## Rekapitulace stavby
Export Komplet | [27 empty] | 2.0 | ZAMOK |  |  |  |  | False | False | {e22456b7-b8e7-486f-9e47-1212623f7cb8}
[33 empty] | 0,01 | 21
[33 empty] | 0,01 | 15
|  | REKAPITULACE STAVBY | [17 empty] | v --- níže se nacházejí doplnkové a pomocné údaje k sestavám --- v | [11 empty] | Návod na vyplnění | 0,001
|  | Kód: |  |  |  |  | 2125 | [24 empty] | Měnit lze pouze buňky se žlutým podbarvením! 1) na prvním listu Rekapitulace stavby vyplňte v sestavě a) Souhrnný list - údaje o Uchazeči (přenesou se do ostatních sestav i v jiných listech) b) Rekapitulace objektů - potřebné Ostatní náklady 2) na vybraných listech vyplňte v sestavě a) Krycí list - údaje o Uchazeči, pokud se liší od údajů o Uchazeči na Souhrnném listu (údaje se přenesou do ostatních sestav v daném listu) b) Rekapitulace rozpočtu - potřebné Ostatní náklady c) Celkové náklady za stavbu - ceny u položek - množství, pokud má žluté podbarvení - a v případě potřeby poznámku (ta je ve skrytém sloupci) | 0,01
|  | Stavba: |  |  |  |  | Bakov nad Jizerou, oprava vodovodu a kanalizace | [25 empty] | 0,01
|  | KSO: |  |  |  |  | 827 | [8 empty] | CC-CZ: |  | 222 | [14 empty] | 0,01
|  | Místo: |  |  |  |  | Bakov nad Jizerou | [8 empty] | Datum: |  | 5. 8. 2022 | [14 empty] | 0,01
|  | CZ-CPV: |  |  |  |  | 45231300-8 | [8 empty] | CZ-CPA: |  | 42.21.11 | [14 empty] | 0,01
|  | Zadavatel: | [13 empty] | IČ: |  | 46356983 | [14 empty] | 0,01
|  |  | Vodovody a kanalizace Mladá Boleslav, a.s. | [12 empty] | DIČ: |  | CZ46356983 | [14 empty] | 0,01
0,01
|  | Uchazeč: | [13 empty] | IČ: |  | Vyplň údaj | [14 empty] | 0,01
|  |  | Vyplň údaj | [12 empty] | DIČ: |  | Vyplň údaj | [14 empty] | 0,01
False
|  | Projektant: | [13 empty] | IČ: |  | 49297945 | [14 empty] | False
|  |  | Ing. Petr Čepický | [12 empty] | DIČ: |  | CZ7003153432 | [14 empty] | True
0,01
|  | Zpracovatel: | [13 empty] | IČ: |  | 49297945 | [14 empty] | 0,01
|  |  | Ing. Petr Čepický | [12 empty] | DIČ: |  | CZ7003153432 | [14 empty] | True
Poznámka:
|  | Cena bez DPH | [13 empty] | 0
[8 empty] | Sazba daně |  |  | Základ daně |  |  |  |  | Výše daně
|  | DPH |  | základní |  |  |  | 21% |  |  | 0 |  |  |  |  | 0
|  |  |  | snížená |  |  |  | 15% |  |  | 0 |  |  |  |  | 0
|  |  |  | zákl. přenesená |  |  |  | 21% |  |  | 0 |  |  |  |  | 0
|  |  |  | sníž. přenesená |  |  |  | 15% |  |  | 0 |  |  |  |  | 0
|  |  |  | nulová |  |  |  | 0% |  |  | 0 |  |  |  |  | 0
|  | Cena s DPH | [6 empty] | v |  |  | CZK |  |  |  | 0
|  | Projektant | [11 empty] | Zpracovatel
|  | Datum a podpis: | [7 empty] | Razítko |  |  |  | Datum a podpis: |  |  | Razítko
|  | Objednavatel | [11 empty] | Uchazeč
|  | Datum a podpis: | [7 empty] | Razítko |  |  |  | Datum a podpis: |  |  | Razítko
REKAPITULACE OBJEKTŮ STAVBY A SOUPISŮ PRACÍ
| Kód: | [6 empty] | 2125
| Stavba: | [6 empty] | Bakov nad Jizerou, oprava vodovodu a kanalizace
| Místo: | [6 empty] | Bakov nad Jizerou | [6 empty] | Datum: |  | 5. 8. 2022
| Zadavatel: | [6 empty] | Vodovody a kanalizace Mladá Boleslav, a.s. | [6 empty] | Projektant: |  | Ing. Petr Čepický |  |  | Informatívní údaje z listů zakázek
| Uchazeč: | [13 empty] | Zpracovatel: |  | Ing. Petr Čepický
| Kód |  |  |  | Popis | [7 empty] | Cena bez DPH [CZK] |  |  |  |  | Cena s DPH [CZK] | Typ | z toho Ostat. náklady [CZK] | DPH [CZK] | Normohodiny [h] | DPH základní [CZK] | DPH snížená [CZK] | DPH základní přenesená [CZK] | DPH snížená přenesená [CZK] | Základna DPH základní | Základna DPH snížená | Základna DPH zákl. přenesená | Základna DPH sníž. přenesená | Základna DPH nulová
| Náklady z rozpočtů | [11 empty] | 0 |  |  |  |  | 0 |  | 0 | 0 | 0 | 0 | 0 | 0 | 0 | 0 | 0 | 0 | 0 | 0 |  | D | 0 | ###NOIMPORT### | IMPORT | {e22456b7-b8e7-486f-9e47-1212623f7cb8} | {00000000-0000-0000-0000-000000000000} | 827
/ |  | 2125-1 |  |  |  | IO 01-Vodovodní řad A-5. května | [6 empty] | 0 |  |  |  |  | 0 | ING | 0 | 0 | 0 | 0 | 0 | 0 | 0 | 0 | 0 | 0 | 0 | 0 |  |  | 1 |  | IMPORT | {dc7b486e-91f7-4c49-9867-b1a0e720cca8} | {e22456b7-b8e7-486f-9e47-1212623f7cb8} | 827 13 33 | 2
/ |  | 2125-2 |  |  |  | IO 02.1-Vodovodní řad B-Havlíčkova | [6 empty] | 0 |  |  |  |  | 0 | ING | 0 | 0 | 0 | 0 | 0 | 0 | 0 | 0 | 0 | 0 | 0 | 0 |  |  | 1 |  | IMPORT | {7ca92e45-db74-4759-85c7-0c0205021364} | {e22456b7-b8e7-486f-9e47-1212623f7cb8} | 827 13 33 | 2
/ |  | 2125-3 |  |  |  | IO 03.1-Vodovodní řad C-Smetanova | [6 empty] | 0 |  |  |  |  | 0 | ING | 0 | 0 | 0 | 0 | 0 | 0 | 0 | 0 | 0 | 0 | 0 | 0 |  |  | 1 |  | IMPORT | {f83c8237-f3f4-4b83-b92c-37a3a2923af7} | {e22456b7-b8e7-486f-9e47-1212623f7cb8} | 827 13 33 | 2
/ |  | 2125-4 |  |  |  | IO 04.1-Vodovodní řad D-Nerudova | [6 empty] | 0 |  |  |  |  | 0 | ING | 0 | 0 | 0 | 0 | 0 | 0 | 0 | 0 | 0 | 0 | 0 | 0 |  |  | 1 |  | IMPORT | {c098650b-6535-488f-8b8e-19edee230a45} | {e22456b7-b8e7-486f-9e47-1212623f7cb8} | 827 13 33 | 2
/ |  | 2125-5 |  |  |  | IO 05-Vodovodní řad E, F-Macharova | [6 empty] | 0 |  |  |  |  | 0 | ING | 0 | 0 | 0 | 0 | 0 | 0 | 0 | 0 | 0 | 0 | 0 | 0 |  |  | 1 |  | IMPORT | {ceecfd49-71bd-4981-83d9-70c6e4e76a18} | {e22456b7-b8e7-486f-9e47-1212623f7cb8} | 827 13 33 | 2
/ |  | 2125-6 |  |  |  | IO 02.2-Kanalizační stoka S1-Havlíčkova | [6 empty] | 0 |  |  |  |  | 0 | ING | 0 | 0 | 0 | 0 | 0 | 0 | 0 | 0 | 0 | 0 | 0 | 0 |  |  | 1 |  | IMPORT | {d81568a5-ec66-4cf3-924e-89322bfd5010} | {e22456b7-b8e7-486f-9e47-1212623f7cb8} | 827 13 53 | 2
/ |  | 2125-7 |  |  |  | IO 03.2-Kanalizační stoka S2-Smetanova | [6 empty] | 0 |  |  |  |  | 0 | ING | 0 | 0 | 0 | 0 | 0 | 0 | 0 | 0 | 0 | 0 | 0 | 0 |  |  | 1 |  | IMPORT | {eabee935-7da8-4210-b677-c37dab39e591} | {e22456b7-b8e7-486f-9e47-1212623f7cb8} | 827 13 53 | 2
/ |  | 2125-8 |  |  |  | IO 04.2-Kanalizační stoka S3-Nerudova | [6 empty] | 0 |  |  |  |  | 0 | ING | 0 | 0 | 0 | 0 | 0 | 0 | 0 | 0 | 0 | 0 | 0 | 0 |  |  | 1 |  | IMPORT | {2a2b52ba-6c2a-4d36-bdfb-393c851ec46b} | {e22456b7-b8e7-486f-9e47-1212623f7cb8} | 827 13 53 | 2

## 2125-1 - IO 01-Vodovodní ...
[18 empty] | {dc7b486e-91f7-4c49-9867-b1a0e720cca8} | [5 empty] | DEL100_Ž1 | 40,15 | 2
[18 empty] | 2 | [5 empty] | DEL100_Ž3 | 182,87 | 2
| KRYCÍ LIST SOUPISU PRACÍ | [7 empty] | v --- níže se nacházejí doplnkové a pomocné údaje k sestavám --- v | [8 empty] | False | [5 empty] | DEL100_N2 | 6,73 | 2
[24 empty] | DEL100_D4 | 3,05 | 2
| Stavba: | [22 empty] | DEL100_CE | 232,8 | 2
|  | Bakov nad Jizerou, oprava vodovodu a kanalizace | [21 empty] | DEL3250_Ž3 | 22,1 | 2
| Objekt: | [22 empty] | DEL3250_CE | 22,1 | 2
|  | 2125-1 - IO 01-Vodovodní řad A-5. května | [21 empty] | KUB100_Ž1 | 58,06 | 2
[24 empty] | KUB100_Ž3 | 295,74 | 2
| KSO: |  | 827 13 33 |  |  | CC-CZ: | 22221 | [16 empty] | KUB100_N2 | 9,08 | 2
| Místo: |  | Bakov nad Jizerou |  |  | Datum: | 5. 8. 2022 | [16 empty] | KUB100_D4 | 3,75 | 2
| CZ-CPV: |  | 45231300-8 |  |  | CZ-CPA: | 42.21.22 | [16 empty] | KUB100_CE | 366,63 | 2
| Zadavatel: |  |  |  |  | IČ: | 46356983 | [16 empty] | PRUMHL100 | 1,75 | 2
|  | Vodovody a kanalizace Mladá Boleslav, a.s. |  |  |  | DIČ: | CZ46356983 | [16 empty] | KUB3250_Ž3 | 30,94 | 2
[24 empty] | ODSTRPODK_Ž1 | 36,135 | 2
| Uchazeč: |  |  |  |  | IČ: | Vyplň údaj | [16 empty] | ODSTRPODK_Ž3 | 182,263 | 2
|  | Vyplň údaj |  |  |  | DIČ: | Vyplň údaj | [16 empty] | ODSTRPODK_D4 | 2,745 | 2
[24 empty] | ODSTRPODK_CE | 221,143 | 2
| Projektant: |  |  |  |  | IČ: | 49297945 | [16 empty] | ODSTRZÁM_Ž1 | 263,865 | 2
|  | Ing. Petr Čepický |  |  |  | DIČ: | CZ7003153432 | [16 empty] | ODSTRRÝH_Ž1 | 36,135 | 2
[24 empty] | ODSTRRÝH_Ž3 | 182,263 | 2
| Zpracovatel: |  |  |  |  | IČ: | 49297945 | [16 empty] | ODSTRRÝH_CE | 218,398 | 2
|  | Ing. Petr Čepický |  |  |  | DIČ: | CZ7003153432 | [16 empty] | OBRUBSIL_ZPĚT | 1,9 | 2
[24 empty] | OBRUBCHOD_ZPĚT | 1,9 | 2
| Poznámka: | [22 empty] | ZAJPOTR200 | 5,4 | 2
[24 empty] | ZAJKAB3 | 0,9 | 2
[24 empty] | ORNIC200_RÝH | 6,057 | 2
[24 empty] | ORNIC200_CE | 26,247 | 2
| Cena bez DPH | [5 empty] | 0 | [16 empty] | VYKOP_Z | 200,151 | 2
[24 empty] | VYKOP_N | 7,869 | 2
|  |  | Základ daně |  |  | Sazba daně | Výše daně | [16 empty] | VYKOP_CE | 208,02 | 2
| DPH | základní | 0 |  |  | 21% | 0 | [16 empty] | VYKOP3 | 104,01 | 2
|  | snížená | 0 |  |  | 15% | 0 | [16 empty] | VYKOP4 | 104,01 | 2
|  | zákl. přenesená | 0 |  |  | 21% | 0 | [16 empty] | PAŽCELK4 | 892,15 | 2
|  | sníž. přenesená | 0 |  |  | 15% | 0 | [16 empty] | VYTLAČ_Z | 113,531 | 2
|  | nulová | 0 |  |  | 0% | 0 | [16 empty] | VYTLAČ_N | 3,143 | 2
[24 empty] | ODVOZ13 | 72,485 | 2
| Cena s DPH |  |  | v | CZK |  | 0 | [16 empty] | ODVOZ45 | 72,485 | 2
[24 empty] | ODVOZ_CE | 144,97 | 2
[24 empty] | ZASYP_Z | 86,62 | 2
[24 empty] | OBSYP_CE | 79,989 | 2
[24 empty] | DLAŽ5_8_ZPĚT | 3,745 | 2
[24 empty] | TĚS_SPAR_Ž1 | 21,54 | 2
[24 empty] | SUŤ_ŠTĚRK_T | 97,303 | 2
[24 empty] | SUŤ_ŽIVICE_T | 80,576 | 2
[24 empty] | SUŤ_SYP | 177,879 | 2
[24 empty] | PŘESUN_HMT | 8,45 | 2
| Projektant |  |  | Zpracovatel | [19 empty] | DEL32 | 15 | 2
[24 empty] | DEL40 | 78,4 | 2
[24 empty] | DEL50 | 1,1 | 2
[24 empty] | ZASYP_DEPO | 58,324 | 2
[24 empty] | MEZIDEPO13 | 29,162 | 2
[24 empty] | MEZIDEPO45 | 29,162 | 2
[24 empty] | SAN_AŠ_STĚN | 16,035 | 2
[24 empty] | SAN_AŠ_DNO | 3,69 | 2
[24 empty] | ACO11_Ž1 | 300 | 2
[24 empty] | ACO11_Ž3 | 623 | 2
| Datum a podpis: |  | Razítko | Datum a podpis: |  |  | Razítko
| Objednavatel |  |  | Uchazeč
| Datum a podpis: |  | Razítko | Datum a podpis: |  |  | Razítko
REKAPITULACE ČLENĚNÍ SOUPISU PRACÍ
Stavba:
Bakov nad Jizerou, oprava vodovodu a kanalizace
Objekt:
2125-1 - IO 01-Vodovodní řad A-5. května
Místo: |  |  | Bakov nad Jizerou |  |  | Datum: | 5. 8. 2022
Zadavatel: |  |  | Vodovody a kanalizace Mladá Boleslav, a.s. |  |  | Projektant: | Ing. Petr Čepický
Uchazeč: |  |  | Vyplň údaj |  |  | Zpracovatel: | Ing. Petr Čepický
Kód dílu - Popis | [6 empty] | Cena celkem [CZK]
Náklady ze soupisu prací | [6 empty] | 0 | [11 empty] | -1
| HSV - Práce a dodávky HSV | [5 empty] | 0
| 1 - Zemní práce | [5 empty] | 0
| 4 - Vodorovné konstrukce | [5 empty] | 0
| 5 - Komunikace pozemní | [5 empty] | 0
| 6 - Úpravy povrchů, podlahy a osazování výplní | [5 empty] | 0
| 8 - Trubní vedení | [5 empty] | 0
| 9 - Ostatní konstrukce a práce, bourání | [5 empty] | 0
| 900 - Ostatní práce a konstrukce | [5 empty] | 0
| 997 - Přesun sutě | [5 empty] | 0
| 998 - Přesun hmot | [5 empty] | 0
| VRN - Vedlejší rozpočtové náklady | [5 empty] | 0
| VRN3 - Zařízení staveniště | [5 empty] | 0
| VRN5 - Finanční náklady | [5 empty] | 0
| VRN9 - Ostatní náklady | [5 empty] | 0
SOUPIS PRACÍ
Stavba:
Bakov nad Jizerou, oprava vodovodu a kanalizace
Objekt:
2125-1 - IO 01-Vodovodní řad A-5. května
Místo: |  |  | Bakov nad Jizerou |  |  | Datum: | 5. 8. 2022
Zadavatel: |  |  | Vodovody a kanalizace Mladá Boleslav, a.s. |  |  | Projektant: | Ing. Petr Čepický
Uchazeč: |  |  | Vyplň údaj |  |  | Zpracovatel: | Ing. Petr Čepický
PČ | Typ | Kód | Popis | MJ | Množství | J.cena [CZK] | Cena celkem [CZK] | Cenová soustava |  | DPH | J. Nh [h] | Nh celkem [h] | J. hmotnost [t] | Hmotnost celkem [t] | J. suť [t] | Suť Celkem [t]
Náklady soupisu celkem | [6 empty] | 0 |  |  |  |  | 0 |  | 352.1229 |  | 174.2652 |  | D | -1 | [13 empty] | 0
| D | HSV | Práce a dodávky HSV |  |  |  | 0 |  |  |  |  | 0 |  | 352.1229 |  | 174.2652 | 1 | D | 0 |  |  |  | ROZPOCET | [9 empty] | 0
| D | 1 | Zemní práce |  |  |  | 0 |  |  |  |  | 0 |  | 334.0032 |  | 173.6889 | 1 | D | 1 |  |  |  | ROZPOCET | [9 empty] | 0
1 | K | 113106111 | Rozebrání dlažeb z mozaiky komunikací pro pěší ručně | m2 | 3.745 |  | 0 |  |  | základní |  | 0 | 0 | 0 | 0.281 | 1.0523 | 4 | K | 2 |  |  |  | ROZPOCET |  |  |  | 0 | 0 | 0 | 0 | 0 | 1 | 0 | 4 | -688126980
| VV | DLAŽ5_8_ZPĚT | (DEL100_D4*0,9)+(2*0,5) |  | 3.745 | [12 empty] | VV | 2 | 2 | True | 1 | ROZPOCET
2 | K | 113107223 | Odstranění podkladu z kameniva drceného tl přes 200 do 300 mm strojně pl přes 200 m2 | m2 | 221.143 |  | 0 |  |  | základní |  | 0 | 0 | 0 | 0.44 | 97.3029 | 4 | K | 2 |  |  |  | ROZPOCET |  |  |  | 0 | 0 | 0 | 0 | 0 | 1 | 0 | 4 | -418173221
| VV | DEL100_Ž1 | "délka DN100-místní komunikace živice nová-Ž1" 40,15 |  | 40.15 | [12 empty] | VV | 2 | 2 | True | 0 | ROZPOCET
| VV | DEL100_Ž3 | "délka DN100-místní komunikace živice stará-Ž3" 182,87 |  | 182.87 | [12 empty] | VV | 2 | 2 | True | 0 | ROZPOCET
| VV | DEL100_N2 | "délka DN100 nezpev. s ornicí N2" 6,73 |  | 6.73 | [12 empty] | VV | 2 | 2 | True | 0 | ROZPOCET
| VV | DEL100_D4 | "délka DN100 mozaika chodníková D4" 3,05 |  | 3.05 | [12 empty] | VV | 2 | 2 | True | 0 | ROZPOCET
| VV | DEL100_CE | Mezisoučet |  | 232.8 | [12 empty] | VV | 2 | 3 | True | 0 | ROZPOCET
| VV | DEL3250_Ž3 | "délka D3250 živice-místní komunikace STARÁ-Ž3" 22,1 |  | 22.1 | [12 empty] | VV | 2 | 2 | True | 0 | ROZPOCET
| VV | DEL3250_CE | Mezisoučet |  | 22.1 | [12 empty] | VV | 2 | 3 | True | 0 | ROZPOCET
| VV | KUB100_Ž1 | "zákl.objem ze SW pod.prof. DN100-místní komunikace živice nová-Ž1" 58,06 |  | 58.06 | [12 empty] | VV | 2 | 2 | True | 0 | ROZPOCET
| VV | KUB100_Ž3 | "zákl.objem ze SW pod.prof. DN100-místní komunikace STARÁ-Ž3" 295,74 |  | 295.74 | [12 empty] | VV | 2 | 2 | True | 0 | ROZPOCET
| VV | KUB100_N2 | "zákl.objem ze SW pod.prof. DN100 nezpev. s ornicí N2" 9,08 |  | 9.08 | [12 empty] | VV | 2 | 2 | True | 0 | ROZPOCET
| VV | KUB100_D4 | "zákl.objem ze SW pod.prof. DN100 mozaika chodníková D4" 3,75 |  | 3.75 | [12 empty] | VV | 2 | 2 | True | 0 | ROZPOCET
| VV | KUB100_CE | Mezisoučet |  | 366.63 | [12 empty] | VV | 2 | 3 | True | 0 | ROZPOCET
| VV | KUB3250_Ž3 | "zákl.objem přípojky" DEL3250_Ž3*PRUMHL100*0,8 |  | 30.94 | [12 empty] | VV | 2 | 2 | True | 0 | ROZPOCET
| VV | KUB3250_CE | Mezisoučet |  | 30.94 | [12 empty] | VV | 2 | 3 | True | 0 | ROZPOCET
| VV | PRUMHL100 | "průměrná hloubka" (KUB100_CE)/(DEL100_CE*0,9) |  | 1.75 | [12 empty] | VV | 2 | 2 | True | 0 | ROZPOCET
| VV |  | Mezisoučet |  | 1.75 | [12 empty] | VV | 2 | 3 | True | 0 | ROZPOCET
| VV | ODSTRPODK_Ž1 | DEL100_Ž1*0,9 |  | 36.135 | [12 empty] | VV | 2 | 2 | True | 0 | ROZPOCET
| VV | ODSTRPODK_Ž3 | "Ž3=50% město + 50% VAK MB" (DEL100_Ž3*0,9)+(DEL3250_Ž3*0,8) |  | 182.263 | [12 empty] | VV | 2 | 2 | True | 0 | ROZPOCET
| VV | ODSTRPODK_D4 | DEL100_D4*0,9 |  | 2.745 | [12 empty] | VV | 2 | 2 | True | 0 | ROZPOCET
| VV | ODSTRPODK_CE | Mezisoučet |  | 221.143 | [12 empty] | VV | 2 | 3 | True | 1 | ROZPOCET
3 | K | 113154122 | Frézování živičného krytu tl 40 mm pruh š přes 0,5 do 1 m pl do 500 m2 bez překážek v trase | m2 | 263.865 |  | 0 |  |  | základní |  | 0 | 4e-05 | 0.010555 | 0.092 | 24.2756 | 4 | K | 2 |  |  |  | ROZPOCET |  |  |  | 0 | 0 | 0 | 0 | 0 | 1 | 0 | 4 | 1248025717
| VV | ODSTRZÁM_Ž1 | "frézování obrusu nové živice 100% z celkových 300m2" ((300,0*1,0)-ODSTRRÝH_Ž1) |  | 263.865 | [12 empty] | VV | 2 | 2 | True | 0 | ROZPOCET
| VV | ODSTRZÁM_Ž3 | "frézování obrusu staré živice 0% z celkových 1246m2" 0*((1246*1,0)-ODSTRRÝH_Ž3) |  | 0 | [12 empty] | VV | 2 | 2 | True | 0 | ROZPOCET
| VV |  | Mezisoučet |  | 263.865 | [12 empty] | VV | 2 | 3 | True | 1 | ROZPOCET
4 | K | 113154124 | Frézování živičného krytu tl 100 mm pruh š přes 0,5 do 1 m pl do 500 m2 bez překážek v trase | m2 | 218.398 |  | 0 |  |  | základní |  | 0 | 9e-05 | 0.019656 | 0.23 | 50.2315 | 4 | K | 2 |  |  |  | ROZPOCET |  |  |  | 0 | 0 | 0 | 0 | 0 | 1 | 0 | 4 | -551736772
| VV | ODSTRRÝH_Ž1 | (DEL100_Ž1*0,9) |  | 36.135 | [12 empty] | VV | 2 | 2 | True | 0 | ROZPOCET
| VV | ODSTRRÝH_Ž3 | (DEL100_Ž3*0,9)+(DEL3250_Ž3*0,8) |  | 182.263 | [12 empty] | VV | 2 | 2 | True | 0 | ROZPOCET
| VV | ODSTRRÝH_CE | Mezisoučet |  | 218.398 | [12 empty] | VV | 2 | 3 | True | 1 | ROZPOCET
5 | K | 113202111 | Vytrhání obrub krajníků obrubníků stojatých | m | 1.9 |  | 0 |  |  | základní |  | 0 | 0 | 0 | 0.205 | 0.3895 | 4 | K | 2 |  |  |  | ROZPOCET |  |  |  | 0 | 0 | 0 | 0 | 0 | 1 | 0 | 4 | -1609962406
| VV | OBRUBSIL_ZPĚT | 1*(0,9+2*0,5) |  | 1.9 | [12 empty] | VV | 2 | 2 | True | 1 | ROZPOCET
6 | K | 113201111 | Vytrhání obrub chodníkových ležatých | m | 1.9 |  | 0 |  |  | základní |  | 0 | 0 | 0 | 0.23 | 0.437 | 4 | K | 2 |  |  |  | ROZPOCET |  |  |  | 0 | 0 | 0 | 0 | 0 | 1 | 0 | 4 | 1768565889
| VV | OBRUBCHOD_ZPĚT | 1*(0,9+2*0,5) |  | 1.9 | [12 empty] | VV | 2 | 2 | True | 1 | ROZPOCET
7 | K | 115101201 | Čerpání vody na dopravní výšku do 10 m průměrný přítok do 500 l/min | hod | 155.2 |  | 0 |  |  | základní |  | 0 | 3e-05 | 0.004656 | 0 | 0 | 4 | K | 2 |  |  |  | ROZPOCET |  |  |  | 0 | 0 | 0 | 0 | 0 | 1 | 0 | 4 | -2020229987
| VV |  | "průměrná rychlost pokládky 12m/den" (DEL100_CE)/12*8 |  | 155.2 | [12 empty] | VV | 2 | 2 | True | 1 | ROZPOCET
8 | K | 115101301 | Pohotovost čerpací soupravy pro dopravní výšku do 10 m přítok do 500 l/min | den | 19.4 |  | 0 |  |  | základní |  | 0 | 0 | 0 | 0 | 0 | 4 | K | 2 |  |  |  | ROZPOCET |  |  |  | 0 | 0 | 0 | 0 | 0 | 1 | 0 | 4 | 2002978578
| VV |  | "průměrná rychlost pokládky 12m/den" (DEL100_CE)/12 |  | 19.4 | [12 empty] | VV | 2 | 2 | True | 1 | ROZPOCET
9 | K | 119001405 | Dočasné zajištění potrubí z PE DN do 200 mm | m | 5.4 |  | 0 |  |  | základní |  | 0 | 0.0369 | 0.19926 | 0 | 0 | 4 | K | 2 |  |  |  | ROZPOCET |  |  |  | 0 | 0 | 0 | 0 | 0 | 1 | 0 | 4 | -994705796
| VV | ZAJPOTR200 | 6*0,9 |  | 5.4 | [12 empty] | VV | 2 | 2 | True | 1 | ROZPOCET
10 | K | 119001421 | Dočasné zajištění kabelů a kabelových tratí ze 3 volně ložených kabelů | m | 0.9 |  | 0 |  |  | základní |  | 0 | 0.0369 | 0.03321 | 0 | 0 | 4 | K | 2 |  |  |  | ROZPOCET |  |  |  | 0 | 0 | 0 | 0 | 0 | 1 | 0 | 4 | 893267192
| VV | ZAJKAB3 | 1*0,9 |  | 0.9 | [12 empty] | VV | 2 | 2 | True | 1 | ROZPOCET
11 | K | 121112003 | Sejmutí ornice tl vrstvy do 200 mm ručně | m2 | 26.247 |  | 0 |  |  | základní |  | 0 | 0 | 0 | 0 | 0 | 4 | K | 2 |  |  |  | ROZPOCET |  |  |  | 0 | 0 | 0 | 0 | 0 | 1 | 0 | 4 | -58161677
| VV | ORNIC200_RÝH | "travnatý povrch v rýze" (DEL100_N2*0,9) |  | 6.057 | [12 empty] | VV | 2 | 2 | True | 0 | ROZPOCET
| VV | ORNIC200_VNĚ | "travnatý povrch vně rýhy" (DEL100_N2*(0,9+3,0))-ORNIC200_RÝH |  | 20.19 | [12 empty] | VV | 2 | 2 | True | 0 | ROZPOCET
| VV | ORNIC200_CE | Součet |  | 26.247 | [12 empty] | VV | 2 | 4 | True | 1 | ROZPOCET
12 | K | 132254204 | Hloubení zapažených rýh š do 2000 mm v hornině třídy těžitelnosti I skupiny 3 objem do 500 m3 | m3 | 104.01 |  | 0 |  |  | základní |  | 0 | 0 | 0 | 0 | 0 | 4 | K | 2 |  |  |  | ROZPOCET |  |  |  | 0 | 0 | 0 | 0 | 0 | 1 | 0 | 4 | 1619581282
| VV | VYK_Ž1 | "výkop m3 v živici-Ž1" ((KUB100_Ž1)-(DEL100_Ž1*0,9*0,42)) |  | 42.883 | [12 empty] | VV | 2 | 2 | True | 0 | ROZPOCET
| VV | VYK_Ž3 | "výkop m3 v živici-Ž3" (KUB100_Ž3+KUB3250_Ž3)-((DEL100_Ž3*0,9)+(DEL3250_Ž3*0,8)*0,42) |  | 154.671 | [12 empty] | VV | 2 | 2 | True | 0 | ROZPOCET
| VV | VYK_D4 | "výkop m3 v dlažbě-D4" ((KUB100_D4)-(DEL100_D4*0,9*0,42)) |  | 2.597 | [12 empty] | VV | 2 | 2 | True | 0 | ROZPOCET
| VV | VYKOP_Z | Mezisoučet |  | 200.151 | [12 empty] | VV | 2 | 3 | True | 0 | ROZPOCET
| VV | VYKOP_N | "výkop v nezpevněném N2" (KUB100_N2)-(ORNIC200_RÝH*0,2) |  | 7.869 | [12 empty] | VV | 2 | 2 | True | 0 | ROZPOCET
| VV | VYKOP_CE | VYKOP_Z+VYKOP_N |  | 208.02 | [12 empty] | VV | 2 | 2 | True | 0 | ROZPOCET
| VV | VYKOP3 | VYKOP_CE*0,5 |  | 104.01 | [12 empty] | VV | 2 | 2 | True | 1 | ROZPOCET
13 | K | 132354204 | Hloubení zapažených rýh š do 2000 mm v hornině třídy těžitelnosti II skupiny 4 objem do 500 m3 | m3 | 104.01 |  | 0 |  |  | základní |  | 0 | 0 | 0 | 0 | 0 | 4 | K | 2 |  |  |  | ROZPOCET |  |  |  | 0 | 0 | 0 | 0 | 0 | 1 | 0 | 4 | 255923202
| VV | VYKOP4 | VYKOP_CE*0,5 |  | 104.01 | [12 empty] | VV | 2 | 2 | True | 1 | ROZPOCET
14 | K | 139001101 | Příplatek za ztížení vykopávky v blízkosti podzemního vedení | m3 | 9.63 |  | 0 |  |  | základní |  | 0 | 0 | 0 | 0 | 0 | 4 | K | 2 |  |  |  | ROZPOCET |  |  |  | 0 | 0 | 0 | 0 | 0 | 1 | 0 | 4 | -213195985
| VV |  | "křížení do DN200" (ZAJPOTR200*(0,5+0,2+0,3)*(0,5+0,2+0,5)) |  | 6.48 | [12 empty] | VV | 2 | 2 | True | 0 | ROZPOCET
| VV |  | "křížení kabelů" ZAJKAB3*(1,0+1,0)*PRUMHL100 |  | 3.15 | [12 empty] | VV | 2 | 2 | True | 0 | ROZPOCET
| VV |  | Součet |  | 9.63 | [12 empty] | VV | 2 | 4 | True | 1 | ROZPOCET
15 | K | 151811131 | Osazení pažicího boxu hl výkopu do 4 m š do 1,2 m | m2 | 892.15 |  | 0 |  |  | základní |  | 0 | 0.00058 | 0.51745 | 0 | 0 | 4 | K | 2 |  |  |  | ROZPOCET |  |  |  | 0 | 0 | 0 | 0 | 0 | 1 | 0 | 4 | 780753278
| VV | PAŽCELK4 | "pažení celkové" ((DEL100_CE+DEL3250_CE)*PRUMHL100*2) |  | 892.15 | [12 empty] | VV | 2 | 2 | True | 1 | ROZPOCET
16 | K | 151811231 | Odstranění pažicího boxu hl výkopu do 4 m š do 1,2 m | m2 | 892.15 |  | 0 |  |  | základní |  | 0 | 0 | 0 | 0 | 0 | 4 | K | 2 |  |  |  | ROZPOCET |  |  |  | 0 | 0 | 0 | 0 | 0 | 1 | 0 | 4 | 1335287242
| VV |  | PAŽCELK4 |  | 892.15 | [12 empty] | VV | 2 | 2 | True | 1 | ROZPOCET
17 | K | 162351104 | Vodorovné přemístění přes 500 do 1000 m výkopku/sypaniny z horniny třídy těžitelnosti I skupiny 1 až 3 | m3 | 58.324 |  | 0 |  |  | základní |  | 0 | 0 | 0 | 0 | 0 | 4 | K | 2 |  |  |  | ROZPOCET |  |  |  | 0 | 0 | 0 | 0 | 0 | 1 | 0 | 4 | -868161677
| VV |  | "přesun na mezideponii a zpět pro zpět.zásyp vrstvy 0,42-0,1m" MEZIDEPO13*2 |  | 58.324 | [12 empty] | VV | 2 | 2 | True | 1 | ROZPOCET
18 | K | 162351124 | Vodorovné přemístění přes 500 do 1000 m výkopku/sypaniny z hornin třídy těžitelnosti II skupiny 4 a 5 | m3 | 58.324 |  | 0 |  |  | základní |  | 0 | 0 | 0 | 0 | 0 | 4 | K | 2 |  |  |  | ROZPOCET |  |  |  | 0 | 0 | 0 | 0 | 0 | 1 | 0 | 4 | -286365730
| VV |  | "přesun na mezideponii a zpět pro zpět.zásyp vrstvy 0,42-0,1m" MEZIDEPO45*2 |  | 58.324 | [12 empty] | VV | 2 | 2 | True | 1 | ROZPOCET
19 | K | 162751117 | Vodorovné přemístění přes 9 000 do 10000 m výkopku/sypaniny z horniny třídy těžitelnosti I skupiny 1 až 3 | m3 | 72.485 |  | 0 |  |  | základní |  | 0 | 0 | 0 | 0 | 0 | 4 | K | 2 |  |  |  | ROZPOCET |  |  |  | 0 | 0 | 0 | 0 | 0 | 1 | 0 | 4 | 276896213
| VV |  | "Dodavatel navrhne vzdálenost na skládku podle svých možností" | [14 empty] | VV | 2 | 1 | True | 0 | ROZPOCET
| VV | VYTLAČ_Z | "vytlačený objem L-P-O ve zpevněném" ((DEL100_CE-DEL100_N2)*0,467)+(DEL3250_CE*0,360) |  | 113.531 | [12 empty] | VV | 2 | 2 | True | 0 | ROZPOCET
| VV | VYTLAČ_N | "vytlačený objem L-P-O v nezpevněném" DEL100_N2*0,467 |  | 3.143 | [12 empty] | VV | 2 | 2 | True | 0 | ROZPOCET
| VV | ODVOZ13 | (VYKOP_Z+VYTLAČ_N)*((VYKOP3)/VYKOP_CE)-((ZASYP_DEPO)*0,5) |  | 72.485 | [12 empty] | VV | 2 | 2 | True | 1 | ROZPOCET
20 | K | 162751119 | Příplatek k vodorovnému přemístění výkopku/sypaniny z horniny třídy těžitelnosti I skupiny 1 až 3 ZKD 1000 m přes 10000 m | m3 | 289.94 |  | 0 |  |  | základní |  | 0 | 0 | 0 | 0 | 0 | 4 | K | 2 |  |  |  | ROZPOCET |  |  |  | 0 | 0 | 0 | 0 | 0 | 1 | 0 | 4 | 191420782
| VV |  | "Dodavatel navrhne vzdálenost na skládku podle svých možností" | [14 empty] | VV | 2 | 1 | True | 0 | ROZPOCET
| VV |  | ODVOZ13*4 |  | 289.94 | [12 empty] | VV | 2 | 2 | True | 1 | ROZPOCET
21 | K | 162751137 | Vodorovné přemístění přes 9 000 do 10000 m výkopku/sypaniny z horniny třídy těžitelnosti II skupiny 4 a 5 | m3 | 72.485 |  | 0 |  |  | základní |  | 0 | 0 | 0 | 0 | 0 | 4 | K | 2 |  |  |  | ROZPOCET |  |  |  | 0 | 0 | 0 | 0 | 0 | 1 | 0 | 4 | 1058317536
| VV |  | "Dodavatel navrhne vzdálenost na skládku podle svých možností" | [14 empty] | VV | 2 | 1 | True | 0 | ROZPOCET
| VV | ODVOZ45 | (VYKOP_Z+VYTLAČ_N)*((VYKOP4)/VYKOP_CE)-((ZASYP_DEPO)*0,5) |  | 72.485 | [12 empty] | VV | 2 | 2 | True | 1 | ROZPOCET
22 | K | 162751139 | Příplatek k vodorovnému přemístění výkopku/sypaniny z horniny třídy těžitelnosti II skupiny 4 a 5 ZKD 1000 m přes 10000 m | m3 | 289.94 |  | 0 |  |  | základní |  | 0 | 0 | 0 | 0 | 0 | 4 | K | 2 |  |  |  | ROZPOCET |  |  |  | 0 | 0 | 0 | 0 | 0 | 1 | 0 | 4 | 974131021
| VV |  | "Dodavatel navrhne vzdálenost na skládku podle svých možností" | [14 empty] | VV | 2 | 1 | True | 0 | ROZPOCET
| VV |  | ODVOZ45*4 |  | 289.94 | [12 empty] | VV | 2 | 2 | True | 1 | ROZPOCET
23 | K | 167151101 | Nakládání výkopku z hornin třídy těžitelnosti I skupiny 1 až 3 do 100 m3 | m3 | 29.162 |  | 0 |  |  | základní |  | 0 | 0 | 0 | 0 | 0 | 4 | K | 2 |  |  |  | ROZPOCET |  |  |  | 0 | 0 | 0 | 0 | 0 | 1 | 0 | 4 | 1472659026
| VV | MEZIDEPO13 | "nakládání výkopku z MEZIDEPA pro zpět.zásyp vrstvy 0,42-0,1m" (ZASYP_DEPO)*0,5 |  | 29.162 | [12 empty] | VV | 2 | 2 | True | 1 | ROZPOCET
24 | K | 167151102 | Nakládání výkopku z hornin třídy těžitelnosti II skupiny 4 a 5 do 100 m3 | m3 | 29.162 |  | 0 |  |  | základní |  | 0 | 0 | 0 | 0 | 0 | 4 | K | 2 |  |  |  | ROZPOCET |  |  |  | 0 | 0 | 0 | 0 | 0 | 1 | 0 | 4 | -1757481445
| VV | MEZIDEPO45 | "nakládání výkopku z MEZIDEPA pro zpět.zásyp vrstvy 0,42-0,1m" (ZASYP_DEPO)*0,5 |  | 29.162 | [12 empty] | VV | 2 | 2 | True | 1 | ROZPOCET
25 | K | 171151111 | Uložení sypaniny z hornin nesoudržných sypkých do násypů zhutněných strojně | m3 | 58.324 |  | 0 |  |  | základní |  | 0 | 0 | 0 | 0 | 0 | 4 | K | 2 |  |  |  | ROZPOCET |  |  |  | 0 | 0 | 0 | 0 | 0 | 1 | 0 | 4 | 1224477218
| VV |  | "uložení výkopku na MEZIDEPO pro zpět.zásyp vrstvy 0,42-0,1m" MEZIDEPO13+MEZIDEPO45 |  | 58.324 | [12 empty] | VV | 2 | 2 | True | 1 | ROZPOCET
26 | K | 171201221 | Poplatek za uložení na skládce (skládkovné) zeminy a kamení kód odpadu 17 05 04 | t | 289.94 |  | 0 |  |  | základní |  | 0 | 0 | 0 | 0 | 0 | 4 | K | 2 |  |  |  | ROZPOCET |  |  |  | 0 | 0 | 0 | 0 | 0 | 1 | 0 | 4 | -1178799953
| VV | ODVOZ_CE | ODVOZ13+ODVOZ45 |  | 144.97 | [12 empty] | VV | 2 | 2 | True | 0 | ROZPOCET
| VV |  | ODVOZ_CE*2,0 |  | 289.94 | [12 empty] | VV | 2 | 2 | True | 1 | ROZPOCET
27 | K | 171251201 | Uložení sypaniny na skládky nebo meziskládky | m3 | 144.97 |  | 0 |  |  | základní |  | 0 | 0 | 0 | 0 | 0 | 4 | K | 2 |  |  |  | ROZPOCET |  |  |  | 0 | 0 | 0 | 0 | 0 | 1 | 0 | 4 | 841018884
| VV |  | ODVOZ_CE |  | 144.97 | [12 empty] | VV | 2 | 2 | True | 1 | ROZPOCET
28 | K | 174151101 | Zásyp jam, šachet rýh nebo kolem objektů sypaninou se zhutněním | m3 | 149.67 |  | 0 |  |  | základní |  | 0 | 0 | 0 | 0 | 0 | 4 | K | 2 |  |  |  | ROZPOCET |  |  |  | 0 | 0 | 0 | 0 | 0 | 1 | 0 | 4 | -1374061468
| VV | ZASYP_Z | "zásyp ve zpev." (VYKOP_Z-VYTLAČ_Z) |  | 86.62 | [12 empty] | VV | 2 | 2 | True | 0 | ROZPOCET
| VV | ZASYP_DEPO | "výk.deponovaný a proviz.zpět v konstr. vrstvě ulož."(DEL100_Ž3*0,9*(0,42-0,10))+(DEL3250_Ž3*0,8*(0,42-0,10)) |  | 58.324 | [12 empty] | VV | 2 | 2 | True | 0 | ROZPOCET
| VV | ZASYP_N | "zásyp v nezpev" (VYKOP_N-VYTLAČ_N) |  | 4.726 | [12 empty] | VV | 2 | 2 | True | 0 | ROZPOCET
| VV | ZASYPRÝH | Mezisoučet |  | 149.67 | [12 empty] | VV | 2 | 3 | True | 0 | ROZPOCET
| VV | ZASYP_CE | Součet |  | 149.67 | [12 empty] | VV | 2 | 4 | True | 1 | ROZPOCET
29 | M | 58331200 | štěrkopísek netříděný | t | 173.24 |  | 0 |  |  | základní |  | 0 | 1 | 173.24 | 0 | 0 | 8 | M | 2 |  |  |  | ROZPOCET |  |  |  | 0 | 0 | 0 | 0 | 0 | 1 | 0 | 4 | -4240957
| VV |  | "Před zahájení stavby objednatel rozhodne o vhodnosti použití výkopku ke zpětnému zásypu výkopů" | [14 empty] | VV | 2 | 1 | True | 0 | ROZPOCET
| VV |  | ZASYP_Z*2,0 |  | 173.24 | [12 empty] | VV | 2 | 2 | True | 1 | ROZPOCET
30 | K | 175151101 | Obsypání potrubí strojně sypaninou bez prohození, uloženou do 3 m | m3 | 79.989 |  | 0 |  |  | základní |  | 0 | 0 | 0 | 0 | 0 | 4 | K | 2 |  |  |  | ROZPOCET |  |  |  | 0 | 0 | 0 | 0 | 0 | 1 | 0 | 4 | -802179553
| VV | OBSYP_CE | (DEL100_CE*0,321)+(DEL3250_CE*0,238) |  | 79.989 | [12 empty] | VV | 2 | 2 | True | 1 | ROZPOCET
31 | M | 58337310 | štěrkopísek frakce 0/4 | t | 159.978 |  | 0 |  |  | základní |  | 0 | 1 | 159.978 | 0 | 0 | 8 | M | 2 |  |  |  | ROZPOCET |  |  |  | 0 | 0 | 0 | 0 | 0 | 1 | 0 | 4 | 1745912520
| VV |  | OBSYP_CE*2,0 |  | 159.978 | [12 empty] | VV | 2 | 2 | True | 1 | ROZPOCET
32 | K | 181311103 | Rozprostření ornice tl vrstvy do 200 mm v rovině nebo ve svahu do 1:5 ručně | m2 | 26.247 |  | 0 |  |  | základní |  | 0 | 0 | 0 | 0 | 0 | 4 | K | 2 |  |  |  | ROZPOCET |  |  |  | 0 | 0 | 0 | 0 | 0 | 1 | 0 | 4 | -1541160339
| VV |  | ORNIC200_CE |  | 26.247 | [12 empty] | VV | 2 | 2 | True | 1 | ROZPOCET
33 | K | 181411131 | Založení parkového trávníku výsevem pl do 1000 m2 v rovině a ve svahu do 1:5 | m2 | 26.247 |  | 0 |  |  | základní |  | 0 | 0 | 0 | 0 | 0 | 4 | K | 2 |  |  |  | ROZPOCET |  |  |  | 0 | 0 | 0 | 0 | 0 | 1 | 0 | 4 | -1465434752
| VV |  | ORNIC200_CE |  | 26.247 | [12 empty] | VV | 2 | 2 | True | 1 | ROZPOCET
34 | M | 00572410 | osivo směs travní parková | kg | 0.394 |  | 0 |  |  | základní |  | 0 | 0.001 | 0.000394 | 0 | 0 | 8 | M | 2 |  |  |  | ROZPOCET |  |  |  | 0 | 0 | 0 | 0 | 0 | 1 | 0 | 4 | 1971368309
| VV |  | ORNIC200_CE*0,015 |  | 0.394 | [12 empty] | VV | 2 | 2 | True | 1 | ROZPOCET
| D | 4 | Vodorovné konstrukce |  |  |  | 0 |  |  |  |  | 0 |  | 0.024646 |  | 0 | 1 | D | 1 |  |  |  | ROZPOCET | [9 empty] | 0
35 | K | 451572111 | Lože pod potrubí otevřený výkop z kameniva drobného těženého | m3 | 34.08 |  | 0 |  |  | základní |  | 0 | 0 | 0 | 0 | 0 | 4 | K | 2 |  |  |  | ROZPOCET |  |  |  | 0 | 0 | 0 | 0 | 0 | 1 | 0 | 4 | 76845365
| VV | LOŽE_CE | (DEL100_CE*0,135)+(DEL3250_CE*0,120) |  | 34.08 | [12 empty] | VV | 2 | 2 | True | 1 | ROZPOCET
36 | K | 452313171 | Podkladní bloky z betonu prostého tř. C 30/37 otevřený výkop | m3 | 0.84 |  | 0 |  |  | základní |  | 0 | 0 | 0 | 0 | 0 | 4 | K | 2 |  |  |  | ROZPOCET |  |  |  | 0 | 0 | 0 | 0 | 0 | 1 | 0 | 4 | 1676401021
| VV |  | 0,10+0,10+0,20+0,44 |  | 0.84 | [12 empty] | VV | 2 | 2 | True | 1 | ROZPOCET
37 | K | 452353101 | Bednění podkladních bloků otevřený výkop | m2 | 3.857 |  | 0 |  |  | základní |  | 0 | 0.00639 | 0.024646 | 0 | 0 | 4 | K | 2 |  |  |  | ROZPOCET |  |  |  | 0 | 0 | 0 | 0 | 0 | 1 | 0 | 4 | 194305483
| VV |  | "TYP 1 (2 * 2/3 * švýk +b/2) * h * počet" (2*2/3*0,90+(0,60/2))*0,60*1 |  | 0.9 | [12 empty] | VV | 2 | 2 | True | 0 | ROZPOCET
| VV |  | "TYP 1 (2 * 2/3 * švýk +b/2) * h * počet" (2*2/3*0,90+(0,35/2))*0,330*03 |  | 1.361 | [12 empty] | VV | 2 | 2 | True | 0 | ROZPOCET
| VV |  | "TYP 2 - (2 * 2/3 * švýk +b/2) * h * počet" (2*2/3*0,9+(0,58/2))*0,58*0 |  | 0 | [12 empty] | VV | 2 | 2 | True | 0 | ROZPOCET
| VV |  | "TYP 3 - (švýk + švýk ) * h * počet" (0,6+0,6)*0,58*1 |  | 0.696 | [12 empty] | VV | 2 | 2 | True | 0 | ROZPOCET
| VV |  | "TYP 6 - (švýk + švýk ) * h * počet" (0,9+0,9)*0,50*1 |  | 0.9 | [12 empty] | VV | 2 | 2 | True | 0 | ROZPOCET
| VV |  | Součet |  | 3.857 | [12 empty] | VV | 2 | 4 | True | 1 | ROZPOCET
| D | 5 | Komunikace pozemní |  |  |  | 0 |  |  |  |  | 0 |  | 8.9365 |  | 0 | 1 | D | 1 |  |  |  | ROZPOCET | [9 empty] | 0
38 | K | 564831111 | Podklad ze štěrkodrtě ŠD plochy přes 100 m2 tl 100 mm | m2 | 182.263 |  | 0 |  |  | základní |  | 0 | 0 | 0 | 0 | 0 | 4 | K | 2 |  |  |  | ROZPOCET |  |  |  | 0 | 0 | 0 | 0 | 0 | 1 | 0 | 4 | -1027794756
| VV |  | "dočasná úprava komunikace místní-Ž3 420 mm-1 vrstva štěrku 100mm" ODSTRPODK_Ž3 |  | 182.263 | [12 empty] | VV | 2 | 2 | True | 1 | ROZPOCET
39 | K | 564861111 | Podklad ze štěrkodrtě ŠD plochy přes 100 m2 tl 200 mm | m2 | 221.143 |  | 0 |  |  | základní |  | 0 | 0 | 0 | 0 | 0 | 4 | K | 2 |  |  |  | ROZPOCET |  |  |  | 0 | 0 | 0 | 0 | 0 | 1 | 0 | 4 | -929581325
| VV |  | "obnova komunikace nová místní-Ž1-1 vrstva štěrku á 200mm" ODSTRPODK_Ž1 |  | 36.135 | [12 empty] | VV | 2 | 2 | True | 0 | ROZPOCET
| VV |  | "obnova komunikace staré místní-Ž3-1 vrstva štěrku 200mm" ODSTRPODK_Ž3 |  | 182.263 | [12 empty] | VV | 2 | 2 | True | 0 | ROZPOCET
| VV |  | "obnova chodníku" ODSTRPODK_D4 |  | 2.745 | [12 empty] | VV | 2 | 2 | True | 0 | ROZPOCET
| VV | POKLAD_ŠD_CE | Mezisoučet |  | 221.143 | [12 empty] | VV | 2 | 3 | True | 1 | ROZPOCET
40 | K | 565145101 | Asfaltový beton vrstva podkladní ACP 16 (obalované kamenivo OKS) tl 60 mm š do 1,5 m | m2 | 218.398 |  | 0 |  |  | základní |  | 0 | 0 | 0 | 0 | 0 | 4 | K | 2 |  |  |  | ROZPOCET |  |  |  | 0 | 0 | 0 | 0 | 0 | 1 | 0 | 4 | 2003834001
| VV | ACP16_Ž1 | ODSTRRÝH_Ž1 |  | 36.135 | [12 empty] | VV | 2 | 2 | True | 0 | ROZPOCET
| VV | ACP16_Ž3 | ODSTRRÝH_Ž3 |  | 182.263 | [12 empty] | VV | 2 | 2 | True | 0 | ROZPOCET
| VV |  | Mezisoučet |  | 218.398 | [12 empty] | VV | 2 | 3 | True | 1 | ROZPOCET
41 | K | 566901231 | Vyspravení podkladu po překopech inženýrských sítí plochy přes 15 m2 štěrkodrtí tl. 100 mm | m2 | 36.135 |  | 0 |  |  | základní |  | 0 | 0.23 | 8.311 | 0 | 0 | 4 | K | 2 |  |  |  | ROZPOCET |  |  |  | 0 | 0 | 0 | 0 | 0 | 1 | 0 | 4 | 1928478962
| VV |  | "provizorní úprava rýhy před pokládkou živice dle budoucích živičných vrstev-100mm " ODSTRRÝH_Ž1 |  | 36.135 | [12 empty] | VV | 2 | 2 | True | 1 | ROZPOCET
42 | K | 567122111 | Podklad ze směsi stmelené cementem SC C 8/10 (KSC I) tl 120 mm | m2 | 221.143 |  | 0 |  |  | základní |  | 0 | 0 | 0 | 0 | 0 | 4 | K | 2 |  |  |  | ROZPOCET |  |  |  | 0 | 0 | 0 | 0 | 0 | 1 | 0 | 4 | -2025645064
| VV |  | ODSTRPODK_Ž1+ODSTRPODK_D4 |  | 38.88 | [12 empty] | VV | 2 | 2 | True | 0 | ROZPOCET
| VV |  | ODSTRPODK_Ž3 |  | 182.263 | [12 empty] | VV | 2 | 2 | True | 0 | ROZPOCET
| VV |  | Mezisoučet |  | 221.143 | [12 empty] | VV | 2 | 3 | True | 1 | ROZPOCET
43 | K | 573111112 | Postřik živičný infiltrační s posypem z asfaltu množství 1 kg/m2 | m2 | 218.398 |  | 0 |  |  | základní |  | 0 | 0 | 0 | 0 | 0 | 4 | K | 2 |  |  |  | ROZPOCET |  |  |  | 0 | 0 | 0 | 0 | 0 | 1 | 0 | 4 | 219094215
| VV |  | ODSTRRÝH_Ž1 |  | 36.135 | [12 empty] | VV | 2 | 2 | True | 0 | ROZPOCET
| VV |  | ODSTRRÝH_Ž3 |  | 182.263 | [12 empty] | VV | 2 | 2 | True | 0 | ROZPOCET
| VV |  | Mezisoučet |  | 218.398 | [12 empty] | VV | 2 | 3 | True | 1 | ROZPOCET
44 | K | 573231106 | Postřik živičný spojovací ze silniční emulze v množství 0,30 kg/m2 | m2 | 923 |  | 0 |  |  | základní |  | 0 | 0 | 0 | 0 | 0 | 4 | K | 2 |  |  |  | ROZPOCET |  |  |  | 0 | 0 | 0 | 0 | 0 | 1 | 0 | 4 | -171727863
| VV | POSTŘIK_SPOJ | ACO11_Ž1+ACO11_Ž3 |  | 923 | [12 empty] | VV | 2 | 2 | True | 1 | ROZPOCET
45 | K | 577134031 | Asfaltový beton vrstva obrusná ACO 11 (ABS) tř. I tl 40 mm š do 1,5 m z modifikovaného asfaltu | m2 | 923 |  | 0 |  |  | základní |  | 0 | 0 | 0 | 0 | 0 | 4 | K | 2 |  |  |  | ROZPOCET |  |  |  | 0 | 0 | 0 | 0 | 0 | 1 | 0 | 4 | 1188323210
| VV | ACO11_Ž1 | "nová živice Ž1" ODSTRRÝH_Ž1+ODSTRZÁM_Ž1 |  | 300 | [12 empty] | VV | 2 | 2 | True | 0 | ROZPOCET
| VV | ACO11_Ž3 | "stará živice Ž3-50% VAKMB + 50% město z celkových 1246m2" 1246*0,5 |  | 623 | [12 empty] | VV | 2 | 2 | True | 0 | ROZPOCET
| VV |  | Mezisoučet |  | 923 | [12 empty] | VV | 2 | 3 | True | 1 | ROZPOCET
46 | K | 591411111 | Kladení dlažby z mozaiky jednobarevné komunikací pro pěší lože z kameniva | m2 | 3.745 |  | 0 |  |  | základní |  | 0 | 0.167 | 0.62542 | 0 | 0 | 4 | K | 2 |  |  |  | ROZPOCET |  |  |  | 0 | 0 | 0 | 0 | 0 | 1 | 0 | 4 | -124061964
| VV |  | DLAŽ5_8_ZPĚT |  | 3.745 | [12 empty] | VV | 2 | 2 | True | 1 | ROZPOCET
| D | 6 | Úpravy povrchů, podlahy a osazování výplní |  |  |  | 0 |  |  |  |  | 0 |  | 0.1578 |  | 0 | 1 | D | 1 |  |  |  | ROZPOCET | [9 empty] | 0
47 | K | 617633111 | Stěrka z těsnící malty dvouvrstvá vnitřních ploch šachet čtyř a vícehranných | m2 | 16.035 |  | 0 |  |  | základní |  | 0 | 0.008 | 0.12828 | 0 | 0 | 4 | K | 2 |  |  |  | ROZPOCET |  |  |  | 0 | 0 | 0 | 0 | 0 | 1 | 0 | 4 | -1881067668
| VV | SAN_AŠ_STĚN | "A85-stěny a strop" ((2,05*1,65*2+1,80*1,65*2)+(2,05*1,80-0,6*0,6)) |  | 16.035 | [12 empty] | VV | 2 | 2 | True | 1 | ROZPOCET
48 | K | 627633111 | Stěrka z těsnící malty dvouvrstvá vnějších stěn šachet čtyř a vícehranných | m2 | 3.69 |  | 0 |  |  | základní |  | 0 | 0.008 | 0.02952 | 0 | 0 | 4 | K | 2 |  |  |  | ROZPOCET |  |  |  | 0 | 0 | 0 | 0 | 0 | 1 | 0 | 4 | -494018582
| VV | SAN_AŠ_DNO | "A85-podlaha" (2,05*1,80) |  | 3.69 | [12 empty] | VV | 2 | 2 | True | 1 | ROZPOCET
| D | 8 | Trubní vedení |  |  |  | 0 |  |  |  |  | 0 |  | 8.4503 |  | 0.57628 | 1 | D | 1 |  |  |  | ROZPOCET | [9 empty] | 0
49 | K | 851261131 | Montáž potrubí z trub litinových hrdlových s integrovaným těsněním otevřený výkop DN 100 | m | 232.8 |  | 0 |  |  | základní |  | 0 | 0 | 0 | 0 | 0 | 4 | K | 2 |  |  |  | ROZPOCET |  |  |  | 0 | 0 | 0 | 0 | 0 | 1 | 0 | 4 | 1165968868
| VV |  | DEL100_CE |  | 232.8 | [12 empty] | VV | 2 | 2 | True | 1 | ROZPOCET
50 | M | 55254081 | trouba vodovodní litinová hrdlová hrdlová Zn+Al povlak K9 dl 6m DN 100 | m | 232.8 |  | 0 |  |  | základní |  | 0 | 0.0181 | 4.2137 | 0 | 0 | 8 | M | 2 |  |  |  | ROZPOCET |  |  |  | 0 | 0 | 0 | 0 | 0 | 1 | 0 | 4 | 454586325
| VV |  | DEL100_CE |  | 232.8 | [12 empty] | VV | 2 | 2 | True | 1 | ROZPOCET
51 | K | 894302262 | Strop šachet ze ŽB se zvýšenými nároky na prostředí tř. C 30/37 | m3 | 0.636 |  | 0 |  |  | základní |  | 0 | 0 | 0 | 0 | 0 | 4 | K | 2 |  |  |  | ROZPOCET |  |  |  | 0 | 0 | 0 | 0 | 0 | 1 | 0 | 4 | 1984400932
| VV |  | "zmonolitnění stropní kce šachty A85" (2,65*2,40*0,1) |  | 0.636 | [12 empty] | VV | 2 | 2 | True | 1 | ROZPOCET
52 | M | 31121037 | podložka pod kari sítě | 100 kus | 1 |  | 0 |  |  | základní |  | 0 | 0 | 0 | 0 | 0 | 8 | M | 2 |  |  |  | ROZPOCET |  |  |  | 0 | 0 | 0 | 0 | 0 | 1 | 0 | 4 | 223148400
53 | M | 31316002 | síť výztužná svařovaná DIN 488 jakost B500A 100x100mm drát D 4mm | m2 | 6.36 |  | 0 |  |  | základní |  | 0 | 0.00198 | 0.012593 | 0 | 0 | 8 | M | 2 |  |  |  | ROZPOCET |  |  |  | 0 | 0 | 0 | 0 | 0 | 1 | 0 | 4 | -334697215
| VV |  | 2,65*2,40 |  | 6.36 | [12 empty] | VV | 2 | 2 | True | 1 | ROZPOCET
54 | K | 857242122 | Montáž litinových tvarovek jednoosých přírubových otevřený výkop DN 80 | kus | 3 |  | 0 |  |  | základní |  | 0 | 0.00167 | 0.00501 | 0.01067 | 0.03201 | 4 | K | 2 |  |  |  | ROZPOCET |  |  |  | 0 | 0 | 0 | 0 | 0 | 1 | 0 | 4 | -1297163307
55 | M | 55254047 | koleno 90° s patkou přírubové litinové vodovodní N-kus PN10/40 DN 80 | kus | 1 |  | 0 |  |  | základní |  | 0 | 0.0122 | 0.0122 | 0 | 0 | 8 | M | 2 |  |  |  | ROZPOCET |  |  |  | 0 | 0 | 0 | 0 | 0 | 1 | 0 | 4 | -775420489
56 | M | 55253239 | trouba přírubová litinová vodovodní PN10/16 DN 80 dl 400mm | kus | 1 |  | 0 |  |  | základní |  | 0 | 0.012 | 0.012 | 0 | 0 | 8 | M | 2 |  |  |  | ROZPOCET |  |  |  | 0 | 0 | 0 | 0 | 0 | 1 | 0 | 4 | 146172946
57 | M | 286709355614.R | spojka s přírubou WAGA 3057 709355614 d 84-105 DN 80 PN 16 | kus | 1 |  | 0 |  |  | základní |  | 0 | 0.0065 | 0.0065 | 0 | 0 | 8 | M | 2 |  |  |  | ROZPOCET |  |  |  | 0 | 0 | 0 | 0 | 0 | 1 | 0 | 4 | 1902363201
58 | K | 857261131 | Montáž litinových tvarovek jednoosých hrdlových otevřený výkop s integrovaným těsněním DN 100 | kus | 5 |  | 0 |  |  | základní |  | 0 | 0 | 0 | 0.0116 | 0.058 | 4 | K | 2 |  |  |  | ROZPOCET |  |  |  | 0 | 0 | 0 | 0 | 0 | 1 | 0 | 4 | -1026319735
59 | M | 55253647 | přesuvka hrdlová litinová práškový epoxid tl 250µm se šroubovým spojem U-kus DN 100 | kus | 1 |  | 0 |  |  | základní |  | 0 | 0.0108 | 0.0108 | 0 | 0 | 8 | M | 2 |  |  |  | ROZPOCET |  |  |  | 0 | 0 | 0 | 0 | 0 | 1 | 0 | 4 | -1984098058
60 | M | 55253905 | koleno hrdlové z tvárné litiny,práškový epoxid tl 250µm MMK-kus DN 100-11,25° | kus | 3 |  | 0 |  |  | základní |  | 0 | 0.0088 | 0.0264 | 0 | 0 | 8 | M | 2 |  |  |  | ROZPOCET |  |  |  | 0 | 0 | 0 | 0 | 0 | 1 | 0 | 4 | -532283921
61 | M | 55253929 | koleno hrdlové z tvárné litiny,práškový epoxid tl 250µm MMK-kus DN 100-30° | kus | 1 |  | 0 |  |  | základní |  | 0 | 0.0104 | 0.0104 | 0 | 0 | 8 | M | 2 |  |  |  | ROZPOCET |  |  |  | 0 | 0 | 0 | 0 | 0 | 1 | 0 | 4 | -307604052
62 | K | 857262122 | Montáž litinových tvarovek jednoosých přírubových otevřený výkop DN 100 | kus | 5 |  | 0 |  |  | základní |  | 0 | 0.00167 | 0.00835 | 0.01377 | 0.06885 | 4 | K | 2 |  |  |  | ROZPOCET |  |  |  | 0 | 0 | 0 | 0 | 0 | 1 | 0 | 4 | 931576757
63 | M | 810010000116 | PŘÍRUBA VNITŘNÍ ZÁVIT 100-1~~ | ks | 1 |  | 0 |  |  | základní |  | 0 | 0.0052 | 0.0052 | 0 | 0 | 8 | M | 2 |  |  |  | ROZPOCET |  |  |  | 0 | 0 | 0 | 0 | 0 | 1 | 0 | 4 | -250111393
64 | M | 55253893 | tvarovka přírubová s hrdlem z tvárné litiny,práškový epoxid tl 250µm EU-kus dl 130mm DN 100 | kus | 1 |  | 0 |  |  | základní |  | 0 | 0.0088 | 0.0088 | 0 | 0 | 8 | M | 2 |  |  |  | ROZPOCET |  |  |  | 0 | 0 | 0 | 0 | 0 | 1 | 0 | 4 | 2027657628
65 | M | 55251725 | příruba slepá šedá litina s epoxidovou ochranou vrstvou DN 100 | kus | 1 |  | 0 |  |  | základní |  | 0 | 0.005 | 0.005 | 0 | 0 | 8 | M | 2 |  |  |  | ROZPOCET |  |  |  | 0 | 0 | 0 | 0 | 0 | 1 | 0 | 4 | -410144811
66 | M | 286709355616.R | spojka s přírubou WAGA 3057 709355616 d 104-132 DN 100 PN 16 | kus | 1 |  | 0 |  |  | základní |  | 0 | 0.0086 | 0.0086 | 0 | 0 | 8 | M | 2 |  |  |  | ROZPOCET |  |  |  | 0 | 0 | 0 | 0 | 0 | 1 | 0 | 4 | 724082757
67 | M | 55253614.R | přechod přírubový,práškový epoxid tl 250µm FFR-kus litinový dl 200mm DN 100/80 | kus | 1 |  | 0 |  |  | základní |  | 0 | 0.0105 | 0.0105 | 0 | 0 | 8 | M | 2 |  |  |  | ROZPOCET |  |  |  | 0 | 0 | 0 | 0 | 0 | 1 | 0 | 4 | 1673155816
68 | K | 857264122 | Montáž litinových tvarovek odbočných přírubových otevřený výkop DN 100 | kus | 2 |  | 0 |  |  | základní |  | 0 | 0.00171 | 0.00342 | 0.19871 | 0.39742 | 4 | K | 2 |  |  |  | ROZPOCET |  |  |  | 0 | 0 | 0 | 0 | 0 | 1 | 0 | 4 | -208923260
69 | M | 55253515 | tvarovka přírubová litinová s přírubovou odbočkou,práškový epoxid tl 250µm T-kus DN 100/80 | kus | 1 |  | 0 |  |  | základní |  | 0 | 0.0178 | 0.0178 | 0 | 0 | 8 | M | 2 |  |  |  | ROZPOCET |  |  |  | 0 | 0 | 0 | 0 | 0 | 1 | 0 | 4 | -724955405
70 | M | 55253592 | kříž přírubový litinový PN10/16 TT-kus DN 100/100 | kus | 1 |  | 0 |  |  | základní |  | 0 | 0.0264 | 0.0264 | 0 | 0 | 8 | M | 2 |  |  |  | ROZPOCET |  |  |  | 0 | 0 | 0 | 0 | 0 | 1 | 0 | 4 | -649934525
71 | K | 871161211 | Montáž potrubí z PE100 SDR 11 otevřený výkop svařovaných elektrotvarovkou D 32 x 3,0 mm | m | 15 |  | 0 |  |  | základní |  | 0 | 0 | 0 | 0 | 0 | 4 | K | 2 |  |  |  | ROZPOCET |  |  |  | 0 | 0 | 0 | 0 | 0 | 1 | 0 | 4 | 1456944566
| VV | DEL32 | 15,0 |  | 15 | [12 empty] | VV | 2 | 2 | True | 1 | ROZPOCET
72 | M | 28613524 | potrubí třívrstvé PE100 RC SDR11 32x3,0 dl 12m | m | 15 |  | 0 |  |  | základní |  | 0 | 0.00028 | 0.0042 | 0 | 0 | 8 | M | 2 |  |  |  | ROZPOCET |  |  |  | 0 | 0 | 0 | 0 | 0 | 1 | 0 | 4 | 1594067791
| VV |  | DEL32 |  | 15 | [12 empty] | VV | 2 | 2 | True | 1 | ROZPOCET
73 | K | 871171211 | Montáž potrubí z PE100 SDR 11 otevřený výkop svařovaných elektrotvarovkou D 40 x 3,7 mm | m | 78.4 |  | 0 |  |  | základní |  | 0 | 0 | 0 | 0 | 0 | 4 | K | 2 |  |  |  | ROZPOCET |  |  |  | 0 | 0 | 0 | 0 | 0 | 1 | 0 | 4 | -1909552518
| VV | DEL40 | 78,4 |  | 78.4 | [12 empty] | VV | 2 | 2 | True | 1 | ROZPOCET
74 | M | 28613525 | potrubí třívrstvé PE100 RC SDR11 40x3,70 dl 12m | m | 78.4 |  | 0 |  |  | základní |  | 0 | 0.00043 | 0.033712 | 0 | 0 | 8 | M | 2 |  |  |  | ROZPOCET |  |  |  | 0 | 0 | 0 | 0 | 0 | 1 | 0 | 4 | 656225973
| VV |  | DEL40 |  | 78.4 | [12 empty] | VV | 2 | 2 | True | 1 | ROZPOCET
75 | K | 871181211 | Montáž potrubí z PE100 SDR 11 otevřený výkop svařovaných elektrotvarovkou D 50 x 4,6 mm | m | 1.1 |  | 0 |  |  | základní |  | 0 | 0 | 0 | 0 | 0 | 4 | K | 2 |  |  |  | ROZPOCET |  |  |  | 0 | 0 | 0 | 0 | 0 | 1 | 0 | 4 | -1677989453
| VV | DEL50 | 1,1 |  | 1.1 | [12 empty] | VV | 2 | 2 | True | 1 | ROZPOCET
76 | M | 28613526 | potrubí třívrstvé PE100 RC SDR11 50x4,60 dl 12m | m | 1.1 |  | 0 |  |  | základní |  | 0 | 0.00067 | 0.000737 | 0 | 0 | 8 | M | 2 |  |  |  | ROZPOCET |  |  |  | 0 | 0 | 0 | 0 | 0 | 1 | 0 | 4 | -1664252496
| VV |  | DEL50 |  | 1.1 | [12 empty] | VV | 2 | 2 | True | 1 | ROZPOCET
77 | K | 877161110 | Montáž elektrokolen 45° na vodovodním potrubí z PE trub d 32 | kus | 30 |  | 0 |  |  | základní |  | 0 | 0 | 0 | 0 | 0 | 4 | K | 2 |  |  |  | ROZPOCET |  |  |  | 0 | 0 | 0 | 0 | 0 | 1 | 0 | 4 | -1311110232
78 | M | 286612092.R | elektrokoleno 612092 W45° SDR11 d32 | kus | 30 |  | 0 |  |  | základní |  | 0 | 7e-05 | 0.0021 | 0 | 0 | 8 | M | 2 |  |  |  | ROZPOCET |  |  |  | 0 | 0 | 0 | 0 | 0 | 1 | 0 | 4 | 1797414594
79 | K | 877162001 | Montáž svěrných spojek na vodovodním potrubí z trub d 32 | kus | 17 |  | 0 |  |  | základní |  | 0 | 0 | 0 | 0 | 0 | 4 | K | 2 |  |  |  | ROZPOCET |  |  |  | 0 | 0 | 0 | 0 | 0 | 1 | 0 | 4 | 415389423
80 | M | 2.1.100.3432 | Isiflo spojka přímá, speciální rozměr, typ 100, rozměr 34x32 | ks | 15 |  | 0 |  |  | základní |  | 0 | 0.00067 | 0.01005 | 0 | 0 | 8 | M | 2 |  |  |  | ROZPOCET |  |  |  | 0 | 0 | 0 | 0 | 0 | 1 | 0 | 4 | 1464327361
81 | M | 18.1.1.1 | Isiflo dvojvsuvka s vnějším závitem, 18.1, rozměr 1” | ks | 1 |  | 0 |  |  | základní |  | 0 | 0.0001 | 0.0001 | 0 | 0 | 8 | M | 2 |  |  |  | ROZPOCET |  |  |  | 0 | 0 | 0 | 0 | 0 | 1 | 0 | 4 | -19092963
82 | M | 18.6.1.11 | Isiflo koleno, vnitřní - vnitřní závit, 18.6, rozměr 1” x 1” | ks | 1 |  | 0 |  |  | základní |  | 0 | 0.000277 | 0.000277 | 0 | 0 | 8 | M | 2 |  |  |  | ROZPOCET |  |  |  | 0 | 0 | 0 | 0 | 0 | 1 | 0 | 4 | 960653745
83 | K | 877171110 | Montáž elektrokolen 45° na vodovodním potrubí z PE trub d 40 | kus | 12 |  | 0 |  |  | základní |  | 0 | 0 | 0 | 0 | 0 | 4 | K | 2 |  |  |  | ROZPOCET |  |  |  | 0 | 0 | 0 | 0 | 0 | 1 | 0 | 4 | -1027498270
84 | M | 286612094.R | elektrokoleno 612094 W45° SDR11 d40 | kus | 12 |  | 0 |  |  | základní |  | 0 | 0.00011 | 0.00132 | 0 | 0 | 8 | M | 2 |  |  |  | ROZPOCET |  |  |  | 0 | 0 | 0 | 0 | 0 | 1 | 0 | 4 | -234888203
85 | K | 877172001 | Montáž svěrných spojek na vodovodním potrubí z trub d 40 | kus | 6 |  | 0 |  |  | základní |  | 0 | 0 | 0 | 0 | 0 | 4 | K | 2 |  |  |  | ROZPOCET |  |  |  | 0 | 0 | 0 | 0 | 0 | 1 | 0 | 4 | -157652219
86 | M | 2.1.100.4240 | Isiflo spojka přímá, speciální rozměr, typ 100, rozměr 42x40 | ks | 6 |  | 0 |  |  | základní |  | 0 | 0.00104 | 0.00624 | 0 | 0 | 8 | M | 2 |  |  |  | ROZPOCET |  |  |  | 0 | 0 | 0 | 0 | 0 | 1 | 0 | 4 | 1423080787
87 | K | 877181110 | Montáž elektrokolen 45° na vodovodním potrubí z PE trub d 50 | kus | 2 |  | 0 |  |  | základní |  | 0 | 0 | 0 | 0 | 0 | 4 | K | 2 |  |  |  | ROZPOCET |  |  |  | 0 | 0 | 0 | 0 | 0 | 1 | 0 | 4 | -406237356
88 | M | 286612096.R | elektrokoleno 612096 W45° SDR11 d50 | kus | 2 |  | 0 |  |  | základní |  | 0 | 0.00018 | 0.00036 | 0 | 0 | 8 | M | 2 |  |  |  | ROZPOCET |  |  |  | 0 | 0 | 0 | 0 | 0 | 1 | 0 | 4 | -1943047343
89 | K | 877182001 | Montáž svěrných spojek na vodovodním potrubí z trub d 50 | kus | 1 |  | 0 |  |  | základní |  | 0 | 0 | 0 | 0 | 0 | 4 | K | 2 |  |  |  | ROZPOCET |  |  |  | 0 | 0 | 0 | 0 | 0 | 1 | 0 | 4 | -1869605385
90 | M | 2.1.100.4950 | Isiflo spojka přímá, speciální rozměr, typ 100, rozměr 49x50 | ks | 1 |  | 0 |  |  | základní |  | 0 | 0.0015 | 0.0015 | 0 | 0 | 8 | M | 2 |  |  |  | ROZPOCET |  |  |  | 0 | 0 | 0 | 0 | 0 | 1 | 0 | 4 | 1936436857
91 | K | 879171111 | Montáž vodovodní přípojky na potrubí DN 32 | kus | 15 |  | 0 |  |  | základní |  | 0 | 0.00038 | 0.0057 | 0 | 0 | 4 | K | 2 |  |  |  | ROZPOCET |  |  |  | 0 | 0 | 0 | 0 | 0 | 1 | 0 | 4 | -171552081
92 | K | 879181111 | Montáž vodovodní přípojky na potrubí DN 40 | kus | 6 |  | 0 |  |  | základní |  | 0 | 0.00067 | 0.00402 | 0 | 0 | 4 | K | 2 |  |  |  | ROZPOCET |  |  |  | 0 | 0 | 0 | 0 | 0 | 1 | 0 | 4 | 359125224
93 | K | 879211111 | Montáž vodovodní přípojky na potrubí DN 50 | kus | 1 |  | 0 |  |  | základní |  | 0 | 0.00089 | 0.00089 | 0 | 0 | 4 | K | 2 |  |  |  | ROZPOCET |  |  |  | 0 | 0 | 0 | 0 | 0 | 1 | 0 | 4 | -725250696
94 | K | 891241222 | Montáž vodovodních šoupátek s ručním kolečkem v šachtách DN 80 | kus | 1 |  | 0 |  |  | základní |  | 0 | 0.00162 | 0.00162 | 0 | 0 | 4 | K | 2 |  |  |  | ROZPOCET |  |  |  | 0 | 0 | 0 | 0 | 0 | 1 | 0 | 4 | -1695969661
95 | M | 4227818044.R | šoupě EKOplus přírubové krátké DN 80 PN16-NEOCEŇOVAT DODÁVKU OBJEDNATELE | kus | 1 |  | 0 |  |  | základní |  | 0 | 0.015 | 0.015 | 0 | 0 | 8 | M | 2 |  |  |  | ROZPOCET |  |  |  | 0 | 0 | 0 | 0 | 0 | 1 | 0 | 4 | -820535857
96 | M | 4222203.161331.R | ruční kolo TYP 900 DN65-80-NEOCEŇOVAT DODÁVKU OBJEDNATELE | kus | 1 |  | 0 |  |  | základní |  | 0 | 0 | 0 | 0 | 0 | 8 | M | 2 |  |  |  | ROZPOCET |  |  |  | 0 | 0 | 0 | 0 | 0 | 1 | 0 | 4 | 580604491
97 | K | 891247112 | Montáž hydrantů podzemních DN 80 | kus | 1 |  | 0 |  |  | základní |  | 0 | 0.00136 | 0.00136 | 0 | 0 | 4 | K | 2 |  |  |  | ROZPOCET |  |  |  | 0 | 0 | 0 | 0 | 0 | 1 | 0 | 4 | -903667519
98 | M | 12.1.2.801500 | AVK hydrant podzemní Hvězda 12.1.2, jednoduše jištěný, DN 80, 1500 mm-NEOCEŇOVAT DODÁVKU OBJEDNATELE | ks | 1 |  | 0 |  |  | základní |  | 0 | 0.0365 | 0.0365 | 0 | 0 | 8 | M | 2 |  |  |  | ROZPOCET |  |  |  | 0 | 0 | 0 | 0 | 0 | 1 | 0 | 4 | -252183514
99 | M | 12.21 | AVK hydrantová drenáž k podzem. hydrantu 80/60-NEOCEŇOVAT DODÁVKU OBJEDNATELE | ks | 1 |  | 0 |  |  | základní |  | 0 | 0.032 | 0.032 | 0 | 0 | 8 | M | 2 |  |  |  | ROZPOCET |  |  |  | 0 | 0 | 0 | 0 | 0 | 1 | 0 | 4 | 1489409534
100 | K | 891261222 | Montáž vodovodních šoupátek s ručním kolečkem v šachtách DN 100 | kus | 2 |  | 0 |  |  | základní |  | 0 | 0.00165 | 0.0033 | 0 | 0 | 4 | K | 2 |  |  |  | ROZPOCET |  |  |  | 0 | 0 | 0 | 0 | 0 | 1 | 0 | 4 | 1824413109
101 | M | 4227818054.R | šoupě EKOplus přírubové krátké DN 100 PN16-NEOCEŇOVAT DODÁVKU OBJEDNATELE | kus | 2 |  | 0 |  |  | základní |  | 0 | 0.017 | 0.034 | 0 | 0 | 8 | M | 2 |  |  |  | ROZPOCET |  |  |  | 0 | 0 | 0 | 0 | 0 | 1 | 0 | 4 | 165191475
102 | M | 4222204.161331.R | ruční kolo TYP 900 DN100-150-NEOCEŇOVAT DODÁVKU OBJEDNATELE | kus | 2 |  | 0 |  |  | základní |  | 0 | 0 | 0 | 0 | 0 | 8 | M | 2 |  |  |  | ROZPOCET |  |  |  | 0 | 0 | 0 | 0 | 0 | 1 | 0 | 4 | 852767741
103 | K | 891269111 | Montáž navrtávacích pasů na potrubí z jakýchkoli trub DN 100 | kus | 22 |  | 0 |  |  | základní |  | 0 | 0 | 0 | 0 | 0 | 4 | K | 2 |  |  |  | ROZPOCET |  |  |  | 0 | 0 | 0 | 0 | 0 | 1 | 0 | 4 | 242368615
104 | M | 335010005416 | PAS NAVRTÁVACÍ HACOM 100-5/4"-NEOCEŇOVAT DODÁVKU OBJEDNATELE | ks | 21 |  | 0 |  |  | základní |  | 0 | 0.0025 | 0.0525 | 0 | 0 | 8 | M | 2 |  |  |  | ROZPOCET |  |  |  | 0 | 0 | 0 | 0 | 0 | 1 | 0 | 4 | -803587439
105 | M | 335010000216 | PAS NAVRTÁVACÍ HACOM 100-2"-NEOCEŇOVAT DODÁVKU OBJEDNATELE | ks | 1 |  | 0 |  |  | základní |  | 0 | 0.0027 | 0.0027 | 0 | 0 | 8 | M | 2 |  |  |  | ROZPOCET |  |  |  | 0 | 0 | 0 | 0 | 0 | 1 | 0 | 4 | -1291064203
106 | M | 5.8.32114 | AVK PROFI-ISI šoupátko 5.8 litinové, přímé, závit - přechodka na PE, připojovací rozměry 32 x 11”-NEOCEŇOVAT DODÁVKU OBJEDNATELE | ks | 15 |  | 0 |  |  | základní |  | 0 | 0.003 | 0.045 | 0 | 0 | 8 | M | 2 |  |  |  | ROZPOCET |  |  |  | 0 | 0 | 0 | 0 | 0 | 1 | 0 | 4 | 254779809
107 | M | 5.8.40114 | AVK PROFI-ISI šoupátko 5.8 litinové, přímé, závit - přechodka na PE, připojovací rozměry 40 x 11”-NEOCEŇOVAT DODÁVKU OBJEDNATELE | ks | 6 |  | 0 |  |  | základní |  | 0 | 0.0031 | 0.0186 | 0 | 0 | 8 | M | 2 |  |  |  | ROZPOCET |  |  |  | 0 | 0 | 0 | 0 | 0 | 1 | 0 | 4 | -2065406687
108 | M | 5.11.502 | AVK PROFI-ISO šoupátko 5.11 litinové, přímé, závit-ISO, připojovací rozměry 50 x 2”-NEOCEŇOVAT DODÁVKU OBJEDNATELE | ks | 1 |  | 0 |  |  | základní |  | 0 | 0.007 | 0.007 | 0 | 0 | 8 | M | 2 |  |  |  | ROZPOCET |  |  |  | 0 | 0 | 0 | 0 | 0 | 1 | 0 | 4 | 696854082
109 | M | 7.7.3.1050 | AVK zemní teleskopická souprava 7.7 , přípojková, rozsah 1,05-1,75 m-NEOCEŇOVAT DODÁVKU OBJEDNATELE | ks | 22 |  | 0 |  |  | základní |  | 0 | 0.005 | 0.11 | 0 | 0 | 8 | M | 2 |  |  |  | ROZPOCET |  |  |  | 0 | 0 | 0 | 0 | 0 | 1 | 0 | 4 | 1706627648
110 | K | 892271111 | Tlaková zkouška vodou potrubí DN 100 nebo 125 | m | 232.8 |  | 0 |  |  | základní |  | 0 | 0 | 0 | 0 | 0 | 4 | K | 2 |  |  |  | ROZPOCET |  |  |  | 0 | 0 | 0 | 0 | 0 | 1 | 0 | 4 | 1896871447
| VV |  | DEL100_CE |  | 232.8 | [12 empty] | VV | 2 | 2 | True | 1 | ROZPOCET
111 | K | 892273122 | Proplach a dezinfekce vodovodního potrubí DN od 80 do 125 | m | 232.8 |  | 0 |  |  | základní |  | 0 | 0 | 0 | 0 | 0 | 4 | K | 2 |  |  |  | ROZPOCET |  |  |  | 0 | 0 | 0 | 0 | 0 | 1 | 0 | 4 | -500481754
| VV |  | DEL100_CE |  | 232.8 | [12 empty] | VV | 2 | 2 | True | 1 | ROZPOCET
112 | K | 892372111 | Zabezpečení konců potrubí DN do 300 při tlakových zkouškách vodou | kus | 2 |  | 0 |  |  | základní |  | 0 | 0.45937 | 0.91874 | 0 | 0 | 4 | K | 2 |  |  |  | ROZPOCET |  |  |  | 0 | 0 | 0 | 0 | 0 | 1 | 0 | 4 | 647616683
113 | K | 899104112 | Osazení poklopů litinových nebo ocelových včetně rámů pro třídu zatížení D400, E600 | kus | 1 |  | 0 |  |  | základní |  | 0 | 0.21734 | 0.21734 | 0 | 0 | 4 | K | 2 |  |  |  | ROZPOCET |  |  |  | 0 | 0 | 0 | 0 | 0 | 1 | 0 | 4 | -1376867060
114 | M | 6312607.R | poklop šachtový E600 785/785 mm bez odvětrání v litinovém rámu s patkou KASI KQ66EL05C | kus | 1 |  | 0 |  |  | základní |  | 0 | 0.104 | 0.104 | 0 | 0 | 8 | M | 2 |  |  |  | ROZPOCET |  |  |  | 0 | 0 | 0 | 0 | 0 | 1 | 0 | 4 | -2074282495
115 | K | 899331111 | Výšková úprava uličního vstupu nebo vpusti do 200 mm zvýšením poklopu | kus | 1 |  | 0 |  |  | základní |  | 0 | 0.4208 | 0.4208 | 0 | 0 | 4 | K | 2 |  |  |  | ROZPOCET |  |  |  | 0 | 0 | 0 | 0 | 0 | 1 | 0 | 4 | -92450109
116 | K | 899401111 | Osazení poklopů litinových ventilových | kus | 22 |  | 0 |  |  | základní |  | 0 | 0.06383 | 1.4043 | 0 | 0 | 4 | K | 2 |  |  |  | ROZPOCET |  |  |  | 0 | 0 | 0 | 0 | 0 | 1 | 0 | 4 | -1507780517
117 | M | 7.2.8. | EURO plovoucí uliční poklop, hranatý, 7.2.8 MB-voda-NEOCEŇOVAT DODÁVKU OBJEDNATELE | ks | 22 |  | 0 |  |  | základní |  | 0 | 0.0049 | 0.1078 | 0 | 0 | 8 | M | 2 |  |  |  | ROZPOCET |  |  |  | 0 | 0 | 0 | 0 | 0 | 1 | 0 | 4 | 410920234
118 | K | 899401113 | Osazení poklopů litinových hydrantových | kus | 1 |  | 0 |  |  | základní |  | 0 | 0.32906 | 0.32906 | 0 | 0 | 4 | K | 2 |  |  |  | ROZPOCET |  |  |  | 0 | 0 | 0 | 0 | 0 | 1 | 0 | 4 | -531105912
119 | M | 7.2.17. | AVK podkladová deska hydrantová 7.2.17-NEOCEŇOVAT DODÁVKU OBJEDNATELE | ks | 1 |  | 0 |  |  | základní |  | 0 | 0.002 | 0.002 | 0 | 0 | 8 | M | 2 |  |  |  | ROZPOCET |  |  |  | 0 | 0 | 0 | 0 | 0 | 1 | 0 | 4 | 891000951
120 | M | 7.2.7 | Uliční poklop litinový AVK Klasik, hydrantový, 7.2.7-NEOCEŇOVAT DODÁVKU OBJEDNATELE | ks | 1 |  | 0 |  |  | základní |  | 0 | 0.024 | 0.024 | 0 | 0 | 8 | M | 2 |  |  |  | ROZPOCET |  |  |  | 0 | 0 | 0 | 0 | 0 | 1 | 0 | 4 | 778137634
121 | K | 899501411 | Stupadla do šachet ocelová PE povlak vidlicová s vysekáním otvoru v betonu | kus | 5 |  | 0 |  |  | základní |  | 0 | 0.01298 | 0.0649 | 0.004 | 0.02 | 4 | K | 2 |  |  |  | ROZPOCET |  |  |  | 0 | 0 | 0 | 0 | 0 | 1 | 0 | 4 | 214544526
122 | K | 899722113 | Krytí potrubí z plastů výstražnou fólií z PVC 34cm | m | 254.9 |  | 0 |  |  | základní |  | 0 | 9e-05 | 0.022941 | 0 | 0 | 4 | K | 2 |  |  |  | ROZPOCET |  |  |  | 0 | 0 | 0 | 0 | 0 | 1 | 0 | 4 | -470736354
| VV |  | DEL100_CE+DEL3250_CE |  | 254.9 | [12 empty] | VV | 2 | 2 | True | 1 | ROZPOCET
123 | K | 8999902.R | Těsnící a spojovací materiál nerez dle specifikace | kus | 1 |  | 0 |  |  | základní |  | 0 | 0 | 0 | 0 | 0 | 4 | K | 2 |  |  |  | ROZPOCET |  |  |  | 0 | 0 | 0 | 0 | 0 | 1 | 0 | 4 | 1166036843
124 | K | 8999905.R | Zkouška průchodnosti potrubí do DN 100 | m | 232.8 |  | 0 |  |  | základní |  | 0 | 0 | 0 | 0 | 0 | 4 | K | 2 |  |  |  | ROZPOCET |  |  |  | 0 | 0 | 0 | 0 | 0 | 1 | 0 | 4 | 2080368734
| VV |  | DEL100_CE |  | 232.8 | [12 empty] | VV | 2 | 2 | True | 1 | ROZPOCET
| D | 9 | Ostatní konstrukce a práce, bourání |  |  |  | 0 |  |  |  |  | 0 |  | 0.55054 |  | 0 | 1 | D | 1 |  |  |  | ROZPOCET | [9 empty] | 0
125 | K | 916231112 | Osazení chodníkového obrubníku betonového ležatého bez boční opěry do lože z betonu prostého | m | 1.9 |  | 0 |  |  | základní |  | 0 | 0.11934 | 0.22675 | 0 | 0 | 4 | K | 2 |  |  |  | ROZPOCET |  |  |  | 0 | 0 | 0 | 0 | 0 | 1 | 0 | 4 | 277463930
| VV |  | OBRUBCHOD_ZPĚT |  | 1.9 | [12 empty] | VV | 2 | 2 | True | 1 | ROZPOCET
126 | K | 916241113 | Osazení obrubníku kamenného ležatého s boční opěrou do lože z betonu prostého | m | 1.9 |  | 0 |  |  | základní |  | 0 | 0.16849 | 0.32013 | 0 | 0 | 4 | K | 2 |  |  |  | ROZPOCET |  |  |  | 0 | 0 | 0 | 0 | 0 | 1 | 0 | 4 | 968101250
| VV |  | OBRUBSIL_ZPĚT |  | 1.9 | [12 empty] | VV | 2 | 2 | True | 1 | ROZPOCET
127 | K | 919122122 | Těsnění spár zálivkou za tepla pro komůrky š 15 mm hl 30 mm s těsnicím profilem | m | 21.54 |  | 0 |  |  | základní |  | 0 | 0.00017 | 0.0036618 | 0 | 0 | 4 | K | 2 |  |  |  | ROZPOCET |  |  |  | 0 | 0 | 0 | 0 | 0 | 1 | 0 | 4 | -846976543
| VV | TĚS_SPAR_Ž1 | 8,02+7,02+6,50 |  | 21.54 | [12 empty] | VV | 2 | 2 | True | 1 | ROZPOCET
128 | K | 919735111 | Řezání stávajícího živičného krytu hl do 50 mm | m | 21.54 |  | 0 |  |  | základní |  | 0 | 0 | 0 | 0 | 0 | 4 | K | 2 |  |  |  | ROZPOCET |  |  |  | 0 | 0 | 0 | 0 | 0 | 1 | 0 | 4 | 1156041040
| VV |  | TĚS_SPAR_Ž1 |  | 21.54 | [12 empty] | VV | 2 | 2 | True | 1 | ROZPOCET
129 | K | 938901131 | Vyklizení bahna z nádrže | m3 | 1.107 |  | 0 |  |  | základní |  | 0 | 0 | 0 | 0 | 0 | 4 | K | 2 |  |  |  | ROZPOCET |  |  |  | 0 | 0 | 0 | 0 | 0 | 1 | 0 | 4 | -571597003
| VV | ČIŠTĚNÍ_AŠ | "A85" 0,3*SAN_AŠ_DNO |  | 1.107 | [12 empty] | VV | 2 | 2 | True | 1 | ROZPOCET
130 | K | 938901132 | Vyčištění nádrže po vyklizení bahna | m2 | 3.69 |  | 0 |  |  | základní |  | 0 | 0 | 0 | 0 | 0 | 4 | K | 2 |  |  |  | ROZPOCET |  |  |  | 0 | 0 | 0 | 0 | 0 | 1 | 0 | 4 | -188801722
| VV |  | "A85" SAN_AŠ_DNO |  | 3.69 | [12 empty] | VV | 2 | 2 | True | 1 | ROZPOCET
131 | K | 938902122 | Čištění ploch betonových konstrukcí tlakovou vodou | m2 | 19.725 |  | 0 |  |  | základní |  | 0 | 0 | 0 | 0 | 0 | 4 | K | 2 |  |  |  | ROZPOCET |  |  |  | 0 | 0 | 0 | 0 | 0 | 1 | 0 | 4 | -896190112
| VV |  | "A85" SAN_AŠ_DNO+SAN_AŠ_STĚN |  | 19.725 | [12 empty] | VV | 2 | 2 | True | 1 | ROZPOCET
132 | K | 979024442 | Očištění vybouraných obrubníků a krajníků chodníkových | m | 1.9 |  | 0 |  |  | základní |  | 0 | 0 | 0 | 0 | 0 | 4 | K | 2 |  |  |  | ROZPOCET |  |  |  | 0 | 0 | 0 | 0 | 0 | 1 | 0 | 4 | -1053521213
| VV |  | OBRUBCHOD_ZPĚT |  | 1.9 | [12 empty] | VV | 2 | 2 | True | 1 | ROZPOCET
133 | K | 979024443 | Očištění vybouraných obrubníků a krajníků silničních | m | 1.9 |  | 0 |  |  | základní |  | 0 | 0 | 0 | 0 | 0 | 4 | K | 2 |  |  |  | ROZPOCET |  |  |  | 0 | 0 | 0 | 0 | 0 | 1 | 0 | 4 | -1759278944
| VV |  | OBRUBSIL_ZPĚT |  | 1.9 | [12 empty] | VV | 2 | 2 | True | 1 | ROZPOCET
134 | K | 979071131 | Očištění dlažebních kostek mozaikových kamenivem těženým nebo MV | m2 | 3.745 |  | 0 |  |  | základní |  | 0 | 0 | 0 | 0 | 0 | 4 | K | 2 |  |  |  | ROZPOCET |  |  |  | 0 | 0 | 0 | 0 | 0 | 1 | 0 | 4 | 1665324660
| VV |  | DLAŽ5_8_ZPĚT |  | 3.745 | [12 empty] | VV | 2 | 2 | True | 1 | ROZPOCET
| D | 900 | Ostatní práce a konstrukce |  |  |  | 0 |  |  |  |  | 0 |  | 0 |  | 0 | 1 | D | 2 |  |  |  | ROZPOCET | [9 empty] | 0
135 | K | 9000001.R | Realizační dokumentace zhotovitele, čl.1.5-TP v.1.9 | kus | 1 |  | 0 |  |  | základní |  | 0 | 0 | 0 | 0 | 0 | 4 | K | 3 |  |  |  | ROZPOCET |  |  |  | 0 | 0 | 0 | 0 | 0 | 1 | 0 | 4 | -1308824003
136 | K | 9000002.R | Vytýčení stavby, zaměření a dokumentace skutečného provedení, čl.1.9-TP v.1.9 | kus | 1 |  | 0 |  |  | základní |  | 0 | 0 | 0 | 0 | 0 | 4 | K | 3 |  |  |  | ROZPOCET |  |  |  | 0 | 0 | 0 | 0 | 0 | 1 | 0 | 4 | -413433641
137 | K | 9000003.R | Soubor sond pro identifikaci podzem. zařízení, čl.1.12-TP v.1.9 | kus | 1 |  | 0 |  |  | základní |  | 0 | 0 | 0 | 0 | 0 | 4 | K | 3 |  |  |  | ROZPOCET |  |  |  | 0 | 0 | 0 | 0 | 0 | 1 | 0 | 4 | -1483884085
138 | K | 9000005.R | Pasportizace přilehlých objektů, vč. monitoringu, čl.1.11-TP v1.9 | kus | 1 |  | 0 |  |  | základní |  | 0 | 0 | 0 | 0 | 0 | 4 | K | 3 |  |  |  | ROZPOCET |  |  |  | 0 | 0 | 0 | 0 | 0 | 1 | 0 | 4 | -1614112870
139 | K | 9000008.R | Rušení stávající vodovodu v případě dotčení v rýze nebo mimo rýhu | kus | 1 |  | 0 |  |  | základní |  | 0 | 0 | 0 | 0 | 0 | 4 | K | 3 |  |  |  | ROZPOCET |  |  |  | 0 | 0 | 0 | 0 | 0 | 1 | 0 | 4 | -901092623
140 | K | 9000009.R | Zkoušky zhutnění pláně statickou zatěžovací deskou po 50m, čl.2.1.2 a čl.3.1.4-TP v.1.9 | kus | 5.098 |  | 0 |  |  | základní |  | 0 | 0 | 0 | 0 | 0 | 4 | K | 3 |  |  |  | ROZPOCET |  |  |  | 0 | 0 | 0 | 0 | 0 | 1 | 0 | 4 | -1051902997
| VV |  | (DEL100_CE+DEL3250_CE)/50,0 |  | 5.098 | [12 empty] | VV | 3 | 2 | True | 1 | ROZPOCET
141 | K | 9000010.R | Rozbor pitné vody dle vyhl.č.376/200 Sb., čl.2.1.3-TP v.1.9 | kus | 2 |  | 0 |  |  | základní |  | 0 | 0 | 0 | 0 | 0 | 4 | K | 3 |  |  |  | ROZPOCET |  |  |  | 0 | 0 | 0 | 0 | 0 | 1 | 0 | 4 | -1077983861
| VV |  | "1ks/1 provizorní potrubí; 1ks/DN80" (1+1) |  | 2 | [12 empty] | VV | 3 | 2 | True | 1 | ROZPOCET
142 | K | 9000011.R | Ostatní činnosti a náklady uvedené v PD a v TP zadavatele-v. 1.9 | kus | 1 |  | 0 |  |  | základní |  | 0 | 0 | 0 | 0 | 0 | 4 | K | 3 |  |  |  | ROZPOCET |  |  |  | 0 | 0 | 0 | 0 | 0 | 1 | 0 | 4 | -595695556
| D | 997 | Přesun sutě |  |  |  | 0 |  |  |  |  | 0 |  | 0 |  | 0 | 1 | D | 1 |  |  |  | ROZPOCET | [9 empty] | 0
143 | K | 997221551 | Vodorovná doprava suti ze sypkých materiálů do 1 km | t | 177.879 |  | 0 |  |  | základní |  | 0 | 0 | 0 | 0 | 0 | 4 | K | 2 |  |  |  | ROZPOCET |  |  |  | 0 | 0 | 0 | 0 | 0 | 1 | 0 | 4 | 1081496432
| VV | SUŤ_SYP | "100% VAKMB z celkových 100%" (SUŤ_ŠTĚRK_T+SUŤ_ŽIVICE_T)*1,00 |  | 177.879 | [12 empty] | VV | 2 | 2 | True | 1 | ROZPOCET
144 | K | 997221559 | Příplatek ZKD 1 km u vodorovné dopravy suti ze sypkých materiálů | t | 2312.427 |  | 0 |  |  | základní |  | 0 | 0 | 0 | 0 | 0 | 4 | K | 2 |  |  |  | ROZPOCET |  |  |  | 0 | 0 | 0 | 0 | 0 | 1 | 0 | 4 | 2020018072
| VV |  | "Dodavatel navrhne vzdálenost na skládku podle svých možností" | [14 empty] | VV | 2 | 1 | True | 0 | ROZPOCET
| VV |  | SUŤ_SYP*13 |  | 2312.427 | [12 empty] | VV | 2 | 2 | True | 1 | ROZPOCET
145 | K | 997221645 | Poplatek za uložení na skládce (skládkovné) odpadu asfaltového bez dehtu kód odpadu 17 03 02 | t | 80.576 |  | 0 |  |  | základní |  | 0 | 0 | 0 | 0 | 0 | 4 | K | 2 |  |  |  | ROZPOCET |  |  |  | 0 | 0 | 0 | 0 | 0 | 1 | 0 | 4 | -994898635
| VV | SUŤ_ŽIVICE_T | " 100% VAKMB z celkových 100% obrusné vrstvy (ZÁM)" (0,115001724*ODSTRZÁM_Ž1)+((0,229998168*ODSTRRÝH_CE)*1,00) |  | 80.576 | [12 empty] | VV | 2 | 2 | True | 1 | ROZPOCET
146 | K | 997221655 | Poplatek za uložení na skládce (skládkovné) zeminy a kamení kód odpadu 17 05 04 | t | 97.303 |  | 0 |  |  | základní |  | 0 | 0 | 0 | 0 | 0 | 4 | K | 2 |  |  |  | ROZPOCET |  |  |  | 0 | 0 | 0 | 0 | 0 | 1 | 0 | 4 | 2050339485
| VV | SUŤ_ŠTĚRK_T | 0,440000904*ODSTRPODK_CE |  | 97.303 | [12 empty] | VV | 2 | 2 | True | 1 | ROZPOCET
| D | 998 | Přesun hmot |  |  |  | 0 |  |  |  |  | 0 |  | 0 |  | 0 | 1 | D | 1 |  |  |  | ROZPOCET | [9 empty] | 0
147 | K | 998273102 | Přesun hmot pro trubní vedení z trub litinových otevřený výkop | t | 8.45 |  | 0 |  |  | základní |  | 0 | 0 | 0 | 0 | 0 | 4 | K | 2 |  |  |  | ROZPOCET |  |  |  | 0 | 0 | 0 | 0 | 0 | 1 | 0 | 4 | 267188150
| VV | PŘESUN_HMT | "přesun hmot z oddílu 8-Trubní vedení" 8,450 |  | 8.45 | [12 empty] | VV | 2 | 2 | True | 1 | ROZPOCET
148 | K | 998273124 | Příplatek k přesunu hmot pro trubní vedení z trub litinových za zvětšený přesun hmot do 500 m | t | 8.45 |  | 0 |  |  | základní |  | 0 | 0 | 0 | 0 | 0 | 4 | K | 2 |  |  |  | ROZPOCET |  |  |  | 0 | 0 | 0 | 0 | 0 | 1 | 0 | 4 | 702021210
| VV |  | PŘESUN_HMT |  | 8.45 | [12 empty] | VV | 2 | 2 | True | 1 | ROZPOCET
| D | VRN | Vedlejší rozpočtové náklady |  |  |  | 0 |  |  |  |  | 0 |  | 0 |  | 0 | 5 | D | 0 |  |  |  | ROZPOCET | [9 empty] | 0
| D | VRN3 | Zařízení staveniště |  |  |  | 0 |  |  |  |  | 0 |  | 0 |  | 0 | 5 | D | 1 |  |  |  | ROZPOCET | [9 empty] | 0
149 | K | 032203000 | Pronájem ploch staveniště | ... | 1 |  | 0 |  |  | základní |  | 0 | 0 | 0 | 0 | 0 | 1024 | K | 2 |  |  |  | ROZPOCET |  |  |  | 0 | 0 | 0 | 0 | 0 | 1 | 0 | 1024 | -1712279536
150 | K | 032503000 | Skládky na staveništi | ... | 1 |  | 0 |  |  | základní |  | 0 | 0 | 0 | 0 | 0 | 1024 | K | 2 |  |  |  | ROZPOCET |  |  |  | 0 | 0 | 0 | 0 | 0 | 1 | 0 | 1024 | -884360026
151 | K | 034203000 | Oplocení staveniště | ... | 1 |  | 0 |  |  | základní |  | 0 | 0 | 0 | 0 | 0 | 1024 | K | 2 |  |  |  | ROZPOCET |  |  |  | 0 | 0 | 0 | 0 | 0 | 1 | 0 | 1024 | -1350264020
152 | K | 034403000 | Dopravní značení na staveništi | ... | 1 |  | 0 |  |  | základní |  | 0 | 0 | 0 | 0 | 0 | 1024 | K | 2 |  |  |  | ROZPOCET |  |  |  | 0 | 0 | 0 | 0 | 0 | 1 | 0 | 1024 | 846587423
| D | VRN5 | Finanční náklady |  |  |  | 0 |  |  |  |  | 0 |  | 0 |  | 0 | 5 | D | 1 |  |  |  | ROZPOCET | [9 empty] | 0
153 | K | 053103000 | Místní poplatky-užívání komunikace | ... | 1 |  | 0 |  |  | základní |  | 0 | 0 | 0 | 0 | 0 | 1024 | K | 2 |  |  |  | ROZPOCET |  |  |  | 0 | 0 | 0 | 0 | 0 | 1 | 0 | 1024 | -2113271255
| D | VRN9 | Ostatní náklady |  |  |  | 0 |  |  |  |  | 0 |  | 0 |  | 0 | 5 | D | 1 |  |  |  | ROZPOCET | [9 empty] | 0
154 | K | 091003000 | Náklady na zajištění DIO (dopravně-inženýrské opatření) | ... | 1 |  | 0 |  |  | základní |  | 0 | 0 | 0 | 0 | 0 | 1024 | K | 2 |  |  |  | ROZPOCET |  |  |  | 0 | 0 | 0 | 0 | 0 | 1 | 0 | 1024 | -766846459

## 2125-2 - IO 02.1-Vodovodn...
[18 empty] | {7ca92e45-db74-4759-85c7-0c0205021364} | [5 empty] | DEL80_D5 | 128,5 | 2
[18 empty] | 2 | [5 empty] | DEL80_CE | 128,5 | 2
| KRYCÍ LIST SOUPISU PRACÍ | [7 empty] | v --- níže se nacházejí doplnkové a pomocné údaje k sestavám --- v | [8 empty] | False | [5 empty] | DEL32_D5 | 15 | 2
[24 empty] | DEL32_CE | 15 | 2
| Stavba: | [22 empty] | KUB80_D5 | 177,71 | 2
|  | Bakov nad Jizerou, oprava vodovodu a kanalizace | [21 empty] | KUB80_CE | 177,71 | 2
| Objekt: | [22 empty] | PRUMHL80 | 1,729 | 2
|  | 2125-2 - IO 02.1-Vodovodní řad B-Havlíčkova | [21 empty] | KUB32_D5 | 20,748 | 2
[24 empty] | ODSTRRÝH_D5 | 114,8 | 2
| KSO: |  | 827 13 33 |  |  | CC-CZ: | 22221 | [16 empty] | ODSTRZÁM_D5 | 143,5 | 2
| Místo: |  | Bakov nad Jizerou |  |  | Datum: | 5. 8. 2022 | [16 empty] | ODSTRPODK_D5 | 114,8 | 2
| CZ-CPV: |  | 45231300-8 |  |  | CZ-CPA: | 42.21.22 | [16 empty] | OBRUBSIL_ZPĚT | 1,8 | 2
| Zadavatel: |  |  |  |  | IČ: | 46356983 | [16 empty] | ZAJPOTR200 | 5,6 | 2
|  | Vodovody a kanalizace Mladá Boleslav, a.s. |  |  |  | DIČ: | CZ46356983 | [16 empty] | ZAJKAB3 | 1,6 | 2
[24 empty] | VYKOP_Z | 151,39 | 2
| Uchazeč: |  |  |  |  | IČ: | Vyplň údaj | [16 empty] | VYTLAČ_Z | 56,672 | 2
|  | Vyplň údaj |  |  |  | DIČ: | Vyplň údaj | [16 empty] | VYKOP_N | 0 | 2
[24 empty] | VYKOP_CE | 151,39 | 2
| Projektant: |  |  |  |  | IČ: | 49297945 | [16 empty] | VYKOP3 | 75,695 | 2
|  | Ing. Petr Čepický |  |  |  | DIČ: | CZ7003153432 | [16 empty] | VYKOP4 | 75,695 | 2
[24 empty] | PAŽCELK4 | 496,223 | 2
| Zpracovatel: |  |  |  |  | IČ: | 49297945 | [16 empty] | VYTLAČ_N | 0 | 2
|  | Ing. Petr Čepický |  |  |  | DIČ: | CZ7003153432 | [16 empty] | ODVOZ13 | 57,901 | 2
[24 empty] | ODVOZ45 | 57,901 | 2
| Poznámka: | [22 empty] | ODVOZ_CE | 115,802 | 2
[24 empty] | ZASYP_Z | 94,718 | 2
[24 empty] | OBSYP_CE | 38,394 | 2
[24 empty] | ZASYP_DEPO | 35,588 | 2
| Cena bez DPH | [5 empty] | 0 | [16 empty] | MEZIDEPO13 | 17,794 | 2
[24 empty] | MEZIDEPO45 | 17,794 | 2
|  |  | Základ daně |  |  | Sazba daně | Výše daně | [16 empty] | SUŤ_ŠTĚRK_T | 50,512 | 2
| DPH | základní | 0 |  |  | 21% | 0 | [16 empty] | SUŤ_SYP | 133,168 | 2
|  | snížená | 0 |  |  | 15% | 0 | [16 empty] | PŘESUN_HMT | 8,03 | 2
|  | zákl. přenesená | 0 |  |  | 21% | 0 | [16 empty] | SUŤ_D5_T | 82,656 | 2
|  | sníž. přenesená | 0 |  |  | 15% | 0 | [16 empty] | CHRÁNIČ_125 | 15 | 2
|  | nulová | 0 |  |  | 0% | 0 | [16 empty] | ACO11 | 313,34 | 2
[24 empty] | TĚS_SPAR_Ž1 | 8,61 | 2
| Cena s DPH |  |  | v | CZK |  | 0
| Projektant |  |  | Zpracovatel
| Datum a podpis: |  | Razítko | Datum a podpis: |  |  | Razítko
| Objednavatel |  |  | Uchazeč
| Datum a podpis: |  | Razítko | Datum a podpis: |  |  | Razítko
REKAPITULACE ČLENĚNÍ SOUPISU PRACÍ
Stavba:
Bakov nad Jizerou, oprava vodovodu a kanalizace
Objekt:
2125-2 - IO 02.1-Vodovodní řad B-Havlíčkova
Místo: |  |  | Bakov nad Jizerou |  |  | Datum: | 5. 8. 2022
Zadavatel: |  |  | Vodovody a kanalizace Mladá Boleslav, a.s. |  |  | Projektant: | Ing. Petr Čepický
Uchazeč: |  |  | Vyplň údaj |  |  | Zpracovatel: | Ing. Petr Čepický
Kód dílu - Popis | [6 empty] | Cena celkem [CZK]
Náklady ze soupisu prací | [6 empty] | 0 | [11 empty] | -1
| HSV - Práce a dodávky HSV | [5 empty] | 0
| 1 - Zemní práce | [5 empty] | 0
| 4 - Vodorovné konstrukce | [5 empty] | 0
| 5 - Komunikace pozemní | [5 empty] | 0
| 8 - Trubní vedení | [5 empty] | 0
| 9 - Ostatní konstrukce a práce, bourání | [5 empty] | 0
| 900 - Ostatní práce a konstrukce | [5 empty] | 0
| 997 - Přesun sutě | [5 empty] | 0
| 998 - Přesun hmot | [5 empty] | 0
| VRN - Vedlejší rozpočtové náklady | [5 empty] | 0
| VRN3 - Zařízení staveniště | [5 empty] | 0
| VRN5 - Finanční náklady | [5 empty] | 0
| VRN9 - Ostatní náklady | [5 empty] | 0
SOUPIS PRACÍ
Stavba:
Bakov nad Jizerou, oprava vodovodu a kanalizace
Objekt:
2125-2 - IO 02.1-Vodovodní řad B-Havlíčkova
Místo: |  |  | Bakov nad Jizerou |  |  | Datum: | 5. 8. 2022
Zadavatel: |  |  | Vodovody a kanalizace Mladá Boleslav, a.s. |  |  | Projektant: | Ing. Petr Čepický
Uchazeč: |  |  | Vyplň údaj |  |  | Zpracovatel: | Ing. Petr Čepický
PČ | Typ | Kód | Popis | MJ | Množství | J.cena [CZK] | Cena celkem [CZK] | Cenová soustava |  | DPH | J. Nh [h] | Nh celkem [h] | J. hmotnost [t] | Hmotnost celkem [t] | J. suť [t] | Suť Celkem [t]
Náklady soupisu celkem | [6 empty] | 0 |  |  |  |  | 0 |  | 301.5192 |  | 133.706 |  | D | -1 | [13 empty] | 0
| D | HSV | Práce a dodávky HSV |  |  |  | 0 |  |  |  |  | 0 |  | 301.5192 |  | 133.706 | 1 | D | 0 |  |  |  | ROZPOCET | [9 empty] | 0
| D | 1 | Zemní práce |  |  |  | 0 |  |  |  |  | 0 |  | 266.7801 |  | 133.69 | 1 | D | 1 |  |  |  | ROZPOCET | [9 empty] | 0
1 | K | 113106521 | Rozebrání dlažeb vozovek z drobných kostek s ložem z kameniva strojně pl přes 200 m2 | m2 | 258.3 |  | 0 |  |  | základní |  | 0 | 0 | 0 | 0.32 | 82.656 | 4 | K | 2 |  |  |  | ROZPOCET |  |  |  | 0 | 0 | 0 | 0 | 0 | 1 | 0 | 4 | 1681582887
| VV | DEL80_D5 | "délka DN80 drobná kostka-D5" 128,5 |  | 128.5 | [12 empty] | VV | 2 | 2 | True | 0 | ROZPOCET
| VV | DEL80_CE | Mezisoučet |  | 128.5 | [12 empty] | VV | 2 | 3 | True | 0 | ROZPOCET
| VV | DEL32_D5 | "délka D32 drobná kostka-D5" 15,0 |  | 15 | [12 empty] | VV | 2 | 2 | True | 0 | ROZPOCET
| VV | DEL32_CE | Mezisoučet |  | 15 | [12 empty] | VV | 2 | 3 | True | 0 | ROZPOCET
| VV | KUB80_D5 | "zákl.objem ze SW pod.prof. DN80 drobná kostka-D5" 177,71 |  | 177.71 | [12 empty] | VV | 2 | 2 | True | 0 | ROZPOCET
| VV | KUB80_CE | Mezisoučet |  | 177.71 | [12 empty] | VV | 2 | 3 | True | 0 | ROZPOCET
| VV | KUB32_D5 | "zákl.objem přípojky" DEL32_D5*PRUMHL80*0,8 |  | 20.748 | [12 empty] | VV | 2 | 2 | True | 0 | ROZPOCET
| VV | KUB32_CE | Mezisoučet |  | 20.748 | [12 empty] | VV | 2 | 3 | True | 0 | ROZPOCET
| VV | PRUMHL80 | "průměrná hloubka" (KUB80_CE)/(DEL80_CE*0,8) |  | 1.729 | [12 empty] | VV | 2 | 2 | True | 0 | ROZPOCET
| VV |  | Mezisoučet |  | 1.729 | [12 empty] | VV | 2 | 3 | True | 0 | ROZPOCET
| VV | ODSTRRÝH_D5 | (DEL80_D5+DEL32_D5)*0,8 |  | 114.8 | [12 empty] | VV | 2 | 2 | True | 0 | ROZPOCET
| VV | ODSTRZÁM_D5 | (DEL80_D5+DEL32_D5)*(2*0,5) |  | 143.5 | [12 empty] | VV | 2 | 2 | True | 0 | ROZPOCET
| VV | ODSTR_D5_CE | Mezisoučet |  | 258.3 | [12 empty] | VV | 2 | 3 | True | 1 | ROZPOCET
2 | K | 113107163 | Odstranění podkladu z kameniva drceného tl přes 200 do 300 mm strojně pl přes 50 do 200 m2 | m2 | 114.8 |  | 0 |  |  | základní |  | 0 | 0 | 0 | 0.44 | 50.512 | 4 | K | 2 |  |  |  | ROZPOCET |  |  |  | 0 | 0 | 0 | 0 | 0 | 1 | 0 | 4 | -308865563
| VV | ODSTRPODK_D5 | ODSTRRÝH_D5 |  | 114.8 | [12 empty] | VV | 2 | 2 | True | 1 | ROZPOCET
3 | K | 113201112 | Vytrhání obrub silničních ležatých | m | 1.8 |  | 0 |  |  | základní |  | 0 | 0 | 0 | 0.29 | 0.522 | 4 | K | 2 |  |  |  | ROZPOCET |  |  |  | 0 | 0 | 0 | 0 | 0 | 1 | 0 | 4 | -512895858
| VV | OBRUBSIL_ZPĚT | 1*(0,8+2*0,5) |  | 1.8 | [12 empty] | VV | 2 | 2 | True | 1 | ROZPOCET
4 | K | 115101201 | Čerpání vody na dopravní výšku do 10 m průměrný přítok do 500 l/min | hod | 85.667 |  | 0 |  |  | základní |  | 0 | 3e-05 | 0.00257 | 0 | 0 | 4 | K | 2 |  |  |  | ROZPOCET |  |  |  | 0 | 0 | 0 | 0 | 0 | 1 | 0 | 4 | -768167385
| VV |  | "průměrná rychlost pokládky 12m/den" (DEL80_CE)/12*8 |  | 85.667 | [12 empty] | VV | 2 | 2 | True | 1 | ROZPOCET
5 | K | 115101301 | Pohotovost čerpací soupravy pro dopravní výšku do 10 m přítok do 500 l/min | den | 10.708 |  | 0 |  |  | základní |  | 0 | 0 | 0 | 0 | 0 | 4 | K | 2 |  |  |  | ROZPOCET |  |  |  | 0 | 0 | 0 | 0 | 0 | 1 | 0 | 4 | 14145897
| VV |  | "průměrná rychlost pokládky 12m/den" (DEL80_CE)/12 |  | 10.708 | [12 empty] | VV | 2 | 2 | True | 1 | ROZPOCET
6 | K | 119001405 | Dočasné zajištění potrubí z PE DN do 200 mm | m | 5.6 |  | 0 |  |  | základní |  | 0 | 0.0369 | 0.20664 | 0 | 0 | 4 | K | 2 |  |  |  | ROZPOCET |  |  |  | 0 | 0 | 0 | 0 | 0 | 1 | 0 | 4 | 1338054136
| VV | ZAJPOTR200 | 7*0,8 |  | 5.6 | [12 empty] | VV | 2 | 2 | True | 1 | ROZPOCET
7 | K | 119001421 | Dočasné zajištění kabelů a kabelových tratí ze 3 volně ložených kabelů | m | 1.6 |  | 0 |  |  | základní |  | 0 | 0.0369 | 0.05904 | 0 | 0 | 4 | K | 2 |  |  |  | ROZPOCET |  |  |  | 0 | 0 | 0 | 0 | 0 | 1 | 0 | 4 | -1113812611
| VV | ZAJKAB3 | 2*0,8 |  | 1.6 | [12 empty] | VV | 2 | 2 | True | 1 | ROZPOCET
8 | K | 132254204 | Hloubení zapažených rýh š do 2000 mm v hornině třídy těžitelnosti I skupiny 3 objem do 500 m3 | m3 | 75.695 |  | 0 |  |  | základní |  | 0 | 0 | 0 | 0 | 0 | 4 | K | 2 |  |  |  | ROZPOCET |  |  |  | 0 | 0 | 0 | 0 | 0 | 1 | 0 | 4 | 1173691537
| VV | VYK_D5 | "výkop m3 ve střední kostce-D5" ((KUB80_D5+KUB32_D5)-((DEL80_D5+DEL32_D5)*0,8*0,41)) |  | 151.39 | [12 empty] | VV | 2 | 2 | True | 0 | ROZPOCET
| VV | VYKOP_Z | Mezisoučet |  | 151.39 | [12 empty] | VV | 2 | 3 | True | 0 | ROZPOCET
| VV | VYKOP_N | "výkop v nezpevněném N2" 0 |  | 0 | [12 empty] | VV | 2 | 2 | True | 0 | ROZPOCET
| VV | VYKOP_CE | VYKOP_Z+VYKOP_N |  | 151.39 | [12 empty] | VV | 2 | 2 | True | 0 | ROZPOCET
| VV | VYKOP3 | VYKOP_CE*0,5 |  | 75.695 | [12 empty] | VV | 2 | 2 | True | 1 | ROZPOCET
9 | K | 132354204 | Hloubení zapažených rýh š do 2000 mm v hornině třídy těžitelnosti II skupiny 4 objem do 500 m3 | m3 | 75.695 |  | 0 |  |  | základní |  | 0 | 0 | 0 | 0 | 0 | 4 | K | 2 |  |  |  | ROZPOCET |  |  |  | 0 | 0 | 0 | 0 | 0 | 1 | 0 | 4 | 254290863
| VV | VYKOP4 | VYKOP_CE*0,5 |  | 75.695 | [12 empty] | VV | 2 | 2 | True | 1 | ROZPOCET
10 | K | 139001101 | Příplatek za ztížení vykopávky v blízkosti podzemního vedení | m3 | 12.253 |  | 0 |  |  | základní |  | 0 | 0 | 0 | 0 | 0 | 4 | K | 2 |  |  |  | ROZPOCET |  |  |  | 0 | 0 | 0 | 0 | 0 | 1 | 0 | 4 | 241945912
| VV |  | "křížení do DN200" (ZAJPOTR200*(0,5+0,2+0,3)*(0,5+0,2+0,5)) |  | 6.72 | [12 empty] | VV | 2 | 2 | True | 0 | ROZPOCET
| VV |  | "křížení kabelů" ZAJKAB3*(1,0+1,0)*PRUMHL80 |  | 5.533 | [12 empty] | VV | 2 | 2 | True | 0 | ROZPOCET
| VV |  | Součet |  | 12.253 | [12 empty] | VV | 2 | 4 | True | 1 | ROZPOCET
11 | K | 151811131 | Osazení pažicího boxu hl výkopu do 4 m š do 1,2 m | m2 | 496.223 |  | 0 |  |  | základní |  | 0 | 0.00058 | 0.28781 | 0 | 0 | 4 | K | 2 |  |  |  | ROZPOCET |  |  |  | 0 | 0 | 0 | 0 | 0 | 1 | 0 | 4 | 1304824232
| VV | PAŽCELK4 | "pažení celkové" ((DEL80_CE+DEL32_CE)*PRUMHL80*2) |  | 496.223 | [12 empty] | VV | 2 | 2 | True | 1 | ROZPOCET
12 | K | 151811231 | Odstranění pažicího boxu hl výkopu do 4 m š do 1,2 m | m2 | 496.223 |  | 0 |  |  | základní |  | 0 | 0 | 0 | 0 | 0 | 4 | K | 2 |  |  |  | ROZPOCET |  |  |  | 0 | 0 | 0 | 0 | 0 | 1 | 0 | 4 | -1307763079
| VV |  | PAŽCELK4 |  | 496.223 | [12 empty] | VV | 2 | 2 | True | 1 | ROZPOCET
13 | K | 162351104 | Vodorovné přemístění přes 500 do 1000 m výkopku/sypaniny z horniny třídy těžitelnosti I skupiny 1 až 3 | m3 | 35.588 |  | 0 |  |  | základní |  | 0 | 0 | 0 | 0 | 0 | 4 | K | 2 |  |  |  | ROZPOCET |  |  |  | 0 | 0 | 0 | 0 | 0 | 1 | 0 | 4 | -1035695448
| VV |  | "přesun na mezideponii a zpět pro zpět.zásyp vrstvy 0,41-0,1m" MEZIDEPO13*2 |  | 35.588 | [12 empty] | VV | 2 | 2 | True | 1 | ROZPOCET
14 | K | 162351124 | Vodorovné přemístění přes 500 do 1000 m výkopku/sypaniny z hornin třídy těžitelnosti II skupiny 4 a 5 | m3 | 35.588 |  | 0 |  |  | základní |  | 0 | 0 | 0 | 0 | 0 | 4 | K | 2 |  |  |  | ROZPOCET |  |  |  | 0 | 0 | 0 | 0 | 0 | 1 | 0 | 4 | -1862753833
| VV |  | "přesun na mezideponii a zpět pro zpět.zásyp vrstvy 0,41-0,1m" MEZIDEPO45*2 |  | 35.588 | [12 empty] | VV | 2 | 2 | True | 1 | ROZPOCET
15 | K | 162751117 | Vodorovné přemístění přes 9 000 do 10000 m výkopku/sypaniny z horniny třídy těžitelnosti I skupiny 1 až 3 | m3 | 57.901 |  | 0 |  |  | základní |  | 0 | 0 | 0 | 0 | 0 | 4 | K | 2 |  |  |  | ROZPOCET |  |  |  | 0 | 0 | 0 | 0 | 0 | 1 | 0 | 4 | 108476695
| VV |  | "Dodavatel navrhne vzdálenost na skládku podle svých možností" | [14 empty] | VV | 2 | 1 | True | 0 | ROZPOCET
| VV | VYTLAČ_Z | "vytlačený objem L-P-O ve zpevněném" (DEL80_CE*0,399)+(DEL32_CE*0,360) |  | 56.672 | [12 empty] | VV | 2 | 2 | True | 0 | ROZPOCET
| VV | VYTLAČ_N | "vytlačený objem L-P-O v nezpevněném" 0 |  | 0 | [12 empty] | VV | 2 | 2 | True | 0 | ROZPOCET
| VV | ODVOZ13 | (VYKOP_Z+VYTLAČ_N)*((VYKOP3)/VYKOP_CE)-((ZASYP_DEPO)*0,5) |  | 57.901 | [12 empty] | VV | 2 | 2 | True | 1 | ROZPOCET
16 | K | 162751119 | Příplatek k vodorovnému přemístění výkopku/sypaniny z horniny třídy těžitelnosti I skupiny 1 až 3 ZKD 1000 m přes 10000 m | m3 | 231.604 |  | 0 |  |  | základní |  | 0 | 0 | 0 | 0 | 0 | 4 | K | 2 |  |  |  | ROZPOCET |  |  |  | 0 | 0 | 0 | 0 | 0 | 1 | 0 | 4 | 53828838
| VV |  | "Dodavatel navrhne vzdálenost na skládku podle svých možností" | [14 empty] | VV | 2 | 1 | True | 0 | ROZPOCET
| VV |  | ODVOZ13*4 |  | 231.604 | [12 empty] | VV | 2 | 2 | True | 1 | ROZPOCET
17 | K | 162751137 | Vodorovné přemístění přes 9 000 do 10000 m výkopku/sypaniny z horniny třídy těžitelnosti II skupiny 4 a 5 | m3 | 57.901 |  | 0 |  |  | základní |  | 0 | 0 | 0 | 0 | 0 | 4 | K | 2 |  |  |  | ROZPOCET |  |  |  | 0 | 0 | 0 | 0 | 0 | 1 | 0 | 4 | 1083300919
| VV |  | "Dodavatel navrhne vzdálenost na skládku podle svých možností" | [14 empty] | VV | 2 | 1 | True | 0 | ROZPOCET
| VV | ODVOZ45 | (VYKOP_Z+VYTLAČ_N)*((VYKOP4)/VYKOP_CE)-((ZASYP_DEPO)*0,5) |  | 57.901 | [12 empty] | VV | 2 | 2 | True | 1 | ROZPOCET
18 | K | 162751139 | Příplatek k vodorovnému přemístění výkopku/sypaniny z horniny třídy těžitelnosti II skupiny 4 a 5 ZKD 1000 m přes 10000 m | m3 | 231.604 |  | 0 |  |  | základní |  | 0 | 0 | 0 | 0 | 0 | 4 | K | 2 |  |  |  | ROZPOCET |  |  |  | 0 | 0 | 0 | 0 | 0 | 1 | 0 | 4 | 799303409
| VV |  | "Dodavatel navrhne vzdálenost na skládku podle svých možností" | [14 empty] | VV | 2 | 1 | True | 0 | ROZPOCET
| VV |  | ODVOZ45*4 |  | 231.604 | [12 empty] | VV | 2 | 2 | True | 1 | ROZPOCET
19 | K | 167151101 | Nakládání výkopku z hornin třídy těžitelnosti I skupiny 1 až 3 do 100 m3 | m3 | 17.794 |  | 0 |  |  | základní |  | 0 | 0 | 0 | 0 | 0 | 4 | K | 2 |  |  |  | ROZPOCET |  |  |  | 0 | 0 | 0 | 0 | 0 | 1 | 0 | 4 | 1881851769
| VV | MEZIDEPO13 | "nakládání výkopku z MEZIDEPA pro zpět.zásyp vrstvy 0,41-0,1m" (ZASYP_DEPO)*0,5 |  | 17.794 | [12 empty] | VV | 2 | 2 | True | 1 | ROZPOCET
20 | K | 167151102 | Nakládání výkopku z hornin třídy těžitelnosti II skupiny 4 a 5 do 100 m3 | m3 | 17.794 |  | 0 |  |  | základní |  | 0 | 0 | 0 | 0 | 0 | 4 | K | 2 |  |  |  | ROZPOCET |  |  |  | 0 | 0 | 0 | 0 | 0 | 1 | 0 | 4 | -746461143
| VV | MEZIDEPO45 | "nakládání výkopku z MEZIDEPA pro zpět.zásyp vrstvy 0,41-0,1m" (ZASYP_DEPO)*0,5 |  | 17.794 | [12 empty] | VV | 2 | 2 | True | 1 | ROZPOCET
21 | K | 171151111 | Uložení sypaniny z hornin nesoudržných sypkých do násypů zhutněných strojně | m3 | 35.588 |  | 0 |  |  | základní |  | 0 | 0 | 0 | 0 | 0 | 4 | K | 2 |  |  |  | ROZPOCET |  |  |  | 0 | 0 | 0 | 0 | 0 | 1 | 0 | 4 | -921134225
| VV |  | "uložení výkopku na MEZIDEPO pro zpět.zásyp vrstvy 0,41-0,1m" MEZIDEPO13+MEZIDEPO45 |  | 35.588 | [12 empty] | VV | 2 | 2 | True | 1 | ROZPOCET
22 | K | 171201221 | Poplatek za uložení na skládce (skládkovné) zeminy a kamení kód odpadu 17 05 04 | t | 231.604 |  | 0 |  |  | základní |  | 0 | 0 | 0 | 0 | 0 | 4 | K | 2 |  |  |  | ROZPOCET |  |  |  | 0 | 0 | 0 | 0 | 0 | 1 | 0 | 4 | 1365074429
| VV | ODVOZ_CE | ODVOZ13+ODVOZ45 |  | 115.802 | [12 empty] | VV | 2 | 2 | True | 0 | ROZPOCET
| VV |  | ODVOZ_CE*2,0 |  | 231.604 | [12 empty] | VV | 2 | 2 | True | 1 | ROZPOCET
23 | K | 171251201 | Uložení sypaniny na skládky nebo meziskládky | m3 | 115.802 |  | 0 |  |  | základní |  | 0 | 0 | 0 | 0 | 0 | 4 | K | 2 |  |  |  | ROZPOCET |  |  |  | 0 | 0 | 0 | 0 | 0 | 1 | 0 | 4 | -508606792
| VV |  | ODVOZ_CE |  | 115.802 | [12 empty] | VV | 2 | 2 | True | 1 | ROZPOCET
24 | K | 174151101 | Zásyp jam, šachet rýh nebo kolem objektů sypaninou se zhutněním | m3 | 130.306 |  | 0 |  |  | základní |  | 0 | 0 | 0 | 0 | 0 | 4 | K | 2 |  |  |  | ROZPOCET |  |  |  | 0 | 0 | 0 | 0 | 0 | 1 | 0 | 4 | 773247704
| VV | ZASYP_Z | "zásyp ve zpev." (VYKOP_Z-VYTLAČ_Z) |  | 94.718 | [12 empty] | VV | 2 | 2 | True | 0 | ROZPOCET
| VV | ZASYP_DEPO | "výk.deponovaný a proviz.zpět v konstr. vrstvě ulož."((DEL80_CE+DEL32_CE)*0,8)*(0,41-0,10) |  | 35.588 | [12 empty] | VV | 2 | 2 | True | 0 | ROZPOCET
| VV | ZASYP_N | "zásyp v nezpev" (VYKOP_N-VYTLAČ_N) |  | 0 | [12 empty] | VV | 2 | 2 | True | 0 | ROZPOCET
| VV | ZASYP_RÝH | Mezisoučet |  | 130.306 | [12 empty] | VV | 2 | 3 | True | 0 | ROZPOCET
| VV | ZASYP_CE | Součet |  | 130.306 | [12 empty] | VV | 2 | 4 | True | 1 | ROZPOCET
25 | M | 58331200 | štěrkopísek netříděný | t | 189.436 |  | 0 |  |  | základní |  | 0 | 1 | 189.436 | 0 | 0 | 8 | M | 2 |  |  |  | ROZPOCET |  |  |  | 0 | 0 | 0 | 0 | 0 | 1 | 0 | 4 | -193319299
| VV |  | "Před zahájení stavby objednatel rozhodne o vhodnosti použití výkopku ke zpětnému zásypu výkopů" | [14 empty] | VV | 2 | 1 | True | 0 | ROZPOCET
| VV |  | ZASYP_Z*2,0 |  | 189.436 | [12 empty] | VV | 2 | 2 | True | 1 | ROZPOCET
26 | K | 175151101 | Obsypání potrubí strojně sypaninou bez prohození, uloženou do 3 m | m3 | 38.394 |  | 0 |  |  | základní |  | 0 | 0 | 0 | 0 | 0 | 4 | K | 2 |  |  |  | ROZPOCET |  |  |  | 0 | 0 | 0 | 0 | 0 | 1 | 0 | 4 | -693928312
| VV | OBSYP_CE | (DEL80_CE*0,271)+(DEL32_CE*0,238) |  | 38.394 | [12 empty] | VV | 2 | 2 | True | 1 | ROZPOCET
27 | M | 58337310 | štěrkopísek frakce 0/4 | t | 76.788 |  | 0 |  |  | základní |  | 0 | 1 | 76.788 | 0 | 0 | 8 | M | 2 |  |  |  | ROZPOCET |  |  |  | 0 | 0 | 0 | 0 | 0 | 1 | 0 | 4 | 743775670
| VV |  | OBSYP_CE*2,0 |  | 76.788 | [12 empty] | VV | 2 | 2 | True | 1 | ROZPOCET
| D | 4 | Vodorovné konstrukce |  |  |  | 0 |  |  |  |  | 0 |  | 0 |  | 0 | 1 | D | 1 |  |  |  | ROZPOCET | [9 empty] | 0
28 | K | 451572111 | Lože pod potrubí otevřený výkop z kameniva drobného těženého | m3 | 17.22 |  | 0 |  |  | základní |  | 0 | 0 | 0 | 0 | 0 | 4 | K | 2 |  |  |  | ROZPOCET |  |  |  | 0 | 0 | 0 | 0 | 0 | 1 | 0 | 4 | 268360311
| VV | LOŽE_CE | (DEL80_CE*0,120)+(DEL32_CE*0,120) |  | 17.22 | [12 empty] | VV | 2 | 2 | True | 1 | ROZPOCET
| D | 5 | Komunikace pozemní |  |  |  | 0 |  |  |  |  | 0 |  | 26.404 |  | 0 | 1 | D | 1 |  |  |  | ROZPOCET | [9 empty] | 0
29 | K | 564831111 | Podklad ze štěrkodrtě ŠD plochy přes 100 m2 tl 100 mm | m2 | 114.8 |  | 0 |  |  | základní |  | 0 | 0 | 0 | 0 | 0 | 4 | K | 2 |  |  |  | ROZPOCET |  |  |  | 0 | 0 | 0 | 0 | 0 | 1 | 0 | 4 | -1665805163
| VV |  | "dočasná úprava komunikace místní-D5 410 mm-1 vrstva štěrku 100mm" ((DEL80_D5*0,8)+(DEL32_D5*0,8)) |  | 114.8 | [12 empty] | VV | 2 | 2 | True | 1 | ROZPOCET
30 | K | 564851111 | Podklad ze štěrkodrtě ŠD plochy přes 100 m2 tl 150 mm | m2 | 229.6 |  | 0 |  |  | základní |  | 0 | 0 | 0 | 0 | 0 | 4 | K | 2 |  |  |  | ROZPOCET |  |  |  | 0 | 0 | 0 | 0 | 0 | 1 | 0 | 4 | -1556889931
| VV |  | "vrstva 300 mm hutněna 2x po 150 mm" (ODSTRPODK_D5)*2 |  | 229.6 | [12 empty] | VV | 2 | 2 | True | 1 | ROZPOCET
31 | K | 565155101 | Asfaltový beton vrstva podkladní ACP 16 (obalované kamenivo OKS) tl 70 mm š do 1,5 m | m2 | 114.8 |  | 0 |  |  | základní |  | 0 | 0 | 0 | 0 | 0 | 4 | K | 2 |  |  |  | ROZPOCET |  |  |  | 0 | 0 | 0 | 0 | 0 | 1 | 0 | 4 | 1238285351
| VV |  | ODSTRPODK_D5 |  | 114.8 | [12 empty] | VV | 2 | 2 | True | 1 | ROZPOCET
32 | K | 566901231 | Vyspravení podkladu po překopech inženýrských sítí plochy přes 15 m2 štěrkodrtí tl. 100 mm | m2 | 114.8 |  | 0 |  |  | základní |  | 0 | 0.23 | 26.404 | 0 | 0 | 4 | K | 2 |  |  |  | ROZPOCET |  |  |  | 0 | 0 | 0 | 0 | 0 | 1 | 0 | 4 | -971068726
| VV |  | "provizorní úprava rýhy před pokládkou živice dle budoucích živičných vrstev-100mm " ODSTRRÝH_D5 |  | 114.8 | [12 empty] | VV | 2 | 2 | True | 1 | ROZPOCET
33 | K | 573111112 | Postřik živičný infiltrační s posypem z asfaltu množství 1 kg/m2 | m2 | 114.8 |  | 0 |  |  | základní |  | 0 | 0 | 0 | 0 | 0 | 4 | K | 2 |  |  |  | ROZPOCET |  |  |  | 0 | 0 | 0 | 0 | 0 | 1 | 0 | 4 | 788589935
| VV |  | ODSTRPODK_D5 |  | 114.8 | [12 empty] | VV | 2 | 2 | True | 1 | ROZPOCET
34 | K | 573231106 | Postřik živičný spojovací ze silniční emulze v množství 0,30 kg/m2 | m2 | 313.34 |  | 0 |  |  | základní |  | 0 | 0 | 0 | 0 | 0 | 4 | K | 2 |  |  |  | ROZPOCET |  |  |  | 0 | 0 | 0 | 0 | 0 | 1 | 0 | 4 | 533879782
| VV |  | ACO11 |  | 313.34 | [12 empty] | VV | 2 | 2 | True | 1 | ROZPOCET
35 | K | 577134031 | Asfaltový beton vrstva obrusná ACO 11 (ABS) tř. I tl 40 mm š do 1,5 m z modifikovaného asfaltu | m2 | 313.34 |  | 0 |  |  | základní |  | 0 | 0 | 0 | 0 | 0 | 4 | K | 2 |  |  |  | ROZPOCET |  |  |  | 0 | 0 | 0 | 0 | 0 | 1 | 0 | 4 | 909151797
| VV |  | "(33% z 940m2 Gasnet" 313,32 |  | 313.32 | [12 empty] | VV | 2 | 2 | True | 0 | ROZPOCET
| VV |  | "(33% z 940m2 kanalizace" 313,34 |  | 313.34 | [12 empty] | VV | 2 | 2 | True | 0 | ROZPOCET
| VV | ACO11 | "celková výměra plochy silnice vč. budoucích dlážděných odst. pruhů-940m2-33% VAKMB-voda" (940*0,33334) |  | 313.34 | [12 empty] | VV | 2 | 2 | True | 1 | ROZPOCET
| D | 8 | Trubní vedení |  |  |  | 0 |  |  |  |  | 0 |  | 8.0304 |  | 0.016 | 1 | D | 1 |  |  |  | ROZPOCET | [9 empty] | 0
36 | K | 851241131 | Montáž potrubí z trub litinových hrdlových s integrovaným těsněním otevřený výkop DN 80 | m | 128.5 |  | 0 |  |  | základní |  | 0 | 0 | 0 | 0 | 0 | 4 | K | 2 |  |  |  | ROZPOCET |  |  |  | 0 | 0 | 0 | 0 | 0 | 1 | 0 | 4 | -1964748246
| VV |  | DEL80_CE |  | 128.5 | [12 empty] | VV | 2 | 2 | True | 1 | ROZPOCET
37 | M | 55254080 | trouba vodovodní litinová hrdlová hrdlová Zn+Al povlak K9 dl 6m DN 80 | m | 128.5 |  | 0 |  |  | základní |  | 0 | 0.0145 | 1.8633 | 0 | 0 | 8 | M | 2 |  |  |  | ROZPOCET |  |  |  | 0 | 0 | 0 | 0 | 0 | 1 | 0 | 4 | -550822866
| VV |  | DEL80_CE |  | 128.5 | [12 empty] | VV | 2 | 2 | True | 1 | ROZPOCET
38 | K | 857241131 | Montáž litinových tvarovek jednoosých hrdlových otevřený výkop s integrovaným těsněním DN 80 | kus | 2 |  | 0 |  |  | základní |  | 0 | 0 | 0 | 0.008 | 0.016 | 4 | K | 2 |  |  |  | ROZPOCET |  |  |  | 0 | 0 | 0 | 0 | 0 | 1 | 0 | 4 | -509823194
39 | M | 55253646 | přesuvka hrdlová litinová práškový epoxid tl 250µm se šroubovým spojem U-kus DN 80 | kus | 2 |  | 0 |  |  | základní |  | 0 | 0.0078 | 0.0156 | 0 | 0 | 8 | M | 2 |  |  |  | ROZPOCET |  |  |  | 0 | 0 | 0 | 0 | 0 | 1 | 0 | 4 | 954164159
40 | K | 871161211 | Montáž potrubí z PE100 SDR 11 otevřený výkop svařovaných elektrotvarovkou D 32 x 3,0 mm | m | 15 |  | 0 |  |  | základní |  | 0 | 0 | 0 | 0 | 0 | 4 | K | 2 |  |  |  | ROZPOCET |  |  |  | 0 | 0 | 0 | 0 | 0 | 1 | 0 | 4 | 240130779
| VV |  | DEL32_CE |  | 15 | [12 empty] | VV | 2 | 2 | True | 1 | ROZPOCET
41 | M | 28613524 | potrubí třívrstvé PE100 RC SDR11 32x3,0 dl 12m | m | 15 |  | 0 |  |  | základní |  | 0 | 0.00028 | 0.0042 | 0 | 0 | 8 | M | 2 |  |  |  | ROZPOCET |  |  |  | 0 | 0 | 0 | 0 | 0 | 1 | 0 | 4 | -430782272
| VV |  | DEL32_CE |  | 15 | [12 empty] | VV | 2 | 2 | True | 1 | ROZPOCET
42 | K | 871261151 | Montáž potrubí z PE100 SDR 17 otevřený výkop svařovaných na tupo D 125 x 7,4 mm | m | 15 |  | 0 |  |  | základní |  | 0 | 0 | 0 | 0 | 0 | 4 | K | 2 |  |  |  | ROZPOCET |  |  |  | 0 | 0 | 0 | 0 | 0 | 1 | 0 | 4 | 232570847
| VV | CHRÁNIČ_125 | "chránička pro křížení s kanalizací v podchodu s přesahem 1,5m na obě strany-odhad" 15,0 |  | 15 | [12 empty] | VV | 2 | 2 | True | 1 | ROZPOCET
43 | M | 28613577 | potrubí dvouvrstvé PE100 RC SDR17 125x7,4 dl 12m | m | 15 |  | 0 |  |  | základní |  | 0 | 0.00279 | 0.04185 | 0 | 0 | 8 | M | 2 |  |  |  | ROZPOCET |  |  |  | 0 | 0 | 0 | 0 | 0 | 1 | 0 | 4 | -391594513
| VV |  | CHRÁNIČ_125 |  | 15 | [12 empty] | VV | 2 | 2 | True | 1 | ROZPOCET
44 | K | 877161110 | Montáž elektrokolen 45° na vodovodním potrubí z PE trub d 32 | kus | 30 |  | 0 |  |  | základní |  | 0 | 0 | 0 | 0 | 0 | 4 | K | 2 |  |  |  | ROZPOCET |  |  |  | 0 | 0 | 0 | 0 | 0 | 1 | 0 | 4 | -1063919004
45 | M | 286612092.R | elektrokoleno 612092 W45° SDR11 d32 | kus | 30 |  | 0 |  |  | základní |  | 0 | 7e-05 | 0.0021 | 0 | 0 | 8 | M | 2 |  |  |  | ROZPOCET |  |  |  | 0 | 0 | 0 | 0 | 0 | 1 | 0 | 4 | 515749739
46 | K | 877162001 | Montáž svěrných spojek na vodovodním potrubí z trub d 32 | kus | 15 |  | 0 |  |  | základní |  | 0 | 0 | 0 | 0 | 0 | 4 | K | 2 |  |  |  | ROZPOCET |  |  |  | 0 | 0 | 0 | 0 | 0 | 1 | 0 | 4 | -1576116840
47 | M | 2.1.100.3432 | Isiflo spojka přímá, speciální rozměr, typ 100, rozměr 34x32 | ks | 15 |  | 0 |  |  | základní |  | 0 | 0.00067 | 0.01005 | 0 | 0 | 8 | M | 2 |  |  |  | ROZPOCET |  |  |  | 0 | 0 | 0 | 0 | 0 | 1 | 0 | 4 | -1873319478
48 | K | 879171111 | Montáž vodovodní přípojky na potrubí DN 32 | kus | 15 |  | 0 |  |  | základní |  | 0 | 0.00038 | 0.0057 | 0 | 0 | 4 | K | 2 |  |  |  | ROZPOCET |  |  |  | 0 | 0 | 0 | 0 | 0 | 1 | 0 | 4 | -108739886
49 | K | 891249111 | Montáž navrtávacích pasů na potrubí z jakýchkoli trub DN 80 | kus | 15 |  | 0 |  |  | základní |  | 0 | 0 | 0 | 0 | 0 | 4 | K | 2 |  |  |  | ROZPOCET |  |  |  | 0 | 0 | 0 | 0 | 0 | 1 | 0 | 4 | -1775439756
50 | M | 335008005416 | PAS NAVRTÁVACÍ HACOM 80-5/4"-NEOCEŇOVAT DODÁVKU OBJEDNATELE | ks | 15 |  | 0 |  |  | základní |  | 0 | 0.0023 | 0.0345 | 0 | 0 | 8 | M | 2 |  |  |  | ROZPOCET |  |  |  | 0 | 0 | 0 | 0 | 0 | 1 | 0 | 4 | -1157686227
51 | M | 5.8.32114 | AVK PROFI-ISI šoupátko 5.8 litinové, přímé, závit - přechodka na PE, připojovací rozměry 32 x 11”-NEOCEŇOVAT DODÁVKU OBJEDNATELE | ks | 15 |  | 0 |  |  | základní |  | 0 | 0.003 | 0.045 | 0 | 0 | 8 | M | 2 |  |  |  | ROZPOCET |  |  |  | 0 | 0 | 0 | 0 | 0 | 1 | 0 | 4 | 140648613
52 | M | 7.7.3.1050 | AVK zemní teleskopická souprava 7.7 , přípojková, rozsah 1,05-1,75 m-NEOCEŇOVAT DODÁVKU OBJEDNATELE | ks | 15 |  | 0 |  |  | základní |  | 0 | 0.005 | 0.075 | 0 | 0 | 8 | M | 2 |  |  |  | ROZPOCET |  |  |  | 0 | 0 | 0 | 0 | 0 | 1 | 0 | 4 | 882342085
53 | K | 892241111 | Tlaková zkouška vodou potrubí DN do 80 | m | 128.5 |  | 0 |  |  | základní |  | 0 | 0 | 0 | 0 | 0 | 4 | K | 2 |  |  |  | ROZPOCET |  |  |  | 0 | 0 | 0 | 0 | 0 | 1 | 0 | 4 | -805438407
| VV |  | DEL80_CE |  | 128.5 | [12 empty] | VV | 2 | 2 | True | 1 | ROZPOCET
54 | K | 892273122 | Proplach a dezinfekce vodovodního potrubí DN od 80 do 125 | m | 257 |  | 0 |  |  | základní |  | 0 | 0 | 0 | 0 | 0 | 4 | K | 2 |  |  |  | ROZPOCET |  |  |  | 0 | 0 | 0 | 0 | 0 | 1 | 0 | 4 | 1476431254
| VV |  | "uliční řad včetně provizorního rozvodu" DEL80_CE*2 |  | 257 | [12 empty] | VV | 2 | 2 | True | 1 | ROZPOCET
55 | K | 892372111 | Zabezpečení konců potrubí DN do 300 při tlakových zkouškách vodou | kus | 2 |  | 0 |  |  | základní |  | 0 | 0.45937 | 0.91874 | 0 | 0 | 4 | K | 2 |  |  |  | ROZPOCET |  |  |  | 0 | 0 | 0 | 0 | 0 | 1 | 0 | 4 | -1581500162
56 | K | 899401111 | Osazení poklopů litinových ventilových | kus | 15 |  | 0 |  |  | základní |  | 0 | 0.06383 | 0.95745 | 0 | 0 | 4 | K | 2 |  |  |  | ROZPOCET |  |  |  | 0 | 0 | 0 | 0 | 0 | 1 | 0 | 4 | -509834190
57 | M | 7.2.8. | EURO plovoucí uliční poklop, hranatý, 7.2.8 MB-voda-NEOCEŇOVAT DODÁVKU OBJEDNATELE | ks | 15 |  | 0 |  |  | základní |  | 0 | 0.0049 | 0.0735 | 0 | 0 | 8 | M | 2 |  |  |  | ROZPOCET |  |  |  | 0 | 0 | 0 | 0 | 0 | 1 | 0 | 4 | -1072206380
58 | K | 899432111 | Výšková úprava uličního vstupu nebo vpusti do 200 mm snížením krycího hrnce, šoupěte nebo hydrantu | kus | 15 |  | 0 |  |  | základní |  | 0 | 0.2647 | 3.9705 | 0 | 0 | 4 | K | 2 |  |  |  | ROZPOCET |  |  |  | 0 | 0 | 0 | 0 | 0 | 1 | 0 | 4 | -1944176003
59 | K | 899722113 | Krytí potrubí z plastů výstražnou fólií z PVC 34cm | m | 143.5 |  | 0 |  |  | základní |  | 0 | 9e-05 | 0.012915 | 0 | 0 | 4 | K | 2 |  |  |  | ROZPOCET |  |  |  | 0 | 0 | 0 | 0 | 0 | 1 | 0 | 4 | -1316792250
| VV |  | DEL32_CE+DEL80_CE |  | 143.5 | [12 empty] | VV | 2 | 2 | True | 1 | ROZPOCET
60 | K | 8999902.R | Těsnící a spojovací materiál nerez dle specifikace | kus | 1 |  | 0 |  |  | základní |  | 0 | 0 | 0 | 0 | 0 | 4 | K | 2 |  |  |  | ROZPOCET |  |  |  | 0 | 0 | 0 | 0 | 0 | 1 | 0 | 4 | -897464314
61 | K | 8999905.R | Zkouška průchodnosti potrubí do DN 100 | m | 128.5 |  | 0 |  |  | základní |  | 0 | 0 | 0 | 0 | 0 | 4 | K | 2 |  |  |  | ROZPOCET |  |  |  | 0 | 0 | 0 | 0 | 0 | 1 | 0 | 4 | 1685799923
| VV |  | DEL80_CE |  | 128.5 | [12 empty] | VV | 2 | 2 | True | 1 | ROZPOCET
| D | 9 | Ostatní konstrukce a práce, bourání |  |  |  | 0 |  |  |  |  | 0 |  | 0.30475 |  | 0 | 1 | D | 1 |  |  |  | ROZPOCET | [9 empty] | 0
62 | K | 916241113 | Osazení obrubníku kamenného ležatého s boční opěrou do lože z betonu prostého | m | 1.8 |  | 0 |  |  | základní |  | 0 | 0.16849 | 0.30328 | 0 | 0 | 4 | K | 2 |  |  |  | ROZPOCET |  |  |  | 0 | 0 | 0 | 0 | 0 | 1 | 0 | 4 | 638692749
| VV |  | OBRUBSIL_ZPĚT |  | 1.8 | [12 empty] | VV | 2 | 2 | True | 1 | ROZPOCET
63 | K | 919122122 | Těsnění spár zálivkou za tepla pro komůrky š 15 mm hl 30 mm s těsnicím profilem | m | 8.61 |  | 0 |  |  | základní |  | 0 | 0.00017 | 0.0014637 | 0 | 0 | 4 | K | 2 |  |  |  | ROZPOCET |  |  |  | 0 | 0 | 0 | 0 | 0 | 1 | 0 | 4 | -1184240568
| VV | TĚS_SPAR_Ž1 | "33% GasNet, 33% vodovod; 33% kanalizace" (13,06+5,34+7,43)/3 |  | 8.61 | [12 empty] | VV | 2 | 2 | True | 1 | ROZPOCET
64 | K | 919735111 | Řezání stávajícího živičného krytu hl do 50 mm | m | 8.61 |  | 0 |  |  | základní |  | 0 | 0 | 0 | 0 | 0 | 4 | K | 2 |  |  |  | ROZPOCET |  |  |  | 0 | 0 | 0 | 0 | 0 | 1 | 0 | 4 | -1198451749
| VV |  | TĚS_SPAR_Ž1 |  | 8.61 | [12 empty] | VV | 2 | 2 | True | 1 | ROZPOCET
65 | K | 979024443 | Očištění vybouraných obrubníků a krajníků silničních | m | 1.8 |  | 0 |  |  | základní |  | 0 | 0 | 0 | 0 | 0 | 4 | K | 2 |  |  |  | ROZPOCET |  |  |  | 0 | 0 | 0 | 0 | 0 | 1 | 0 | 4 | 1359708836
| VV |  | OBRUBSIL_ZPĚT |  | 1.8 | [12 empty] | VV | 2 | 2 | True | 1 | ROZPOCET
| D | 900 | Ostatní práce a konstrukce |  |  |  | 0 |  |  |  |  | 0 |  | 0 |  | 0 | 1 | D | 2 |  |  |  | ROZPOCET | [9 empty] | 0
66 | K | 9000001.R | Realizační dokumentace zhotovitele, čl.1.5-TP v.1.9 | kus | 1 |  | 0 |  |  | základní |  | 0 | 0 | 0 | 0 | 0 | 4 | K | 3 |  |  |  | ROZPOCET |  |  |  | 0 | 0 | 0 | 0 | 0 | 1 | 0 | 4 | -617219108
67 | K | 9000002.R | Vytýčení stavby, zaměření a dokumentace skutečného provedení, čl.1.9-TP v.1.9 | kus | 1 |  | 0 |  |  | základní |  | 0 | 0 | 0 | 0 | 0 | 4 | K | 3 |  |  |  | ROZPOCET |  |  |  | 0 | 0 | 0 | 0 | 0 | 1 | 0 | 4 | 587747497
68 | K | 9000003.R | Soubor sond pro identifikaci podzem. zařízení, čl.1.12-TP v.1.9 | kus | 1 |  | 0 |  |  | základní |  | 0 | 0 | 0 | 0 | 0 | 4 | K | 3 |  |  |  | ROZPOCET |  |  |  | 0 | 0 | 0 | 0 | 0 | 1 | 0 | 4 | 1703087391
69 | K | 9000005.R | Pasportizace přilehlých objektů, vč. monitoringu, čl.1.11-TP v1.9 | kus | 1 |  | 0 |  |  | základní |  | 0 | 0 | 0 | 0 | 0 | 4 | K | 3 |  |  |  | ROZPOCET |  |  |  | 0 | 0 | 0 | 0 | 0 | 1 | 0 | 4 | -1014033211
70 | K | 9000006.R | Provizorní rozvod vody izolovaný, vč. propojení přípojek po dobu výstavby, čl.2.45-TP v.1.9 | m | 128.5 |  | 0 |  |  | základní |  | 0 | 0 | 0 | 0 | 0 | 4 | K | 3 |  |  |  | ROZPOCET |  |  |  | 0 | 0 | 0 | 0 | 0 | 1 | 0 | 4 | -1884250588
| VV | PROVIZ_ROZV63 | DEL80_CE |  | 128.5 | [12 empty] | VV | 3 | 2 | True | 1 | ROZPOCET
71 | K | 9000007.R | Provizorní propojení 1 přípojky na vnitřní rozvod vody po dobu výstavby, čl.2.45-TP v.1.9 | kus | 15 |  | 0 |  |  | základní |  | 0 | 0 | 0 | 0 | 0 | 4 | K | 3 |  |  |  | ROZPOCET |  |  |  | 0 | 0 | 0 | 0 | 0 | 1 | 0 | 4 | -1391894776
| VV |  | 15 |  | 15 | [12 empty] | VV | 3 | 2 | True | 1 | ROZPOCET
72 | K | 9000008.R | Rušení stávající vodovodu v případě dotčení v rýze nebo mimo rýhu | kus | 1 |  | 0 |  |  | základní |  | 0 | 0 | 0 | 0 | 0 | 4 | K | 3 |  |  |  | ROZPOCET |  |  |  | 0 | 0 | 0 | 0 | 0 | 1 | 0 | 4 | -1834631720
73 | K | 9000009.R | Zkoušky zhutnění pláně statickou zatěžovací deskou po 50m, čl.2.1.2 a čl.3.1.4-TP v.1.9 | kus | 2.87 |  | 0 |  |  | základní |  | 0 | 0 | 0 | 0 | 0 | 4 | K | 3 |  |  |  | ROZPOCET |  |  |  | 0 | 0 | 0 | 0 | 0 | 1 | 0 | 4 | 654711119
| VV |  | (DEL80_CE+DEL32_CE)/50,0 |  | 2.87 | [12 empty] | VV | 3 | 2 | True | 1 | ROZPOCET
74 | K | 9000010.R | Rozbor pitné vody dle vyhl.č.376/200 Sb., čl.2.1.3-TP v.1.9 | kus | 2 |  | 0 |  |  | základní |  | 0 | 0 | 0 | 0 | 0 | 4 | K | 3 |  |  |  | ROZPOCET |  |  |  | 0 | 0 | 0 | 0 | 0 | 1 | 0 | 4 | -1395319191
| VV |  | "1ks/1 provizorní potrubí; 1ks/DN80" (1+1) |  | 2 | [12 empty] | VV | 3 | 2 | True | 1 | ROZPOCET
75 | K | 9000011.R | Ostatní činnosti a náklady uvedené v PD a v TP zadavatele-v. 1.9 | kus | 1 |  | 0 |  |  | základní |  | 0 | 0 | 0 | 0 | 0 | 4 | K | 3 |  |  |  | ROZPOCET |  |  |  | 0 | 0 | 0 | 0 | 0 | 1 | 0 | 4 | 130327979
| D | 997 | Přesun sutě |  |  |  | 0 |  |  |  |  | 0 |  | 0 |  | 0 | 1 | D | 1 |  |  |  | ROZPOCET | [9 empty] | 0
76 | K | 997221551 | Vodorovná doprava suti ze sypkých materiálů do 1 km | t | 133.168 |  | 0 |  |  | základní |  | 0 | 0 | 0 | 0 | 0 | 4 | K | 2 |  |  |  | ROZPOCET |  |  |  | 0 | 0 | 0 | 0 | 0 | 1 | 0 | 4 | 1594930334
| VV | SUŤ_SYP | "100% VAKMB z celkových 100%" (SUŤ_ŠTĚRK_T+SUŤ_D5_T)*1,00 |  | 133.168 | [12 empty] | VV | 2 | 2 | True | 1 | ROZPOCET
77 | K | 997221559 | Příplatek ZKD 1 km u vodorovné dopravy suti ze sypkých materiálů | t | 1731.184 |  | 0 |  |  | základní |  | 0 | 0 | 0 | 0 | 0 | 4 | K | 2 |  |  |  | ROZPOCET |  |  |  | 0 | 0 | 0 | 0 | 0 | 1 | 0 | 4 | 409987659
| VV |  | "Dodavatel navrhne vzdálenost na skládku podle svých možností" | [14 empty] | VV | 2 | 1 | True | 0 | ROZPOCET
| VV |  | SUŤ_SYP*13 |  | 1731.184 | [12 empty] | VV | 2 | 2 | True | 1 | ROZPOCET
78 | K | 997221611 | Nakládání suti na dopravní prostředky pro vodorovnou dopravu | t | 82.656 |  | 0 |  |  | základní |  | 0 | 0 | 0 | 0 | 0 | 4 | K | 2 |  |  |  | ROZPOCET |  |  |  | 0 | 0 | 0 | 0 | 0 | 1 | 0 | 4 | -666023158
| VV | SUŤ_D5_T | 0,32*(ODSTRRÝH_D5+ODSTRZÁM_D5) |  | 82.656 | [12 empty] | VV | 2 | 2 | True | 1 | ROZPOCET
79 | K | 997221655 | Poplatek za uložení na skládce (skládkovné) zeminy a kamení kód odpadu 17 05 04 | t | 50.512 |  | 0 |  |  | základní |  | 0 | 0 | 0 | 0 | 0 | 4 | K | 2 |  |  |  | ROZPOCET |  |  |  | 0 | 0 | 0 | 0 | 0 | 1 | 0 | 4 | 945518518
| VV | SUŤ_ŠTĚRK_T | 0,44*ODSTRPODK_D5 |  | 50.512 | [12 empty] | VV | 2 | 2 | True | 1 | ROZPOCET
| D | 998 | Přesun hmot |  |  |  | 0 |  |  |  |  | 0 |  | 0 |  | 0 | 1 | D | 1 |  |  |  | ROZPOCET | [9 empty] | 0
80 | K | 998273102 | Přesun hmot pro trubní vedení z trub litinových otevřený výkop | t | 8.03 |  | 0 |  |  | základní |  | 0 | 0 | 0 | 0 | 0 | 4 | K | 2 |  |  |  | ROZPOCET |  |  |  | 0 | 0 | 0 | 0 | 0 | 1 | 0 | 4 | 2099304449
| VV | PŘESUN_HMT | "přesun hmot z oddílu 8-Trubní vedení" 8,03 |  | 8.03 | [12 empty] | VV | 2 | 2 | True | 1 | ROZPOCET
81 | K | 998273124 | Příplatek k přesunu hmot pro trubní vedení z trub litinových za zvětšený přesun hmot do 500 m | t | 8.03 |  | 0 |  |  | základní |  | 0 | 0 | 0 | 0 | 0 | 4 | K | 2 |  |  |  | ROZPOCET |  |  |  | 0 | 0 | 0 | 0 | 0 | 1 | 0 | 4 | -1057563537
| VV |  | PŘESUN_HMT |  | 8.03 | [12 empty] | VV | 2 | 2 | True | 1 | ROZPOCET
| D | VRN | Vedlejší rozpočtové náklady |  |  |  | 0 |  |  |  |  | 0 |  | 0 |  | 0 | 5 | D | 0 |  |  |  | ROZPOCET | [9 empty] | 0
| D | VRN3 | Zařízení staveniště |  |  |  | 0 |  |  |  |  | 0 |  | 0 |  | 0 | 5 | D | 1 |  |  |  | ROZPOCET | [9 empty] | 0
82 | K | 032203000 | Pronájem ploch staveniště | ... | 1 |  | 0 |  |  | základní |  | 0 | 0 | 0 | 0 | 0 | 1024 | K | 2 |  |  |  | ROZPOCET |  |  |  | 0 | 0 | 0 | 0 | 0 | 1 | 0 | 1024 | -1080614091
83 | K | 032503000 | Skládky na staveništi | ... | 1 |  | 0 |  |  | základní |  | 0 | 0 | 0 | 0 | 0 | 1024 | K | 2 |  |  |  | ROZPOCET |  |  |  | 0 | 0 | 0 | 0 | 0 | 1 | 0 | 1024 | -1152105950
84 | K | 034203000 | Oplocení staveniště | ... | 1 |  | 0 |  |  | základní |  | 0 | 0 | 0 | 0 | 0 | 1024 | K | 2 |  |  |  | ROZPOCET |  |  |  | 0 | 0 | 0 | 0 | 0 | 1 | 0 | 1024 | 1307045586
85 | K | 034403000 | Dopravní značení na staveništi | ... | 1 |  | 0 |  |  | základní |  | 0 | 0 | 0 | 0 | 0 | 1024 | K | 2 |  |  |  | ROZPOCET |  |  |  | 0 | 0 | 0 | 0 | 0 | 1 | 0 | 1024 | 1629483391
| D | VRN5 | Finanční náklady |  |  |  | 0 |  |  |  |  | 0 |  | 0 |  | 0 | 5 | D | 1 |  |  |  | ROZPOCET | [9 empty] | 0
86 | K | 053103000 | Místní poplatky-užívání komunikace | ... | 1 |  | 0 |  |  | základní |  | 0 | 0 | 0 | 0 | 0 | 1024 | K | 2 |  |  |  | ROZPOCET |  |  |  | 0 | 0 | 0 | 0 | 0 | 1 | 0 | 1024 | 901354522
| D | VRN9 | Ostatní náklady |  |  |  | 0 |  |  |  |  | 0 |  | 0 |  | 0 | 5 | D | 1 |  |  |  | ROZPOCET | [9 empty] | 0
87 | K | 091003000 | Náklady na zajištění DIO (dopravně-inženýrské opatření) | ... | 1 |  | 0 |  |  | základní |  | 0 | 0 | 0 | 0 | 0 | 1024 | K | 2 |  |  |  | ROZPOCET |  |  |  | 0 | 0 | 0 | 0 | 0 | 1 | 0 | 1024 | 462228896

## 2125-3 - IO 03.1-Vodovodn...
[18 empty] | {f83c8237-f3f4-4b83-b92c-37a3a2923af7} | [5 empty] | DEL80_D1 | 77,8 | 2
[18 empty] | 2 | [5 empty] | DEL80_CE | 77,8 | 2
| KRYCÍ LIST SOUPISU PRACÍ | [7 empty] | v --- níže se nacházejí doplnkové a pomocné údaje k sestavám --- v | [8 empty] | False | [5 empty] | ZASYP_Z | 47,463 | 2
[24 empty] | OBSYP_CE | 23,94 | 2
| Stavba: | [22 empty] | SUŤ_ŠTĚRK_T | 65,734 | 2
|  | Bakov nad Jizerou, oprava vodovodu a kanalizace | [21 empty] | SUŤ_D1_T | 181,72 | 2
| Objekt: | [22 empty] | PŘESUN_HMT | 6,213 | 2
|  | 2125-3 - IO 03.1-Vodovodní řad C-Smetanova | [21 empty] | DEL32_D1 | 12 | 2
[24 empty] | DEL32_CE | 12 | 2
| KSO: |  | 827 13 33 |  |  | CC-CZ: | 22221 | [16 empty] | KUB80_D1 | 109,1 | 2
| Místo: |  | Bakov nad Jizerou |  |  | Datum: | 5. 8. 2022 | [16 empty] | KUB80_CE | 109,1 | 2
| CZ-CPV: |  | 45231300-8 |  |  | CZ-CPA: | 42.21.22 | [16 empty] | PRUMHL80 | 1,753 | 2
| Zadavatel: |  |  |  |  | IČ: | 46356983 | [16 empty] | KUB32_D1 | 16,829 | 2
|  | Vodovody a kanalizace Mladá Boleslav, a.s. |  |  |  | DIČ: | CZ46356983 | [16 empty] | ODSTRRÝH_D1 | 71,84 | 2
[24 empty] | ODSTR_D1_CE | 560 | 2
| Uchazeč: |  |  |  |  | IČ: | Vyplň údaj | [16 empty] | ODSTRPODK_D1 | 71,84 | 2
|  | Vyplň údaj |  |  |  | DIČ: | Vyplň údaj | [16 empty] | ZAJPOTR200 | 7,2 | 2
[24 empty] | ZAJKAB3 | 0,8 | 2
| Projektant: |  |  |  |  | IČ: | 49297945 | [16 empty] | VYKOP_Z | 82,825 | 2
|  | Ing. Petr Čepický |  |  |  | DIČ: | CZ7003153432 | [16 empty] | VYKOP_N | 0 | 2
[24 empty] | VYKOP_CE | 82,825 | 2
| Zpracovatel: |  |  |  |  | IČ: | 49297945 | [16 empty] | VYKOP3 | 41,413 | 2
|  | Ing. Petr Čepický |  |  |  | DIČ: | CZ7003153432 | [16 empty] | VYKOP4 | 41,413 | 2
[24 empty] | PAŽCELK4 | 314,839 | 2
| Poznámka: | [22 empty] | VYTLAČ_Z | 35,362 | 2
[24 empty] | VYTLAČ_N | 0 | 2
[24 empty] | ODVOZ13 | 41,413 | 2
[24 empty] | ODVOZ45 | 41,413 | 2
| Cena bez DPH | [5 empty] | 0 | [16 empty] | ODVOZ_CE | 82,826 | 2
[24 empty] | CHRÁNIČ_125 | 12 | 2
|  |  | Základ daně |  |  | Sazba daně | Výše daně | [16 empty] | DLAŽ_D1_ZPĚT | 308 | 2
| DPH | základní | 0 |  |  | 21% | 0
|  | snížená | 0 |  |  | 15% | 0
|  | zákl. přenesená | 0 |  |  | 21% | 0
|  | sníž. přenesená | 0 |  |  | 15% | 0
|  | nulová | 0 |  |  | 0% | 0
| Cena s DPH |  |  | v | CZK |  | 0
| Projektant |  |  | Zpracovatel
| Datum a podpis: |  | Razítko | Datum a podpis: |  |  | Razítko
| Objednavatel |  |  | Uchazeč
| Datum a podpis: |  | Razítko | Datum a podpis: |  |  | Razítko
REKAPITULACE ČLENĚNÍ SOUPISU PRACÍ
Stavba:
Bakov nad Jizerou, oprava vodovodu a kanalizace
Objekt:
2125-3 - IO 03.1-Vodovodní řad C-Smetanova
Místo: |  |  | Bakov nad Jizerou |  |  | Datum: | 5. 8. 2022
Zadavatel: |  |  | Vodovody a kanalizace Mladá Boleslav, a.s. |  |  | Projektant: | Ing. Petr Čepický
Uchazeč: |  |  | Vyplň údaj |  |  | Zpracovatel: | Ing. Petr Čepický
Kód dílu - Popis | [6 empty] | Cena celkem [CZK]
Náklady ze soupisu prací | [6 empty] | 0 | [11 empty] | -1
| HSV - Práce a dodávky HSV | [5 empty] | 0
| 1 - Zemní práce | [5 empty] | 0
| 4 - Vodorovné konstrukce | [5 empty] | 0
| 5 - Komunikace pozemní | [5 empty] | 0
| 8 - Trubní vedení | [5 empty] | 0
| 9 - Ostatní konstrukce a práce, bourání | [5 empty] | 0
| 900 - Ostatní práce a konstrukce | [5 empty] | 0
| 997 - Přesun sutě | [5 empty] | 0
| 998 - Přesun hmot | [5 empty] | 0
| VRN - Vedlejší rozpočtové náklady | [5 empty] | 0
| VRN3 - Zařízení staveniště | [5 empty] | 0
| VRN5 - Finanční náklady | [5 empty] | 0
| VRN9 - Ostatní náklady | [5 empty] | 0
SOUPIS PRACÍ
Stavba:
Bakov nad Jizerou, oprava vodovodu a kanalizace
Objekt:
2125-3 - IO 03.1-Vodovodní řad C-Smetanova
Místo: |  |  | Bakov nad Jizerou |  |  | Datum: | 5. 8. 2022
Zadavatel: |  |  | Vodovody a kanalizace Mladá Boleslav, a.s. |  |  | Projektant: | Ing. Petr Čepický
Uchazeč: |  |  | Vyplň údaj |  |  | Zpracovatel: | Ing. Petr Čepický
PČ | Typ | Kód | Popis | MJ | Množství | J.cena [CZK] | Cena celkem [CZK] | Cenová soustava |  | DPH | J. Nh [h] | Nh celkem [h] | J. hmotnost [t] | Hmotnost celkem [t] | J. suť [t] | Suť Celkem [t]
Náklady soupisu celkem | [6 empty] | 0 |  |  |  |  | 0 |  | 184.345 |  | 156.6096 |  | D | -1 | [13 empty] | 0
| D | HSV | Práce a dodávky HSV |  |  |  | 0 |  |  |  |  | 0 |  | 184.345 |  | 156.6096 | 1 | D | 0 |  |  |  | ROZPOCET | [9 empty] | 0
| D | 1 | Zemní práce |  |  |  | 0 |  |  |  |  | 0 |  | 143.2854 |  | 156.5936 | 1 | D | 1 |  |  |  | ROZPOCET | [9 empty] | 0
1 | K | 113106571 | Rozebrání dlažeb vozovek ze zámkové dlažby s ložem z kameniva strojně pl přes 200 m2 | m2 | 308 |  | 0 |  |  | základní |  | 0 | 0 | 0 | 0.295 | 90.86 | 4 | K | 2 |  |  |  | ROZPOCET |  |  |  | 0 | 0 | 0 | 0 | 0 | 1 | 0 | 4 | -2062445746
| VV | DEL80_D1 | "délka DN80 zámková dlažba-D1" 77,80 |  | 77.8 | [12 empty] | VV | 2 | 2 | True | 0 | ROZPOCET
| VV | DEL80_CE | Mezisoučet |  | 77.8 | [12 empty] | VV | 2 | 3 | True | 0 | ROZPOCET
| VV | DEL32_D1 | "délka D3250 zámková dlažba-D1" 12,0 |  | 12 | [12 empty] | VV | 2 | 2 | True | 0 | ROZPOCET
| VV | DEL32_CE | Mezisoučet |  | 12 | [12 empty] | VV | 2 | 3 | True | 0 | ROZPOCET
| VV | KUB80_D1 | "zákl.objem ze SW pod.prof. DN80 zámková dlažba-D1" 109,10 |  | 109.1 | [12 empty] | VV | 2 | 2 | True | 0 | ROZPOCET
| VV | KUB80_CE | Mezisoučet |  | 109.1 | [12 empty] | VV | 2 | 3 | True | 0 | ROZPOCET
| VV | KUB32_D1 | "zákl.objem přípojky" DEL32_D1*PRUMHL80*0,8 |  | 16.829 | [12 empty] | VV | 2 | 2 | True | 0 | ROZPOCET
| VV | KUB32_CE | Mezisoučet |  | 16.829 | [12 empty] | VV | 2 | 3 | True | 0 | ROZPOCET
| VV | PRUMHL80 | "průměrná hloubka" (KUB80_CE)/(DEL80_CE*0,8) |  | 1.753 | [12 empty] | VV | 2 | 2 | True | 0 | ROZPOCET
| VV |  | Mezisoučet |  | 1.753 | [12 empty] | VV | 2 | 3 | True | 0 | ROZPOCET
| VV | ODSTRRÝH_D1 | (DEL80_D1+DEL32_D1)*0,8 |  | 71.84 | [12 empty] | VV | 2 | 2 | True | 0 | ROZPOCET
| VV | ODSTRZÁM_D1 | "odstranění v celé šířce silnice-560m2" 560,0-ODSTRRÝH_D1 |  | 488.16 | [12 empty] | VV | 2 | 2 | True | 0 | ROZPOCET
| VV | ODSTR_D1_CE | Mezisoučet |  | 560 | [12 empty] | VV | 2 | 3 | True | 0 | ROZPOCET
| VV |  | "(50% z 560m2 kanalizace" (ODSTR_D1_CE*0,5)*1,1 |  | 308 | [12 empty] | VV | 2 | 2 | True | 0 | ROZPOCET
| VV | DLAŽ_D1_ZPĚT | "celková výměra plochy dlážděné silnice-560m2-50% VAKMB-vodovod-ztratné 10%" (ODSTR_D1_CE*0,5)*1,1 |  | 308 | [12 empty] | VV | 2 | 2 | True | 1 | ROZPOCET
2 | K | 113107162 | Odstranění podkladu z kameniva drceného tl přes 100 do 200 mm strojně pl přes 50 do 200 m2 | m2 | 71.84 |  | 0 |  |  | základní |  | 0 | 0 | 0 | 0.29 | 20.8336 | 4 | K | 2 |  |  |  | ROZPOCET |  |  |  | 0 | 0 | 0 | 0 | 0 | 1 | 0 | 4 | -395459640
| VV | ODSTRPODK_D1 | ODSTRRÝH_D1 |  | 71.84 | [12 empty] | VV | 2 | 2 | True | 1 | ROZPOCET
3 | K | 113107172 | Odstranění podkladu z betonu prostého tl přes 150 do 300 mm strojně pl přes 50 do 200 m2 | m2 | 71.84 |  | 0 |  |  | základní |  | 0 | 0 | 0 | 0.625 | 44.9 | 4 | K | 2 |  |  |  | ROZPOCET |  |  |  | 0 | 0 | 0 | 0 | 0 | 1 | 0 | 4 | 1945557250
| VV |  | ODSTRPODK_D1 |  | 71.84 | [12 empty] | VV | 2 | 2 | True | 1 | ROZPOCET
4 | K | 115101201 | Čerpání vody na dopravní výšku do 10 m průměrný přítok do 500 l/min | hod | 51.867 |  | 0 |  |  | základní |  | 0 | 3e-05 | 0.001556 | 0 | 0 | 4 | K | 2 |  |  |  | ROZPOCET |  |  |  | 0 | 0 | 0 | 0 | 0 | 1 | 0 | 4 | 2095771745
| VV |  | "průměrná rychlost pokládky 12m/den" (DEL80_CE)/12*8 |  | 51.867 | [12 empty] | VV | 2 | 2 | True | 1 | ROZPOCET
5 | K | 115101301 | Pohotovost čerpací soupravy pro dopravní výšku do 10 m přítok do 500 l/min | den | 6.483 |  | 0 |  |  | základní |  | 0 | 0 | 0 | 0 | 0 | 4 | K | 2 |  |  |  | ROZPOCET |  |  |  | 0 | 0 | 0 | 0 | 0 | 1 | 0 | 4 | 2117247974
| VV |  | "průměrná rychlost pokládky 12m/den" (DEL80_CE)/12 |  | 6.483 | [12 empty] | VV | 2 | 2 | True | 1 | ROZPOCET
6 | K | 119001405 | Dočasné zajištění potrubí z PE DN do 200 mm | m | 7.2 |  | 0 |  |  | základní |  | 0 | 0.0369 | 0.26568 | 0 | 0 | 4 | K | 2 |  |  |  | ROZPOCET |  |  |  | 0 | 0 | 0 | 0 | 0 | 1 | 0 | 4 | -1242785601
| VV | ZAJPOTR200 | 9*0,8 |  | 7.2 | [12 empty] | VV | 2 | 2 | True | 1 | ROZPOCET
7 | K | 119001421 | Dočasné zajištění kabelů a kabelových tratí ze 3 volně ložených kabelů | m | 0.8 |  | 0 |  |  | základní |  | 0 | 0.0369 | 0.02952 | 0 | 0 | 4 | K | 2 |  |  |  | ROZPOCET |  |  |  | 0 | 0 | 0 | 0 | 0 | 1 | 0 | 4 | -1994566770
| VV | ZAJKAB3 | 1*0,8 |  | 0.8 | [12 empty] | VV | 2 | 2 | True | 1 | ROZPOCET
8 | K | 132254203 | Hloubení zapažených rýh š do 2000 mm v hornině třídy těžitelnosti I skupiny 3 objem do 100 m3 | m3 | 41.413 |  | 0 |  |  | základní |  | 0 | 0 | 0 | 0 | 0 | 4 | K | 2 |  |  |  | ROZPOCET |  |  |  | 0 | 0 | 0 | 0 | 0 | 1 | 0 | 4 | 701986441
| VV | VYK_D1 | "výkop m3 v zámkové dlažbě-D1" ((KUB80_D1+KUB32_D1)-((DEL80_D1+DEL32_D1)*0,8*0,60)) |  | 82.825 | [12 empty] | VV | 2 | 2 | True | 0 | ROZPOCET
| VV | VYKOP_Z | Mezisoučet |  | 82.825 | [12 empty] | VV | 2 | 3 | True | 0 | ROZPOCET
| VV | VYKOP_N | "výkop v nezpevněném N2" 0 |  | 0 | [12 empty] | VV | 2 | 2 | True | 0 | ROZPOCET
| VV | VYKOP_CE | VYKOP_Z+VYKOP_N |  | 82.825 | [12 empty] | VV | 2 | 2 | True | 0 | ROZPOCET
| VV | VYKOP3 | VYKOP_CE*0,5 |  | 41.413 | [12 empty] | VV | 2 | 2 | True | 1 | ROZPOCET
9 | K | 132354203 | Hloubení zapažených rýh š do 2000 mm v hornině třídy těžitelnosti II skupiny 4 objem do 100 m3 | m3 | 41.413 |  | 0 |  |  | základní |  | 0 | 0 | 0 | 0 | 0 | 4 | K | 2 |  |  |  | ROZPOCET |  |  |  | 0 | 0 | 0 | 0 | 0 | 1 | 0 | 4 | 1261390957
| VV | VYKOP4 | VYKOP_CE*0,5 |  | 41.413 | [12 empty] | VV | 2 | 2 | True | 1 | ROZPOCET
10 | K | 139001101 | Příplatek za ztížení vykopávky v blízkosti podzemního vedení | m3 | 11.445 |  | 0 |  |  | základní |  | 0 | 0 | 0 | 0 | 0 | 4 | K | 2 |  |  |  | ROZPOCET |  |  |  | 0 | 0 | 0 | 0 | 0 | 1 | 0 | 4 | -1752171333
| VV |  | "křížení do DN200" (ZAJPOTR200*(0,5+0,2+0,3)*(0,5+0,2+0,5)) |  | 8.64 | [12 empty] | VV | 2 | 2 | True | 0 | ROZPOCET
| VV |  | "křížení kabelů" ZAJKAB3*(1,0+1,0)*PRUMHL80 |  | 2.805 | [12 empty] | VV | 2 | 2 | True | 0 | ROZPOCET
| VV |  | Součet |  | 11.445 | [12 empty] | VV | 2 | 4 | True | 1 | ROZPOCET
11 | K | 151811131 | Osazení pažicího boxu hl výkopu do 4 m š do 1,2 m | m2 | 314.839 |  | 0 |  |  | základní |  | 0 | 0.00058 | 0.18261 | 0 | 0 | 4 | K | 2 |  |  |  | ROZPOCET |  |  |  | 0 | 0 | 0 | 0 | 0 | 1 | 0 | 4 | 1752608837
| VV | PAŽCELK4 | "pažení celkové" ((DEL80_CE+DEL32_CE)*PRUMHL80*2) |  | 314.839 | [12 empty] | VV | 2 | 2 | True | 1 | ROZPOCET
12 | K | 151811231 | Odstranění pažicího boxu hl výkopu do 4 m š do 1,2 m | m2 | 314.839 |  | 0 |  |  | základní |  | 0 | 0 | 0 | 0 | 0 | 4 | K | 2 |  |  |  | ROZPOCET |  |  |  | 0 | 0 | 0 | 0 | 0 | 1 | 0 | 4 | 665075294
| VV |  | PAŽCELK4 |  | 314.839 | [12 empty] | VV | 2 | 2 | True | 1 | ROZPOCET
13 | K | 162751117 | Vodorovné přemístění přes 9 000 do 10000 m výkopku/sypaniny z horniny třídy těžitelnosti I skupiny 1 až 3 | m3 | 41.413 |  | 0 |  |  | základní |  | 0 | 0 | 0 | 0 | 0 | 4 | K | 2 |  |  |  | ROZPOCET |  |  |  | 0 | 0 | 0 | 0 | 0 | 1 | 0 | 4 | 1571557024
| VV |  | "Dodavatel navrhne vzdálenost na skládku podle svých možností" | [14 empty] | VV | 2 | 1 | True | 0 | ROZPOCET
| VV | VYTLAČ_Z | "vytlačený objem L-P-O ve zpevněném" (DEL80_CE*0,399)+(DEL32_CE*0,360) |  | 35.362 | [12 empty] | VV | 2 | 2 | True | 0 | ROZPOCET
| VV | VYTLAČ_N | "vytlačený objem L-P-O v nezpevněném" 0 |  | 0 | [12 empty] | VV | 2 | 2 | True | 0 | ROZPOCET
| VV | ODVOZ13 | (VYKOP_Z+VYTLAČ_N)*((VYKOP3)/VYKOP_CE) |  | 41.413 | [12 empty] | VV | 2 | 2 | True | 1 | ROZPOCET
14 | K | 162751119 | Příplatek k vodorovnému přemístění výkopku/sypaniny z horniny třídy těžitelnosti I skupiny 1 až 3 ZKD 1000 m přes 10000 m | m3 | 165.652 |  | 0 |  |  | základní |  | 0 | 0 | 0 | 0 | 0 | 4 | K | 2 |  |  |  | ROZPOCET |  |  |  | 0 | 0 | 0 | 0 | 0 | 1 | 0 | 4 | 405792828
| VV |  | "Dodavatel navrhne vzdálenost na skládku podle svých možností" | [14 empty] | VV | 2 | 1 | True | 0 | ROZPOCET
| VV |  | ODVOZ13*4 |  | 165.652 | [12 empty] | VV | 2 | 2 | True | 1 | ROZPOCET
15 | K | 162751137 | Vodorovné přemístění přes 9 000 do 10000 m výkopku/sypaniny z horniny třídy těžitelnosti II skupiny 4 a 5 | m3 | 41.413 |  | 0 |  |  | základní |  | 0 | 0 | 0 | 0 | 0 | 4 | K | 2 |  |  |  | ROZPOCET |  |  |  | 0 | 0 | 0 | 0 | 0 | 1 | 0 | 4 | -2139243227
| VV |  | "Dodavatel navrhne vzdálenost na skládku podle svých možností" | [14 empty] | VV | 2 | 1 | True | 0 | ROZPOCET
| VV | ODVOZ45 | (VYKOP_Z+VYTLAČ_N)*((VYKOP4)/VYKOP_CE) |  | 41.413 | [12 empty] | VV | 2 | 2 | True | 1 | ROZPOCET
16 | K | 162751139 | Příplatek k vodorovnému přemístění výkopku/sypaniny z horniny třídy těžitelnosti II skupiny 4 a 5 ZKD 1000 m přes 10000 m | m3 | 165.652 |  | 0 |  |  | základní |  | 0 | 0 | 0 | 0 | 0 | 4 | K | 2 |  |  |  | ROZPOCET |  |  |  | 0 | 0 | 0 | 0 | 0 | 1 | 0 | 4 | -798638447
| VV |  | "Dodavatel navrhne vzdálenost na skládku podle svých možností" | [14 empty] | VV | 2 | 1 | True | 0 | ROZPOCET
| VV |  | ODVOZ45*4 |  | 165.652 | [12 empty] | VV | 2 | 2 | True | 1 | ROZPOCET
17 | K | 171201221 | Poplatek za uložení na skládce (skládkovné) zeminy a kamení kód odpadu 17 05 04 | t | 165.652 |  | 0 |  |  | základní |  | 0 | 0 | 0 | 0 | 0 | 4 | K | 2 |  |  |  | ROZPOCET |  |  |  | 0 | 0 | 0 | 0 | 0 | 1 | 0 | 4 | 1487004854
| VV | ODVOZ_CE | ODVOZ13+ODVOZ45 |  | 82.826 | [12 empty] | VV | 2 | 2 | True | 0 | ROZPOCET
| VV |  | ODVOZ_CE*2,0 |  | 165.652 | [12 empty] | VV | 2 | 2 | True | 1 | ROZPOCET
18 | K | 171251201 | Uložení sypaniny na skládky nebo meziskládky | m3 | 82.826 |  | 0 |  |  | základní |  | 0 | 0 | 0 | 0 | 0 | 4 | K | 2 |  |  |  | ROZPOCET |  |  |  | 0 | 0 | 0 | 0 | 0 | 1 | 0 | 4 | -1088770012
| VV |  | ODVOZ_CE |  | 82.826 | [12 empty] | VV | 2 | 2 | True | 1 | ROZPOCET
19 | K | 174151101 | Zásyp jam, šachet rýh nebo kolem objektů sypaninou se zhutněním | m3 | 47.463 |  | 0 |  |  | základní |  | 0 | 0 | 0 | 0 | 0 | 4 | K | 2 |  |  |  | ROZPOCET |  |  |  | 0 | 0 | 0 | 0 | 0 | 1 | 0 | 4 | 412423801
| VV | ZASYP_Z | "zásyp ve zpev." (VYKOP_Z-VYTLAČ_Z) |  | 47.463 | [12 empty] | VV | 2 | 2 | True | 0 | ROZPOCET
| VV | ZASYP_N | "zásyp v nezpev" (VYKOP_N-VYTLAČ_N) |  | 0 | [12 empty] | VV | 2 | 2 | True | 0 | ROZPOCET
| VV | ZASYP_RÝH | Mezisoučet |  | 47.463 | [12 empty] | VV | 2 | 3 | True | 0 | ROZPOCET
| VV | ZASYP_CE | Součet |  | 47.463 | [12 empty] | VV | 2 | 4 | True | 1 | ROZPOCET
20 | M | 58331200 | štěrkopísek netříděný | t | 94.926 |  | 0 |  |  | základní |  | 0 | 1 | 94.926 | 0 | 0 | 8 | M | 2 |  |  |  | ROZPOCET |  |  |  | 0 | 0 | 0 | 0 | 0 | 1 | 0 | 4 | -376521364
| VV |  | "Před zahájení stavby objednatel rozhodne o vhodnosti použití výkopku ke zpětnému zásypu výkopů" | [14 empty] | VV | 2 | 1 | True | 0 | ROZPOCET
| VV |  | ZASYP_Z*2,0 |  | 94.926 | [12 empty] | VV | 2 | 2 | True | 1 | ROZPOCET
21 | K | 175151101 | Obsypání potrubí strojně sypaninou bez prohození, uloženou do 3 m | m3 | 23.94 |  | 0 |  |  | základní |  | 0 | 0 | 0 | 0 | 0 | 4 | K | 2 |  |  |  | ROZPOCET |  |  |  | 0 | 0 | 0 | 0 | 0 | 1 | 0 | 4 | -1535696617
| VV | OBSYP_CE | (DEL80_CE*0,271)+(DEL32_CE*0,238) |  | 23.94 | [12 empty] | VV | 2 | 2 | True | 1 | ROZPOCET
22 | M | 58337310 | štěrkopísek frakce 0/4 | t | 47.88 |  | 0 |  |  | základní |  | 0 | 1 | 47.88 | 0 | 0 | 8 | M | 2 |  |  |  | ROZPOCET |  |  |  | 0 | 0 | 0 | 0 | 0 | 1 | 0 | 4 | -1159726537
| VV |  | OBSYP_CE*2,0 |  | 47.88 | [12 empty] | VV | 2 | 2 | True | 1 | ROZPOCET
| D | 4 | Vodorovné konstrukce |  |  |  | 0 |  |  |  |  | 0 |  | 0 |  | 0 | 1 | D | 1 |  |  |  | ROZPOCET | [9 empty] | 0
23 | K | 451572111 | Lože pod potrubí otevřený výkop z kameniva drobného těženého | m3 | 10.776 |  | 0 |  |  | základní |  | 0 | 0 | 0 | 0 | 0 | 4 | K | 2 |  |  |  | ROZPOCET |  |  |  | 0 | 0 | 0 | 0 | 0 | 1 | 0 | 4 | -629323574
| VV | LOŽE_CE | (DEL80_CE*0,120)+(DEL32_CE*0,120) |  | 10.776 | [12 empty] | VV | 2 | 2 | True | 1 | ROZPOCET
24 | K | 451577877 | Podklad nebo lože pod dlažbu vodorovný nebo do sklonu 1:5 ze štěrkopísku tl přes 30 do 100 mm | m2 | 308 |  | 0 |  |  | základní |  | 0 | 0 | 0 | 0 | 0 | 4 | K | 2 |  |  |  | ROZPOCET |  |  |  | 0 | 0 | 0 | 0 | 0 | 1 | 0 | 4 | -1490192760
| VV |  | "(50% z 560m2 kanalizace" (ODSTR_D1_CE*0,50)*1,1 |  | 308 | [12 empty] | VV | 2 | 2 | True | 0 | ROZPOCET
| VV |  | "celková výměra plochy dlážděné silnice-560m2-50% VAKMB-vodovod-ztratné 10%" (ODSTR_D1_CE*0,50)*1,1 |  | 308 | [12 empty] | VV | 2 | 2 | True | 1 | ROZPOCET
| D | 5 | Komunikace pozemní |  |  |  | 0 |  |  |  |  | 0 |  | 34.8132 |  | 0 | 1 | D | 1 |  |  |  | ROZPOCET | [9 empty] | 0
25 | K | 564861011 | Podklad ze štěrkodrtě ŠD plochy do 100 m2 tl 200 mm | m2 | 71.84 |  | 0 |  |  | základní |  | 0 | 0 | 0 | 0 | 0 | 4 | K | 2 |  |  |  | ROZPOCET |  |  |  | 0 | 0 | 0 | 0 | 0 | 1 | 0 | 4 | -604988164
| VV |  | "obnova komunikace místní-D1-1 vrstva štěrku 200mm" ODSTRPODK_D1 |  | 71.84 | [12 empty] | VV | 2 | 2 | True | 1 | ROZPOCET
26 | K | 567132111 | Podklad ze směsi stmelené cementem SC C 8/10 (KSC I) tl 160 mm | m2 | 71.84 |  | 0 |  |  | základní |  | 0 | 0 | 0 | 0 | 0 | 4 | K | 2 |  |  |  | ROZPOCET |  |  |  | 0 | 0 | 0 | 0 | 0 | 1 | 0 | 4 | -576474210
| VV |  | ODSTRPODK_D1 |  | 71.84 | [12 empty] | VV | 2 | 2 | True | 1 | ROZPOCET
27 | K | 596212332 | Kladení zámkové dlažby pozemních komunikací ručně tl do 100 mm skupiny C pl do 300 m2 | m2 | 308 |  | 0 |  |  | základní |  | 0 | 0.11303 | 34.8132 | 0 | 0 | 4 | K | 2 |  |  |  | ROZPOCET |  |  |  | 0 | 0 | 0 | 0 | 0 | 1 | 0 | 4 | -389043196
| VV |  | "(50% z 560m2 kanalizace" (ODSTR_D1_CE*0,50)*1,1 |  | 308 | [12 empty] | VV | 2 | 2 | True | 0 | ROZPOCET
| VV |  | "celková výměra plochy dlážděné silnice-560m2-50% VAKMB-vodovod-ztratné 10%" (ODSTR_D1_CE*0,50)*1,1 |  | 308 | [12 empty] | VV | 2 | 2 | True | 1 | ROZPOCET
| D | 8 | Trubní vedení |  |  |  | 0 |  |  |  |  | 0 |  | 6.2464 |  | 0.016 | 1 | D | 1 |  |  |  | ROZPOCET | [9 empty] | 0
28 | K | 851241131 | Montáž potrubí z trub litinových hrdlových s integrovaným těsněním otevřený výkop DN 80 | m | 77.8 |  | 0 |  |  | základní |  | 0 | 0 | 0 | 0 | 0 | 4 | K | 2 |  |  |  | ROZPOCET |  |  |  | 0 | 0 | 0 | 0 | 0 | 1 | 0 | 4 | -799490880
| VV |  | DEL80_CE |  | 77.8 | [12 empty] | VV | 2 | 2 | True | 1 | ROZPOCET
29 | M | 55254080 | trouba vodovodní litinová hrdlová hrdlová Zn+Al povlak K9 dl 6m DN 80 | m | 77.8 |  | 0 |  |  | základní |  | 0 | 0.0145 | 1.1281 | 0 | 0 | 8 | M | 2 |  |  |  | ROZPOCET |  |  |  | 0 | 0 | 0 | 0 | 0 | 1 | 0 | 4 | -2002347333
| VV |  | DEL80_CE |  | 77.8 | [12 empty] | VV | 2 | 2 | True | 1 | ROZPOCET
30 | K | 857241131 | Montáž litinových tvarovek jednoosých hrdlových otevřený výkop s integrovaným těsněním DN 80 | kus | 2 |  | 0 |  |  | základní |  | 0 | 0 | 0 | 0.008 | 0.016 | 4 | K | 2 |  |  |  | ROZPOCET |  |  |  | 0 | 0 | 0 | 0 | 0 | 1 | 0 | 4 | 1210979389
31 | M | 55253646 | přesuvka hrdlová litinová práškový epoxid tl 250µm se šroubovým spojem U-kus DN 80 | kus | 2 |  | 0 |  |  | základní |  | 0 | 0.0078 | 0.0156 | 0 | 0 | 8 | M | 2 |  |  |  | ROZPOCET |  |  |  | 0 | 0 | 0 | 0 | 0 | 1 | 0 | 4 | 502825644
32 | K | 871161211 | Montáž potrubí z PE100 SDR 11 otevřený výkop svařovaných elektrotvarovkou D 32 x 3,0 mm | m | 12 |  | 0 |  |  | základní |  | 0 | 0 | 0 | 0 | 0 | 4 | K | 2 |  |  |  | ROZPOCET |  |  |  | 0 | 0 | 0 | 0 | 0 | 1 | 0 | 4 | 1334319480
| VV |  | DEL32_CE |  | 12 | [12 empty] | VV | 2 | 2 | True | 1 | ROZPOCET
33 | M | 28613524 | potrubí třívrstvé PE100 RC SDR11 32x3,0 dl 12m | m | 12 |  | 0 |  |  | základní |  | 0 | 0.00028 | 0.00336 | 0 | 0 | 8 | M | 2 |  |  |  | ROZPOCET |  |  |  | 0 | 0 | 0 | 0 | 0 | 1 | 0 | 4 | 786117762
| VV |  | DEL32_CE |  | 12 | [12 empty] | VV | 2 | 2 | True | 1 | ROZPOCET
34 | K | 871261151 | Montáž potrubí z PE100 SDR 17 otevřený výkop svařovaných na tupo D 125 x 7,4 mm | m | 12 |  | 0 |  |  | základní |  | 0 | 0 | 0 | 0 | 0 | 4 | K | 2 |  |  |  | ROZPOCET |  |  |  | 0 | 0 | 0 | 0 | 0 | 1 | 0 | 4 | -1137755140
| VV | CHRÁNIČ_125 | "chránička pro křížení s kanalizací v podchodu s přesahem 1,5m na obě strany-odhad" 12,0 |  | 12 | [12 empty] | VV | 2 | 2 | True | 1 | ROZPOCET
35 | M | 28613577 | potrubí dvouvrstvé PE100 RC SDR17 125x7,4 dl 12m | m | 12 |  | 0 |  |  | základní |  | 0 | 0.00279 | 0.03348 | 0 | 0 | 8 | M | 2 |  |  |  | ROZPOCET |  |  |  | 0 | 0 | 0 | 0 | 0 | 1 | 0 | 4 | 836694001
| VV |  | CHRÁNIČ_125 |  | 12 | [12 empty] | VV | 2 | 2 | True | 1 | ROZPOCET
36 | K | 877161110 | Montáž elektrokolen 45° na vodovodním potrubí z PE trub d 32 | kus | 24 |  | 0 |  |  | základní |  | 0 | 0 | 0 | 0 | 0 | 4 | K | 2 |  |  |  | ROZPOCET |  |  |  | 0 | 0 | 0 | 0 | 0 | 1 | 0 | 4 | -774011127
37 | M | 286612092.R | elektrokoleno 612092 W45° SDR11 d32 | kus | 24 |  | 0 |  |  | základní |  | 0 | 7e-05 | 0.00168 | 0 | 0 | 8 | M | 2 |  |  |  | ROZPOCET |  |  |  | 0 | 0 | 0 | 0 | 0 | 1 | 0 | 4 | -87118092
38 | K | 877162001 | Montáž svěrných spojek na vodovodním potrubí z trub d 32 | kus | 12 |  | 0 |  |  | základní |  | 0 | 0 | 0 | 0 | 0 | 4 | K | 2 |  |  |  | ROZPOCET |  |  |  | 0 | 0 | 0 | 0 | 0 | 1 | 0 | 4 | 1124694714
39 | M | 2.1.100.3432 | Isiflo spojka přímá, speciální rozměr, typ 100, rozměr 34x32-NEOCEŇOVAT DODÁVKU OBJEDNATELE | ks | 12 |  | 0 |  |  | základní |  | 0 | 0.00067 | 0.00804 | 0 | 0 | 8 | M | 2 |  |  |  | ROZPOCET |  |  |  | 0 | 0 | 0 | 0 | 0 | 1 | 0 | 4 | -1745540487
40 | K | 879171111 | Montáž vodovodní přípojky na potrubí DN 32 | kus | 12 |  | 0 |  |  | základní |  | 0 | 0.00038 | 0.00456 | 0 | 0 | 4 | K | 2 |  |  |  | ROZPOCET |  |  |  | 0 | 0 | 0 | 0 | 0 | 1 | 0 | 4 | 1137177139
41 | K | 891249111 | Montáž navrtávacích pasů na potrubí z jakýchkoli trub DN 80 | kus | 12 |  | 0 |  |  | základní |  | 0 | 0 | 0 | 0 | 0 | 4 | K | 2 |  |  |  | ROZPOCET |  |  |  | 0 | 0 | 0 | 0 | 0 | 1 | 0 | 4 | 410667531
42 | M | 335008005416 | PAS NAVRTÁVACÍ HACOM 80-5/4"-NEOCEŇOVAT DODÁVKU OBJEDNATELE | ks | 12 |  | 0 |  |  | základní |  | 0 | 0.0023 | 0.0276 | 0 | 0 | 8 | M | 2 |  |  |  | ROZPOCET |  |  |  | 0 | 0 | 0 | 0 | 0 | 1 | 0 | 4 | 1826333131
43 | M | 5.8.32114 | AVK PROFI-ISI šoupátko 5.8 litinové, přímé, závit - přechodka na PE, připojovací rozměry 32 x 11”-NEOCEŇOVAT DODÁVKU OBJEDNATELE | ks | 12 |  | 0 |  |  | základní |  | 0 | 0.003 | 0.036 | 0 | 0 | 8 | M | 2 |  |  |  | ROZPOCET |  |  |  | 0 | 0 | 0 | 0 | 0 | 1 | 0 | 4 | 118414432
44 | M | 7.7.3.1050 | AVK zemní teleskopická souprava 7.7 , přípojková, rozsah 1,05-1,75 m-NEOCEŇOVAT DODÁVKU OBJEDNATELE | ks | 12 |  | 0 |  |  | základní |  | 0 | 0.005 | 0.06 | 0 | 0 | 8 | M | 2 |  |  |  | ROZPOCET |  |  |  | 0 | 0 | 0 | 0 | 0 | 1 | 0 | 4 | 731560822
45 | K | 892241111 | Tlaková zkouška vodou potrubí DN do 80 | m | 77.8 |  | 0 |  |  | základní |  | 0 | 0 | 0 | 0 | 0 | 4 | K | 2 |  |  |  | ROZPOCET |  |  |  | 0 | 0 | 0 | 0 | 0 | 1 | 0 | 4 | 1754061894
| VV |  | DEL80_CE |  | 77.8 | [12 empty] | VV | 2 | 2 | True | 1 | ROZPOCET
46 | K | 892273122 | Proplach a dezinfekce vodovodního potrubí DN od 80 do 125 | m | 155.6 |  | 0 |  |  | základní |  | 0 | 0 | 0 | 0 | 0 | 4 | K | 2 |  |  |  | ROZPOCET |  |  |  | 0 | 0 | 0 | 0 | 0 | 1 | 0 | 4 | 369589960
| VV |  | "uliční řad včetně provizorního rozvodu" DEL80_CE*2 |  | 155.6 | [12 empty] | VV | 2 | 2 | True | 1 | ROZPOCET
47 | K | 892372111 | Zabezpečení konců potrubí DN do 300 při tlakových zkouškách vodou | kus | 2 |  | 0 |  |  | základní |  | 0 | 0.45937 | 0.91874 | 0 | 0 | 4 | K | 2 |  |  |  | ROZPOCET |  |  |  | 0 | 0 | 0 | 0 | 0 | 1 | 0 | 4 | -904824765
48 | K | 899401111 | Osazení poklopů litinových ventilových | kus | 12 |  | 0 |  |  | základní |  | 0 | 0.06383 | 0.76596 | 0 | 0 | 4 | K | 2 |  |  |  | ROZPOCET |  |  |  | 0 | 0 | 0 | 0 | 0 | 1 | 0 | 4 | -1455827297
49 | M | 7.2.8. | EURO plovoucí uliční poklop, hranatý, 7.2.8 MB-voda-NEOCEŇOVAT DODÁVKU OBJEDNATELE | ks | 12 |  | 0 |  |  | základní |  | 0 | 0.0049 | 0.0588 | 0 | 0 | 8 | M | 2 |  |  |  | ROZPOCET |  |  |  | 0 | 0 | 0 | 0 | 0 | 1 | 0 | 4 | 964877403
50 | K | 899432111 | Výšková úprava uličního vstupu nebo vpusti do 200 mm snížením krycího hrnce, šoupěte nebo hydrantu | kus | 12 |  | 0 |  |  | základní |  | 0 | 0.2647 | 3.1764 | 0 | 0 | 4 | K | 2 |  |  |  | ROZPOCET |  |  |  | 0 | 0 | 0 | 0 | 0 | 1 | 0 | 4 | 507227296
51 | K | 899722113 | Krytí potrubí z plastů výstražnou fólií z PVC 34cm | m | 89.8 |  | 0 |  |  | základní |  | 0 | 9e-05 | 0.008082 | 0 | 0 | 4 | K | 2 |  |  |  | ROZPOCET |  |  |  | 0 | 0 | 0 | 0 | 0 | 1 | 0 | 4 | 247395971
| VV |  | DEL32_CE+DEL80_CE |  | 89.8 | [12 empty] | VV | 2 | 2 | True | 1 | ROZPOCET
52 | K | 8999902.R | Těsnící a spojovací materiál nerez dle specifikace | kus | 1 |  | 0 |  |  | základní |  | 0 | 0 | 0 | 0 | 0 | 4 | K | 2 |  |  |  | ROZPOCET |  |  |  | 0 | 0 | 0 | 0 | 0 | 1 | 0 | 4 | -1630689346
53 | K | 8999905.R | Zkouška průchodnosti potrubí do DN 100 | m | 77.8 |  | 0 |  |  | základní |  | 0 | 0 | 0 | 0 | 0 | 4 | K | 2 |  |  |  | ROZPOCET |  |  |  | 0 | 0 | 0 | 0 | 0 | 1 | 0 | 4 | 2092991303
| VV |  | DEL80_CE |  | 77.8 | [12 empty] | VV | 2 | 2 | True | 1 | ROZPOCET
| D | 9 | Ostatní konstrukce a práce, bourání |  |  |  | 0 |  |  |  |  | 0 |  | 0 |  | 0 | 1 | D | 1 |  |  |  | ROZPOCET | [9 empty] | 0
54 | K | 979054451 | Očištění vybouraných zámkových dlaždic s původním spárováním z kameniva těženého | m2 | 308 |  | 0 |  |  | základní |  | 0 | 0 | 0 | 0 | 0 | 4 | K | 2 |  |  |  | ROZPOCET |  |  |  | 0 | 0 | 0 | 0 | 0 | 1 | 0 | 4 | -800453451
| VV |  | "(50% z 560m2 kanalizace" (ODSTR_D1_CE*0,50)*1,1 |  | 308 | [12 empty] | VV | 2 | 2 | True | 0 | ROZPOCET
| VV |  | "celková výměra plochy dlážděné silnice-560m2-50% VAKMB-vodovod-ztratné 10%" (ODSTR_D1_CE*0,50)*1,1 |  | 308 | [12 empty] | VV | 2 | 2 | True | 1 | ROZPOCET
| D | 900 | Ostatní práce a konstrukce |  |  |  | 0 |  |  |  |  | 0 |  | 0 |  | 0 | 1 | D | 2 |  |  |  | ROZPOCET | [9 empty] | 0
55 | K | 9000001.R | Realizační dokumentace zhotovitele, čl.1.5-TP v.1.9 | kus | 1 |  | 0 |  |  | základní |  | 0 | 0 | 0 | 0 | 0 | 4 | K | 3 |  |  |  | ROZPOCET |  |  |  | 0 | 0 | 0 | 0 | 0 | 1 | 0 | 4 | 1869245821
56 | K | 9000002.R | Vytýčení stavby, zaměření a dokumentace skutečného provedení, čl.1.9-TP v.1.9 | kus | 1 |  | 0 |  |  | základní |  | 0 | 0 | 0 | 0 | 0 | 4 | K | 3 |  |  |  | ROZPOCET |  |  |  | 0 | 0 | 0 | 0 | 0 | 1 | 0 | 4 | 1048553892
57 | K | 9000003.R | Soubor sond pro identifikaci podzem. zařízení, čl.1.12-TP v.1.9 | kus | 1 |  | 0 |  |  | základní |  | 0 | 0 | 0 | 0 | 0 | 4 | K | 3 |  |  |  | ROZPOCET |  |  |  | 0 | 0 | 0 | 0 | 0 | 1 | 0 | 4 | -1094803265
58 | K | 9000005.R | Pasportizace přilehlých objektů, vč. monitoringu, čl.1.11-TP v1.9 | kus | 1 |  | 0 |  |  | základní |  | 0 | 0 | 0 | 0 | 0 | 4 | K | 3 |  |  |  | ROZPOCET |  |  |  | 0 | 0 | 0 | 0 | 0 | 1 | 0 | 4 | -370871227
59 | K | 9000006.R | Provizorní rozvod vody izolovaný, vč. propojení přípojek po dobu výstavby, čl.2.45-TP v.1.9 | m | 77.8 |  | 0 |  |  | základní |  | 0 | 0 | 0 | 0 | 0 | 4 | K | 3 |  |  |  | ROZPOCET |  |  |  | 0 | 0 | 0 | 0 | 0 | 1 | 0 | 4 | 1428364006
| VV | PROVIZ_ROZV63 | DEL80_CE |  | 77.8 | [12 empty] | VV | 3 | 2 | True | 1 | ROZPOCET
60 | K | 9000007.R | Provizorní propojení 1 přípojky na vnitřní rozvod vody po dobu výstavby, čl.2.45-TP v.1.9 | kus | 12 |  | 0 |  |  | základní |  | 0 | 0 | 0 | 0 | 0 | 4 | K | 3 |  |  |  | ROZPOCET |  |  |  | 0 | 0 | 0 | 0 | 0 | 1 | 0 | 4 | 1102274592
| VV |  | 12 |  | 12 | [12 empty] | VV | 3 | 2 | True | 1 | ROZPOCET
61 | K | 9000008.R | Rušení stávající vodovodu v případě dotčení v rýze nebo mimo rýhu | kus | 1 |  | 0 |  |  | základní |  | 0 | 0 | 0 | 0 | 0 | 4 | K | 3 |  |  |  | ROZPOCET |  |  |  | 0 | 0 | 0 | 0 | 0 | 1 | 0 | 4 | -1776079684
62 | K | 9000009.R | Zkoušky zhutnění pláně statickou zatěžovací deskou po 50m, čl.2.1.2 a čl.3.1.4-TP v.1.9 | kus | 1.796 |  | 0 |  |  | základní |  | 0 | 0 | 0 | 0 | 0 | 4 | K | 3 |  |  |  | ROZPOCET |  |  |  | 0 | 0 | 0 | 0 | 0 | 1 | 0 | 4 | 964681697
| VV |  | (DEL80_CE+DEL32_CE)/50,0 |  | 1.796 | [12 empty] | VV | 3 | 2 | True | 1 | ROZPOCET
63 | K | 9000010.R | Rozbor pitné vody dle vyhl.č.376/200 Sb., čl.2.1.3-TP v.1.9 | kus | 2 |  | 0 |  |  | základní |  | 0 | 0 | 0 | 0 | 0 | 4 | K | 3 |  |  |  | ROZPOCET |  |  |  | 0 | 0 | 0 | 0 | 0 | 1 | 0 | 4 | -1288325725
| VV |  | "1ks/1 provizorní potrubí; 1ks/DN80" (1+1) |  | 2 | [12 empty] | VV | 3 | 2 | True | 1 | ROZPOCET
64 | K | 9000011.R | Ostatní činnosti a náklady uvedené v PD a v TP zadavatele-v. 1.9 | kus | 1 |  | 0 |  |  | základní |  | 0 | 0 | 0 | 0 | 0 | 4 | K | 3 |  |  |  | ROZPOCET |  |  |  | 0 | 0 | 0 | 0 | 0 | 1 | 0 | 4 | 1539423146
| D | 997 | Přesun sutě |  |  |  | 0 |  |  |  |  | 0 |  | 0 |  | 0 | 1 | D | 1 |  |  |  | ROZPOCET | [9 empty] | 0
65 | K | 997221551 | Vodorovná doprava suti ze sypkých materiálů do 1 km | t | 429.174 |  | 0 |  |  | základní |  | 0 | 0 | 0 | 0 | 0 | 4 | K | 2 |  |  |  | ROZPOCET |  |  |  | 0 | 0 | 0 | 0 | 0 | 1 | 0 | 4 | -1676036795
| VV | SUŤ_SYP | "100% VAKMB z celkových 100%" (SUŤ_ŠTĚRK_T) |  | 65.734 | [12 empty] | VV | 2 | 2 | True | 0 | ROZPOCET
| VV |  | "přeprava dlažby na dočasnou skládku a zpět" SUŤ_D1_T*2 |  | 363.44 | [12 empty] | VV | 2 | 2 | True | 0 | ROZPOCET
| VV |  | Mezisoučet |  | 429.174 | [12 empty] | VV | 2 | 3 | True | 1 | ROZPOCET
66 | K | 997221559 | Příplatek ZKD 1 km u vodorovné dopravy suti ze sypkých materiálů | t | 854.542 |  | 0 |  |  | základní |  | 0 | 0 | 0 | 0 | 0 | 4 | K | 2 |  |  |  | ROZPOCET |  |  |  | 0 | 0 | 0 | 0 | 0 | 1 | 0 | 4 | -1400880784
| VV |  | "Dodavatel navrhne vzdálenost na skládku podle svých možností" | [14 empty] | VV | 2 | 1 | True | 0 | ROZPOCET
| VV |  | SUŤ_ŠTĚRK_T*13 |  | 854.542 | [12 empty] | VV | 2 | 2 | True | 1 | ROZPOCET
67 | K | 997221611 | Nakládání suti na dopravní prostředky pro vodorovnou dopravu | t | 181.72 |  | 0 |  |  | základní |  | 0 | 0 | 0 | 0 | 0 | 4 | K | 2 |  |  |  | ROZPOCET |  |  |  | 0 | 0 | 0 | 0 | 0 | 1 | 0 | 4 | 1063922890
| VV | SUŤ_D1_T | "pro cestu na meziskládku a zpět" 2*(0,295*(DLAŽ_D1_ZPĚT)) |  | 181.72 | [12 empty] | VV | 2 | 2 | True | 1 | ROZPOCET
68 | K | 997221655 | Poplatek za uložení na skládce (skládkovné) zeminy a kamení kód odpadu 17 05 04 | t | 65.734 |  | 0 |  |  | základní |  | 0 | 0 | 0 | 0 | 0 | 4 | K | 2 |  |  |  | ROZPOCET |  |  |  | 0 | 0 | 0 | 0 | 0 | 1 | 0 | 4 | -1050627787
| VV | SUŤ_ŠTĚRK_T | (0,290005567*ODSTRPODK_D1)+(0,625*ODSTRPODK_D1) |  | 65.734 | [12 empty] | VV | 2 | 2 | True | 1 | ROZPOCET
| D | 998 | Přesun hmot |  |  |  | 0 |  |  |  |  | 0 |  | 0 |  | 0 | 1 | D | 1 |  |  |  | ROZPOCET | [9 empty] | 0
69 | K | 998273102 | Přesun hmot pro trubní vedení z trub litinových otevřený výkop | t | 6.213 |  | 0 |  |  | základní |  | 0 | 0 | 0 | 0 | 0 | 4 | K | 2 |  |  |  | ROZPOCET |  |  |  | 0 | 0 | 0 | 0 | 0 | 1 | 0 | 4 | 2056089472
| VV | PŘESUN_HMT | "přesun hmot z oddílu 8-Trubní vedení" 6,213 |  | 6.213 | [12 empty] | VV | 2 | 2 | True | 1 | ROZPOCET
70 | K | 998273124 | Příplatek k přesunu hmot pro trubní vedení z trub litinových za zvětšený přesun hmot do 500 m | t | 6.213 |  | 0 |  |  | základní |  | 0 | 0 | 0 | 0 | 0 | 4 | K | 2 |  |  |  | ROZPOCET |  |  |  | 0 | 0 | 0 | 0 | 0 | 1 | 0 | 4 | -384307863
| VV |  | PŘESUN_HMT |  | 6.213 | [12 empty] | VV | 2 | 2 | True | 1 | ROZPOCET
| D | VRN | Vedlejší rozpočtové náklady |  |  |  | 0 |  |  |  |  | 0 |  | 0 |  | 0 | 5 | D | 0 |  |  |  | ROZPOCET | [9 empty] | 0
| D | VRN3 | Zařízení staveniště |  |  |  | 0 |  |  |  |  | 0 |  | 0 |  | 0 | 5 | D | 1 |  |  |  | ROZPOCET | [9 empty] | 0
71 | K | 032203000 | Pronájem ploch staveniště | ... | 1 |  | 0 |  |  | základní |  | 0 | 0 | 0 | 0 | 0 | 1024 | K | 2 |  |  |  | ROZPOCET |  |  |  | 0 | 0 | 0 | 0 | 0 | 1 | 0 | 1024 | -1287800832
72 | K | 032503000 | Skládky na staveništi | ... | 1 |  | 0 |  |  | základní |  | 0 | 0 | 0 | 0 | 0 | 1024 | K | 2 |  |  |  | ROZPOCET |  |  |  | 0 | 0 | 0 | 0 | 0 | 1 | 0 | 1024 | -179336272
73 | K | 034203000 | Oplocení staveniště | ... | 1 |  | 0 |  |  | základní |  | 0 | 0 | 0 | 0 | 0 | 1024 | K | 2 |  |  |  | ROZPOCET |  |  |  | 0 | 0 | 0 | 0 | 0 | 1 | 0 | 1024 | -995787016
74 | K | 034403000 | Dopravní značení na staveništi | ... | 1 |  | 0 |  |  | základní |  | 0 | 0 | 0 | 0 | 0 | 1024 | K | 2 |  |  |  | ROZPOCET |  |  |  | 0 | 0 | 0 | 0 | 0 | 1 | 0 | 1024 | 221650302
| D | VRN5 | Finanční náklady |  |  |  | 0 |  |  |  |  | 0 |  | 0 |  | 0 | 5 | D | 1 |  |  |  | ROZPOCET | [9 empty] | 0
75 | K | 053103000 | Místní poplatky-užívání komunikace | ... | 1 |  | 0 |  |  | základní |  | 0 | 0 | 0 | 0 | 0 | 1024 | K | 2 |  |  |  | ROZPOCET |  |  |  | 0 | 0 | 0 | 0 | 0 | 1 | 0 | 1024 | -1804464520
| D | VRN9 | Ostatní náklady |  |  |  | 0 |  |  |  |  | 0 |  | 0 |  | 0 | 5 | D | 1 |  |  |  | ROZPOCET | [9 empty] | 0
76 | K | 091003000 | Náklady na zajištění DIO (dopravně-inženýrské opatření) | ... | 1 |  | 0 |  |  | základní |  | 0 | 0 | 0 | 0 | 0 | 1024 | K | 2 |  |  |  | ROZPOCET |  |  |  | 0 | 0 | 0 | 0 | 0 | 1 | 0 | 1024 | -2097947653

## 2125-4 - IO 04.1-Vodovodn...
[18 empty] | {c098650b-6535-488f-8b8e-19edee230a45} | [5 empty] | DEL80_D5 | 1,69 | 2
[18 empty] | 2 | [5 empty] | DEL80_Ž1 | 74,81 | 2
| KRYCÍ LIST SOUPISU PRACÍ | [7 empty] | v --- níže se nacházejí doplnkové a pomocné údaje k sestavám --- v | [8 empty] | False | [5 empty] | DEL80_CE | 76,5 | 2
[24 empty] | DEL32_Ž1 | 7 | 2
| Stavba: | [22 empty] | DEL32_CE | 7 | 2
|  | Bakov nad Jizerou, oprava vodovodu a kanalizace | [21 empty] | KUB80_D5 | 2,84 | 2
| Objekt: | [22 empty] | KUB80_Ž1 | 104,21 | 2
|  | 2125-4 - IO 04.1-Vodovodní řad D-Nerudova | [21 empty] | KUB80_CE | 107,05 | 2
[24 empty] | PRUMHL80 | 1,749 | 2
| KSO: |  | 827 13 33 |  |  | CC-CZ: | 22221 | [16 empty] | KUB32_Ž1 | 9,794 | 2
| Místo: |  | Bakov nad Jizerou |  |  | Datum: | 5. 8. 2022 | [16 empty] | ODSTRRÝH_D5 | 1,352 | 2
| CZ-CPV: |  | 45231300-8 |  |  | CZ-CPA: | 42.21.22 | [16 empty] | ODSTRRÝH_Ž1 | 65,448 | 2
| Zadavatel: |  |  |  |  | IČ: | 46356983 | [16 empty] | ODSTRZÁM_D5 | 1,69 | 2
|  | Vodovody a kanalizace Mladá Boleslav, a.s. |  |  |  | DIČ: | CZ46356983 | [16 empty] | ODSTR_D5_CE | 3,042 | 2
[24 empty] | ODSTRPODK_D5 | 1,352 | 2
| Uchazeč: |  |  |  |  | IČ: | Vyplň údaj | [16 empty] | ODSTRPODK_Ž1 | 65,448 | 2
|  | Vyplň údaj |  |  |  | DIČ: | Vyplň údaj | [16 empty] | ZAJPOTR200 | 3,2 | 2
[24 empty] | ZAJKAB3 | 0,8 | 2
| Projektant: |  |  |  |  | IČ: | 49297945 | [16 empty] | VYKOP_Z | 89,334 | 2
|  | Ing. Petr Čepický |  |  |  | DIČ: | CZ7003153432 | [16 empty] | VYKOP_N | 0 | 2
[24 empty] | VYKOP_CE | 89,334 | 2
| Zpracovatel: |  |  |  |  | IČ: | 49297945 | [16 empty] | VYKOP3 | 44,667 | 2
|  | Ing. Petr Čepický |  |  |  | DIČ: | CZ7003153432 | [16 empty] | VYKOP4 | 44,667 | 2
[24 empty] | PAŽCELK4 | 292,083 | 2
| Poznámka: | [22 empty] | VYTLAČ_Z | 33,044 | 2
[24 empty] | VYTLAČ_N | 0 | 2
[24 empty] | ODVOZ13 | 34,523 | 2
[24 empty] | ODVOZ45 | 34,523 | 2
| Cena bez DPH | [5 empty] | 0 | [16 empty] | ODVOZ_CE | 69,046 | 2
[24 empty] | ZASYP_Z | 56,29 | 2
|  |  | Základ daně |  |  | Sazba daně | Výše daně | [16 empty] | ZASYP_DEPO | 20,289 | 2
| DPH | základní | 0 |  |  | 21% | 0 | [16 empty] | OBSYP_CE | 22,398 | 2
|  | snížená | 0 |  |  | 15% | 0 | [16 empty] | MEZIDEPO13 | 10,145 | 2
|  | zákl. přenesená | 0 |  |  | 21% | 0 | [16 empty] | MEZIDEPO45 | 10,145 | 2
|  | sníž. přenesená | 0 |  |  | 15% | 0 | [16 empty] | SUŤ_ŠTĚRK_T | 30,034 | 2
|  | nulová | 0 |  |  | 0% | 0 | [16 empty] | SUŤ_D5_T | 1,946 | 2
[24 empty] | SUŤ_ŽIVICE_T | 15,053 | 2
| Cena s DPH |  |  | v | CZK |  | 0 | [16 empty] | PŘESUN_HMT | 4,496 | 2
[24 empty] | OBRUBSIL_ZPĚT | 1,8 | 2
[24 empty] | TĚS_SPAR_Ž1 | 6,44 | 2
| Projektant |  |  | Zpracovatel
| Datum a podpis: |  | Razítko | Datum a podpis: |  |  | Razítko
| Objednavatel |  |  | Uchazeč
| Datum a podpis: |  | Razítko | Datum a podpis: |  |  | Razítko
REKAPITULACE ČLENĚNÍ SOUPISU PRACÍ
Stavba:
Bakov nad Jizerou, oprava vodovodu a kanalizace
Objekt:
2125-4 - IO 04.1-Vodovodní řad D-Nerudova
Místo: |  |  | Bakov nad Jizerou |  |  | Datum: | 5. 8. 2022
Zadavatel: |  |  | Vodovody a kanalizace Mladá Boleslav, a.s. |  |  | Projektant: | Ing. Petr Čepický
Uchazeč: |  |  | Vyplň údaj |  |  | Zpracovatel: | Ing. Petr Čepický
Kód dílu - Popis | [6 empty] | Cena celkem [CZK]
Náklady ze soupisu prací | [6 empty] | 0 | [11 empty] | -1
| HSV - Práce a dodávky HSV | [5 empty] | 0
| 1 - Zemní práce | [5 empty] | 0
| 4 - Vodorovné konstrukce | [5 empty] | 0
| 5 - Komunikace pozemní | [5 empty] | 0
| 8 - Trubní vedení | [5 empty] | 0
| 9 - Ostatní konstrukce a práce, bourání | [5 empty] | 0
| 900 - Ostatní práce a konstrukce | [5 empty] | 0
| 997 - Přesun sutě | [5 empty] | 0
| 998 - Přesun hmot | [5 empty] | 0
| VRN - Vedlejší rozpočtové náklady | [5 empty] | 0
| VRN3 - Zařízení staveniště | [5 empty] | 0
| VRN5 - Finanční náklady | [5 empty] | 0
| VRN9 - Ostatní náklady | [5 empty] | 0
SOUPIS PRACÍ
Stavba:
Bakov nad Jizerou, oprava vodovodu a kanalizace
Objekt:
2125-4 - IO 04.1-Vodovodní řad D-Nerudova
Místo: |  |  | Bakov nad Jizerou |  |  | Datum: | 5. 8. 2022
Zadavatel: |  |  | Vodovody a kanalizace Mladá Boleslav, a.s. |  |  | Projektant: | Ing. Petr Čepický
Uchazeč: |  |  | Vyplň údaj |  |  | Zpracovatel: | Ing. Petr Čepický
PČ | Typ | Kód | Popis | MJ | Množství | J.cena [CZK] | Cena celkem [CZK] | Cenová soustava |  | DPH | J. Nh [h] | Nh celkem [h] | J. hmotnost [t] | Hmotnost celkem [t] | J. suť [t] | Suť Celkem [t]
Náklady soupisu celkem | [6 empty] | 0 |  |  |  |  | 0 |  | 163.0764 |  | 46.6307 |  | D | -1 | [13 empty] | 0
| D | HSV | Práce a dodávky HSV |  |  |  | 0 |  |  |  |  | 0 |  | 163.0764 |  | 46.6307 | 1 | D | 0 |  |  |  | ROZPOCET | [9 empty] | 0
| D | 1 | Zemní práce |  |  |  | 0 |  |  |  |  | 0 |  | 157.7004 |  | 46.5827 | 1 | D | 1 |  |  |  | ROZPOCET | [9 empty] | 0
1 | K | 113106185 | Rozebrání dlažeb vozovek z drobných kostek s ložem z kameniva strojně pl do 50 m2 | m2 | 3.042 |  | 0 |  |  | základní |  | 0 | 0 | 0 | 0.32 | 0.97344 | 4 | K | 2 |  |  |  | ROZPOCET |  |  |  | 0 | 0 | 0 | 0 | 0 | 1 | 0 | 4 | 2130991081
| VV | DEL80_D5 | "délka DN80 drobná kostka-D5" 1,69 |  | 1.69 | [12 empty] | VV | 2 | 2 | True | 0 | ROZPOCET
| VV | DEL80_Ž1 | "délka DN80 živice místní-Ž1" 74,81 |  | 74.81 | [12 empty] | VV | 2 | 2 | True | 0 | ROZPOCET
| VV | DEL80_CE | Mezisoučet |  | 76.5 | [12 empty] | VV | 2 | 3 | True | 0 | ROZPOCET
| VV | DEL32_Ž1 | "délka D32 živice místní-Ž1" 7,0 |  | 7 | [12 empty] | VV | 2 | 2 | True | 0 | ROZPOCET
| VV | DEL32_CE | Mezisoučet |  | 7 | [12 empty] | VV | 2 | 3 | True | 0 | ROZPOCET
| VV | KUB80_D5 | "zákl.objem ze SW pod.prof. DN80 drobná kostka-D5" 2,84 |  | 2.84 | [12 empty] | VV | 2 | 2 | True | 0 | ROZPOCET
| VV | KUB80_Ž1 | "zákl.objem ze SW pod.prof. DN80 živice místní-Ž1" 104,21 |  | 104.21 | [12 empty] | VV | 2 | 2 | True | 0 | ROZPOCET
| VV | KUB80_CE | Mezisoučet |  | 107.05 | [12 empty] | VV | 2 | 3 | True | 0 | ROZPOCET
| VV | KUB32_Ž1 | "zákl.objem přípojky" DEL32_Ž1*PRUMHL80*0,8 |  | 9.794 | [12 empty] | VV | 2 | 2 | True | 0 | ROZPOCET
| VV | KUB32_CE | Mezisoučet |  | 9.794 | [12 empty] | VV | 2 | 3 | True | 0 | ROZPOCET
| VV | PRUMHL80 | "průměrná hloubka" (KUB80_CE)/(DEL80_CE*0,8) |  | 1.749 | [12 empty] | VV | 2 | 2 | True | 0 | ROZPOCET
| VV |  | Mezisoučet |  | 1.749 | [12 empty] | VV | 2 | 3 | True | 0 | ROZPOCET
| VV | ODSTRRÝH_D5 | (DEL80_D5)*0,8 |  | 1.352 | [12 empty] | VV | 2 | 2 | True | 0 | ROZPOCET
| VV | ODSTRZÁM_D5 | (DEL80_D5)*(2*0,5) |  | 1.69 | [12 empty] | VV | 2 | 2 | True | 0 | ROZPOCET
| VV | ODSTRRÝH_Ž1 | (DEL80_Ž1+DEL32_Ž1)*0,8 |  | 65.448 | [12 empty] | VV | 2 | 2 | True | 0 | ROZPOCET
| VV |  | Mezisoučet |  | 68.49 | [12 empty] | VV | 2 | 3 | True | 0 | ROZPOCET
| VV | ODSTR_D5_CE | "potřebný přesah vně rýhy" ODSTRRÝH_D5+ODSTRZÁM_D5 |  | 3.042 | [12 empty] | VV | 2 | 2 | True | 1 | ROZPOCET
2 | K | 113107322 | Odstranění podkladu z kameniva drceného tl přes 100 do 200 mm strojně pl do 50 m2 | m2 | 1.352 |  | 0 |  |  | základní |  | 0 | 0 | 0 | 0.29 | 0.39208 | 4 | K | 2 |  |  |  | ROZPOCET |  |  |  | 0 | 0 | 0 | 0 | 0 | 1 | 0 | 4 | 514312271
| VV | ODSTRPODK_D5 | ODSTRRÝH_D5 |  | 1.352 | [12 empty] | VV | 2 | 2 | True | 1 | ROZPOCET
3 | K | 113107163 | Odstranění podkladu z kameniva drceného tl přes 200 do 300 mm strojně pl přes 50 do 200 m2 | m2 | 65.448 |  | 0 |  |  | základní |  | 0 | 0 | 0 | 0.44 | 28.7971 | 4 | K | 2 |  |  |  | ROZPOCET |  |  |  | 0 | 0 | 0 | 0 | 0 | 1 | 0 | 4 | -301138118
| VV | ODSTRPODK_Ž1 | ODSTRRÝH_Ž1 |  | 65.448 | [12 empty] | VV | 2 | 2 | True | 1 | ROZPOCET
4 | K | 113107332 | Odstranění podkladu z betonu prostého tl přes 150 do 300 mm strojně pl do 50 m2 | m2 | 1.352 |  | 0 |  |  | základní |  | 0 | 0 | 0 | 0.625 | 0.845 | 4 | K | 2 |  |  |  | ROZPOCET |  |  |  | 0 | 0 | 0 | 0 | 0 | 1 | 0 | 4 | -1167875325
| VV |  | ODSTRRÝH_D5 |  | 1.352 | [12 empty] | VV | 2 | 2 | True | 1 | ROZPOCET
5 | K | 113154124 | Frézování živičného krytu tl 100 mm pruh š přes 0,5 do 1 m pl do 500 m2 bez překážek v trase | m2 | 65.448 |  | 0 |  |  | základní |  | 0 | 9e-05 | 0.0058903 | 0.23 | 15.053 | 4 | K | 2 |  |  |  | ROZPOCET |  |  |  | 0 | 0 | 0 | 0 | 0 | 1 | 0 | 4 | 2066544548
| VV |  | ODSTRRÝH_Ž1 |  | 65.448 | [12 empty] | VV | 2 | 2 | True | 1 | ROZPOCET
6 | K | 113201112 | Vytrhání obrub silničních ležatých | m | 1.8 |  | 0 |  |  | základní |  | 0 | 0 | 0 | 0.29 | 0.522 | 4 | K | 2 |  |  |  | ROZPOCET |  |  |  | 0 | 0 | 0 | 0 | 0 | 1 | 0 | 4 | 1826352149
| VV | OBRUBSIL_ZPĚT | 1*(0,8+2*0,5) |  | 1.8 | [12 empty] | VV | 2 | 2 | True | 1 | ROZPOCET
7 | K | 115101201 | Čerpání vody na dopravní výšku do 10 m průměrný přítok do 500 l/min | hod | 51 |  | 0 |  |  | základní |  | 0 | 3e-05 | 0.00153 | 0 | 0 | 4 | K | 2 |  |  |  | ROZPOCET |  |  |  | 0 | 0 | 0 | 0 | 0 | 1 | 0 | 4 | 770123966
| VV |  | "průměrná rychlost pokládky 12m/den" (DEL80_CE)/12*8 |  | 51 | [12 empty] | VV | 2 | 2 | True | 1 | ROZPOCET
8 | K | 115101301 | Pohotovost čerpací soupravy pro dopravní výšku do 10 m přítok do 500 l/min | den | 6.375 |  | 0 |  |  | základní |  | 0 | 0 | 0 | 0 | 0 | 4 | K | 2 |  |  |  | ROZPOCET |  |  |  | 0 | 0 | 0 | 0 | 0 | 1 | 0 | 4 | -322930730
| VV |  | "průměrná rychlost pokládky 12m/den" (DEL80_CE)/12 |  | 6.375 | [12 empty] | VV | 2 | 2 | True | 1 | ROZPOCET
9 | K | 119001405 | Dočasné zajištění potrubí z PE DN do 200 mm | m | 3.2 |  | 0 |  |  | základní |  | 0 | 0.0369 | 0.11808 | 0 | 0 | 4 | K | 2 |  |  |  | ROZPOCET |  |  |  | 0 | 0 | 0 | 0 | 0 | 1 | 0 | 4 | -213361954
| VV | ZAJPOTR200 | 4*0,8 |  | 3.2 | [12 empty] | VV | 2 | 2 | True | 1 | ROZPOCET
10 | K | 119001421 | Dočasné zajištění kabelů a kabelových tratí ze 3 volně ložených kabelů | m | 0.8 |  | 0 |  |  | základní |  | 0 | 0.0369 | 0.02952 | 0 | 0 | 4 | K | 2 |  |  |  | ROZPOCET |  |  |  | 0 | 0 | 0 | 0 | 0 | 1 | 0 | 4 | -509050431
| VV | ZAJKAB3 | 1*0,8 |  | 0.8 | [12 empty] | VV | 2 | 2 | True | 1 | ROZPOCET
11 | K | 132254203 | Hloubení zapažených rýh š do 2000 mm v hornině třídy těžitelnosti I skupiny 3 objem do 100 m3 | m3 | 44.667 |  | 0 |  |  | základní |  | 0 | 0 | 0 | 0 | 0 | 4 | K | 2 |  |  |  | ROZPOCET |  |  |  | 0 | 0 | 0 | 0 | 0 | 1 | 0 | 4 | 1980386258
| VV | VYK_D5 | "výkop m3 ve střední kostce-D5" ((KUB80_D5)-((DEL80_D5)*0,8*0,50)) |  | 2.164 | [12 empty] | VV | 2 | 2 | True | 0 | ROZPOCET
| VV | VYK_Ž1 | "výkop m3 v mísstní živici-Ž1" ((KUB80_Ž1+KUB32_Ž1)-((DEL80_Ž1+DEL32_Ž1)*0,8*0,41)) |  | 87.17 | [12 empty] | VV | 2 | 2 | True | 0 | ROZPOCET
| VV | VYKOP_Z | Mezisoučet |  | 89.334 | [12 empty] | VV | 2 | 3 | True | 0 | ROZPOCET
| VV | VYKOP_N | "výkop v nezpevněném N2" 0 |  | 0 | [12 empty] | VV | 2 | 2 | True | 0 | ROZPOCET
| VV | VYKOP_CE | VYKOP_Z+VYKOP_N |  | 89.334 | [12 empty] | VV | 2 | 2 | True | 0 | ROZPOCET
| VV | VYKOP3 | VYKOP_CE*0,5 |  | 44.667 | [12 empty] | VV | 2 | 2 | True | 1 | ROZPOCET
12 | K | 132354203 | Hloubení zapažených rýh š do 2000 mm v hornině třídy těžitelnosti II skupiny 4 objem do 100 m3 | m3 | 44.667 |  | 0 |  |  | základní |  | 0 | 0 | 0 | 0 | 0 | 4 | K | 2 |  |  |  | ROZPOCET |  |  |  | 0 | 0 | 0 | 0 | 0 | 1 | 0 | 4 | -1231868512
| VV | VYKOP4 | VYKOP_CE*0,5 |  | 44.667 | [12 empty] | VV | 2 | 2 | True | 1 | ROZPOCET
13 | K | 139001101 | Příplatek za ztížení vykopávky v blízkosti podzemního vedení | m3 | 6.638 |  | 0 |  |  | základní |  | 0 | 0 | 0 | 0 | 0 | 4 | K | 2 |  |  |  | ROZPOCET |  |  |  | 0 | 0 | 0 | 0 | 0 | 1 | 0 | 4 | -1608438820
| VV |  | "křížení do DN200" (ZAJPOTR200*(0,5+0,2+0,3)*(0,5+0,2+0,5)) |  | 3.84 | [12 empty] | VV | 2 | 2 | True | 0 | ROZPOCET
| VV |  | "křížení kabelů" ZAJKAB3*(1,0+1,0)*PRUMHL80 |  | 2.798 | [12 empty] | VV | 2 | 2 | True | 0 | ROZPOCET
| VV |  | Součet |  | 6.638 | [12 empty] | VV | 2 | 4 | True | 1 | ROZPOCET
14 | K | 151811131 | Osazení pažicího boxu hl výkopu do 4 m š do 1,2 m | m2 | 292.083 |  | 0 |  |  | základní |  | 0 | 0.00058 | 0.16941 | 0 | 0 | 4 | K | 2 |  |  |  | ROZPOCET |  |  |  | 0 | 0 | 0 | 0 | 0 | 1 | 0 | 4 | -1679914116
| VV | PAŽCELK4 | "pažení celkové" ((DEL80_CE+DEL32_CE)*PRUMHL80*2) |  | 292.083 | [12 empty] | VV | 2 | 2 | True | 1 | ROZPOCET
15 | K | 151811231 | Odstranění pažicího boxu hl výkopu do 4 m š do 1,2 m | m2 | 292.083 |  | 0 |  |  | základní |  | 0 | 0 | 0 | 0 | 0 | 4 | K | 2 |  |  |  | ROZPOCET |  |  |  | 0 | 0 | 0 | 0 | 0 | 1 | 0 | 4 | -1102441558
| VV |  | PAŽCELK4 |  | 292.083 | [12 empty] | VV | 2 | 2 | True | 1 | ROZPOCET
16 | K | 162351104 | Vodorovné přemístění přes 500 do 1000 m výkopku/sypaniny z horniny třídy těžitelnosti I skupiny 1 až 3 | m3 | 20.29 |  | 0 |  |  | základní |  | 0 | 0 | 0 | 0 | 0 | 4 | K | 2 |  |  |  | ROZPOCET |  |  |  | 0 | 0 | 0 | 0 | 0 | 1 | 0 | 4 | 1394001460
| VV |  | "přesun na mezideponii a zpět pro zpět.zásyp vrstvy 0,41-0,1m" MEZIDEPO13*2 |  | 20.29 | [12 empty] | VV | 2 | 2 | True | 1 | ROZPOCET
17 | K | 162351124 | Vodorovné přemístění přes 500 do 1000 m výkopku/sypaniny z hornin třídy těžitelnosti II skupiny 4 a 5 | m3 | 20.29 |  | 0 |  |  | základní |  | 0 | 0 | 0 | 0 | 0 | 4 | K | 2 |  |  |  | ROZPOCET |  |  |  | 0 | 0 | 0 | 0 | 0 | 1 | 0 | 4 | -400899795
| VV |  | "přesun na mezideponii a zpět pro zpět.zásyp vrstvy 0,41-0,1m" MEZIDEPO45*2 |  | 20.29 | [12 empty] | VV | 2 | 2 | True | 1 | ROZPOCET
18 | K | 162751117 | Vodorovné přemístění přes 9 000 do 10000 m výkopku/sypaniny z horniny třídy těžitelnosti I skupiny 1 až 3 | m3 | 34.523 |  | 0 |  |  | základní |  | 0 | 0 | 0 | 0 | 0 | 4 | K | 2 |  |  |  | ROZPOCET |  |  |  | 0 | 0 | 0 | 0 | 0 | 1 | 0 | 4 | -228014401
| VV |  | "Dodavatel navrhne vzdálenost na skládku podle svých možností" | [14 empty] | VV | 2 | 1 | True | 0 | ROZPOCET
| VV | VYTLAČ_Z | "vytlačený objem L-P-O ve zpevněném" (DEL80_CE*0,399)+(DEL32_CE*0,360) |  | 33.044 | [12 empty] | VV | 2 | 2 | True | 0 | ROZPOCET
| VV | VYTLAČ_N | "vytlačený objem L-P-O v nezpevněném" 0 |  | 0 | [12 empty] | VV | 2 | 2 | True | 0 | ROZPOCET
| VV | ODVOZ13 | (VYKOP_Z+VYTLAČ_N)*((VYKOP3)/VYKOP_CE)-((ZASYP_DEPO)*0,5) |  | 34.523 | [12 empty] | VV | 2 | 2 | True | 1 | ROZPOCET
19 | K | 162751119 | Příplatek k vodorovnému přemístění výkopku/sypaniny z horniny třídy těžitelnosti I skupiny 1 až 3 ZKD 1000 m přes 10000 m | m3 | 138.092 |  | 0 |  |  | základní |  | 0 | 0 | 0 | 0 | 0 | 4 | K | 2 |  |  |  | ROZPOCET |  |  |  | 0 | 0 | 0 | 0 | 0 | 1 | 0 | 4 | -365556933
| VV |  | "Dodavatel navrhne vzdálenost na skládku podle svých možností" | [14 empty] | VV | 2 | 1 | True | 0 | ROZPOCET
| VV |  | ODVOZ13*4 |  | 138.092 | [12 empty] | VV | 2 | 2 | True | 1 | ROZPOCET
20 | K | 162751137 | Vodorovné přemístění přes 9 000 do 10000 m výkopku/sypaniny z horniny třídy těžitelnosti II skupiny 4 a 5 | m3 | 34.523 |  | 0 |  |  | základní |  | 0 | 0 | 0 | 0 | 0 | 4 | K | 2 |  |  |  | ROZPOCET |  |  |  | 0 | 0 | 0 | 0 | 0 | 1 | 0 | 4 | -751110044
| VV |  | "Dodavatel navrhne vzdálenost na skládku podle svých možností" | [14 empty] | VV | 2 | 1 | True | 0 | ROZPOCET
| VV | ODVOZ45 | (VYKOP_Z+VYTLAČ_N)*((VYKOP4)/VYKOP_CE)-((ZASYP_DEPO)*0,5) |  | 34.523 | [12 empty] | VV | 2 | 2 | True | 1 | ROZPOCET
21 | K | 162751139 | Příplatek k vodorovnému přemístění výkopku/sypaniny z horniny třídy těžitelnosti II skupiny 4 a 5 ZKD 1000 m přes 10000 m | m3 | 138.092 |  | 0 |  |  | základní |  | 0 | 0 | 0 | 0 | 0 | 4 | K | 2 |  |  |  | ROZPOCET |  |  |  | 0 | 0 | 0 | 0 | 0 | 1 | 0 | 4 | 1417889447
| VV |  | "Dodavatel navrhne vzdálenost na skládku podle svých možností" | [14 empty] | VV | 2 | 1 | True | 0 | ROZPOCET
| VV |  | ODVOZ45*4 |  | 138.092 | [12 empty] | VV | 2 | 2 | True | 1 | ROZPOCET
22 | K | 167151101 | Nakládání výkopku z hornin třídy těžitelnosti I skupiny 1 až 3 do 100 m3 | m3 | 10.145 |  | 0 |  |  | základní |  | 0 | 0 | 0 | 0 | 0 | 4 | K | 2 |  |  |  | ROZPOCET |  |  |  | 0 | 0 | 0 | 0 | 0 | 1 | 0 | 4 | -1667553147
| VV | MEZIDEPO13 | "nakládání výkopku z MEZIDEPA pro zpět.zásyp vrstvy 0,41-0,1m" (ZASYP_DEPO)*0,5 |  | 10.145 | [12 empty] | VV | 2 | 2 | True | 1 | ROZPOCET
23 | K | 167151102 | Nakládání výkopku z hornin třídy těžitelnosti II skupiny 4 a 5 do 100 m3 | m3 | 10.145 |  | 0 |  |  | základní |  | 0 | 0 | 0 | 0 | 0 | 4 | K | 2 |  |  |  | ROZPOCET |  |  |  | 0 | 0 | 0 | 0 | 0 | 1 | 0 | 4 | 492457934
| VV | MEZIDEPO45 | "nakládání výkopku z MEZIDEPA pro zpět.zásyp vrstvy 0,41-0,1m" (ZASYP_DEPO)*0,5 |  | 10.145 | [12 empty] | VV | 2 | 2 | True | 1 | ROZPOCET
24 | K | 171151111 | Uložení sypaniny z hornin nesoudržných sypkých do násypů zhutněných strojně | m3 | 20.29 |  | 0 |  |  | základní |  | 0 | 0 | 0 | 0 | 0 | 4 | K | 2 |  |  |  | ROZPOCET |  |  |  | 0 | 0 | 0 | 0 | 0 | 1 | 0 | 4 | -460912651
| VV |  | "uložení výkopku na MEZIDEPO pro zpět.zásyp vrstvy 0,41-0,1m" MEZIDEPO13+MEZIDEPO45 |  | 20.29 | [12 empty] | VV | 2 | 2 | True | 1 | ROZPOCET
25 | K | 171201221 | Poplatek za uložení na skládce (skládkovné) zeminy a kamení kód odpadu 17 05 04 | t | 138.092 |  | 0 |  |  | základní |  | 0 | 0 | 0 | 0 | 0 | 4 | K | 2 |  |  |  | ROZPOCET |  |  |  | 0 | 0 | 0 | 0 | 0 | 1 | 0 | 4 | -2079385359
| VV | ODVOZ_CE | ODVOZ13+ODVOZ45 |  | 69.046 | [12 empty] | VV | 2 | 2 | True | 0 | ROZPOCET
| VV |  | ODVOZ_CE*2,0 |  | 138.092 | [12 empty] | VV | 2 | 2 | True | 1 | ROZPOCET
26 | K | 171251201 | Uložení sypaniny na skládky nebo meziskládky | m3 | 69.046 |  | 0 |  |  | základní |  | 0 | 0 | 0 | 0 | 0 | 4 | K | 2 |  |  |  | ROZPOCET |  |  |  | 0 | 0 | 0 | 0 | 0 | 1 | 0 | 4 | -2096747156
| VV |  | ODVOZ_CE |  | 69.046 | [12 empty] | VV | 2 | 2 | True | 1 | ROZPOCET
27 | K | 174151101 | Zásyp jam, šachet rýh nebo kolem objektů sypaninou se zhutněním | m3 | 76.579 |  | 0 |  |  | základní |  | 0 | 0 | 0 | 0 | 0 | 4 | K | 2 |  |  |  | ROZPOCET |  |  |  | 0 | 0 | 0 | 0 | 0 | 1 | 0 | 4 | 96116844
| VV | ZASYP_Z | "zásyp ve zpev." (VYKOP_Z-VYTLAČ_Z) |  | 56.29 | [12 empty] | VV | 2 | 2 | True | 0 | ROZPOCET
| VV | ZASYP_DEPO | "výk.deponovaný a proviz.zpět v konstr. vrstvě ulož."((DEL80_Ž1+DEL32_Ž1)*0,8)*(0,41-0,10) |  | 20.289 | [12 empty] | VV | 2 | 2 | True | 0 | ROZPOCET
| VV | ZASYP_N | "zásyp v nezpev" (VYKOP_N-VYTLAČ_N) |  | 0 | [12 empty] | VV | 2 | 2 | True | 0 | ROZPOCET
| VV | ZASYP_RÝH | Mezisoučet |  | 76.579 | [12 empty] | VV | 2 | 3 | True | 0 | ROZPOCET
| VV | ZASYP_CE | Součet |  | 76.579 | [12 empty] | VV | 2 | 4 | True | 1 | ROZPOCET
28 | M | 58331200 | štěrkopísek netříděný | t | 112.58 |  | 0 |  |  | základní |  | 0 | 1 | 112.58 | 0 | 0 | 8 | M | 2 |  |  |  | ROZPOCET |  |  |  | 0 | 0 | 0 | 0 | 0 | 1 | 0 | 4 | -990612235
| VV |  | "Před zahájení stavby objednatel rozhodne o vhodnosti použití výkopku ke zpětnému zásypu výkopů" | [14 empty] | VV | 2 | 1 | True | 0 | ROZPOCET
| VV |  | ZASYP_Z*2,0 |  | 112.58 | [12 empty] | VV | 2 | 2 | True | 1 | ROZPOCET
29 | K | 175151101 | Obsypání potrubí strojně sypaninou bez prohození, uloženou do 3 m | m3 | 22.398 |  | 0 |  |  | základní |  | 0 | 0 | 0 | 0 | 0 | 4 | K | 2 |  |  |  | ROZPOCET |  |  |  | 0 | 0 | 0 | 0 | 0 | 1 | 0 | 4 | -412792903
| VV | OBSYP_CE | (DEL80_CE*0,271)+(DEL32_CE*0,238) |  | 22.398 | [12 empty] | VV | 2 | 2 | True | 1 | ROZPOCET
30 | M | 58337310 | štěrkopísek frakce 0/4 | t | 44.796 |  | 0 |  |  | základní |  | 0 | 1 | 44.796 | 0 | 0 | 8 | M | 2 |  |  |  | ROZPOCET |  |  |  | 0 | 0 | 0 | 0 | 0 | 1 | 0 | 4 | 377596643
| VV |  | OBSYP_CE*2,0 |  | 44.796 | [12 empty] | VV | 2 | 2 | True | 1 | ROZPOCET
| D | 4 | Vodorovné konstrukce |  |  |  | 0 |  |  |  |  | 0 |  | 0.016461 |  | 0 | 1 | D | 1 |  |  |  | ROZPOCET | [9 empty] | 0
31 | K | 451572111 | Lože pod potrubí otevřený výkop z kameniva drobného těženého | m3 | 10.02 |  | 0 |  |  | základní |  | 0 | 0 | 0 | 0 | 0 | 4 | K | 2 |  |  |  | ROZPOCET |  |  |  | 0 | 0 | 0 | 0 | 0 | 1 | 0 | 4 | -1063294764
| VV | LOŽE_CE | (DEL80_CE*0,120)+(DEL32_CE*0,120) |  | 10.02 | [12 empty] | VV | 2 | 2 | True | 1 | ROZPOCET
32 | K | 452313171 | Podkladní bloky z betonu prostého tř. C 30/37 otevřený výkop | m3 | 0.19 |  | 0 |  |  | základní |  | 0 | 0 | 0 | 0 | 0 | 4 | K | 2 |  |  |  | ROZPOCET |  |  |  | 0 | 0 | 0 | 0 | 0 | 1 | 0 | 4 | -2121697491
| VV |  | 0,09+0,06+0,04 |  | 0.19 | [12 empty] | VV | 2 | 2 | True | 1 | ROZPOCET
33 | K | 452353101 | Bednění podkladních bloků otevřený výkop | m2 | 2.576 |  | 0 |  |  | základní |  | 0 | 0.00639 | 0.016461 | 0 | 0 | 4 | K | 2 |  |  |  | ROZPOCET |  |  |  | 0 | 0 | 0 | 0 | 0 | 1 | 0 | 4 | -607910722
| VV |  | "TYP 1 (2 * 2/3 * švýk +b/2) * h * počet" (2*2/3*0,80+(0,45/2))*0,41*2 |  | 1.059 | [12 empty] | VV | 2 | 2 | True | 0 | ROZPOCET
| VV |  | "TYP 1 (2 * 2/3 * švýk +b/2) * h * počet" (2*2/3*0,80+(0,35/2))*0,34*2 |  | 0.844 | [12 empty] | VV | 2 | 2 | True | 0 | ROZPOCET
| VV |  | "TYP 1 (2 * 2/3 * švýk +b/2) * h * počet" (2*2/3*0,80+(0,27/2))*0,28*2 |  | 0.673 | [12 empty] | VV | 2 | 2 | True | 0 | ROZPOCET
| VV |  | Součet |  | 2.576 | [12 empty] | VV | 2 | 4 | True | 1 | ROZPOCET
| D | 5 | Komunikace pozemní |  |  |  | 0 |  |  |  |  | 0 |  | 0.55882 |  | 0 | 1 | D | 1 |  |  |  | ROZPOCET | [9 empty] | 0
34 | K | 564831111 | Podklad ze štěrkodrtě ŠD plochy přes 100 m2 tl 100 mm | m2 | 65.448 |  | 0 |  |  | základní |  | 0 | 0 | 0 | 0 | 0 | 4 | K | 2 |  |  |  | ROZPOCET |  |  |  | 0 | 0 | 0 | 0 | 0 | 1 | 0 | 4 | -163468500
| VV |  | "dočasná úprava komunikace místní-Ž1 410 mm-1 vrstva štěrku 100mm" ((DEL80_Ž1*0,8)+(DEL32_Ž1*0,8)) |  | 65.448 | [12 empty] | VV | 2 | 2 | True | 1 | ROZPOCET
35 | K | 564851111 | Podklad ze štěrkodrtě ŠD plochy přes 100 m2 tl 150 mm | m2 | 130.896 |  | 0 |  |  | základní |  | 0 | 0 | 0 | 0 | 0 | 4 | K | 2 |  |  |  | ROZPOCET |  |  |  | 0 | 0 | 0 | 0 | 0 | 1 | 0 | 4 | 685918835
| VV |  | (ODSTRRÝH_Ž1)*2 |  | 130.896 | [12 empty] | VV | 2 | 2 | True | 1 | ROZPOCET
36 | K | 564861111 | Podklad ze štěrkodrtě ŠD plochy přes 100 m2 tl 200 mm | m2 | 1.352 |  | 0 |  |  | základní |  | 0 | 0 | 0 | 0 | 0 | 4 | K | 2 |  |  |  | ROZPOCET |  |  |  | 0 | 0 | 0 | 0 | 0 | 1 | 0 | 4 | 879713173
| VV |  | "obnova komunikace místní-D5-1 vrstva štěrku 200mm" ODSTRPODK_D5 |  | 1.352 | [12 empty] | VV | 2 | 2 | True | 1 | ROZPOCET
37 | K | 565155101 | Asfaltový beton vrstva podkladní ACP 16 (obalované kamenivo OKS) tl 70 mm š do 1,5 m | m2 | 65.448 |  | 0 |  |  | základní |  | 0 | 0 | 0 | 0 | 0 | 4 | K | 2 |  |  |  | ROZPOCET |  |  |  | 0 | 0 | 0 | 0 | 0 | 1 | 0 | 4 | 253381192
| VV |  | ODSTRRÝH_Ž1 |  | 65.448 | [12 empty] | VV | 2 | 2 | True | 1 | ROZPOCET
38 | K | 567132111 | Podklad ze směsi stmelené cementem SC C 8/10 (KSC I) tl 160 mm | m2 | 1.352 |  | 0 |  |  | základní |  | 0 | 0 | 0 | 0 | 0 | 4 | K | 2 |  |  |  | ROZPOCET |  |  |  | 0 | 0 | 0 | 0 | 0 | 1 | 0 | 4 | -1476755248
| VV |  | ODSTRPODK_D5 |  | 1.352 | [12 empty] | VV | 2 | 2 | True | 1 | ROZPOCET
39 | K | 573111112 | Postřik živičný infiltrační s posypem z asfaltu množství 1 kg/m2 | m2 | 65.448 |  | 0 |  |  | základní |  | 0 | 0 | 0 | 0 | 0 | 4 | K | 2 |  |  |  | ROZPOCET |  |  |  | 0 | 0 | 0 | 0 | 0 | 1 | 0 | 4 | 676623117
| VV |  | ODSTRRÝH_Ž1 |  | 65.448 | [12 empty] | VV | 2 | 2 | True | 1 | ROZPOCET
40 | K | 573231106 | Postřik živičný spojovací ze silniční emulze v množství 0,30 kg/m2 | m2 | 65.448 |  | 0 |  |  | základní |  | 0 | 0 | 0 | 0 | 0 | 4 | K | 2 |  |  |  | ROZPOCET |  |  |  | 0 | 0 | 0 | 0 | 0 | 1 | 0 | 4 | -1285364701
| VV |  | ODSTRRÝH_Ž1 |  | 65.448 | [12 empty] | VV | 2 | 2 | True | 1 | ROZPOCET
41 | K | 577134031 | Asfaltový beton vrstva obrusná ACO 11 (ABS) tř. I tl 40 mm š do 1,5 m z modifikovaného asfaltu | m2 | 231 |  | 0 |  |  | základní |  | 0 | 0 | 0 | 0 | 0 | 4 | K | 2 |  |  |  | ROZPOCET |  |  |  | 0 | 0 | 0 | 0 | 0 | 1 | 0 | 4 | -297660455
| VV |  | "(50% z 462m2 kanalizace" 231 |  | 231 | [12 empty] | VV | 2 | 2 | True | 0 | ROZPOCET
| VV |  | "celková výměra plochy silnice vč. budoucích dlážděných odst. pruhů-462m2-50% VAKMB-voda" (462*0,50) |  | 231 | [12 empty] | VV | 2 | 2 | True | 1 | ROZPOCET
42 | K | 591211111 | Kladení dlažby z kostek drobných z kamene do lože z kameniva těženého tl 50 mm | m2 | 3.042 |  | 0 |  |  | základní |  | 0 | 0.1837 | 0.55882 | 0 | 0 | 4 | K | 2 |  |  |  | ROZPOCET |  |  |  | 0 | 0 | 0 | 0 | 0 | 1 | 0 | 4 | 108058178
| VV |  | ODSTR_D5_CE |  | 3.042 | [12 empty] | VV | 2 | 2 | True | 1 | ROZPOCET
| D | 8 | Trubní vedení |  |  |  | 0 |  |  |  |  | 0 |  | 4.4963 |  | 0.048 | 1 | D | 1 |  |  |  | ROZPOCET | [9 empty] | 0
43 | K | 851241131 | Montáž potrubí z trub litinových hrdlových s integrovaným těsněním otevřený výkop DN 80 | m | 76.5 |  | 0 |  |  | základní |  | 0 | 0 | 0 | 0 | 0 | 4 | K | 2 |  |  |  | ROZPOCET |  |  |  | 0 | 0 | 0 | 0 | 0 | 1 | 0 | 4 | -590717291
| VV |  | DEL80_CE |  | 76.5 | [12 empty] | VV | 2 | 2 | True | 1 | ROZPOCET
44 | M | 55254080 | trouba vodovodní litinová hrdlová hrdlová Zn+Al povlak K9 dl 6m DN 80 | m | 76.5 |  | 0 |  |  | základní |  | 0 | 0.0145 | 1.1093 | 0 | 0 | 8 | M | 2 |  |  |  | ROZPOCET |  |  |  | 0 | 0 | 0 | 0 | 0 | 1 | 0 | 4 | -1578294678
| VV |  | DEL80_CE |  | 76.5 | [12 empty] | VV | 2 | 2 | True | 1 | ROZPOCET
45 | K | 857241131 | Montáž litinových tvarovek jednoosých hrdlových otevřený výkop s integrovaným těsněním DN 80 | kus | 6 |  | 0 |  |  | základní |  | 0 | 0 | 0 | 0.008 | 0.048 | 4 | K | 2 |  |  |  | ROZPOCET |  |  |  | 0 | 0 | 0 | 0 | 0 | 1 | 0 | 4 | -279359257
46 | M | 55253916 | koleno hrdlové z tvárné litiny,práškový epoxid tl 250µm MMK-kus DN 80-22,5° | kus | 2 |  | 0 |  |  | základní |  | 0 | 0.0067 | 0.0134 | 0 | 0 | 8 | M | 2 |  |  |  | ROZPOCET |  |  |  | 0 | 0 | 0 | 0 | 0 | 1 | 0 | 4 | 823790261
47 | M | 55253928 | koleno hrdlové z tvárné litiny,práškový epoxid tl 250µm MMK-kus DN 80-30° | kus | 2 |  | 0 |  |  | základní |  | 0 | 0.0068 | 0.0136 | 0 | 0 | 8 | M | 2 |  |  |  | ROZPOCET |  |  |  | 0 | 0 | 0 | 0 | 0 | 1 | 0 | 4 | -491009065
48 | M | 55253940 | koleno hrdlové z tvárné litiny,práškový epoxid tl 250µm MMK-kus DN 80-45° | kus | 2 |  | 0 |  |  | základní |  | 0 | 0.0087 | 0.0174 | 0 | 0 | 8 | M | 2 |  |  |  | ROZPOCET |  |  |  | 0 | 0 | 0 | 0 | 0 | 1 | 0 | 4 | 765903790
49 | K | 871161211 | Montáž potrubí z PE100 SDR 11 otevřený výkop svařovaných elektrotvarovkou D 32 x 3,0 mm | m | 7 |  | 0 |  |  | základní |  | 0 | 0 | 0 | 0 | 0 | 4 | K | 2 |  |  |  | ROZPOCET |  |  |  | 0 | 0 | 0 | 0 | 0 | 1 | 0 | 4 | -1160290665
| VV |  | DEL32_CE |  | 7 | [12 empty] | VV | 2 | 2 | True | 1 | ROZPOCET
50 | M | 28613524 | potrubí třívrstvé PE100 RC SDR11 32x3,0 dl 12m | m | 7 |  | 0 |  |  | základní |  | 0 | 0.00028 | 0.00196 | 0 | 0 | 8 | M | 2 |  |  |  | ROZPOCET |  |  |  | 0 | 0 | 0 | 0 | 0 | 1 | 0 | 4 | -806887066
| VV |  | DEL32_CE |  | 7 | [12 empty] | VV | 2 | 2 | True | 1 | ROZPOCET
51 | K | 877161110 | Montáž elektrokolen 45° na vodovodním potrubí z PE trub d 32 | kus | 14 |  | 0 |  |  | základní |  | 0 | 0 | 0 | 0 | 0 | 4 | K | 2 |  |  |  | ROZPOCET |  |  |  | 0 | 0 | 0 | 0 | 0 | 1 | 0 | 4 | -754324919
52 | M | 286612092.R | elektrokoleno 612092 W45° SDR11 d32 | kus | 14 |  | 0 |  |  | základní |  | 0 | 7e-05 | 0.00098 | 0 | 0 | 8 | M | 2 |  |  |  | ROZPOCET |  |  |  | 0 | 0 | 0 | 0 | 0 | 1 | 0 | 4 | 1628098618
53 | K | 877162001 | Montáž svěrných spojek na vodovodním potrubí z trub d 32 | kus | 7 |  | 0 |  |  | základní |  | 0 | 0 | 0 | 0 | 0 | 4 | K | 2 |  |  |  | ROZPOCET |  |  |  | 0 | 0 | 0 | 0 | 0 | 1 | 0 | 4 | 1603243236
54 | M | 2.1.100.3432 | Isiflo spojka přímá, speciální rozměr, typ 100, rozměr 34x32-NEOCEŇOVAT DODÁVKU OBJEDNATELE | ks | 7 |  | 0 |  |  | základní |  | 0 | 0.00067 | 0.00469 | 0 | 0 | 8 | M | 2 |  |  |  | ROZPOCET |  |  |  | 0 | 0 | 0 | 0 | 0 | 1 | 0 | 4 | -1620089394
55 | K | 879171111 | Montáž vodovodní přípojky na potrubí DN 32 | kus | 7 |  | 0 |  |  | základní |  | 0 | 0.00038 | 0.00266 | 0 | 0 | 4 | K | 2 |  |  |  | ROZPOCET |  |  |  | 0 | 0 | 0 | 0 | 0 | 1 | 0 | 4 | 1910048545
56 | K | 891249111 | Montáž navrtávacích pasů na potrubí z jakýchkoli trub DN 80 | kus | 7 |  | 0 |  |  | základní |  | 0 | 0 | 0 | 0 | 0 | 4 | K | 2 |  |  |  | ROZPOCET |  |  |  | 0 | 0 | 0 | 0 | 0 | 1 | 0 | 4 | -1902192789
57 | M | 335008005416 | PAS NAVRTÁVACÍ HACOM 80-5/4"-NEOCEŇOVAT DODÁVKU OBJEDNATELE | ks | 7 |  | 0 |  |  | základní |  | 0 | 0.0023 | 0.0161 | 0 | 0 | 8 | M | 2 |  |  |  | ROZPOCET |  |  |  | 0 | 0 | 0 | 0 | 0 | 1 | 0 | 4 | 250992003
58 | M | 5.8.32114 | AVK PROFI-ISI šoupátko 5.8 litinové, přímé, závit - přechodka na PE, připojovací rozměry 32 x 11”-NEOCEŇOVAT DODÁVKU OBJEDNATELE | ks | 7 |  | 0 |  |  | základní |  | 0 | 0.003 | 0.021 | 0 | 0 | 8 | M | 2 |  |  |  | ROZPOCET |  |  |  | 0 | 0 | 0 | 0 | 0 | 1 | 0 | 4 | -1717011563
59 | M | 7.7.3.1050 | AVK zemní teleskopická souprava 7.7 , přípojková, rozsah 1,05-1,75 m-NEOCEŇOVAT DODÁVKU OBJEDNATELE | ks | 7 |  | 0 |  |  | základní |  | 0 | 0.005 | 0.035 | 0 | 0 | 8 | M | 2 |  |  |  | ROZPOCET |  |  |  | 0 | 0 | 0 | 0 | 0 | 1 | 0 | 4 | 1305510730
60 | K | 892241111 | Tlaková zkouška vodou potrubí DN do 80 | m | 76.5 |  | 0 |  |  | základní |  | 0 | 0 | 0 | 0 | 0 | 4 | K | 2 |  |  |  | ROZPOCET |  |  |  | 0 | 0 | 0 | 0 | 0 | 1 | 0 | 4 | 894220351
| VV |  | DEL80_CE |  | 76.5 | [12 empty] | VV | 2 | 2 | True | 1 | ROZPOCET
61 | K | 892273122 | Proplach a dezinfekce vodovodního potrubí DN od 80 do 125 | m | 76.5 |  | 0 |  |  | základní |  | 0 | 0 | 0 | 0 | 0 | 4 | K | 2 |  |  |  | ROZPOCET |  |  |  | 0 | 0 | 0 | 0 | 0 | 1 | 0 | 4 | -696222437
| VV |  | DEL80_CE |  | 76.5 | [12 empty] | VV | 2 | 2 | True | 1 | ROZPOCET
62 | K | 892372111 | Zabezpečení konců potrubí DN do 300 při tlakových zkouškách vodou | kus | 2 |  | 0 |  |  | základní |  | 0 | 0.45937 | 0.91874 | 0 | 0 | 4 | K | 2 |  |  |  | ROZPOCET |  |  |  | 0 | 0 | 0 | 0 | 0 | 1 | 0 | 4 | -2048252675
63 | K | 899401111 | Osazení poklopů litinových ventilových | kus | 7 |  | 0 |  |  | základní |  | 0 | 0.06383 | 0.44681 | 0 | 0 | 4 | K | 2 |  |  |  | ROZPOCET |  |  |  | 0 | 0 | 0 | 0 | 0 | 1 | 0 | 4 | -433526937
64 | M | 7.2.8. | EURO plovoucí uliční poklop, hranatý, 7.2.8 MB-voda-NEOCEŇOVAT DODÁVKU OBJEDNATELE | ks | 7 |  | 0 |  |  | základní |  | 0 | 0.0049 | 0.0343 | 0 | 0 | 8 | M | 2 |  |  |  | ROZPOCET |  |  |  | 0 | 0 | 0 | 0 | 0 | 1 | 0 | 4 | -272245373
65 | K | 899432111 | Výšková úprava uličního vstupu nebo vpusti do 200 mm snížením krycího hrnce, šoupěte nebo hydrantu | kus | 7 |  | 0 |  |  | základní |  | 0 | 0.2647 | 1.8529 | 0 | 0 | 4 | K | 2 |  |  |  | ROZPOCET |  |  |  | 0 | 0 | 0 | 0 | 0 | 1 | 0 | 4 | -284401136
66 | K | 899722113 | Krytí potrubí z plastů výstražnou fólií z PVC 34cm | m | 83.5 |  | 0 |  |  | základní |  | 0 | 9e-05 | 0.007515 | 0 | 0 | 4 | K | 2 |  |  |  | ROZPOCET |  |  |  | 0 | 0 | 0 | 0 | 0 | 1 | 0 | 4 | -1523507193
| VV |  | DEL32_CE+DEL80_CE |  | 83.5 | [12 empty] | VV | 2 | 2 | True | 1 | ROZPOCET
67 | K | 8999902.R | Těsnící a spojovací materiál nerez dle specifikace | kus | 1 |  | 0 |  |  | základní |  | 0 | 0 | 0 | 0 | 0 | 4 | K | 2 |  |  |  | ROZPOCET |  |  |  | 0 | 0 | 0 | 0 | 0 | 1 | 0 | 4 | -85842189
68 | K | 8999905.R | Zkouška průchodnosti potrubí do DN 100 | m | 76.5 |  | 0 |  |  | základní |  | 0 | 0 | 0 | 0 | 0 | 4 | K | 2 |  |  |  | ROZPOCET |  |  |  | 0 | 0 | 0 | 0 | 0 | 1 | 0 | 4 | -1346521181
| VV |  | DEL80_CE |  | 76.5 | [12 empty] | VV | 2 | 2 | True | 1 | ROZPOCET
| D | 9 | Ostatní konstrukce a práce, bourání |  |  |  | 0 |  |  |  |  | 0 |  | 0.30438 |  | 0 | 1 | D | 1 |  |  |  | ROZPOCET | [9 empty] | 0
69 | K | 916241113 | Osazení obrubníku kamenného ležatého s boční opěrou do lože z betonu prostého | m | 1.8 |  | 0 |  |  | základní |  | 0 | 0.16849 | 0.30328 | 0 | 0 | 4 | K | 2 |  |  |  | ROZPOCET |  |  |  | 0 | 0 | 0 | 0 | 0 | 1 | 0 | 4 | -419842349
| VV |  | OBRUBSIL_ZPĚT |  | 1.8 | [12 empty] | VV | 2 | 2 | True | 1 | ROZPOCET
70 | K | 919122122 | Těsnění spár zálivkou za tepla pro komůrky š 15 mm hl 30 mm s těsnicím profilem | m | 6.44 |  | 0 |  |  | základní |  | 0 | 0.00017 | 0.0010948 | 0 | 0 | 4 | K | 2 |  |  |  | ROZPOCET |  |  |  | 0 | 0 | 0 | 0 | 0 | 1 | 0 | 4 | 587832966
| VV | TĚS_SPAR_Ž1 | "50% vodovod; 50% kanalizace" (5,75+7,13)/2 |  | 6.44 | [12 empty] | VV | 2 | 2 | True | 1 | ROZPOCET
71 | K | 919735111 | Řezání stávajícího živičného krytu hl do 50 mm | m | 6.44 |  | 0 |  |  | základní |  | 0 | 0 | 0 | 0 | 0 | 4 | K | 2 |  |  |  | ROZPOCET |  |  |  | 0 | 0 | 0 | 0 | 0 | 1 | 0 | 4 | 753912314
| VV |  | TĚS_SPAR_Ž1 |  | 6.44 | [12 empty] | VV | 2 | 2 | True | 1 | ROZPOCET
72 | K | 979024443 | Očištění vybouraných obrubníků a krajníků silničních | m | 1.8 |  | 0 |  |  | základní |  | 0 | 0 | 0 | 0 | 0 | 4 | K | 2 |  |  |  | ROZPOCET |  |  |  | 0 | 0 | 0 | 0 | 0 | 1 | 0 | 4 | -598360293
| VV |  | OBRUBSIL_ZPĚT |  | 1.8 | [12 empty] | VV | 2 | 2 | True | 1 | ROZPOCET
73 | K | 979071121 | Očištění dlažebních kostek drobných s původním spárováním kamenivem těženým | m2 | 3.042 |  | 0 |  |  | základní |  | 0 | 0 | 0 | 0 | 0 | 4 | K | 2 |  |  |  | ROZPOCET |  |  |  | 0 | 0 | 0 | 0 | 0 | 1 | 0 | 4 | -117136998
| VV |  | ODSTR_D5_CE |  | 3.042 | [12 empty] | VV | 2 | 2 | True | 1 | ROZPOCET
| D | 900 | Ostatní práce a konstrukce |  |  |  | 0 |  |  |  |  | 0 |  | 0 |  | 0 | 1 | D | 2 |  |  |  | ROZPOCET | [9 empty] | 0
74 | K | 9000001.R | Realizační dokumentace zhotovitele, čl.1.5-TP v.1.9 | kus | 1 |  | 0 |  |  | základní |  | 0 | 0 | 0 | 0 | 0 | 4 | K | 3 |  |  |  | ROZPOCET |  |  |  | 0 | 0 | 0 | 0 | 0 | 1 | 0 | 4 | 1592440564
75 | K | 9000002.R | Vytýčení stavby, zaměření a dokumentace skutečného provedení, čl.1.9-TP v.1.9 | kus | 1 |  | 0 |  |  | základní |  | 0 | 0 | 0 | 0 | 0 | 4 | K | 3 |  |  |  | ROZPOCET |  |  |  | 0 | 0 | 0 | 0 | 0 | 1 | 0 | 4 | 1074702246
76 | K | 9000003.R | Soubor sond pro identifikaci podzem. zařízení, čl.1.12-TP v.1.9 | kus | 1 |  | 0 |  |  | základní |  | 0 | 0 | 0 | 0 | 0 | 4 | K | 3 |  |  |  | ROZPOCET |  |  |  | 0 | 0 | 0 | 0 | 0 | 1 | 0 | 4 | 1376445021
77 | K | 9000005.R | Pasportizace přilehlých objektů, vč. monitoringu, čl.1.11-TP v1.9 | kus | 1 |  | 0 |  |  | základní |  | 0 | 0 | 0 | 0 | 0 | 4 | K | 3 |  |  |  | ROZPOCET |  |  |  | 0 | 0 | 0 | 0 | 0 | 1 | 0 | 4 | -1533440931
78 | K | 9000008.R | Rušení stávající vodovodu v případě dotčení v rýze nebo mimo rýhu | kus | 1 |  | 0 |  |  | základní |  | 0 | 0 | 0 | 0 | 0 | 4 | K | 3 |  |  |  | ROZPOCET |  |  |  | 0 | 0 | 0 | 0 | 0 | 1 | 0 | 4 | -1100324283
79 | K | 9000009.R | Zkoušky zhutnění pláně statickou zatěžovací deskou po 50m, čl.2.1.2 a čl.3.1.4-TP v.1.9 | kus | 1.67 |  | 0 |  |  | základní |  | 0 | 0 | 0 | 0 | 0 | 4 | K | 3 |  |  |  | ROZPOCET |  |  |  | 0 | 0 | 0 | 0 | 0 | 1 | 0 | 4 | 80785066
| VV |  | (DEL80_CE+DEL32_CE)/50,0 |  | 1.67 | [12 empty] | VV | 3 | 2 | True | 1 | ROZPOCET
80 | K | 9000010.R | Rozbor pitné vody dle vyhl.č.376/200 Sb., čl.2.1.3-TP v.1.9 | kus | 1 |  | 0 |  |  | základní |  | 0 | 0 | 0 | 0 | 0 | 4 | K | 3 |  |  |  | ROZPOCET |  |  |  | 0 | 0 | 0 | 0 | 0 | 1 | 0 | 4 | -1702439090
| VV |  | "1ks/1 provizorní potrubí; 1ks/DN80" (0+1) |  | 1 | [12 empty] | VV | 3 | 2 | True | 1 | ROZPOCET
81 | K | 9000011.R | Ostatní činnosti a náklady uvedené v PD a v TP zadavatele-v. 1.9 | kus | 1 |  | 0 |  |  | základní |  | 0 | 0 | 0 | 0 | 0 | 4 | K | 3 |  |  |  | ROZPOCET |  |  |  | 0 | 0 | 0 | 0 | 0 | 1 | 0 | 4 | 336760442
| D | 997 | Přesun sutě |  |  |  | 0 |  |  |  |  | 0 |  | 0 |  | 0 | 1 | D | 1 |  |  |  | ROZPOCET | [9 empty] | 0
82 | K | 997221551 | Vodorovná doprava suti ze sypkých materiálů do 1 km | t | 48.979 |  | 0 |  |  | základní |  | 0 | 0 | 0 | 0 | 0 | 4 | K | 2 |  |  |  | ROZPOCET |  |  |  | 0 | 0 | 0 | 0 | 0 | 1 | 0 | 4 | -1317068826
| VV | SUŤ_SYP | "100% VAKMB z celkových 100%" (SUŤ_ŠTĚRK_T+SUŤ_ŽIVICE_T) |  | 45.087 | [12 empty] | VV | 2 | 2 | True | 0 | ROZPOCET
| VV |  | "přeprava dlažby na dočasnou skládku a zpět" SUŤ_D5_T*2 |  | 3.892 | [12 empty] | VV | 2 | 2 | True | 0 | ROZPOCET
| VV |  | Mezisoučet |  | 48.979 | [12 empty] | VV | 2 | 3 | True | 1 | ROZPOCET
83 | K | 997221559 | Příplatek ZKD 1 km u vodorovné dopravy suti ze sypkých materiálů | t | 586.131 |  | 0 |  |  | základní |  | 0 | 0 | 0 | 0 | 0 | 4 | K | 2 |  |  |  | ROZPOCET |  |  |  | 0 | 0 | 0 | 0 | 0 | 1 | 0 | 4 | 265568573
| VV |  | "Dodavatel navrhne vzdálenost na skládku podle svých možností" | [14 empty] | VV | 2 | 1 | True | 0 | ROZPOCET
| VV |  | (SUŤ_ŠTĚRK_T+SUŤ_ŽIVICE_T)*13 |  | 586.131 | [12 empty] | VV | 2 | 2 | True | 1 | ROZPOCET
84 | K | 997221611 | Nakládání suti na dopravní prostředky pro vodorovnou dopravu | t | 1.946 |  | 0 |  |  | základní |  | 0 | 0 | 0 | 0 | 0 | 4 | K | 2 |  |  |  | ROZPOCET |  |  |  | 0 | 0 | 0 | 0 | 0 | 1 | 0 | 4 | -1201979265
| VV | SUŤ_D5_T | "pro cestu na meziskládku a zpět" 2*(0,319855358*(ODSTRRÝH_D5+ODSTRZÁM_D5)) |  | 1.946 | [12 empty] | VV | 2 | 2 | True | 1 | ROZPOCET
85 | K | 997221645 | Poplatek za uložení na skládce (skládkovné) odpadu asfaltového bez dehtu kód odpadu 17 03 02 | t | 15.053 |  | 0 |  |  | základní |  | 0 | 0 | 0 | 0 | 0 | 4 | K | 2 |  |  |  | ROZPOCET |  |  |  | 0 | 0 | 0 | 0 | 0 | 1 | 0 | 4 | 1843760550
| VV | SUŤ_ŽIVICE_T | 0.229999388*ODSTRRÝH_Ž1 |  | 15.053 | [12 empty] | VV | 2 | 2 | True | 1 | ROZPOCET
86 | K | 997221655 | Poplatek za uložení na skládce (skládkovné) zeminy a kamení kód odpadu 17 05 04 | t | 30.034 |  | 0 |  |  | základní |  | 0 | 0 | 0 | 0 | 0 | 4 | K | 2 |  |  |  | ROZPOCET |  |  |  | 0 | 0 | 0 | 0 | 0 | 1 | 0 | 4 | 824837346
| VV | SUŤ_ŠTĚRK_T | (0,289940828*ODSTRRÝH_D5)+(0,625*ODSTRRÝH_D5)+(0,439998166*ODSTRPODK_Ž1) |  | 30.034 | [12 empty] | VV | 2 | 2 | True | 1 | ROZPOCET
| D | 998 | Přesun hmot |  |  |  | 0 |  |  |  |  | 0 |  | 0 |  | 0 | 1 | D | 1 |  |  |  | ROZPOCET | [9 empty] | 0
87 | K | 998273102 | Přesun hmot pro trubní vedení z trub litinových otevřený výkop | t | 4.496 |  | 0 |  |  | základní |  | 0 | 0 | 0 | 0 | 0 | 4 | K | 2 |  |  |  | ROZPOCET |  |  |  | 0 | 0 | 0 | 0 | 0 | 1 | 0 | 4 | -1169662548
| VV | PŘESUN_HMT | "přesun hmot z oddílu 8-Trubní vedení" 4,496 |  | 4.496 | [12 empty] | VV | 2 | 2 | True | 1 | ROZPOCET
88 | K | 998273124 | Příplatek k přesunu hmot pro trubní vedení z trub litinových za zvětšený přesun hmot do 500 m | t | 4.496 |  | 0 |  |  | základní |  | 0 | 0 | 0 | 0 | 0 | 4 | K | 2 |  |  |  | ROZPOCET |  |  |  | 0 | 0 | 0 | 0 | 0 | 1 | 0 | 4 | -979800442
| VV |  | PŘESUN_HMT |  | 4.496 | [12 empty] | VV | 2 | 2 | True | 1 | ROZPOCET
| D | VRN | Vedlejší rozpočtové náklady |  |  |  | 0 |  |  |  |  | 0 |  | 0 |  | 0 | 5 | D | 0 |  |  |  | ROZPOCET | [9 empty] | 0
| D | VRN3 | Zařízení staveniště |  |  |  | 0 |  |  |  |  | 0 |  | 0 |  | 0 | 5 | D | 1 |  |  |  | ROZPOCET | [9 empty] | 0
89 | K | 032203000 | Pronájem ploch staveniště | ... | 1 |  | 0 |  |  | základní |  | 0 | 0 | 0 | 0 | 0 | 1024 | K | 2 |  |  |  | ROZPOCET |  |  |  | 0 | 0 | 0 | 0 | 0 | 1 | 0 | 1024 | -982500323
90 | K | 032503000 | Skládky na staveništi | ... | 1 |  | 0 |  |  | základní |  | 0 | 0 | 0 | 0 | 0 | 1024 | K | 2 |  |  |  | ROZPOCET |  |  |  | 0 | 0 | 0 | 0 | 0 | 1 | 0 | 1024 | -1944571436
91 | K | 034203000 | Oplocení staveniště | ... | 1 |  | 0 |  |  | základní |  | 0 | 0 | 0 | 0 | 0 | 1024 | K | 2 |  |  |  | ROZPOCET |  |  |  | 0 | 0 | 0 | 0 | 0 | 1 | 0 | 1024 | 1655529869
92 | K | 034403000 | Dopravní značení na staveništi | ... | 1 |  | 0 |  |  | základní |  | 0 | 0 | 0 | 0 | 0 | 1024 | K | 2 |  |  |  | ROZPOCET |  |  |  | 0 | 0 | 0 | 0 | 0 | 1 | 0 | 1024 | -1316557908
| D | VRN5 | Finanční náklady |  |  |  | 0 |  |  |  |  | 0 |  | 0 |  | 0 | 5 | D | 1 |  |  |  | ROZPOCET | [9 empty] | 0
93 | K | 053103000 | Místní poplatky-užívání komunikace | ... | 1 |  | 0 |  |  | základní |  | 0 | 0 | 0 | 0 | 0 | 1024 | K | 2 |  |  |  | ROZPOCET |  |  |  | 0 | 0 | 0 | 0 | 0 | 1 | 0 | 1024 | -870221182
| D | VRN9 | Ostatní náklady |  |  |  | 0 |  |  |  |  | 0 |  | 0 |  | 0 | 5 | D | 1 |  |  |  | ROZPOCET | [9 empty] | 0
94 | K | 091003000 | Náklady na zajištění DIO (dopravně-inženýrské opatření) | ... | 1 |  | 0 |  |  | základní |  | 0 | 0 | 0 | 0 | 0 | 1024 | K | 2 |  |  |  | ROZPOCET |  |  |  | 0 | 0 | 0 | 0 | 0 | 1 | 0 | 1024 | 1662394890

## 2125-5 - IO 05-Vodovodní ...
[18 empty] | {ceecfd49-71bd-4981-83d9-70c6e4e76a18} | [5 empty] | DEL80_Ž1 | 332,2 | 2
[18 empty] | 2 | [5 empty] | DEL80_CE | 344,4 | 2
| KRYCÍ LIST SOUPISU PRACÍ | [7 empty] | v --- níže se nacházejí doplnkové a pomocné údaje k sestavám --- v | [8 empty] | False | [5 empty] | DEL32_Ž1 | 26,2 | 2
[24 empty] | DEL32_CE | 26,2 | 2
| Stavba: | [22 empty] | KUB80_Ž1 | 498,74 | 2
|  | Bakov nad Jizerou, oprava vodovodu a kanalizace | [21 empty] | PRUMHL80 | 1,877 | 2
| Objekt: | [22 empty] | KUB32_Ž1 | 39,342 | 2
|  | 2125-5 - IO 05-Vodovodní řad E, F-Macharova | [21 empty] | ODSTRPODK_Ž1 | 296,48 | 2
[24 empty] | OBRUBSIL_ZPĚT | 1,8 | 2
| KSO: |  | 827 13 33 |  |  | CC-CZ: | 22221 | [16 empty] | ODSTRRÝH_Ž1 | 296,48 | 2
| Místo: |  | Bakov nad Jizerou |  |  | Datum: | 5. 8. 2022 | [16 empty] | ODSTRZÁM_Ž1 | 968,52 | 2
| CZ-CPV: |  | 45231300-8 |  |  | CZ-CPA: | 42.21.22 | [16 empty] | ZAJPOTR200 | 15,2 | 2
| Zadavatel: |  |  |  |  | IČ: | 46356983 | [16 empty] | ZAJKAB3 | 7,2 | 2
|  | Vodovody a kanalizace Mladá Boleslav, a.s. |  |  |  | DIČ: | CZ46356983 | [16 empty] | VYKOP_Z | 431,88 | 2
[24 empty] | VYKOP_N | 0 | 2
| Uchazeč: |  |  |  |  | IČ: | Vyplň údaj | [16 empty] | VYKOP_CE | 431,88 | 2
|  | Vyplň údaj |  |  |  | DIČ: | Vyplň údaj | [16 empty] | VYKOP3 | 215,94 | 2
[24 empty] | VYKOP4 | 215,94 | 2
| Projektant: |  |  |  |  | IČ: | 49297945 | [16 empty] | PAŽCELK4 | 1391,232 | 2
|  | Ing. Petr Čepický |  |  |  | DIČ: | CZ7003153432 | [16 empty] | VYTLAČ_Z | 146,848 | 2
[24 empty] | VYTLAČ_N | 0 | 2
| Zpracovatel: |  |  |  |  | IČ: | 49297945 | [16 empty] | ODVOZ13 | 215,94 | 2
|  | Ing. Petr Čepický |  |  |  | DIČ: | CZ7003153432 | [16 empty] | ODVOZ45 | 215,94 | 2
[24 empty] | ODVOZ_CE | 431,88 | 2
| Poznámka: | [22 empty] | ZASYP_Z | 285,032 | 2
[24 empty] | OBSYP_CE | 99,568 | 2
[24 empty] | TĚS_SPAR_Ž1 | 376,15 | 2
[24 empty] | SUŤ_ŠTĚRK_T | 130,451 | 2
| Cena bez DPH | [5 empty] | 0 | [16 empty] | SUŤ_ŽIVICE_T | 157,295 | 2
[24 empty] | SUŤ_SYP | 287,746 | 2
|  |  | Základ daně |  |  | Sazba daně | Výše daně | [16 empty] | SAN_AŠ_STĚN | 29,437 | 2
| DPH | základní | 0 |  |  | 21% | 0 | [16 empty] | SAN_AŠ_DNO | 4,621 | 2
|  | snížená | 0 |  |  | 15% | 0 | [16 empty] | CHRÁNIČ_125 | 21 | 2
|  | zákl. přenesená | 0 |  |  | 21% | 0 | [16 empty] | PŘESUN_HMT | 11,848 | 2
|  | sníž. přenesená | 0 |  |  | 15% | 0 | [16 empty] | DEL80DOP_Ž1 | 12,2 | 2
|  | nulová | 0 |  |  | 0% | 0 | [16 empty] | KUB80DOP_Ž1 | 18,32 | 2
| Cena s DPH |  |  | v | CZK |  | 0
| Projektant |  |  | Zpracovatel
| Datum a podpis: |  | Razítko | Datum a podpis: |  |  | Razítko
| Objednavatel |  |  | Uchazeč
| Datum a podpis: |  | Razítko | Datum a podpis: |  |  | Razítko
REKAPITULACE ČLENĚNÍ SOUPISU PRACÍ
Stavba:
Bakov nad Jizerou, oprava vodovodu a kanalizace
Objekt:
2125-5 - IO 05-Vodovodní řad E, F-Macharova
Místo: |  |  | Bakov nad Jizerou |  |  | Datum: | 5. 8. 2022
Zadavatel: |  |  | Vodovody a kanalizace Mladá Boleslav, a.s. |  |  | Projektant: | Ing. Petr Čepický
Uchazeč: |  |  | Vyplň údaj |  |  | Zpracovatel: | Ing. Petr Čepický
Kód dílu - Popis | [6 empty] | Cena celkem [CZK]
Náklady ze soupisu prací | [6 empty] | 0 | [11 empty] | -1
| HSV - Práce a dodávky HSV | [5 empty] | 0
| 1 - Zemní práce | [5 empty] | 0
| 4 - Vodorovné konstrukce | [5 empty] | 0
| 5 - Komunikace pozemní | [5 empty] | 0
| 6 - Úpravy povrchů, podlahy a osazování výplní | [5 empty] | 0
| 8 - Trubní vedení | [5 empty] | 0
| 9 - Ostatní konstrukce a práce, bourání | [5 empty] | 0
| 900 - Ostatní práce a konstrukce | [5 empty] | 0
| 997 - Přesun sutě | [5 empty] | 0
| 998 - Přesun hmot | [5 empty] | 0
| VRN - Vedlejší rozpočtové náklady | [5 empty] | 0
| VRN3 - Zařízení staveniště | [5 empty] | 0
| VRN5 - Finanční náklady | [5 empty] | 0
| VRN9 - Ostatní náklady | [5 empty] | 0
SOUPIS PRACÍ
Stavba:
Bakov nad Jizerou, oprava vodovodu a kanalizace
Objekt:
2125-5 - IO 05-Vodovodní řad E, F-Macharova
Místo: |  |  | Bakov nad Jizerou |  |  | Datum: | 5. 8. 2022
Zadavatel: |  |  | Vodovody a kanalizace Mladá Boleslav, a.s. |  |  | Projektant: | Ing. Petr Čepický
Uchazeč: |  |  | Vyplň údaj |  |  | Zpracovatel: | Ing. Petr Čepický
PČ | Typ | Kód | Popis | MJ | Množství | J.cena [CZK] | Cena celkem [CZK] | Cenová soustava |  | DPH | J. Nh [h] | Nh celkem [h] | J. hmotnost [t] | Hmotnost celkem [t] | J. suť [t] | Suť Celkem [t]
Náklady soupisu celkem | [6 empty] | 0 |  |  |  |  | 0 |  | 851.6022 |  | 289.1249 |  | D | -1 | [13 empty] | 0
| D | HSV | Práce a dodávky HSV |  |  |  | 0 |  |  |  |  | 0 |  | 851.6022 |  | 289.1249 | 1 | D | 0 |  |  |  | ROZPOCET | [9 empty] | 0
| D | 1 | Zemní práce |  |  |  | 0 |  |  |  |  | 0 |  | 770.9058 |  | 288.2674 | 1 | D | 1 |  |  |  | ROZPOCET | [9 empty] | 0
1 | K | 113107223 | Odstranění podkladu z kameniva drceného tl přes 200 do 300 mm strojně pl přes 200 m2 | m2 | 296.48 |  | 0 |  |  | základní |  | 0 | 0 | 0 | 0.44 | 130.4512 | 4 | K | 2 |  |  |  | ROZPOCET |  |  |  | 0 | 0 | 0 | 0 | 0 | 1 | 0 | 4 | -1487359881
| VV | DEL80_Ž1 | "délka DN80-místní komunikace živice-Ž1 (řad E+F)" 169,6+162,6 |  | 332.2 | [12 empty] | VV | 2 | 2 | True | 0 | ROZPOCET
| VV | DEL80DOP_Ž1 | "délka dopojů DN80-místní komunikace živice-Ž1 (řad E-1, E-2+F-1)" 3,6+4,3+4,3 |  | 12.2 | [12 empty] | VV | 2 | 2 | True | 0 | ROZPOCET
| VV | DEL80_CE | Mezisoučet |  | 344.4 | [12 empty] | VV | 2 | 3 | True | 0 | ROZPOCET
| VV | DEL32_Ž1 | "délka D32-místní komunikace živice-Ž1 (řad E+F)" 12,2+14,0 |  | 26.2 | [12 empty] | VV | 2 | 2 | True | 0 | ROZPOCET
| VV | DEL32_CE | Mezisoučet |  | 26.2 | [12 empty] | VV | 2 | 3 | True | 0 | ROZPOCET
| VV | KUB80_Ž1 | "zákl.objem ze SW pod.prof. DN80-místní komunikace živice-Ž1" 235,02+263,72 |  | 498.74 | [12 empty] | VV | 2 | 2 | True | 0 | ROZPOCET
| VV | KUB80DOP_Ž1 | "zákl.objem dopojů DN80-místní komunikace živice-Ž1" (DEL80DOP_Ž1*0,8*PRUMHL80) |  | 18.32 | [12 empty] | VV | 2 | 2 | True | 0 | ROZPOCET
| VV | KUB80_CE | Mezisoučet |  | 517.06 | [12 empty] | VV | 2 | 3 | True | 0 | ROZPOCET
| VV | KUB32_Ž1 | "zákl.objem přípojky" DEL32_Ž1*PRUMHL80*0,8 |  | 39.342 | [12 empty] | VV | 2 | 2 | True | 0 | ROZPOCET
| VV | KUB32_CE | Mezisoučet |  | 39.342 | [12 empty] | VV | 2 | 3 | True | 0 | ROZPOCET
| VV | PRUMHL80 | "průměrná hloubka" (KUB80_Ž1)/(DEL80_Ž1*0,8) |  | 1.877 | [12 empty] | VV | 2 | 2 | True | 0 | ROZPOCET
| VV |  | Mezisoučet |  | 1.877 | [12 empty] | VV | 2 | 3 | True | 0 | ROZPOCET
| VV | ODSTRPODK_Ž1 | (DEL80_Ž1+DEL80DOP_Ž1+DEL32_Ž1)*0,80 |  | 296.48 | [12 empty] | VV | 2 | 2 | True | 1 | ROZPOCET
2 | K | 113154222 | Frézování živičného krytu tl 40 mm pruh š přes 0,5 do 1 m pl přes 500 do 1000 m2 bez překážek v trase | m2 | 968.52 |  | 0 |  |  | základní |  | 0 | 4e-05 | 0.038741 | 0.092 | 89.1038 | 4 | K | 2 |  |  |  | ROZPOCET |  |  |  | 0 | 0 | 0 | 0 | 0 | 1 | 0 | 4 | 829366958
| VV | ODSTRZÁM_Ž1 | "frézování vyznačené obrusné vrstvy včetně zámků (řad E+F) 100% VAKMB z celkových 100%" ((680,0+585,0)*1,0)-ODSTRRÝH_Ž1 |  | 968.52 | [12 empty] | VV | 2 | 2 | True | 1 | ROZPOCET
3 | K | 113154124 | Frézování živičného krytu tl 100 mm pruh š přes 0,5 do 1 m pl do 500 m2 bez překážek v trase | m2 | 296.48 |  | 0 |  |  | základní |  | 0 | 9e-05 | 0.026683 | 0.23 | 68.1904 | 4 | K | 2 |  |  |  | ROZPOCET |  |  |  | 0 | 0 | 0 | 0 | 0 | 1 | 0 | 4 | 1303281417
| VV | ODSTRRÝH_Ž1 | ODSTRPODK_Ž1 |  | 296.48 | [12 empty] | VV | 2 | 2 | True | 1 | ROZPOCET
4 | K | 113201112 | Vytrhání obrub silničních ležatých | m | 1.8 |  | 0 |  |  | základní |  | 0 | 0 | 0 | 0.29 | 0.522 | 4 | K | 2 |  |  |  | ROZPOCET |  |  |  | 0 | 0 | 0 | 0 | 0 | 1 | 0 | 4 | -733103352
| VV | OBRUBSIL_ZPĚT | 1*(0,8+2*0,5) |  | 1.8 | [12 empty] | VV | 2 | 2 | True | 1 | ROZPOCET
5 | K | 115101201 | Čerpání vody na dopravní výšku do 10 m průměrný přítok do 500 l/min | hod | 229.6 |  | 0 |  |  | základní |  | 0 | 3e-05 | 0.006888 | 0 | 0 | 4 | K | 2 |  |  |  | ROZPOCET |  |  |  | 0 | 0 | 0 | 0 | 0 | 1 | 0 | 4 | -1048260354
| VV |  | "průměrná rychlost pokládky 12m/den" (DEL80_CE)/12*8 |  | 229.6 | [12 empty] | VV | 2 | 2 | True | 1 | ROZPOCET
6 | K | 115101301 | Pohotovost čerpací soupravy pro dopravní výšku do 10 m přítok do 500 l/min | den | 28.7 |  | 0 |  |  | základní |  | 0 | 0 | 0 | 0 | 0 | 4 | K | 2 |  |  |  | ROZPOCET |  |  |  | 0 | 0 | 0 | 0 | 0 | 1 | 0 | 4 | 1678740603
| VV |  | "průměrná rychlost pokládky 12m/den" (DEL80_CE)/12 |  | 28.7 | [12 empty] | VV | 2 | 2 | True | 1 | ROZPOCET
7 | K | 119001405 | Dočasné zajištění potrubí z PE DN do 200 mm | m | 15.2 |  | 0 |  |  | základní |  | 0 | 0.0369 | 0.56088 | 0 | 0 | 4 | K | 2 |  |  |  | ROZPOCET |  |  |  | 0 | 0 | 0 | 0 | 0 | 1 | 0 | 4 | 1839621359
| VV | ZAJPOTR200 | (7+12)*0,8 |  | 15.2 | [12 empty] | VV | 2 | 2 | True | 1 | ROZPOCET
8 | K | 119001421 | Dočasné zajištění kabelů a kabelových tratí ze 3 volně ložených kabelů | m | 7.2 |  | 0 |  |  | základní |  | 0 | 0.0369 | 0.26568 | 0 | 0 | 4 | K | 2 |  |  |  | ROZPOCET |  |  |  | 0 | 0 | 0 | 0 | 0 | 1 | 0 | 4 | -717631863
| VV | ZAJKAB3 | (6+3)*0,8 |  | 7.2 | [12 empty] | VV | 2 | 2 | True | 1 | ROZPOCET
9 | K | 132254204 | Hloubení zapažených rýh š do 2000 mm v hornině třídy těžitelnosti I skupiny 3 objem do 500 m3 | m3 | 215.94 |  | 0 |  |  | základní |  | 0 | 0 | 0 | 0 | 0 | 4 | K | 2 |  |  |  | ROZPOCET |  |  |  | 0 | 0 | 0 | 0 | 0 | 1 | 0 | 4 | 1932792902
| VV | VYK_Ž1 | "výkop m3 v živici-Ž1" (KUB80_Ž1+KUB32_Ž1+KUB80DOP_Ž1)-((DEL80_Ž1+DEL32_Ž1+DEL80DOP_Ž1)*0,8*0,42) |  | 431.88 | [12 empty] | VV | 2 | 2 | True | 0 | ROZPOCET
| VV | VYKOP_Z | Mezisoučet |  | 431.88 | [12 empty] | VV | 2 | 3 | True | 0 | ROZPOCET
| VV | VYKOP_N | "výkop v nezpevněném N2" 0 |  | 0 | [12 empty] | VV | 2 | 2 | True | 0 | ROZPOCET
| VV | VYKOP_CE | VYKOP_Z+VYKOP_N |  | 431.88 | [12 empty] | VV | 2 | 2 | True | 0 | ROZPOCET
| VV | VYKOP3 | VYKOP_CE*0,5 |  | 215.94 | [12 empty] | VV | 2 | 2 | True | 1 | ROZPOCET
10 | K | 132354204 | Hloubení zapažených rýh š do 2000 mm v hornině třídy těžitelnosti II skupiny 4 objem do 500 m3 | m3 | 215.94 |  | 0 |  |  | základní |  | 0 | 0 | 0 | 0 | 0 | 4 | K | 2 |  |  |  | ROZPOCET |  |  |  | 0 | 0 | 0 | 0 | 0 | 1 | 0 | 4 | -996060144
| VV | VYKOP4 | VYKOP_CE*0,5 |  | 215.94 | [12 empty] | VV | 2 | 2 | True | 1 | ROZPOCET
11 | K | 139001101 | Příplatek za ztížení vykopávky v blízkosti podzemního vedení | m3 | 45.269 |  | 0 |  |  | základní |  | 0 | 0 | 0 | 0 | 0 | 4 | K | 2 |  |  |  | ROZPOCET |  |  |  | 0 | 0 | 0 | 0 | 0 | 1 | 0 | 4 | -1798203274
| VV |  | "křížení do DN200" (ZAJPOTR200*(0,5+0,2+0,3)*(0,5+0,2+0,5)) |  | 18.24 | [12 empty] | VV | 2 | 2 | True | 0 | ROZPOCET
| VV |  | "křížení kabelů" ZAJKAB3*(1,0+1,0)*PRUMHL80 |  | 27.029 | [12 empty] | VV | 2 | 2 | True | 0 | ROZPOCET
| VV |  | Součet |  | 45.269 | [12 empty] | VV | 2 | 4 | True | 1 | ROZPOCET
12 | K | 151811131 | Osazení pažicího boxu hl výkopu do 4 m š do 1,2 m | m2 | 1391.232 |  | 0 |  |  | základní |  | 0 | 0.00058 | 0.80691 | 0 | 0 | 4 | K | 2 |  |  |  | ROZPOCET |  |  |  | 0 | 0 | 0 | 0 | 0 | 1 | 0 | 4 | -167313628
| VV | PAŽCELK4 | "pažení celkové" ((DEL80_CE+DEL32_CE)*PRUMHL80*2) |  | 1391.232 | [12 empty] | VV | 2 | 2 | True | 1 | ROZPOCET
13 | K | 151811231 | Odstranění pažicího boxu hl výkopu do 4 m š do 1,2 m | m2 | 1391.232 |  | 0 |  |  | základní |  | 0 | 0 | 0 | 0 | 0 | 4 | K | 2 |  |  |  | ROZPOCET |  |  |  | 0 | 0 | 0 | 0 | 0 | 1 | 0 | 4 | -1197509397
| VV |  | PAŽCELK4 |  | 1391.232 | [12 empty] | VV | 2 | 2 | True | 1 | ROZPOCET
14 | K | 162751117 | Vodorovné přemístění přes 9 000 do 10000 m výkopku/sypaniny z horniny třídy těžitelnosti I skupiny 1 až 3 | m3 | 215.94 |  | 0 |  |  | základní |  | 0 | 0 | 0 | 0 | 0 | 4 | K | 2 |  |  |  | ROZPOCET |  |  |  | 0 | 0 | 0 | 0 | 0 | 1 | 0 | 4 | -1175312747
| VV |  | "Dodavatel navrhne vzdálenost na skládku podle svých možností" | [14 empty] | VV | 2 | 1 | True | 0 | ROZPOCET
| VV | VYTLAČ_Z | "vytlačený objem L-P-O ve zpevněném" ((DEL80_CE)*0,399)+(DEL32_CE*0,360) |  | 146.848 | [12 empty] | VV | 2 | 2 | True | 0 | ROZPOCET
| VV | VYTLAČ_N | "vytlačený objem L-P-O v nezpevněném" 0 |  | 0 | [12 empty] | VV | 2 | 2 | True | 0 | ROZPOCET
| VV | ODVOZ13 | (VYKOP_Z+VYTLAČ_N)*((VYKOP3)/VYKOP_CE) |  | 215.94 | [12 empty] | VV | 2 | 2 | True | 1 | ROZPOCET
15 | K | 162751119 | Příplatek k vodorovnému přemístění výkopku/sypaniny z horniny třídy těžitelnosti I skupiny 1 až 3 ZKD 1000 m přes 10000 m | m3 | 863.76 |  | 0 |  |  | základní |  | 0 | 0 | 0 | 0 | 0 | 4 | K | 2 |  |  |  | ROZPOCET |  |  |  | 0 | 0 | 0 | 0 | 0 | 1 | 0 | 4 | 396413504
| VV |  | "Dodavatel navrhne vzdálenost na skládku podle svých možností" | [14 empty] | VV | 2 | 1 | True | 0 | ROZPOCET
| VV |  | ODVOZ13*4 |  | 863.76 | [12 empty] | VV | 2 | 2 | True | 1 | ROZPOCET
16 | K | 162751137 | Vodorovné přemístění přes 9 000 do 10000 m výkopku/sypaniny z horniny třídy těžitelnosti II skupiny 4 a 5 | m3 | 215.94 |  | 0 |  |  | základní |  | 0 | 0 | 0 | 0 | 0 | 4 | K | 2 |  |  |  | ROZPOCET |  |  |  | 0 | 0 | 0 | 0 | 0 | 1 | 0 | 4 | 1895907987
| VV |  | "Dodavatel navrhne vzdálenost na skládku podle svých možností" | [14 empty] | VV | 2 | 1 | True | 0 | ROZPOCET
| VV | ODVOZ45 | (VYKOP_Z+VYTLAČ_N)*((VYKOP4)/VYKOP_CE) |  | 215.94 | [12 empty] | VV | 2 | 2 | True | 1 | ROZPOCET
17 | K | 162751139 | Příplatek k vodorovnému přemístění výkopku/sypaniny z horniny třídy těžitelnosti II skupiny 4 a 5 ZKD 1000 m přes 10000 m | m3 | 863.76 |  | 0 |  |  | základní |  | 0 | 0 | 0 | 0 | 0 | 4 | K | 2 |  |  |  | ROZPOCET |  |  |  | 0 | 0 | 0 | 0 | 0 | 1 | 0 | 4 | -801623063
| VV |  | "Dodavatel navrhne vzdálenost na skládku podle svých možností" | [14 empty] | VV | 2 | 1 | True | 0 | ROZPOCET
| VV |  | ODVOZ45*4 |  | 863.76 | [12 empty] | VV | 2 | 2 | True | 1 | ROZPOCET
18 | K | 171201221 | Poplatek za uložení na skládce (skládkovné) zeminy a kamení kód odpadu 17 05 04 | t | 863.76 |  | 0 |  |  | základní |  | 0 | 0 | 0 | 0 | 0 | 4 | K | 2 |  |  |  | ROZPOCET |  |  |  | 0 | 0 | 0 | 0 | 0 | 1 | 0 | 4 | -916967068
| VV | ODVOZ_CE | ODVOZ13+ODVOZ45 |  | 431.88 | [12 empty] | VV | 2 | 2 | True | 0 | ROZPOCET
| VV |  | ODVOZ_CE*2,0 |  | 863.76 | [12 empty] | VV | 2 | 2 | True | 1 | ROZPOCET
19 | K | 171251201 | Uložení sypaniny na skládky nebo meziskládky | m3 | 431.88 |  | 0 |  |  | základní |  | 0 | 0 | 0 | 0 | 0 | 4 | K | 2 |  |  |  | ROZPOCET |  |  |  | 0 | 0 | 0 | 0 | 0 | 1 | 0 | 4 | -275071811
| VV |  | ODVOZ_CE |  | 431.88 | [12 empty] | VV | 2 | 2 | True | 1 | ROZPOCET
20 | K | 174151101 | Zásyp jam, šachet rýh nebo kolem objektů sypaninou se zhutněním | m3 | 285.032 |  | 0 |  |  | základní |  | 0 | 0 | 0 | 0 | 0 | 4 | K | 2 |  |  |  | ROZPOCET |  |  |  | 0 | 0 | 0 | 0 | 0 | 1 | 0 | 4 | -1546409795
| VV | ZASYP_Z | "zásyp ve zpev." (VYKOP_Z-VYTLAČ_Z) |  | 285.032 | [12 empty] | VV | 2 | 2 | True | 0 | ROZPOCET
| VV | ZASYP_N | "zásyp v nezpev" (VYKOP_N-VYTLAČ_N) |  | 0 | [12 empty] | VV | 2 | 2 | True | 0 | ROZPOCET
| VV | ZASYP_RÝH | Mezisoučet |  | 285.032 | [12 empty] | VV | 2 | 3 | True | 0 | ROZPOCET
| VV | ZASYP_CE | Součet |  | 285.032 | [12 empty] | VV | 2 | 4 | True | 1 | ROZPOCET
21 | M | 58331200 | štěrkopísek netříděný | t | 570.064 |  | 0 |  |  | základní |  | 0 | 1 | 570.064 | 0 | 0 | 8 | M | 2 |  |  |  | ROZPOCET |  |  |  | 0 | 0 | 0 | 0 | 0 | 1 | 0 | 4 | -1108187981
| VV |  | "Před zahájení stavby objednatel rozhodne o vhodnosti použití výkopku ke zpětnému zásypu výkopů" | [14 empty] | VV | 2 | 1 | True | 0 | ROZPOCET
| VV |  | ZASYP_Z*2,0 |  | 570.064 | [12 empty] | VV | 2 | 2 | True | 1 | ROZPOCET
22 | K | 175151101 | Obsypání potrubí strojně sypaninou bez prohození, uloženou do 3 m | m3 | 99.568 |  | 0 |  |  | základní |  | 0 | 0 | 0 | 0 | 0 | 4 | K | 2 |  |  |  | ROZPOCET |  |  |  | 0 | 0 | 0 | 0 | 0 | 1 | 0 | 4 | -649515216
| VV | OBSYP_CE | (DEL80_CE*0,271)+(DEL32_CE*0,238) |  | 99.568 | [12 empty] | VV | 2 | 2 | True | 1 | ROZPOCET
23 | M | 58337310 | štěrkopísek frakce 0/4 | t | 199.136 |  | 0 |  |  | základní |  | 0 | 1 | 199.136 | 0 | 0 | 8 | M | 2 |  |  |  | ROZPOCET |  |  |  | 0 | 0 | 0 | 0 | 0 | 1 | 0 | 4 | 1959924055
| VV |  | OBSYP_CE*2,0 |  | 199.136 | [12 empty] | VV | 2 | 2 | True | 1 | ROZPOCET
| D | 4 | Vodorovné konstrukce |  |  |  | 0 |  |  |  |  | 0 |  | 0.01878 |  | 0 | 1 | D | 1 |  |  |  | ROZPOCET | [9 empty] | 0
24 | K | 451572111 | Lože pod potrubí otevřený výkop z kameniva drobného těženého | m3 | 44.472 |  | 0 |  |  | základní |  | 0 | 0 | 0 | 0 | 0 | 4 | K | 2 |  |  |  | ROZPOCET |  |  |  | 0 | 0 | 0 | 0 | 0 | 1 | 0 | 4 | -167602352
| VV | LOŽE_CE | (DEL80_CE*0,120)+(DEL32_CE*0,120) |  | 44.472 | [12 empty] | VV | 2 | 2 | True | 1 | ROZPOCET
25 | K | 452313171 | Podkladní bloky z betonu prostého tř. C 30/37 otevřený výkop | m3 | 0.35 |  | 0 |  |  | základní |  | 0 | 0 | 0 | 0 | 0 | 4 | K | 2 |  |  |  | ROZPOCET |  |  |  | 0 | 0 | 0 | 0 | 0 | 1 | 0 | 4 | 1839715784
| VV |  | 0,05+0,08+0,22 |  | 0.35 | [12 empty] | VV | 2 | 2 | True | 1 | ROZPOCET
26 | K | 452353101 | Bednění podkladních bloků otevřený výkop | m2 | 2.939 |  | 0 |  |  | základní |  | 0 | 0.00639 | 0.01878 | 0 | 0 | 4 | K | 2 |  |  |  | ROZPOCET |  |  |  | 0 | 0 | 0 | 0 | 0 | 1 | 0 | 4 | -2036496304
| VV |  | "TYP 1 (2 * 2/3 * švýk +b/2) * h * počet" (2*2/3*0,80+(0,40/2))*0,45*1 |  | 0.57 | [12 empty] | VV | 2 | 2 | True | 0 | ROZPOCET
| VV |  | "TYP 1 (2 * 2/3 * švýk +b/2) * h * počet" (2*2/3*0,80+(0,020/2))*0,19*8 |  | 1.637 | [12 empty] | VV | 2 | 2 | True | 0 | ROZPOCET
| VV |  | "TYP 3 - (švýk + švýk ) * h * počet" (0,6+0,6)*0,61*1 |  | 0.732 | [12 empty] | VV | 2 | 2 | True | 0 | ROZPOCET
| VV |  | Součet |  | 2.939 | [12 empty] | VV | 2 | 4 | True | 1 | ROZPOCET
| D | 5 | Komunikace pozemní |  |  |  | 0 |  |  |  |  | 0 |  | 68.1904 |  | 0 | 1 | D | 1 |  |  |  | ROZPOCET | [9 empty] | 0
27 | K | 564861111 | Podklad ze štěrkodrtě ŠD plochy přes 100 m2 tl 200 mm | m2 | 296.48 |  | 0 |  |  | základní |  | 0 | 0 | 0 | 0 | 0 | 4 | K | 2 |  |  |  | ROZPOCET |  |  |  | 0 | 0 | 0 | 0 | 0 | 1 | 0 | 4 | -1816143205
| VV |  | "obnova komunikace místní-Ž1-1 vrstva štěrku 200mm" ODSTRPODK_Ž1 |  | 296.48 | [12 empty] | VV | 2 | 2 | True | 1 | ROZPOCET
28 | K | 565145101 | Asfaltový beton vrstva podkladní ACP 16 (obalované kamenivo OKS) tl 60 mm š do 1,5 m | m2 | 296.48 |  | 0 |  |  | základní |  | 0 | 0 | 0 | 0 | 0 | 4 | K | 2 |  |  |  | ROZPOCET |  |  |  | 0 | 0 | 0 | 0 | 0 | 1 | 0 | 4 | -1769280817
| VV | ACP16_Ž1 | ODSTRRÝH_Ž1 |  | 296.48 | [12 empty] | VV | 2 | 2 | True | 1 | ROZPOCET
29 | K | 566901231 | Vyspravení podkladu po překopech inženýrských sítí plochy přes 15 m2 štěrkodrtí tl. 100 mm | m2 | 296.48 |  | 0 |  |  | základní |  | 0 | 0.23 | 68.1904 | 0 | 0 | 4 | K | 2 |  |  |  | ROZPOCET |  |  |  | 0 | 0 | 0 | 0 | 0 | 1 | 0 | 4 | -1047542401
| VV |  | "provizorní úprava rýhy před pokládkou živice dle budoucích živičných vrstev-100mm " ODSTRRÝH_Ž1 |  | 296.48 | [12 empty] | VV | 2 | 2 | True | 1 | ROZPOCET
30 | K | 567122111 | Podklad ze směsi stmelené cementem SC C 8/10 (KSC I) tl 120 mm | m2 | 296.48 |  | 0 |  |  | základní |  | 0 | 0 | 0 | 0 | 0 | 4 | K | 2 |  |  |  | ROZPOCET |  |  |  | 0 | 0 | 0 | 0 | 0 | 1 | 0 | 4 | 1415088558
| VV |  | ODSTRPODK_Ž1 |  | 296.48 | [12 empty] | VV | 2 | 2 | True | 1 | ROZPOCET
31 | K | 573111112 | Postřik živičný infiltrační s posypem z asfaltu množství 1 kg/m2 | m2 | 296.48 |  | 0 |  |  | základní |  | 0 | 0 | 0 | 0 | 0 | 4 | K | 2 |  |  |  | ROZPOCET |  |  |  | 0 | 0 | 0 | 0 | 0 | 1 | 0 | 4 | 1159780585
| VV |  | ODSTRRÝH_Ž1 |  | 296.48 | [12 empty] | VV | 2 | 2 | True | 1 | ROZPOCET
32 | K | 573231106 | Postřik živičný spojovací ze silniční emulze v množství 0,30 kg/m2 | m2 | 1265 |  | 0 |  |  | základní |  | 0 | 0 | 0 | 0 | 0 | 4 | K | 2 |  |  |  | ROZPOCET |  |  |  | 0 | 0 | 0 | 0 | 0 | 1 | 0 | 4 | 940116052
| VV |  | ODSTRRÝH_Ž1+ODSTRZÁM_Ž1 |  | 1265 | [12 empty] | VV | 2 | 2 | True | 1 | ROZPOCET
33 | K | 577134031 | Asfaltový beton vrstva obrusná ACO 11 (ABS) tř. I tl 40 mm š do 1,5 m z modifikovaného asfaltu | m2 | 1265 |  | 0 |  |  | základní |  | 0 | 0 | 0 | 0 | 0 | 4 | K | 2 |  |  |  | ROZPOCET |  |  |  | 0 | 0 | 0 | 0 | 0 | 1 | 0 | 4 | 528319870
| VV | ACO11_Ž1 | ODSTRRÝH_Ž1+ODSTRZÁM_Ž1 |  | 1265 | [12 empty] | VV | 2 | 2 | True | 1 | ROZPOCET
| D | 6 | Úpravy povrchů, podlahy a osazování výplní |  |  |  | 0 |  |  |  |  | 0 |  | 0.27246 |  | 0 | 1 | D | 1 |  |  |  | ROZPOCET | [9 empty] | 0
34 | K | 617633111 | Stěrka z těsnící malty dvouvrstvá vnitřních ploch šachet čtyř a vícehranných | m2 | 29.437 |  | 0 |  |  | základní |  | 0 | 0.008 | 0.2355 | 0 | 0 | 4 | K | 2 |  |  |  | ROZPOCET |  |  |  | 0 | 0 | 0 | 0 | 0 | 1 | 0 | 4 | -2093995156
| VV | SAN_AŠ_STĚN | "AŠ A15, A16-stěny a strop" 2*((1,52*2,10*4)+(1,52*1,52-0,6*0,6)) |  | 29.437 | [12 empty] | VV | 2 | 2 | True | 1 | ROZPOCET
35 | K | 627633111 | Stěrka z těsnící malty dvouvrstvá vnějších stěn šachet čtyř a vícehranných | m2 | 4.621 |  | 0 |  |  | základní |  | 0 | 0.008 | 0.036968 | 0 | 0 | 4 | K | 2 |  |  |  | ROZPOCET |  |  |  | 0 | 0 | 0 | 0 | 0 | 1 | 0 | 4 | 897483972
| VV | SAN_AŠ_DNO | "AŠ A15, A16-podlaha" 2*(1,52*1,52) |  | 4.621 | [12 empty] | VV | 2 | 2 | True | 1 | ROZPOCET
| D | 8 | Trubní vedení |  |  |  | 0 |  |  |  |  | 0 |  | 11.8475 |  | 0.8575 | 1 | D | 1 |  |  |  | ROZPOCET | [9 empty] | 0
36 | K | 851241131 | Montáž potrubí z trub litinových hrdlových s integrovaným těsněním otevřený výkop DN 80 | m | 344.4 |  | 0 |  |  | základní |  | 0 | 0 | 0 | 0 | 0 | 4 | K | 2 |  |  |  | ROZPOCET |  |  |  | 0 | 0 | 0 | 0 | 0 | 1 | 0 | 4 | 223537537
| VV |  | DEL80_CE |  | 344.4 | [12 empty] | VV | 2 | 2 | True | 1 | ROZPOCET
37 | M | 55254080 | trouba vodovodní litinová hrdlová hrdlová Zn+Al povlak K9 dl 6m DN 80 | m | 344.4 |  | 0 |  |  | základní |  | 0 | 0.0145 | 4.9938 | 0 | 0 | 8 | M | 2 |  |  |  | ROZPOCET |  |  |  | 0 | 0 | 0 | 0 | 0 | 1 | 0 | 4 | -1914804123
| VV |  | DEL80_CE |  | 344.4 | [12 empty] | VV | 2 | 2 | True | 1 | ROZPOCET
38 | K | 857241131 | Montáž litinových tvarovek jednoosých hrdlových otevřený výkop s integrovaným těsněním DN 80 | kus | 14 |  | 0 |  |  | základní |  | 0 | 0 | 0 | 0.008 | 0.112 | 4 | K | 2 |  |  |  | ROZPOCET |  |  |  | 0 | 0 | 0 | 0 | 0 | 1 | 0 | 4 | 1090489299
39 | M | 55253904 | koleno hrdlové z tvárné litiny,práškový epoxid tl 250µm MMK-kus DN 80-11,25° | kus | 8 |  | 0 |  |  | základní |  | 0 | 0.0065 | 0.052 | 0 | 0 | 8 | M | 2 |  |  |  | ROZPOCET |  |  |  | 0 | 0 | 0 | 0 | 0 | 1 | 0 | 4 | -496542943
40 | M | 55253646 | přesuvka hrdlová litinová práškový epoxid tl 250µm se šroubovým spojem U-kus DN 80 | kus | 1 |  | 0 |  |  | základní |  | 0 | 0.0078 | 0.0078 | 0 | 0 | 8 | M | 2 |  |  |  | ROZPOCET |  |  |  | 0 | 0 | 0 | 0 | 0 | 1 | 0 | 4 | 135601316
41 | M | 286709305614.R | spojka přímá WAGA 3007 709305614 d 84-105 DN 80 PN 16 | kus | 5 |  | 0 |  |  | základní |  | 0 | 0.0072 | 0.036 | 0 | 0 | 8 | M | 2 |  |  |  | ROZPOCET |  |  |  | 0 | 0 | 0 | 0 | 0 | 1 | 0 | 4 | -2014490070
42 | K | 857242122 | Montáž litinových tvarovek jednoosých přírubových otevřený výkop DN 80 | kus | 21 |  | 0 |  |  | základní |  | 0 | 0.00167 | 0.03507 | 0.01067 | 0.22407 | 4 | K | 2 |  |  |  | ROZPOCET |  |  |  | 0 | 0 | 0 | 0 | 0 | 1 | 0 | 4 | 1259919527
43 | M | 55254026 | koleno 90° přírubové litinové vodovodní Q-kus PN10/40 DN 80 | kus | 1 |  | 0 |  |  | základní |  | 0 | 0.009 | 0.009 | 0 | 0 | 8 | M | 2 |  |  |  | ROZPOCET |  |  |  | 0 | 0 | 0 | 0 | 0 | 1 | 0 | 4 | 1940477347
44 | M | 505008020016 | KOLENO PATNÍ PŘÍRUBOVÉ DLOUHÉ 80 | ks | 1 |  | 0 |  |  | základní |  | 0 | 0.0163 | 0.0163 | 0 | 0 | 8 | M | 2 |  |  |  | ROZPOCET |  |  |  | 0 | 0 | 0 | 0 | 0 | 1 | 0 | 4 | -1094335244
45 | M | 55253892 | tvarovka přírubová s hrdlem z tvárné litiny,práškový epoxid tl 250µm EU-kus dl 130mm DN 80 | kus | 11 |  | 0 |  |  | základní |  | 0 | 0.0069 | 0.0759 | 0 | 0 | 8 | M | 2 |  |  |  | ROZPOCET |  |  |  | 0 | 0 | 0 | 0 | 0 | 1 | 0 | 4 | 672581884
46 | M | 286709355614.R | spojka s přírubou WAGA 3057 709355614 d 84-105 DN 80 PN 16 | kus | 8 |  | 0 |  |  | základní |  | 0 | 0.0065 | 0.052 | 0 | 0 | 8 | M | 2 |  |  |  | ROZPOCET |  |  |  | 0 | 0 | 0 | 0 | 0 | 1 | 0 | 4 | 772425947
47 | K | 857244122 | Montáž litinových tvarovek odbočných přírubových otevřený výkop DN 80 | kus | 3 |  | 0 |  |  | základní |  | 0 | 0.00171 | 0.00513 | 0.01661 | 0.04983 | 4 | K | 2 |  |  |  | ROZPOCET |  |  |  | 0 | 0 | 0 | 0 | 0 | 1 | 0 | 4 | 548116830
48 | M | 55253590 | kříž přírubový litinový PN10/16 TT-kus DN 80/80 | kus | 3 |  | 0 |  |  | základní |  | 0 | 0.0201 | 0.0603 | 0 | 0 | 8 | M | 2 |  |  |  | ROZPOCET |  |  |  | 0 | 0 | 0 | 0 | 0 | 1 | 0 | 4 | 160588828
49 | K | 871161211 | Montáž potrubí z PE100 SDR 11 otevřený výkop svařovaných elektrotvarovkou D 32 x 3,0 mm | m | 26.2 |  | 0 |  |  | základní |  | 0 | 0 | 0 | 0 | 0 | 4 | K | 2 |  |  |  | ROZPOCET |  |  |  | 0 | 0 | 0 | 0 | 0 | 1 | 0 | 4 | 950002723
| VV |  | DEL32_CE |  | 26.2 | [12 empty] | VV | 2 | 2 | True | 1 | ROZPOCET
50 | M | 28613524 | potrubí třívrstvé PE100 RC SDR11 32x3,0 dl 12m | m | 26.2 |  | 0 |  |  | základní |  | 0 | 0.00028 | 0.007336 | 0 | 0 | 8 | M | 2 |  |  |  | ROZPOCET |  |  |  | 0 | 0 | 0 | 0 | 0 | 1 | 0 | 4 | -1204914795
| VV |  | DEL32_CE |  | 26.2 | [12 empty] | VV | 2 | 2 | True | 1 | ROZPOCET
51 | K | 871261151 | Montáž potrubí z PE100 SDR 17 otevřený výkop svařovaných na tupo D 125 x 7,4 mm | m | 21 |  | 0 |  |  | základní |  | 0 | 0 | 0 | 0 | 0 | 4 | K | 2 |  |  |  | ROZPOCET |  |  |  | 0 | 0 | 0 | 0 | 0 | 1 | 0 | 4 | -1340057891
| VV | CHRÁNIČ_125 | "chránička pro křížení s kanalizací v podchodu s přesahem 1,5m na obě strany-odhad" 21,0 |  | 21 | [12 empty] | VV | 2 | 2 | True | 1 | ROZPOCET
52 | M | 28613577 | potrubí dvouvrstvé PE100 RC SDR17 125x7,4 dl 12m | m | 21 |  | 0 |  |  | základní |  | 0 | 0.00279 | 0.05859 | 0 | 0 | 8 | M | 2 |  |  |  | ROZPOCET |  |  |  | 0 | 0 | 0 | 0 | 0 | 1 | 0 | 4 | -73015710
| VV |  | CHRÁNIČ_125 |  | 21 | [12 empty] | VV | 2 | 2 | True | 1 | ROZPOCET
53 | K | 877161110 | Montáž elektrokolen 45° na vodovodním potrubí z PE trub d 32 | kus | 44 |  | 0 |  |  | základní |  | 0 | 0 | 0 | 0 | 0 | 4 | K | 2 |  |  |  | ROZPOCET |  |  |  | 0 | 0 | 0 | 0 | 0 | 1 | 0 | 4 | 1126079291
54 | M | 286612092.R | elektrokoleno 612092 W45° SDR11 d32 | kus | 44 |  | 0 |  |  | základní |  | 0 | 7e-05 | 0.00308 | 0 | 0 | 8 | M | 2 |  |  |  | ROZPOCET |  |  |  | 0 | 0 | 0 | 0 | 0 | 1 | 0 | 4 | 1504221791
55 | K | 877162001 | Montáž svěrných spojek na vodovodním potrubí z trub d 32 | kus | 22 |  | 0 |  |  | základní |  | 0 | 0 | 0 | 0 | 0 | 4 | K | 2 |  |  |  | ROZPOCET |  |  |  | 0 | 0 | 0 | 0 | 0 | 1 | 0 | 4 | -1138424491
56 | M | 2.1.100.3432 | Isiflo spojka přímá, speciální rozměr, typ 100, rozměr 34x32 | ks | 22 |  | 0 |  |  | základní |  | 0 | 0.00067 | 0.01474 | 0 | 0 | 8 | M | 2 |  |  |  | ROZPOCET |  |  |  | 0 | 0 | 0 | 0 | 0 | 1 | 0 | 4 | 276302063
57 | K | 879171111 | Montáž vodovodní přípojky na potrubí DN 32 | kus | 22 |  | 0 |  |  | základní |  | 0 | 0.00038 | 0.00836 | 0 | 0 | 4 | K | 2 |  |  |  | ROZPOCET |  |  |  | 0 | 0 | 0 | 0 | 0 | 1 | 0 | 4 | 386464047
58 | K | 891161321 | Montáž vodovodních šoupátek domovní přípojky se závitovými konci PN16 otevřený výkop G 1" | kus | 22 |  | 0 |  |  | základní |  | 0 | 0.00016 | 0.00352 | 0 | 0 | 4 | K | 2 |  |  |  | ROZPOCET |  |  |  | 0 | 0 | 0 | 0 | 0 | 1 | 0 | 4 | 1480505574
59 | M | 5.8.32114 | AVK PROFI-ISI šoupátko 5.8 litinové, přímé, závit - přechodka na PE, připojovací rozměry 32 x 11”-NEOCEŇOVAT DODÁVKU OBJEDNATELE | ks | 22 |  | 0 |  |  | základní |  | 0 | 0.003 | 0.066 | 0 | 0 | 8 | M | 2 |  |  |  | ROZPOCET |  |  |  | 0 | 0 | 0 | 0 | 0 | 1 | 0 | 4 | -332263115
60 | M | 7.7.3.1050 | AVK zemní teleskopická souprava 7.7 , přípojková, rozsah 1,05-1,75 m-NEOCEŇOVAT DODÁVKU OBJEDNATELE | ks | 22 |  | 0 |  |  | základní |  | 0 | 0.005 | 0.11 | 0 | 0 | 8 | M | 2 |  |  |  | ROZPOCET |  |  |  | 0 | 0 | 0 | 0 | 0 | 1 | 0 | 4 | -915447078
61 | K | 891241112 | Montáž vodovodních šoupátek otevřený výkop DN 80 | kus | 4 |  | 0 |  |  | základní |  | 0 | 0.00162 | 0.00648 | 0 | 0 | 4 | K | 2 |  |  |  | ROZPOCET |  |  |  | 0 | 0 | 0 | 0 | 0 | 1 | 0 | 4 | -2022660194
62 | M | 422122522.R | souprava zemní teleskopická PATENTplus-1,2-1,8 DN 80-NEOCEŇOVAT DODÁVKU OBJEDNATELE | kus | 4 |  | 0 |  |  | základní |  | 0 | 0.006 | 0.024 | 0 | 0 | 8 | M | 2 |  |  |  | ROZPOCET |  |  |  | 0 | 0 | 0 | 0 | 0 | 1 | 0 | 4 | -976168634
63 | K | 891241222 | Montáž vodovodních šoupátek s ručním kolečkem v šachtách DN 80 | kus | 8 |  | 0 |  |  | základní |  | 0 | 0.00162 | 0.01296 | 0 | 0 | 4 | K | 2 |  |  |  | ROZPOCET |  |  |  | 0 | 0 | 0 | 0 | 0 | 1 | 0 | 4 | -1447559611
64 | M | 4222203.161331.R | ruční kolo TYP 900 DN65-80-NEOCEŇOVAT DODÁVKU OBJEDNATELE | kus | 8 |  | 0 |  |  | základní |  | 0 | 0 | 0 | 0 | 0 | 8 | M | 2 |  |  |  | ROZPOCET |  |  |  | 0 | 0 | 0 | 0 | 0 | 1 | 0 | 4 | -385660802
65 | M | 4227818044.R | šoupě EKOplus přírubové krátké DN 80 PN16-NEOCEŇOVAT DODÁVKU OBJEDNATELE | kus | 12 |  | 0 |  |  | základní |  | 0 | 0.015 | 0.18 | 0 | 0 | 8 | M | 2 |  |  |  | ROZPOCET |  |  |  | 0 | 0 | 0 | 0 | 0 | 1 | 0 | 4 | -1490485982
66 | K | 891241811 | Demontáž vodovodních šoupátek otevřený výkop DN 80 | kus | 4 |  | 0 |  |  | základní |  | 0 | 0 | 0 | 0.0173 | 0.0692 | 4 | K | 2 |  |  |  | ROZPOCET |  |  |  | 0 | 0 | 0 | 0 | 0 | 1 | 0 | 4 | -375030463
67 | K | 891241821 | Demontáž vodovodních šoupátek s ručním kolečkem v šachtách DN 80 | kus | 8 |  | 0 |  |  | základní |  | 0 | 0 | 0 | 0.0183 | 0.1464 | 4 | K | 2 |  |  |  | ROZPOCET |  |  |  | 0 | 0 | 0 | 0 | 0 | 1 | 0 | 4 | -2048410108
68 | K | 891247112 | Montáž hydrantů podzemních DN 80 | kus | 1 |  | 0 |  |  | základní |  | 0 | 0.00136 | 0.00136 | 0 | 0 | 4 | K | 2 |  |  |  | ROZPOCET |  |  |  | 0 | 0 | 0 | 0 | 0 | 1 | 0 | 4 | 1726448749
69 | M | 12.1.2.801500 | AVK hydrant podzemní Hvězda 12.1.2, jednoduše jištěný, DN 80, 1500 mm-NEOCEŇOVAT DODÁVKU OBJEDNATELE | ks | 1 |  | 0 |  |  | základní |  | 0 | 0.0365 | 0.0365 | 0 | 0 | 8 | M | 2 |  |  |  | ROZPOCET |  |  |  | 0 | 0 | 0 | 0 | 0 | 1 | 0 | 4 | -1484300445
70 | M | 12.21 | AVK hydrantová drenáž k podzem. hydrantu 80/60 | ks | 1 |  | 0 |  |  | základní |  | 0 | 0.032 | 0.032 | 0 | 0 | 8 | M | 2 |  |  |  | ROZPOCET |  |  |  | 0 | 0 | 0 | 0 | 0 | 1 | 0 | 4 | -1063610289
71 | K | 891249111 | Montáž navrtávacích pasů na potrubí z jakýchkoli trub DN 80 | kus | 22 |  | 0 |  |  | základní |  | 0 | 0 | 0 | 0 | 0 | 4 | K | 2 |  |  |  | ROZPOCET |  |  |  | 0 | 0 | 0 | 0 | 0 | 1 | 0 | 4 | -1828029883
72 | M | 335008005416 | PAS NAVRTÁVACÍ HACOM 80-5/4"-NEOCEŇOVAT DODÁVKU OBJEDNATELE | ks | 22 |  | 0 |  |  | základní |  | 0 | 0.0023 | 0.0506 | 0 | 0 | 8 | M | 2 |  |  |  | ROZPOCET |  |  |  | 0 | 0 | 0 | 0 | 0 | 1 | 0 | 4 | 810933565
73 | K | 892241111 | Tlaková zkouška vodou potrubí DN do 80 | m | 344.4 |  | 0 |  |  | základní |  | 0 | 0 | 0 | 0 | 0 | 4 | K | 2 |  |  |  | ROZPOCET |  |  |  | 0 | 0 | 0 | 0 | 0 | 1 | 0 | 4 | -1321787852
| VV |  | DEL80_CE |  | 344.4 | [12 empty] | VV | 2 | 2 | True | 1 | ROZPOCET
74 | K | 892273122 | Proplach a dezinfekce vodovodního potrubí DN od 80 do 125 | m | 344.4 |  | 0 |  |  | základní |  | 0 | 0 | 0 | 0 | 0 | 4 | K | 2 |  |  |  | ROZPOCET |  |  |  | 0 | 0 | 0 | 0 | 0 | 1 | 0 | 4 | -1549608893
| VV |  | DEL80_CE |  | 344.4 | [12 empty] | VV | 2 | 2 | True | 1 | ROZPOCET
75 | K | 892372111 | Zabezpečení konců potrubí DN do 300 při tlakových zkouškách vodou | kus | 4 |  | 0 |  |  | základní |  | 0 | 0.45937 | 1.8375 | 0 | 0 | 4 | K | 2 |  |  |  | ROZPOCET |  |  |  | 0 | 0 | 0 | 0 | 0 | 1 | 0 | 4 | -384774629
| VV |  | 2+2 |  | 4 | [12 empty] | VV | 2 | 2 | True | 1 | ROZPOCET
76 | K | 899102211 | Demontáž poklopů litinových nebo ocelových včetně rámů hmotnosti přes 50 do 100 kg | kus | 2 |  | 0 |  |  | základní |  | 0 | 0 | 0 | 0.1 | 0.2 | 4 | K | 2 |  |  |  | ROZPOCET |  |  |  | 0 | 0 | 0 | 0 | 0 | 1 | 0 | 4 | 657449686
77 | K | 899104112 | Osazení poklopů litinových nebo ocelových včetně rámů pro třídu zatížení D400, E600 | kus | 2 |  | 0 |  |  | základní |  | 0 | 0.21734 | 0.43468 | 0 | 0 | 4 | K | 2 |  |  |  | ROZPOCET |  |  |  | 0 | 0 | 0 | 0 | 0 | 1 | 0 | 4 | -983794747
78 | M | 6312607.R | poklop šachtový E600 785/785 mm bez odvětrání v litinovém rámu s patkou KASI KQ66EL05C | kus | 2 |  | 0 |  |  | základní |  | 0 | 0.104 | 0.208 | 0 | 0 | 8 | M | 2 |  |  |  | ROZPOCET |  |  |  | 0 | 0 | 0 | 0 | 0 | 1 | 0 | 4 | -2142984346
79 | K | 899331112.R | Výšková úprava uličního vstupu nebo vpusti do 500 mm zvýšením poklopu | kus | 2 |  | 0 |  |  | základní |  | 0 | 0.4208 | 0.8416 | 0 | 0 | 4 | K | 2 |  |  |  | ROZPOCET |  |  |  | 0 | 0 | 0 | 0 | 0 | 1 | 0 | 4 | -1702866213
80 | K | 899401111 | Osazení poklopů litinových ventilových | kus | 22 |  | 0 |  |  | základní |  | 0 | 0.06383 | 1.4043 | 0 | 0 | 4 | K | 2 |  |  |  | ROZPOCET |  |  |  | 0 | 0 | 0 | 0 | 0 | 1 | 0 | 4 | -1182122546
81 | K | 899401112 | Osazení poklopů litinových šoupátkových | kus | 4 |  | 0 |  |  | základní |  | 0 | 0.12303 | 0.49212 | 0 | 0 | 4 | K | 2 |  |  |  | ROZPOCET |  |  |  | 0 | 0 | 0 | 0 | 0 | 1 | 0 | 4 | 1897720483
82 | M | 7.2.8. | EURO plovoucí uliční poklop, hranatý, 7.2.8 MB-voda-NEOCEŇOVAT DODÁVKU OBJEDNATELE | ks | 26 |  | 0 |  |  | základní |  | 0 | 0.0049 | 0.1274 | 0 | 0 | 8 | M | 2 |  |  |  | ROZPOCET |  |  |  | 0 | 0 | 0 | 0 | 0 | 1 | 0 | 4 | -1154956366
83 | K | 899401113 | Osazení poklopů litinových hydrantových | kus | 1 |  | 0 |  |  | základní |  | 0 | 0.32906 | 0.32906 | 0 | 0 | 4 | K | 2 |  |  |  | ROZPOCET |  |  |  | 0 | 0 | 0 | 0 | 0 | 1 | 0 | 4 | 1328237411
84 | M | 7.2.17. | AVK podkladová deska hydrantová 7.2.17-NEOCEŇOVAT DODÁVKU OBJEDNATELE | ks | 1 |  | 0 |  |  | základní |  | 0 | 0.002 | 0.002 | 0 | 0 | 8 | M | 2 |  |  |  | ROZPOCET |  |  |  | 0 | 0 | 0 | 0 | 0 | 1 | 0 | 4 | -666783310
85 | M | 7.2.7 | Uliční poklop litinový AVK Klasik, hydrantový, 7.2.7-NEOCEŇOVAT DODÁVKU OBJEDNATELE | ks | 1 |  | 0 |  |  | základní |  | 0 | 0.024 | 0.024 | 0 | 0 | 8 | M | 2 |  |  |  | ROZPOCET |  |  |  | 0 | 0 | 0 | 0 | 0 | 1 | 0 | 4 | 352021738
86 | K | 899501411 | Stupadla do šachet ocelová PE povlak vidlicová s vysekáním otvoru v betonu | kus | 10 |  | 0 |  |  | základní |  | 0 | 0.01298 | 0.1298 | 0.004 | 0.04 | 4 | K | 2 |  |  |  | ROZPOCET |  |  |  | 0 | 0 | 0 | 0 | 0 | 1 | 0 | 4 | -75245978
| VV |  | "A15, A16" 2*5 |  | 10 | [12 empty] | VV | 2 | 2 | True | 1 | ROZPOCET
87 | K | 899502411 | Stupadla do šachet ocelová PE povlak zapouštěcí kapsová s vysekáním otvoru v betonu | kus | 2 |  | 0 |  |  | základní |  | 0 | 0.01246 | 0.02492 | 0.008 | 0.016 | 4 | K | 2 |  |  |  | ROZPOCET |  |  |  | 0 | 0 | 0 | 0 | 0 | 1 | 0 | 4 | 1363128582
| VV |  | "A15, A16" 2*1 |  | 2 | [12 empty] | VV | 2 | 2 | True | 1 | ROZPOCET
88 | K | 899722113 | Krytí potrubí z plastů výstražnou fólií z PVC 34cm | m | 370.6 |  | 0 |  |  | základní |  | 0 | 9e-05 | 0.033354 | 0 | 0 | 4 | K | 2 |  |  |  | ROZPOCET |  |  |  | 0 | 0 | 0 | 0 | 0 | 1 | 0 | 4 | -2045058247
| VV |  | DEL32_CE+DEL80_CE |  | 370.6 | [12 empty] | VV | 2 | 2 | True | 1 | ROZPOCET
89 | K | 8999902.R | Těsnící a spojovací materiál nerez dle specifikace | kus | 1 |  | 0 |  |  | základní |  | 0 | 0 | 0 | 0 | 0 | 4 | K | 2 |  |  |  | ROZPOCET |  |  |  | 0 | 0 | 0 | 0 | 0 | 1 | 0 | 4 | -2136911412
90 | K | 8999905.R | Zkouška průchodnosti potrubí do DN 100 | m | 344.4 |  | 0 |  |  | základní |  | 0 | 0 | 0 | 0 | 0 | 4 | K | 2 |  |  |  | ROZPOCET |  |  |  | 0 | 0 | 0 | 0 | 0 | 1 | 0 | 4 | 1011456488
| VV |  | DEL80_CE |  | 344.4 | [12 empty] | VV | 2 | 2 | True | 1 | ROZPOCET
| D | 9 | Ostatní konstrukce a práce, bourání |  |  |  | 0 |  |  |  |  | 0 |  | 0.36723 |  | 0 | 1 | D | 1 |  |  |  | ROZPOCET | [9 empty] | 0
91 | K | 916241113 | Osazení obrubníku kamenného ležatého s boční opěrou do lože z betonu prostého | m | 1.8 |  | 0 |  |  | základní |  | 0 | 0.16849 | 0.30328 | 0 | 0 | 4 | K | 2 |  |  |  | ROZPOCET |  |  |  | 0 | 0 | 0 | 0 | 0 | 1 | 0 | 4 | -1065651730
| VV |  | OBRUBSIL_ZPĚT |  | 1.8 | [12 empty] | VV | 2 | 2 | True | 1 | ROZPOCET
92 | K | 919122122 | Těsnění spár zálivkou za tepla pro komůrky š 15 mm hl 30 mm s těsnicím profilem | m | 376.15 |  | 0 |  |  | základní |  | 0 | 0.00017 | 0.063946 | 0 | 0 | 4 | K | 2 |  |  |  | ROZPOCET |  |  |  | 0 | 0 | 0 | 0 | 0 | 1 | 0 | 4 | -539258278
| VV | TĚS_SPAR_Ž1 | 6,48+3,70+6,47+156,03+3,44+8,91+3,5+152,79+3,50+10,08+7,98+6,84+6,43 |  | 376.15 | [12 empty] | VV | 2 | 2 | True | 1 | ROZPOCET
93 | K | 919735111 | Řezání stávajícího živičného krytu hl do 50 mm | m | 376.15 |  | 0 |  |  | základní |  | 0 | 0 | 0 | 0 | 0 | 4 | K | 2 |  |  |  | ROZPOCET |  |  |  | 0 | 0 | 0 | 0 | 0 | 1 | 0 | 4 | -643977012
| VV |  | TĚS_SPAR_Ž1 |  | 376.15 | [12 empty] | VV | 2 | 2 | True | 1 | ROZPOCET
94 | K | 938901131 | Vyklizení bahna z nádrže | m3 | 1.386 |  | 0 |  |  | základní |  | 0 | 0 | 0 | 0 | 0 | 4 | K | 2 |  |  |  | ROZPOCET |  |  |  | 0 | 0 | 0 | 0 | 0 | 1 | 0 | 4 | 137749656
| VV | ČIŠTĚNÍ_AŠ | "A15, A16" 2*(1,52*1,52*0,3) |  | 1.386 | [12 empty] | VV | 2 | 2 | True | 1 | ROZPOCET
95 | K | 938901132 | Vyčištění nádrže po vyklizení bahna | m2 | 4.621 |  | 0 |  |  | základní |  | 0 | 0 | 0 | 0 | 0 | 4 | K | 2 |  |  |  | ROZPOCET |  |  |  | 0 | 0 | 0 | 0 | 0 | 1 | 0 | 4 | 1257741535
| VV |  | "A15, A16" 2*1,52*1,52 |  | 4.621 | [12 empty] | VV | 2 | 2 | True | 1 | ROZPOCET
96 | K | 938902122 | Čištění ploch betonových konstrukcí tlakovou vodou | m2 | 34.058 |  | 0 |  |  | základní |  | 0 | 0 | 0 | 0 | 0 | 4 | K | 2 |  |  |  | ROZPOCET |  |  |  | 0 | 0 | 0 | 0 | 0 | 1 | 0 | 4 | -1419313397
| VV |  | "A15, A16" SAN_AŠ_DNO+SAN_AŠ_STĚN |  | 34.058 | [12 empty] | VV | 2 | 2 | True | 1 | ROZPOCET
97 | K | 979024443 | Očištění vybouraných obrubníků a krajníků silničních | m | 1.8 |  | 0 |  |  | základní |  | 0 | 0 | 0 | 0 | 0 | 4 | K | 2 |  |  |  | ROZPOCET |  |  |  | 0 | 0 | 0 | 0 | 0 | 1 | 0 | 4 | -940096843
| VV |  | OBRUBSIL_ZPĚT |  | 1.8 | [12 empty] | VV | 2 | 2 | True | 1 | ROZPOCET
| D | 900 | Ostatní práce a konstrukce |  |  |  | 0 |  |  |  |  | 0 |  | 0 |  | 0 | 1 | D | 2 |  |  |  | ROZPOCET | [9 empty] | 0
98 | K | 9000001.R | Realizační dokumentace zhotovitele, čl.1.5-TP v.1.9 | kus | 1 |  | 0 |  |  | základní |  | 0 | 0 | 0 | 0 | 0 | 4 | K | 3 |  |  |  | ROZPOCET |  |  |  | 0 | 0 | 0 | 0 | 0 | 1 | 0 | 4 | -905797170
99 | K | 9000002.R | Vytýčení stavby, zaměření a dokumentace skutečného provedení, čl.1.9-TP v.1.9 | kus | 1 |  | 0 |  |  | základní |  | 0 | 0 | 0 | 0 | 0 | 4 | K | 3 |  |  |  | ROZPOCET |  |  |  | 0 | 0 | 0 | 0 | 0 | 1 | 0 | 4 | 1004614363
100 | K | 9000003.R | Soubor sond pro identifikaci podzem. zařízení, čl.1.12-TP v.1.9 | kus | 1 |  | 0 |  |  | základní |  | 0 | 0 | 0 | 0 | 0 | 4 | K | 3 |  |  |  | ROZPOCET |  |  |  | 0 | 0 | 0 | 0 | 0 | 1 | 0 | 4 | 1683914771
101 | K | 9000005.R | Pasportizace přilehlých objektů, vč. monitoringu, čl.1.11-TP v1.9 | kus | 1 |  | 0 |  |  | základní |  | 0 | 0 | 0 | 0 | 0 | 4 | K | 3 |  |  |  | ROZPOCET |  |  |  | 0 | 0 | 0 | 0 | 0 | 1 | 0 | 4 | 47356712
102 | K | 9000008.R | Rušení stávající vodovodu v případě dotčení v rýze nebo mimo rýhu | kus | 1 |  | 0 |  |  | základní |  | 0 | 0 | 0 | 0 | 0 | 4 | K | 3 |  |  |  | ROZPOCET |  |  |  | 0 | 0 | 0 | 0 | 0 | 1 | 0 | 4 | -766859297
103 | K | 9000009.R | Zkoušky zhutnění pláně statickou zatěžovací deskou po 50m, čl.2.1.2 a čl.3.1.4-TP v.1.9 | kus | 7.412 |  | 0 |  |  | základní |  | 0 | 0 | 0 | 0 | 0 | 4 | K | 3 |  |  |  | ROZPOCET |  |  |  | 0 | 0 | 0 | 0 | 0 | 1 | 0 | 4 | 48917599
| VV |  | (DEL80_CE+DEL32_CE)/50,0 |  | 7.412 | [12 empty] | VV | 3 | 2 | True | 1 | ROZPOCET
104 | K | 9000010.R | Rozbor pitné vody dle vyhl.č.376/200 Sb., čl.2.1.3-TP v.1.9 | kus | 1 |  | 0 |  |  | základní |  | 0 | 0 | 0 | 0 | 0 | 4 | K | 3 |  |  |  | ROZPOCET |  |  |  | 0 | 0 | 0 | 0 | 0 | 1 | 0 | 4 | 1335300416
| VV |  | "1ks/1 provizorní potrubí; 1ks/DN80" (0+1) |  | 1 | [12 empty] | VV | 3 | 2 | True | 1 | ROZPOCET
105 | K | 9000011.R | Ostatní činnosti a náklady uvedené v PD a v TP zadavatele-v. 1.9 | kus | 1 |  | 0 |  |  | základní |  | 0 | 0 | 0 | 0 | 0 | 4 | K | 3 |  |  |  | ROZPOCET |  |  |  | 0 | 0 | 0 | 0 | 0 | 1 | 0 | 4 | 2055348208
| D | 997 | Přesun sutě |  |  |  | 0 |  |  |  |  | 0 |  | 0 |  | 0 | 1 | D | 1 |  |  |  | ROZPOCET | [9 empty] | 0
106 | K | 997221551 | Vodorovná doprava suti ze sypkých materiálů do 1 km | t | 287.746 |  | 0 |  |  | základní |  | 0 | 0 | 0 | 0 | 0 | 4 | K | 2 |  |  |  | ROZPOCET |  |  |  | 0 | 0 | 0 | 0 | 0 | 1 | 0 | 4 | 707606174
| VV | SUŤ_SYP | "100% VAKMB z celkových 100%" (SUŤ_ŠTĚRK_T+SUŤ_ŽIVICE_T)*1,00 |  | 287.746 | [12 empty] | VV | 2 | 2 | True | 1 | ROZPOCET
107 | K | 997221559 | Příplatek ZKD 1 km u vodorovné dopravy suti ze sypkých materiálů | t | 3740.698 |  | 0 |  |  | základní |  | 0 | 0 | 0 | 0 | 0 | 4 | K | 2 |  |  |  | ROZPOCET |  |  |  | 0 | 0 | 0 | 0 | 0 | 1 | 0 | 4 | -326601436
| VV |  | "Dodavatel navrhne vzdálenost na skládku podle svých možností" | [14 empty] | VV | 2 | 1 | True | 0 | ROZPOCET
| VV |  | SUŤ_SYP*13 |  | 3740.698 | [12 empty] | VV | 2 | 2 | True | 1 | ROZPOCET
108 | K | 997221645 | Poplatek za uložení na skládce (skládkovné) odpadu asfaltového bez dehtu kód odpadu 17 03 02 | t | 157.295 |  | 0 |  |  | základní |  | 0 | 0 | 0 | 0 | 0 | 4 | K | 2 |  |  |  | ROZPOCET |  |  |  | 0 | 0 | 0 | 0 | 0 | 1 | 0 | 4 | -1828054320
| VV | SUŤ_ŽIVICE_T | " 100% VAKMB z celkových 100% obrusné vrstvy (ZÁM)" (0,092000245*ODSTRZÁM_Ž1)+((0,230001395*ODSTRRÝH_Ž1)*1,00) |  | 157.295 | [12 empty] | VV | 2 | 2 | True | 1 | ROZPOCET
109 | K | 997221655 | Poplatek za uložení na skládce (skládkovné) zeminy a kamení kód odpadu 17 05 04 | t | 130.451 |  | 0 |  |  | základní |  | 0 | 0 | 0 | 0 | 0 | 4 | K | 2 |  |  |  | ROZPOCET |  |  |  | 0 | 0 | 0 | 0 | 0 | 1 | 0 | 4 | -1068390365
| VV | SUŤ_ŠTĚRK_T | 0,439999325*ODSTRPODK_Ž1 |  | 130.451 | [12 empty] | VV | 2 | 2 | True | 1 | ROZPOCET
| D | 998 | Přesun hmot |  |  |  | 0 |  |  |  |  | 0 |  | 0 |  | 0 | 1 | D | 1 |  |  |  | ROZPOCET | [9 empty] | 0
110 | K | 998273102 | Přesun hmot pro trubní vedení z trub litinových otevřený výkop | t | 11.848 |  | 0 |  |  | základní |  | 0 | 0 | 0 | 0 | 0 | 4 | K | 2 |  |  |  | ROZPOCET |  |  |  | 0 | 0 | 0 | 0 | 0 | 1 | 0 | 4 | -833105685
| VV | PŘESUN_HMT | "přesun hmot z oddílu 8-Trubní vedení" 11,848 |  | 11.848 | [12 empty] | VV | 2 | 2 | True | 1 | ROZPOCET
111 | K | 998273124 | Příplatek k přesunu hmot pro trubní vedení z trub litinových za zvětšený přesun hmot do 500 m | t | 11.848 |  | 0 |  |  | základní |  | 0 | 0 | 0 | 0 | 0 | 4 | K | 2 |  |  |  | ROZPOCET |  |  |  | 0 | 0 | 0 | 0 | 0 | 1 | 0 | 4 | -1236935625
| VV |  | PŘESUN_HMT |  | 11.848 | [12 empty] | VV | 2 | 2 | True | 1 | ROZPOCET
| D | VRN | Vedlejší rozpočtové náklady |  |  |  | 0 |  |  |  |  | 0 |  | 0 |  | 0 | 5 | D | 0 |  |  |  | ROZPOCET | [9 empty] | 0
| D | VRN3 | Zařízení staveniště |  |  |  | 0 |  |  |  |  | 0 |  | 0 |  | 0 | 5 | D | 1 |  |  |  | ROZPOCET | [9 empty] | 0
112 | K | 032203000 | Pronájem ploch staveniště | ... | 1 |  | 0 |  |  | základní |  | 0 | 0 | 0 | 0 | 0 | 1024 | K | 2 |  |  |  | ROZPOCET |  |  |  | 0 | 0 | 0 | 0 | 0 | 1 | 0 | 1024 | -600048324
113 | K | 032503000 | Skládky na staveništi | ... | 1 |  | 0 |  |  | základní |  | 0 | 0 | 0 | 0 | 0 | 1024 | K | 2 |  |  |  | ROZPOCET |  |  |  | 0 | 0 | 0 | 0 | 0 | 1 | 0 | 1024 | 225127867
114 | K | 034203000 | Oplocení staveniště | ... | 1 |  | 0 |  |  | základní |  | 0 | 0 | 0 | 0 | 0 | 1024 | K | 2 |  |  |  | ROZPOCET |  |  |  | 0 | 0 | 0 | 0 | 0 | 1 | 0 | 1024 | 1422348715
115 | K | 034403000 | Dopravní značení na staveništi | ... | 1 |  | 0 |  |  | základní |  | 0 | 0 | 0 | 0 | 0 | 1024 | K | 2 |  |  |  | ROZPOCET |  |  |  | 0 | 0 | 0 | 0 | 0 | 1 | 0 | 1024 | -190464530
| D | VRN5 | Finanční náklady |  |  |  | 0 |  |  |  |  | 0 |  | 0 |  | 0 | 5 | D | 1 |  |  |  | ROZPOCET | [9 empty] | 0
116 | K | 053103000 | Místní poplatky-užívání komunikace | ... | 1 |  | 0 |  |  | základní |  | 0 | 0 | 0 | 0 | 0 | 1024 | K | 2 |  |  |  | ROZPOCET |  |  |  | 0 | 0 | 0 | 0 | 0 | 1 | 0 | 1024 | -1310470748
| D | VRN9 | Ostatní náklady |  |  |  | 0 |  |  |  |  | 0 |  | 0 |  | 0 | 5 | D | 1 |  |  |  | ROZPOCET | [9 empty] | 0
117 | K | 091003000 | Náklady na zajištění DIO (dopravně-inženýrské opatření) | ... | 1 |  | 0 |  |  | základní |  | 0 | 0 | 0 | 0 | 0 | 1024 | K | 2 |  |  |  | ROZPOCET |  |  |  | 0 | 0 | 0 | 0 | 0 | 1 | 0 | 1024 | 237026158

## 2125-6 - IO 02.2-Kanaliza...
[18 empty] | {d81568a5-ec66-4cf3-924e-89322bfd5010} | [5 empty] | DEL400_D5 | 144,76 | 2
[18 empty] | 2 | [5 empty] | DEL400_CE | 144,76 | 2
| KRYCÍ LIST SOUPISU PRACÍ | [7 empty] | v --- níže se nacházejí doplnkové a pomocné údaje k sestavám --- v | [8 empty] | False | [5 empty] | DEL150_D5 | 60,7 | 2
[24 empty] | DEL150_CE | 60,7 | 2
| Stavba: | [22 empty] | KUB400_D5 | 399,27 | 2
|  | Bakov nad Jizerou, oprava vodovodu a kanalizace | [21 empty] | KUB400_CE | 399,27 | 2
| Objekt: | [22 empty] | PRUMHL400 | 2,298 | 2
|  | 2125-6 - IO 02.2-Kanalizační stoka S1-Havlíčkova | [21 empty] | KUB150_D5 | 125,54 | 2
[24 empty] | ODSTRRÝH_D5 | 228,342 | 2
| KSO: |  | 827 13 53 |  |  | CC-CZ: | 22231 | [16 empty] | ODSTR_D5_CE | 448,042 | 2
| Místo: |  | Bakov nad Jizerou |  |  | Datum: | 5. 8. 2022 | [16 empty] | ODSTRPODK_D5 | 242,582 | 2
| CZ-CPV: |  | 45231300-8 |  |  | CZ-CPA: | 42.21.22 | [16 empty] | OBRUBSIL_ZPĚT | 1,9 | 2
| Zadavatel: |  |  |  |  | IČ: | 46356983 | [16 empty] | ZAJPOTR200 | 15,6 | 2
|  | Vodovody a kanalizace Mladá Boleslav, a.s. |  |  |  | DIČ: | CZ46356983 | [16 empty] | ZAJKAB3 | 2,4 | 2
[24 empty] | VYKOP_Z | 415,418 | 2
| Uchazeč: |  |  |  |  | IČ: | Vyplň údaj | [16 empty] | VYKOP_N | 0 | 2
|  | Vyplň údaj |  |  |  | DIČ: | Vyplň údaj | [16 empty] | VYKOP_CE | 415,418 | 2
[24 empty] | VYKOP3 | 207,709 | 2
| Projektant: |  |  |  |  | IČ: | 49297945 | [16 empty] | VYKOP4 | 207,709 | 2
|  | Ing. Petr Čepický |  |  |  | DIČ: | CZ7003153432 | [16 empty] | PAŽCELK4 | 944,294 | 2
[24 empty] | VYTLAČ_Z | 191,579 | 2
| Zpracovatel: |  |  |  |  | IČ: | 49297945 | [16 empty] | DEL400_BOUR | 144,76 | 2
|  | Ing. Petr Čepický |  |  |  | DIČ: | CZ7003153432 | [16 empty] | DEL150_BOUR | 60,7 | 2
[24 empty] | BOURŠACH1000 | 9,065 | 2
| Poznámka: | [22 empty] | SUŤ_BETON_T | 62,688 | 2
[24 empty] | BOUR_POKLOP | 3 | 2
[24 empty] | POKLOP_T | 0,3 | 2
[24 empty] | PŘESUN_HMT | 48,424 | 2
| Cena bez DPH | [5 empty] | 0 | [16 empty] | NAPOJ_DRIKU | 27 | 2
[24 empty] | SUŤ_KUS_T | 206,061 | 2
|  |  | Základ daně |  |  | Sazba daně | Výše daně | [16 empty] | ACO11 | 313,34 | 2
| DPH | základní | 0 |  |  | 21% | 0 | [16 empty] | VYTLAČ_N | 0 | 2
|  | snížená | 0 |  |  | 15% | 0 | [16 empty] | ODVOZ13 | 172,316 | 2
|  | zákl. přenesená | 0 |  |  | 21% | 0 | [16 empty] | ODVOZ45 | 172,316 | 2
|  | sníž. přenesená | 0 |  |  | 15% | 0 | [16 empty] | ZASYP_DEPO | 70,786 | 2
|  | nulová | 0 |  |  | 0% | 0 | [16 empty] | ZASYP_Z | 223,839 | 2
[24 empty] | OBSYP_CE | 120,331 | 2
| Cena s DPH |  |  | v | CZK |  | 0 | [16 empty] | ODVOZ_CE | 344,632 | 2
[24 empty] | MEZIDEPO13 | 35,393 | 2
[24 empty] | MEZIDEPO45 | 35,393 | 2
[24 empty] | KUBŠACH_CE | 20,858 | 2
[24 empty] | ODSTRŠA_D5 | 14,24 | 2
[24 empty] | SUŤ_ŠTĚRK_T | 106,736 | 2
[24 empty] | SUŤ_SYP_T | 106,736 | 2
[24 empty] | CHRÁN_PUL | 9,72 | 2
[24 empty] | TĚS_SPAR_Ž1 | 8,61 | 2
| Projektant |  |  | Zpracovatel
| Datum a podpis: |  | Razítko | Datum a podpis: |  |  | Razítko
| Objednavatel |  |  | Uchazeč
| Datum a podpis: |  | Razítko | Datum a podpis: |  |  | Razítko
REKAPITULACE ČLENĚNÍ SOUPISU PRACÍ
Stavba:
Bakov nad Jizerou, oprava vodovodu a kanalizace
Objekt:
2125-6 - IO 02.2-Kanalizační stoka S1-Havlíčkova
Místo: |  |  | Bakov nad Jizerou |  |  | Datum: | 5. 8. 2022
Zadavatel: |  |  | Vodovody a kanalizace Mladá Boleslav, a.s. |  |  | Projektant: | Ing. Petr Čepický
Uchazeč: |  |  | Vyplň údaj |  |  | Zpracovatel: | Ing. Petr Čepický
Kód dílu - Popis | [6 empty] | Cena celkem [CZK]
Náklady ze soupisu prací | [6 empty] | 0 | [11 empty] | -1
| HSV - Práce a dodávky HSV | [5 empty] | 0
| 1 - Zemní práce | [5 empty] | 0
| 2 - Zakládání | [5 empty] | 0
| 3 - Svislé a kompletní konstrukce | [5 empty] | 0
| 4 - Vodorovné konstrukce | [5 empty] | 0
| 5 - Komunikace pozemní | [5 empty] | 0
| 8 - Trubní vedení | [5 empty] | 0
| 9 - Ostatní konstrukce a práce, bourání | [5 empty] | 0
| 900 - Ostatní práce a konstrukce dle TP-verze 1.9 | [5 empty] | 0
| 997 - Přesun sutě | [5 empty] | 0
| 998 - Přesun hmot | [5 empty] | 0
| M - Práce a dodávky M | [5 empty] | 0
| 23-M - Montáže potrubí | [5 empty] | 0
| VRN - Vedlejší rozpočtové náklady | [5 empty] | 0
| VRN3 - Zařízení staveniště | [5 empty] | 0
| VRN5 - Finanční náklady | [5 empty] | 0
| VRN9 - Ostatní náklady | [5 empty] | 0
SOUPIS PRACÍ
Stavba:
Bakov nad Jizerou, oprava vodovodu a kanalizace
Objekt:
2125-6 - IO 02.2-Kanalizační stoka S1-Havlíčkova
Místo: |  |  | Bakov nad Jizerou |  |  | Datum: | 5. 8. 2022
Zadavatel: |  |  | Vodovody a kanalizace Mladá Boleslav, a.s. |  |  | Projektant: | Ing. Petr Čepický
Uchazeč: |  |  | Vyplň údaj |  |  | Zpracovatel: | Ing. Petr Čepický
PČ | Typ | Kód | Popis | MJ | Množství | J.cena [CZK] | Cena celkem [CZK] | Cenová soustava |  | DPH | J. Nh [h] | Nh celkem [h] | J. hmotnost [t] | Hmotnost celkem [t] | J. suť [t] | Suť Celkem [t]
Náklady soupisu celkem | [6 empty] | 0 |  |  |  |  | 0 |  | 823.4272 |  | 337.1268 |  | D | -1 | [13 empty] | 0
| D | HSV | Práce a dodávky HSV |  |  |  | 0 |  |  |  |  | 0 |  | 823.3225 |  | 337.1268 | 1 | D | 0 |  |  |  | ROZPOCET | [9 empty] | 0
| D | 1 | Zemní práce |  |  |  | 0 |  |  |  |  | 0 |  | 689.5588 |  | 250.6605 | 1 | D | 1 |  |  |  | ROZPOCET | [9 empty] | 0
1 | K | 113106521 | Rozebrání dlažeb vozovek z drobných kostek s ložem z kameniva strojně pl přes 200 m2 | m2 | 448.042 |  | 0 |  |  | základní |  | 0 | 0 | 0 | 0.32 | 143.3734 | 4 | K | 2 |  |  |  | ROZPOCET |  |  |  | 0 | 0 | 0 | 0 | 0 | 1 | 0 | 4 | 2020068368
| VV | DEL400_D5 | "délka DN400 drobná kostka-D5" 151,30-6,54 |  | 144.76 | [12 empty] | VV | 2 | 2 | True | 0 | ROZPOCET
| VV | DEL400_CE | Mezisoučet |  | 144.76 | [12 empty] | VV | 2 | 3 | True | 0 | ROZPOCET
| VV | DEL150_D5 | "délka DN150 drobná kostka-D5" 60,7 |  | 60.7 | [12 empty] | VV | 2 | 2 | True | 0 | ROZPOCET
| VV | DEL150_CE | Mezisoučet |  | 60.7 | [12 empty] | VV | 2 | 3 | True | 0 | ROZPOCET
| VV | KUB400_D5 | "zákl.objem ze SW pod.prof. DN400 drobná kostka-D5" 413,05-13,78 |  | 399.27 | [12 empty] | VV | 2 | 2 | True | 0 | ROZPOCET
| VV | KUB400_CE | Mezisoučet |  | 399.27 | [12 empty] | VV | 2 | 3 | True | 0 | ROZPOCET
| VV | KUB150_D5 | "zákl.objem přípojky" DEL150_D5*PRUMHL400*0,9 |  | 125.54 | [12 empty] | VV | 2 | 2 | True | 0 | ROZPOCET
| VV | KUB150_CE | Mezisoučet |  | 125.54 | [12 empty] | VV | 2 | 3 | True | 0 | ROZPOCET
| VV | PRUMHL400 | "průměrná hloubka" (KUB400_CE)/(DEL400_CE*1,20) |  | 2.298 | [12 empty] | VV | 2 | 2 | True | 0 | ROZPOCET
| VV |  | Mezisoučet |  | 2.298 | [12 empty] | VV | 2 | 3 | True | 0 | ROZPOCET
| VV | KUB400_ŠA_D5 | "zákl.objem rozšíření pro šachty na stoce DN400 drobná kostka-D5" ((2,44*2,44)-(2,44*1,2))*3*PRUMHL400 |  | 20.858 | [12 empty] | VV | 2 | 2 | True | 0 | ROZPOCET
| VV | KUBŠACH_CE | Mezisoučet |  | 20.858 | [12 empty] | VV | 2 | 3 | True | 0 | ROZPOCET
| VV | ODSTRRÝH_D5 | (DEL400_D5*1,2)+(DEL150_D5*0,9) |  | 228.342 | [12 empty] | VV | 2 | 2 | True | 0 | ROZPOCET
| VV | ODSTRZÁM_D5 | "odstranění přesahů pro uchování kostek" (DEL400_D5+DEL150_D5)*(2*0,5) |  | 205.46 | [12 empty] | VV | 2 | 2 | True | 0 | ROZPOCET
| VV | ODSTRŠA_D5 | "odstranění podkladu okolo šachet" ((2,44*2,44)-(1,24*1,24/4*3,14))*3 |  | 14.24 | [12 empty] | VV | 2 | 2 | True | 0 | ROZPOCET
| VV | ODSTR_D5_CE | Mezisoučet |  | 448.042 | [12 empty] | VV | 2 | 3 | True | 1 | ROZPOCET
2 | K | 113107223 | Odstranění podkladu z kameniva drceného tl přes 200 do 300 mm strojně pl přes 200 m2 | m2 | 242.582 |  | 0 |  |  | základní |  | 0 | 0 | 0 | 0.44 | 106.7361 | 4 | K | 2 |  |  |  | ROZPOCET |  |  |  | 0 | 0 | 0 | 0 | 0 | 1 | 0 | 4 | -1909625838
| VV | ODSTRPODK_D5 | ODSTRRÝH_D5+ODSTRŠA_D5 |  | 242.582 | [12 empty] | VV | 2 | 2 | True | 1 | ROZPOCET
3 | K | 113201112 | Vytrhání obrub silničních ležatých | m | 1.9 |  | 0 |  |  | základní |  | 0 | 0 | 0 | 0.29 | 0.551 | 4 | K | 2 |  |  |  | ROZPOCET |  |  |  | 0 | 0 | 0 | 0 | 0 | 1 | 0 | 4 | -699085879
| VV | OBRUBSIL_ZPĚT | 1*(0,9+2*0,5) |  | 1.9 | [12 empty] | VV | 2 | 2 | True | 1 | ROZPOCET
4 | K | 115101201 | Čerpání vody na dopravní výšku do 10 m průměrný přítok do 500 l/min | hod | 231.616 |  | 0 |  |  | základní |  | 0 | 3e-05 | 0.0069485 | 0 | 0 | 4 | K | 2 |  |  |  | ROZPOCET |  |  |  | 0 | 0 | 0 | 0 | 0 | 1 | 0 | 4 | 1465495868
| VV |  | "průměrná rychlost pokládky 5m/den" (DEL400_CE)/5*8 |  | 231.616 | [12 empty] | VV | 2 | 2 | True | 1 | ROZPOCET
5 | K | 115101301 | Pohotovost čerpací soupravy pro dopravní výšku do 10 m přítok do 500 l/min | den | 28.952 |  | 0 |  |  | základní |  | 0 | 0 | 0 | 0 | 0 | 4 | K | 2 |  |  |  | ROZPOCET |  |  |  | 0 | 0 | 0 | 0 | 0 | 1 | 0 | 4 | 746747082
| VV |  | "průměrná rychlost pokládky 5m/den" (DEL400_CE)/5 |  | 28.952 | [12 empty] | VV | 2 | 2 | True | 1 | ROZPOCET
6 | K | 119001405 | Dočasné zajištění potrubí z PE DN do 200 mm | m | 15.6 |  | 0 |  |  | základní |  | 0 | 0.0369 | 0.57564 | 0 | 0 | 4 | K | 2 |  |  |  | ROZPOCET |  |  |  | 0 | 0 | 0 | 0 | 0 | 1 | 0 | 4 | -1721778527
| VV | ZAJPOTR200 | 13*1,2 |  | 15.6 | [12 empty] | VV | 2 | 2 | True | 1 | ROZPOCET
7 | K | 119001421 | Dočasné zajištění kabelů a kabelových tratí ze 3 volně ložených kabelů | m | 2.4 |  | 0 |  |  | základní |  | 0 | 0.0369 | 0.08856 | 0 | 0 | 4 | K | 2 |  |  |  | ROZPOCET |  |  |  | 0 | 0 | 0 | 0 | 0 | 1 | 0 | 4 | -1832168905
| VV | ZAJKAB3 | 2*1,20 |  | 2.4 | [12 empty] | VV | 2 | 2 | True | 1 | ROZPOCET
8 | K | 132254204 | Hloubení zapažených rýh š do 2000 mm v hornině třídy těžitelnosti I skupiny 3 objem do 500 m3 | m3 | 207.709 |  | 0 |  |  | základní |  | 0 | 0 | 0 | 0 | 0 | 4 | K | 2 |  |  |  | ROZPOCET |  |  |  | 0 | 0 | 0 | 0 | 0 | 1 | 0 | 4 | -2140743161
| VV | VYK_D5 | "výkop m3 ve střední kostce-D5" (KUB400_D5+KUB150_D5)-((DEL400_D5*1,2*0,41)+(DEL150_D5*0,9*0,41))+(KUBŠACH_CE-(ODSTRŠA_D5*0,41)) |  | 446.209 | [12 empty] | VV | 2 | 2 | True | 0 | ROZPOCET
| VV | VYKŠACH_D5 | "odpočet za šachty" -1*(1,24*1,24/4*3,14)*3*PRUMHL400 |  | -8.321 | [12 empty] | VV | 2 | 2 | True | 0 | ROZPOCET
| VV | VYKPOTR_D5 | "odpočet za potrubí" -1*((0,4*0,4/4*3,14*DEL400_CE)+(0,15*0,15*3,14*DEL150_CE)) |  | -22.47 | [12 empty] | VV | 2 | 2 | True | 0 | ROZPOCET
| VV | VYKOP_Z | Mezisoučet |  | 415.418 | [12 empty] | VV | 2 | 3 | True | 0 | ROZPOCET
| VV | VYKOP_N | "výkop v nezpevněném N2" 0 |  | 0 | [12 empty] | VV | 2 | 2 | True | 0 | ROZPOCET
| VV | VYKOP_CE | VYKOP_Z+VYKOP_N |  | 415.418 | [12 empty] | VV | 2 | 2 | True | 0 | ROZPOCET
| VV | VYKOP3 | VYKOP_CE*0,5 |  | 207.709 | [12 empty] | VV | 2 | 2 | True | 1 | ROZPOCET
9 | K | 132354204 | Hloubení zapažených rýh š do 2000 mm v hornině třídy těžitelnosti II skupiny 4 objem do 500 m3 | m3 | 207.709 |  | 0 |  |  | základní |  | 0 | 0 | 0 | 0 | 0 | 4 | K | 2 |  |  |  | ROZPOCET |  |  |  | 0 | 0 | 0 | 0 | 0 | 1 | 0 | 4 | -1967364892
| VV | VYKOP4 | VYKOP_CE*0,5 |  | 207.709 | [12 empty] | VV | 2 | 2 | True | 1 | ROZPOCET
10 | K | 139001101 | Příplatek za ztížení vykopávky v blízkosti podzemního vedení | m3 | 29.75 |  | 0 |  |  | základní |  | 0 | 0 | 0 | 0 | 0 | 4 | K | 2 |  |  |  | ROZPOCET |  |  |  | 0 | 0 | 0 | 0 | 0 | 1 | 0 | 4 | 1333228932
| VV |  | "křížení do DN200" (ZAJPOTR200*(0,5+0,2+0,3)*(0,5+0,2+0,5)) |  | 18.72 | [12 empty] | VV | 2 | 2 | True | 0 | ROZPOCET
| VV |  | "křížení kabelů" ZAJKAB3*(1,0+1,0)*PRUMHL400 |  | 11.03 | [12 empty] | VV | 2 | 2 | True | 0 | ROZPOCET
| VV |  | Součet |  | 29.75 | [12 empty] | VV | 2 | 4 | True | 1 | ROZPOCET
11 | K | 151811131 | Osazení pažicího boxu hl výkopu do 4 m š do 1,2 m | m2 | 944.294 |  | 0 |  |  | základní |  | 0 | 0.00058 | 0.54769 | 0 | 0 | 4 | K | 2 |  |  |  | ROZPOCET |  |  |  | 0 | 0 | 0 | 0 | 0 | 1 | 0 | 4 | -624547067
| VV | PAŽCELK4 | "pažení celkové" ((DEL400_CE+DEL150_CE)*PRUMHL400*2) |  | 944.294 | [12 empty] | VV | 2 | 2 | True | 1 | ROZPOCET
12 | K | 151811231 | Odstranění pažicího boxu hl výkopu do 4 m š do 1,2 m | m2 | 944.294 |  | 0 |  |  | základní |  | 0 | 0 | 0 | 0 | 0 | 4 | K | 2 |  |  |  | ROZPOCET |  |  |  | 0 | 0 | 0 | 0 | 0 | 1 | 0 | 4 | 132579891
| VV |  | PAŽCELK4 |  | 944.294 | [12 empty] | VV | 2 | 2 | True | 1 | ROZPOCET
13 | K | 162351104 | Vodorovné přemístění přes 500 do 1000 m výkopku/sypaniny z horniny třídy těžitelnosti I skupiny 1 až 3 | m3 | 70.786 |  | 0 |  |  | základní |  | 0 | 0 | 0 | 0 | 0 | 4 | K | 2 |  |  |  | ROZPOCET |  |  |  | 0 | 0 | 0 | 0 | 0 | 1 | 0 | 4 | -311742520
| VV |  | "přesun na mezideponii a zpět pro zpět.zásyp vrstvy 0,41-0,1m" MEZIDEPO13*2 |  | 70.786 | [12 empty] | VV | 2 | 2 | True | 1 | ROZPOCET
14 | K | 162351124 | Vodorovné přemístění přes 500 do 1000 m výkopku/sypaniny z hornin třídy těžitelnosti II skupiny 4 a 5 | m3 | 70.786 |  | 0 |  |  | základní |  | 0 | 0 | 0 | 0 | 0 | 4 | K | 2 |  |  |  | ROZPOCET |  |  |  | 0 | 0 | 0 | 0 | 0 | 1 | 0 | 4 | -1581513987
| VV |  | "přesun na mezideponii a zpět pro zpět.zásyp vrstvy 0,41-0,1m" MEZIDEPO45*2 |  | 70.786 | [12 empty] | VV | 2 | 2 | True | 1 | ROZPOCET
15 | K | 162751117 | Vodorovné přemístění přes 9 000 do 10000 m výkopku/sypaniny z horniny třídy těžitelnosti I skupiny 1 až 3 | m3 | 172.316 |  | 0 |  |  | základní |  | 0 | 0 | 0 | 0 | 0 | 4 | K | 2 |  |  |  | ROZPOCET |  |  |  | 0 | 0 | 0 | 0 | 0 | 1 | 0 | 4 | -1875377185
| VV |  | "Dodavatel navrhne vzdálenost na skládku podle svých možností" | [14 empty] | VV | 2 | 1 | True | 0 | ROZPOCET
| VV | VYTLAČ_Z | "vytlačený objem L-P-O ve zpevněném" (DEL400_CE*(1,243-0,185))+(DEL150_CE*(0,660-0,027)) |  | 191.579 | [12 empty] | VV | 2 | 2 | True | 0 | ROZPOCET
| VV | VYTLAČ_N | "vytlačený objem L-P-O v nezpevněném" 0 |  | 0 | [12 empty] | VV | 2 | 2 | True | 0 | ROZPOCET
| VV | ODVOZ13 | ((VYKOP_Z+VYTLAČ_N)*(VYKOP3/VYKOP_CE))-((ZASYP_DEPO)*0,5) |  | 172.316 | [12 empty] | VV | 2 | 2 | True | 1 | ROZPOCET
16 | K | 162751119 | Příplatek k vodorovnému přemístění výkopku/sypaniny z horniny třídy těžitelnosti I skupiny 1 až 3 ZKD 1000 m přes 10000 m | m3 | 689.264 |  | 0 |  |  | základní |  | 0 | 0 | 0 | 0 | 0 | 4 | K | 2 |  |  |  | ROZPOCET |  |  |  | 0 | 0 | 0 | 0 | 0 | 1 | 0 | 4 | -889168436
| VV |  | "Dodavatel navrhne vzdálenost na skládku podle svých možností" | [14 empty] | VV | 2 | 1 | True | 0 | ROZPOCET
| VV |  | ODVOZ13*4 |  | 689.264 | [12 empty] | VV | 2 | 2 | True | 1 | ROZPOCET
17 | K | 162751137 | Vodorovné přemístění přes 9 000 do 10000 m výkopku/sypaniny z horniny třídy těžitelnosti II skupiny 4 a 5 | m3 | 172.316 |  | 0 |  |  | základní |  | 0 | 0 | 0 | 0 | 0 | 4 | K | 2 |  |  |  | ROZPOCET |  |  |  | 0 | 0 | 0 | 0 | 0 | 1 | 0 | 4 | -1409961601
| VV |  | "Dodavatel navrhne vzdálenost na skládku podle svých možností" | [14 empty] | VV | 2 | 1 | True | 0 | ROZPOCET
| VV | ODVOZ45 | (VYKOP_Z+VYTLAČ_N)*((VYKOP4)/VYKOP_CE)-((ZASYP_DEPO)*0,5) |  | 172.316 | [12 empty] | VV | 2 | 2 | True | 1 | ROZPOCET
18 | K | 162751139 | Příplatek k vodorovnému přemístění výkopku/sypaniny z horniny třídy těžitelnosti II skupiny 4 a 5 ZKD 1000 m přes 10000 m | m3 | 689.264 |  | 0 |  |  | základní |  | 0 | 0 | 0 | 0 | 0 | 4 | K | 2 |  |  |  | ROZPOCET |  |  |  | 0 | 0 | 0 | 0 | 0 | 1 | 0 | 4 | -322412336
| VV |  | "Dodavatel navrhne vzdálenost na skládku podle svých možností" | [14 empty] | VV | 2 | 1 | True | 0 | ROZPOCET
| VV |  | ODVOZ45*4 |  | 689.264 | [12 empty] | VV | 2 | 2 | True | 1 | ROZPOCET
19 | K | 167151101 | Nakládání výkopku z hornin třídy těžitelnosti I skupiny 1 až 3 do 100 m3 | m3 | 35.393 |  | 0 |  |  | základní |  | 0 | 0 | 0 | 0 | 0 | 4 | K | 2 |  |  |  | ROZPOCET |  |  |  | 0 | 0 | 0 | 0 | 0 | 1 | 0 | 4 | 1615876829
| VV | MEZIDEPO13 | "nakládání výkopku z MEZIDEPA pro zpět.zásyp vrstvy 0,41-0,1m" (ZASYP_DEPO)*0,5 |  | 35.393 | [12 empty] | VV | 2 | 2 | True | 1 | ROZPOCET
20 | K | 167151102 | Nakládání výkopku z hornin třídy těžitelnosti II skupiny 4 a 5 do 100 m3 | m3 | 35.393 |  | 0 |  |  | základní |  | 0 | 0 | 0 | 0 | 0 | 4 | K | 2 |  |  |  | ROZPOCET |  |  |  | 0 | 0 | 0 | 0 | 0 | 1 | 0 | 4 | -1710635611
| VV | MEZIDEPO45 | "nakládání výkopku z MEZIDEPA pro zpět.zásyp vrstvy 0,41-0,1m" (ZASYP_DEPO)*0,5 |  | 35.393 | [12 empty] | VV | 2 | 2 | True | 1 | ROZPOCET
21 | K | 171151111 | Uložení sypaniny z hornin nesoudržných sypkých do násypů zhutněných strojně | m3 | 70.786 |  | 0 |  |  | základní |  | 0 | 0 | 0 | 0 | 0 | 4 | K | 2 |  |  |  | ROZPOCET |  |  |  | 0 | 0 | 0 | 0 | 0 | 1 | 0 | 4 | 367957311
| VV |  | "uložení výkopku na MEZIDEPO pro zpět.zásyp vrstvy 0,41-0,1m" MEZIDEPO13+MEZIDEPO45 |  | 70.786 | [12 empty] | VV | 2 | 2 | True | 1 | ROZPOCET
22 | K | 171201221 | Poplatek za uložení na skládce (skládkovné) zeminy a kamení kód odpadu 17 05 04 | t | 689.264 |  | 0 |  |  | základní |  | 0 | 0 | 0 | 0 | 0 | 4 | K | 2 |  |  |  | ROZPOCET |  |  |  | 0 | 0 | 0 | 0 | 0 | 1 | 0 | 4 | -1943329399
| VV | ODVOZ_CE | ODVOZ13+ODVOZ45 |  | 344.632 | [12 empty] | VV | 2 | 2 | True | 0 | ROZPOCET
| VV |  | ODVOZ_CE*2,0 |  | 689.264 | [12 empty] | VV | 2 | 2 | True | 1 | ROZPOCET
23 | K | 171251201 | Uložení sypaniny na skládky nebo meziskládky | m3 | 344.632 |  | 0 |  |  | základní |  | 0 | 0 | 0 | 0 | 0 | 4 | K | 2 |  |  |  | ROZPOCET |  |  |  | 0 | 0 | 0 | 0 | 0 | 1 | 0 | 4 | 425018977
| VV |  | ODVOZ_CE |  | 344.632 | [12 empty] | VV | 2 | 2 | True | 1 | ROZPOCET
24 | K | 174151101 | Zásyp jam, šachet rýh nebo kolem objektů sypaninou se zhutněním | m3 | 294.625 |  | 0 |  |  | základní |  | 0 | 0 | 0 | 0 | 0 | 4 | K | 2 |  |  |  | ROZPOCET |  |  |  | 0 | 0 | 0 | 0 | 0 | 1 | 0 | 4 | 451719451
| VV | ZASYP_Z | "zásyp ve zpev." (VYKOP_Z-VYTLAČ_Z) |  | 223.839 | [12 empty] | VV | 2 | 2 | True | 0 | ROZPOCET
| VV | ZASYP_DEPO | "výk.deponovaný a proviz.zpět v konstr. vrstvě ulož."(DEL400_CE*1,2*(0,41-0,10))+(DEL150_CE*0,90*(0,41-0,10)) |  | 70.786 | [12 empty] | VV | 2 | 2 | True | 0 | ROZPOCET
| VV | ZASYP_N | "zásyp v nezpev" (VYKOP_N-VYTLAČ_N) |  | 0 | [12 empty] | VV | 2 | 2 | True | 0 | ROZPOCET
| VV | ZASYP_RÝH | Mezisoučet |  | 294.625 | [12 empty] | VV | 2 | 3 | True | 0 | ROZPOCET
| VV | ZASYP_CE | Součet |  | 294.625 | [12 empty] | VV | 2 | 4 | True | 1 | ROZPOCET
25 | M | 58331200 | štěrkopísek netříděný | t | 447.678 |  | 0 |  |  | základní |  | 0 | 1 | 447.678 | 0 | 0 | 8 | M | 2 |  |  |  | ROZPOCET |  |  |  | 0 | 0 | 0 | 0 | 0 | 1 | 0 | 4 | 1668479565
| VV |  | "Před zahájení stavby objednatel rozhodne o vhodnosti použití výkopku ke zpětnému zásypu výkopů" | [14 empty] | VV | 2 | 1 | True | 0 | ROZPOCET
| VV |  | ZASYP_Z*2,0 |  | 447.678 | [12 empty] | VV | 2 | 2 | True | 1 | ROZPOCET
26 | K | 175151101 | Obsypání potrubí strojně sypaninou bez prohození, uloženou do 3 m | m3 | 120.331 |  | 0 |  |  | základní |  | 0 | 0 | 0 | 0 | 0 | 4 | K | 2 |  |  |  | ROZPOCET |  |  |  | 0 | 0 | 0 | 0 | 0 | 1 | 0 | 4 | -2008916915
| VV | OBSYP_CE | (DEL400_CE*0,674)+(DEL150_CE*0,375) |  | 120.331 | [12 empty] | VV | 2 | 2 | True | 1 | ROZPOCET
27 | M | 58337310 | štěrkopísek frakce 0/4 | t | 240.662 |  | 0 |  |  | základní |  | 0 | 1 | 240.662 | 0 | 0 | 8 | M | 2 |  |  |  | ROZPOCET |  |  |  | 0 | 0 | 0 | 0 | 0 | 1 | 0 | 4 | 1285765856
| VV |  | OBSYP_CE*2,0 |  | 240.662 | [12 empty] | VV | 2 | 2 | True | 1 | ROZPOCET
| D | 2 | Zakládání |  |  |  | 0 |  |  |  |  | 0 |  | 29.6309 |  | 0 | 1 | D | 1 |  |  |  | ROZPOCET | [9 empty] | 0
28 | K | 212752101 | Trativod z drenážních trubek korugovaných PE-HD SN 4 perforace 360° včetně lože otevřený výkop DN 100 pro liniové stavby | m | 144.76 |  | 0 |  |  | základní |  | 0 | 0.20469 | 29.6309 | 0 | 0 | 4 | K | 2 |  |  |  | ROZPOCET |  |  |  | 0 | 0 | 0 | 0 | 0 | 1 | 0 | 4 | 583386783
| VV |  | DEL400_CE |  | 144.76 | [12 empty] | VV | 2 | 2 | True | 1 | ROZPOCET
| D | 3 | Svislé a kompletní konstrukce |  |  |  | 0 |  |  |  |  | 0 |  | 0 |  | 0 | 1 | D | 1 |  |  |  | ROZPOCET | [9 empty] | 0
29 | K | 359901111 | Vyčištění stok | m | 144.76 |  | 0 |  |  | základní |  | 0 | 0 | 0 | 0 | 0 | 4 | K | 2 |  |  |  | ROZPOCET |  |  |  | 0 | 0 | 0 | 0 | 0 | 1 | 0 | 4 | 772140031
| VV |  | DEL400_CE |  | 144.76 | [12 empty] | VV | 2 | 2 | True | 1 | ROZPOCET
30 | K | 359901211 | Monitoring stoky jakékoli výšky na nové kanalizaci | m | 144.76 |  | 0 |  |  | základní |  | 0 | 0 | 0 | 0 | 0 | 4 | K | 2 |  |  |  | ROZPOCET |  |  |  | 0 | 0 | 0 | 0 | 0 | 1 | 0 | 4 | 125370023
| VV |  | DEL400_CE |  | 144.76 | [12 empty] | VV | 2 | 2 | True | 1 | ROZPOCET
| D | 4 | Vodorovné konstrukce |  |  |  | 0 |  |  |  |  | 0 |  | 0 |  | 0 | 1 | D | 1 |  |  |  | ROZPOCET | [9 empty] | 0
31 | K | 451572111 | Lože pod potrubí otevřený výkop z kameniva drobného těženého | m3 | 22.834 |  | 0 |  |  | základní |  | 0 | 0 | 0 | 0 | 0 | 4 | K | 2 |  |  |  | ROZPOCET |  |  |  | 0 | 0 | 0 | 0 | 0 | 1 | 0 | 4 | 1579704661
| VV | LOŽE_CE | (DEL400_CE*0,120)+(DEL150_CE*0,090) |  | 22.834 | [12 empty] | VV | 2 | 2 | True | 1 | ROZPOCET
32 | K | 452312131 | Sedlové lože z betonu prostého tř. C 12/15 otevřený výkop | m3 | 48.414 |  | 0 |  |  | základní |  | 0 | 0 | 0 | 0 | 0 | 4 | K | 2 |  |  |  | ROZPOCET |  |  |  | 0 | 0 | 0 | 0 | 0 | 1 | 0 | 4 | 82738784
| VV | BETSEDLO_CE | (DEL400_CE*0,264)+(DEL150_CE*0,168) |  | 48.414 | [12 empty] | VV | 2 | 2 | True | 1 | ROZPOCET
| D | 5 | Komunikace pozemní |  |  |  | 0 |  |  |  |  | 0 |  | 55.7939 |  | 0 | 1 | D | 1 |  |  |  | ROZPOCET | [9 empty] | 0
33 | K | 564831111 | Podklad ze štěrkodrtě ŠD plochy přes 100 m2 tl 100 mm | m2 | 228.342 |  | 0 |  |  | základní |  | 0 | 0 | 0 | 0 | 0 | 4 | K | 2 |  |  |  | ROZPOCET |  |  |  | 0 | 0 | 0 | 0 | 0 | 1 | 0 | 4 | 589127657
| VV |  | "dočasná úprava komunikace místní-D5 410 mm-1 vrstva štěrku 100mm" ((DEL400_D5*1,20)+(DEL150_D5*0,9)) |  | 228.342 | [12 empty] | VV | 2 | 2 | True | 1 | ROZPOCET
34 | K | 564851111 | Podklad ze štěrkodrtě ŠD plochy přes 100 m2 tl 150 mm | m2 | 485.164 |  | 0 |  |  | základní |  | 0 | 0 | 0 | 0 | 0 | 4 | K | 2 |  |  |  | ROZPOCET |  |  |  | 0 | 0 | 0 | 0 | 0 | 1 | 0 | 4 | -318395735
| VV |  | "vrstva 300 mm hutněna 2x po 150 mm" (ODSTRPODK_D5)*2 |  | 485.164 | [12 empty] | VV | 2 | 2 | True | 1 | ROZPOCET
35 | K | 565155101 | Asfaltový beton vrstva podkladní ACP 16 (obalované kamenivo OKS) tl 70 mm š do 1,5 m | m2 | 242.582 |  | 0 |  |  | základní |  | 0 | 0 | 0 | 0 | 0 | 4 | K | 2 |  |  |  | ROZPOCET |  |  |  | 0 | 0 | 0 | 0 | 0 | 1 | 0 | 4 | 270183839
| VV |  | ODSTRPODK_D5 |  | 242.582 | [12 empty] | VV | 2 | 2 | True | 1 | ROZPOCET
36 | K | 566901231 | Vyspravení podkladu po překopech inženýrských sítí plochy přes 15 m2 štěrkodrtí tl. 100 mm | m2 | 242.582 |  | 0 |  |  | základní |  | 0 | 0.23 | 55.7939 | 0 | 0 | 4 | K | 2 |  |  |  | ROZPOCET |  |  |  | 0 | 0 | 0 | 0 | 0 | 1 | 0 | 4 | -771198004
| VV |  | ODSTRPODK_D5 |  | 242.582 | [12 empty] | VV | 2 | 2 | True | 1 | ROZPOCET
37 | K | 573111112 | Postřik živičný infiltrační s posypem z asfaltu množství 1 kg/m2 | m2 | 242.582 |  | 0 |  |  | základní |  | 0 | 0 | 0 | 0 | 0 | 4 | K | 2 |  |  |  | ROZPOCET |  |  |  | 0 | 0 | 0 | 0 | 0 | 1 | 0 | 4 | -1062140528
| VV |  | ODSTRPODK_D5 |  | 242.582 | [12 empty] | VV | 2 | 2 | True | 1 | ROZPOCET
38 | K | 573231106 | Postřik živičný spojovací ze silniční emulze v množství 0,30 kg/m2 | m2 | 313.34 |  | 0 |  |  | základní |  | 0 | 0 | 0 | 0 | 0 | 4 | K | 2 |  |  |  | ROZPOCET |  |  |  | 0 | 0 | 0 | 0 | 0 | 1 | 0 | 4 | -1716691507
| VV |  | ACO11 |  | 313.34 | [12 empty] | VV | 2 | 2 | True | 1 | ROZPOCET
39 | K | 577134031 | Asfaltový beton vrstva obrusná ACO 11 (ABS) tř. I tl 40 mm š do 1,5 m z modifikovaného asfaltu | m2 | 313.34 |  | 0 |  |  | základní |  | 0 | 0 | 0 | 0 | 0 | 4 | K | 2 |  |  |  | ROZPOCET |  |  |  | 0 | 0 | 0 | 0 | 0 | 1 | 0 | 4 | -1320912658
| VV |  | "(33% z 940m2 Gasnet" 313,32 |  | 313.32 | [12 empty] | VV | 2 | 2 | True | 0 | ROZPOCET
| VV |  | "(33% z 940m2 vodovod" 313,34 |  | 313.34 | [12 empty] | VV | 2 | 2 | True | 0 | ROZPOCET
| VV | ACO11 | "celková výměra plochy silnice vč. budoucích dlážděných odst. pruhů-940m2-33% VAKMB-kanalizace" (940*0,33334) |  | 313.34 | [12 empty] | VV | 2 | 2 | True | 1 | ROZPOCET
| D | 8 | Trubní vedení |  |  |  | 0 |  |  |  |  | 0 |  | 48.0173 |  | 86.4663 | 1 | D | 1 |  |  |  | ROZPOCET | [9 empty] | 0
40 | K | 810351811 | Bourání stávajícího potrubí z betonu DN do 200 | m | 60.7 |  | 0 |  |  | základní |  | 0 | 0 | 0 | 0.18 | 10.926 | 4 | K | 2 |  |  |  | ROZPOCET |  |  |  | 0 | 0 | 0 | 0 | 0 | 1 | 0 | 4 | 1713457867
| VV | DEL150_BOUR | "stáv. DN150" DEL150_CE |  | 60.7 | [12 empty] | VV | 2 | 2 | True | 1 | ROZPOCET
41 | K | 810391811 | Bourání stávajícího potrubí z betonu DN přes 200 do 400 | m | 144.76 |  | 0 |  |  | základní |  | 0 | 0 | 0 | 0.32 | 46.3232 | 4 | K | 2 |  |  |  | ROZPOCET |  |  |  | 0 | 0 | 0 | 0 | 0 | 1 | 0 | 4 | -2026632086
| VV | DEL400_BOUR | "stáv. DN400" DEL400_CE |  | 144.76 | [12 empty] | VV | 2 | 2 | True | 1 | ROZPOCET
42 | K | 831263195 | Příplatek za zřízení kanalizační přípojky DN 100 až 300 | kus | 33 |  | 0 |  |  | základní |  | 0 | 0.06864 | 2.2651 | 0 | 0 | 4 | K | 2 |  |  |  | ROZPOCET |  |  |  | 0 | 0 | 0 | 0 | 0 | 1 | 0 | 4 | 146686188
43 | K | 831312193 | Příplatek k montáži kameninového potrubí za napojení dvou dříků trub pomocí převlečné manžety DN 150 | kus | 27 |  | 0 |  |  | základní |  | 0 | 0.00085 | 0.02295 | 0 | 0 | 4 | K | 2 |  |  |  | ROZPOCET |  |  |  | 0 | 0 | 0 | 0 | 0 | 1 | 0 | 4 | -1046392121
| VV | NAPOJ_DRIKU | 27 |  | 27 | [12 empty] | VV | 2 | 2 | True | 1 | ROZPOCET
44 | M | 59713314.R | manžeta převlečná pro normální zatížení DN 150 průměr 200-225 š 150mm | kus | 27 |  | 0 |  |  | základní |  | 0 | 0.00085 | 0.02295 | 0 | 0 | 8 | M | 2 |  |  |  | ROZPOCET |  |  |  | 0 | 0 | 0 | 0 | 0 | 1 | 0 | 4 | -219103329
| VV |  | NAPOJ_DRIKU |  | 27 | [12 empty] | VV | 2 | 2 | True | 1 | ROZPOCET
45 | M | 59713365.R | vyrovnávací kroužek KERA.Mat DN 200-299 24 mm | kus | 27 |  | 0 |  |  | základní |  | 0 | 0.0012 | 0.0324 | 0 | 0 | 8 | M | 2 |  |  |  | ROZPOCET |  |  |  | 0 | 0 | 0 | 0 | 0 | 1 | 0 | 4 | -512171477
| VV |  | NAPOJ_DRIKU |  | 27 | [12 empty] | VV | 2 | 2 | True | 1 | ROZPOCET
46 | K | 831312921 | Výměna potrubí z trub kameninových hrdlových s integrovaným těsněním výkop sklon do 20% DN 150 | m | 60.7 |  | 0 |  |  | základní |  | 0 | 3e-05 | 0.001821 | 0.02403 | 1.4586 | 4 | K | 2 |  |  |  | ROZPOCET |  |  |  | 0 | 0 | 0 | 0 | 0 | 1 | 0 | 4 | 1364263092
| VV |  | DEL150_CE |  | 60.7 | [12 empty] | VV | 2 | 2 | True | 1 | ROZPOCET
47 | M | 59710632 | trouba kameninová glazovaná DN 150 dl 1,00m spojovací systém F | m | 60.7 |  | 0 |  |  | základní |  | 0 | 0.024 | 1.4568 | 0 | 0 | 8 | M | 2 |  |  |  | ROZPOCET |  |  |  | 0 | 0 | 0 | 0 | 0 | 1 | 0 | 4 | -815326288
| VV |  | DEL150_CE |  | 60.7 | [12 empty] | VV | 2 | 2 | True | 1 | ROZPOCET
48 | K | 831392921 | Výměna potrubí z trub kameninových hrdlových s integrovaným těsněním výkop sklon do 20% DN 400 | m | 144.76 |  | 0 |  |  | základní |  | 0 | 0.00011 | 0.015924 | 0.15211 | 22.0194 | 4 | K | 2 |  |  |  | ROZPOCET |  |  |  | 0 | 0 | 0 | 0 | 0 | 1 | 0 | 4 | 1914679500
| VV |  | DEL400_CE |  | 144.76 | [12 empty] | VV | 2 | 2 | True | 1 | ROZPOCET
49 | M | 59710701 | trouba kameninová glazovaná DN 400 dl 2,50m spojovací systém C | m | 144.76 |  | 0 |  |  | základní |  | 0 | 0.136 | 19.6874 | 0 | 0 | 8 | M | 2 |  |  |  | ROZPOCET |  |  |  | 0 | 0 | 0 | 0 | 0 | 1 | 0 | 4 | -1520769655
| VV |  | DEL400_CE |  | 144.76 | [12 empty] | VV | 2 | 2 | True | 1 | ROZPOCET
50 | M | 59713346 | P kroužky třída pevnosti 160 DN 400 | kus | 3 |  | 0 |  |  | základní |  | 0 | 0.0008 | 0.0024 | 0 | 0 | 8 | M | 2 |  |  |  | ROZPOCET |  |  |  | 0 | 0 | 0 | 0 | 0 | 1 | 0 | 4 | -718970769
51 | K | 831392193 | Příplatek k montáži kameninového potrubí za napojení dvou dříků trub pomocí převlečné manžety DN 400 | kus | 1 |  | 0 |  |  | základní |  | 0 | 0.002 | 0.002 | 0 | 0 | 4 | K | 2 |  |  |  | ROZPOCET |  |  |  | 0 | 0 | 0 | 0 | 0 | 1 | 0 | 4 | -1313914501
| VV |  | "napojení na stáv. beton potrubí" 1 |  | 1 | [12 empty] | VV | 2 | 2 | True | 1 | ROZPOCET
52 | M | 59713321.R | manžeta převlečná DN 450 D 530-560 š 190mm tř 200 | kus | 1 |  | 0 |  |  | základní |  | 0 | 0.0023 | 0.0023 | 0 | 0 | 8 | M | 2 |  |  |  | ROZPOCET |  |  |  | 0 | 0 | 0 | 0 | 0 | 1 | 0 | 4 | 637586000
53 | M | 59713388.R | vyrovnávací kroužek KERA.Mat DN 400-499 32 mm | kus | 1 |  | 0 |  |  | základní |  | 0 | 0.0012 | 0.0012 | 0 | 0 | 8 | M | 2 |  |  |  | ROZPOCET |  |  |  | 0 | 0 | 0 | 0 | 0 | 1 | 0 | 4 | -1457383203
54 | M | 59713399.R | vyrovnávací kroužek KERA.Mat DN 500-599 32 mm | kus | 1 |  | 0 |  |  | základní |  | 0 | 0.0012 | 0.0012 | 0 | 0 | 8 | M | 2 |  |  |  | ROZPOCET |  |  |  | 0 | 0 | 0 | 0 | 0 | 1 | 0 | 4 | 1356018553
55 | K | 837312221 | Montáž kameninových tvarovek jednoosých s integrovaným těsněním otevřený výkop DN 150 | kus | 32 |  | 0 |  |  | základní |  | 0 | 7e-05 | 0.00224 | 0 | 0 | 4 | K | 2 |  |  |  | ROZPOCET |  |  |  | 0 | 0 | 0 | 0 | 0 | 1 | 0 | 4 | -1498292868
56 | M | 59710944 | koleno kameninové glazované DN 150 15° spojovací systém F | kus | 33 |  | 0 |  |  | základní |  | 0 | 0.01 | 0.33 | 0 | 0 | 8 | M | 2 |  |  |  | ROZPOCET |  |  |  | 0 | 0 | 0 | 0 | 0 | 1 | 0 | 4 | -1030852271
57 | M | 59710964 | koleno kameninové glazované DN 150 30° spojovací systém F | kus | 33 |  | 0 |  |  | základní |  | 0 | 0.01 | 0.33 | 0 | 0 | 8 | M | 2 |  |  |  | ROZPOCET |  |  |  | 0 | 0 | 0 | 0 | 0 | 1 | 0 | 4 | 1300267036
58 | M | 59712514 | přechod kameninový glazovaný DN 150/200 pryžové/pryžové těsnění (spojovací systém F/F) třída pevnosti -/160 | kus | 33 |  | 0 |  |  | základní |  | 0 | 0.011 | 0.363 | 0 | 0 | 8 | M | 2 |  |  |  | ROZPOCET |  |  |  | 0 | 0 | 0 | 0 | 0 | 1 | 0 | 4 | -880101406
59 | K | 837391221 | Montáž kameninových tvarovek odbočných s integrovaným těsněním otevřený výkop DN 400 | kus | 32 |  | 0 |  |  | základní |  | 0 | 0.00017 | 0.00544 | 0 | 0 | 4 | K | 2 |  |  |  | ROZPOCET |  |  |  | 0 | 0 | 0 | 0 | 0 | 1 | 0 | 4 | -67853241
60 | M | 59711790 | odbočka kameninová glazovaná jednoduchá kolmá DN 400/150 dl 1000mm spojovací systém C/F tř.160/- | kus | 32 |  | 0 |  |  | základní |  | 0 | 0.145 | 4.64 | 0 | 0 | 8 | M | 2 |  |  |  | ROZPOCET |  |  |  | 0 | 0 | 0 | 0 | 0 | 1 | 0 | 4 | 1879056898
61 | K | 837392221 | Montáž kameninových tvarovek jednoosých s integrovaným těsněním otevřený výkop DN 400 | kus | 5 |  | 0 |  |  | základní |  | 0 | 0.0001 | 0.0005 | 0 | 0 | 4 | K | 2 |  |  |  | ROZPOCET |  |  |  | 0 | 0 | 0 | 0 | 0 | 1 | 0 | 4 | -972737229
62 | M | 59710884 | trouba kameninová glazovaná zkrácená bez hrdla DN 400 dl 60(75)cm třída 160 spojovací systém C | kus | 3 |  | 0 |  |  | základní |  | 0 | 0.095 | 0.285 | 0 | 0 | 8 | M | 2 |  |  |  | ROZPOCET |  |  |  | 0 | 0 | 0 | 0 | 0 | 1 | 0 | 4 | 1400008151
63 | M | 59710854 | trouba kameninová glazovaná zkrácená DN 400 dl 60(75)cm třída 160 spojovací systém C | kus | 2 |  | 0 |  |  | základní |  | 0 | 0.115 | 0.23 | 0 | 0 | 8 | M | 2 |  |  |  | ROZPOCET |  |  |  | 0 | 0 | 0 | 0 | 0 | 1 | 0 | 4 | 743574810
64 | K | 890431851 | Bourání šachet z prefabrikovaných skruží strojně obestavěného prostoru přes 1,5 do 3 m3 | m3 | 9.065 |  | 0 |  |  | základní |  | 0 | 0 | 0 | 0.6 | 5.439 | 4 | K | 2 |  |  |  | ROZPOCET |  |  |  | 0 | 0 | 0 | 0 | 0 | 1 | 0 | 4 | -883398778
| VV | BOURŠACH1000 | "stoka S1" (1,24*1,24/4*3,14)*(2,15+2,35+3,01) |  | 9.065 | [12 empty] | VV | 2 | 2 | True | 1 | ROZPOCET
65 | K | 894118001 | Příplatek ZKD 0,60 m výšky vstupu na potrubí | kus | 3.617 |  | 0 |  |  | základní |  | 0 | 0.03573 | 0.12924 | 0 | 0 | 4 | K | 2 |  |  |  | ROZPOCET |  |  |  | 0 | 0 | 0 | 0 | 0 | 1 | 0 | 4 | -388981704
| VV |  | ((1,87+2,07+2,73)-(3*1,5))/0,6 |  | 3.617 | [12 empty] | VV | 2 | 2 | True | 1 | ROZPOCET
66 | K | 894411131 | Zřízení šachet kanalizačních z betonových dílců na potrubí DN přes 300 do 400 dno beton tř. C 25/30 | kus | 3 |  | 0 |  |  | základní |  | 0 | 2.2569 | 6.7707 | 0 | 0 | 4 | K | 2 |  |  |  | ROZPOCET |  |  |  | 0 | 0 | 0 | 0 | 0 | 1 | 0 | 4 | -158365514
67 | M | 592280CSB.R | TBW-Q.1 100/600/120 Vyrovnávací prstenec výška 100 mm, pro šachtový program t 120 mm | kus | 1 |  | 0 |  |  | základní |  | 0 | 0.068 | 0.068 | 0 | 0 | 8 | M | 2 |  |  |  | ROZPOCET |  |  |  | 0 | 0 | 0 | 0 | 0 | 1 | 0 | 4 | -40740677
68 | M | 592277CSB.R | TBW-Q.1 60/600/120 XA3 Vyrovnávací prstenec výška 60 mm, pro šachtový program t 120 mm , XA3 | kus | 2 |  | 0 |  |  | základní |  | 0 | 0.04 | 0.08 | 0 | 0 | 8 | M | 2 |  |  |  | ROZPOCET |  |  |  | 0 | 0 | 0 | 0 | 0 | 1 | 0 | 4 | 23800783
69 | M | 592156CSB.R | TBR-Q.1 1000x625/600/120 SPK XA3 Kónus 1000/625 XA3 se stupadlem a kapsou, t 120 mm | kus | 3 |  | 0 |  |  | základní |  | 0 | 0.55 | 1.65 | 0 | 0 | 8 | M | 2 |  |  |  | ROZPOCET |  |  |  | 0 | 0 | 0 | 0 | 0 | 1 | 0 | 4 | 2000314880
70 | M | 592179CSB.R | TBS-Q.1 1000/250/120 SP XA3 Skruž šachtová se stupadly DN 1000 XA3, výška 250, t 120 mm | kus | 1 |  | 0 |  |  | základní |  | 0 | 0.247 | 0.247 | 0 | 0 | 8 | M | 2 |  |  |  | ROZPOCET |  |  |  | 0 | 0 | 0 | 0 | 0 | 1 | 0 | 4 | 16040588
71 | M | 592181CSB.R | TBS-Q.1 1000/500/120 SP XA3 Skruž šachtová se stupadly DN 1000 XA3, výška 500, t 120 mm | kus | 1 |  | 0 |  |  | základní |  | 0 | 0.51 | 0.51 | 0 | 0 | 8 | M | 2 |  |  |  | ROZPOCET |  |  |  | 0 | 0 | 0 | 0 | 0 | 1 | 0 | 4 | 494500015
72 | M | 592183CSB.R | TBS-Q.1 1000/1000/120 SP XA3 Skruž šachtová se stupadly DN 1000 XA3, výška 1000, t 120 mm | kus | 1 |  | 0 |  |  | základní |  | 0 | 1.02 | 1.02 | 0 | 0 | 8 | M | 2 |  |  |  | ROZPOCET |  |  |  | 0 | 0 | 0 | 0 | 0 | 1 | 0 | 4 | 23920685
73 | M | 592231CSB.R | TBZ-Q.1 CAPITAN 400/800 Šachtové dno DN 1000, výtok 400 mm, výška 800, t 170 mm | kus | 3 |  | 0 |  |  | základní |  | 0 | 1.83 | 5.49 | 0 | 0 | 8 | M | 2 |  |  |  | ROZPOCET |  |  |  | 0 | 0 | 0 | 0 | 0 | 1 | 0 | 4 | 804390254
74 | M | 592582CSB.R | Příplatek za nástupnici z protiskluzových čedičových dlaždic DN 400/1000 | kus | 3 |  | 0 |  |  | základní |  | 0 | 0 | 0 | 0 | 0 | 8 | M | 2 |  |  |  | ROZPOCET |  |  |  | 0 | 0 | 0 | 0 | 0 | 1 | 0 | 4 | 275411674
75 | M | 592595CSB.R | Příplatek za obklad žlabu 1/2 čedičem DN 1000 | kus | 3 |  | 0 |  |  | základní |  | 0 | 0 | 0 | 0 | 0 | 8 | M | 2 |  |  |  | ROZPOCET |  |  |  | 0 | 0 | 0 | 0 | 0 | 1 | 0 | 4 | 1683685545
76 | M | 59224348 | těsnění elastomerové pro spojení šachetních dílů DN 1000 | kus | 6 |  | 0 |  |  | základní |  | 0 | 0.002 | 0.012 | 0 | 0 | 8 | M | 2 |  |  |  | ROZPOCET |  |  |  | 0 | 0 | 0 | 0 | 0 | 1 | 0 | 4 | -1296827152
77 | M | 592599CSB.R | Příplatek za obklad přípojky žlabu 1/1 čedičem DN 150 | kus | 1 |  | 0 |  |  | základní |  | 0 | 0 | 0 | 0 | 0 | 8 | M | 2 |  |  |  | ROZPOCET |  |  |  | 0 | 0 | 0 | 0 | 0 | 1 | 0 | 4 | 1311751836
78 | K | 899102211 | Demontáž poklopů litinových nebo ocelových včetně rámů hmotnosti přes 50 do 100 kg | kus | 3 |  | 0 |  |  | základní |  | 0 | 0 | 0 | 0.1 | 0.3 | 4 | K | 2 |  |  |  | ROZPOCET |  |  |  | 0 | 0 | 0 | 0 | 0 | 1 | 0 | 4 | -1764447592
| VV | BOUR_POKLOP | 3 |  | 3 | [12 empty] | VV | 2 | 2 | True | 1 | ROZPOCET
79 | K | 899104112 | Osazení poklopů litinových nebo ocelových včetně rámů pro třídu zatížení D400, E600 | kus | 3 |  | 0 |  |  | základní |  | 0 | 0.21734 | 0.65202 | 0 | 0 | 4 | K | 2 |  |  |  | ROZPOCET |  |  |  | 0 | 0 | 0 | 0 | 0 | 1 | 0 | 4 | 1962261380
80 | M | 55241029.R | poklop na vstupní šachtu litinový D600 D400, samonivelační bez odvětrání s logem VAKMB | kus | 2 |  | 0 |  |  | základní |  | 0 | 0.081 | 0.162 | 0 | 0 | 8 | M | 2 |  |  |  | ROZPOCET |  |  |  | 0 | 0 | 0 | 0 | 0 | 1 | 0 | 4 | -1547565253
81 | M | 55241030.R | poklop na vstupní šachtu litinový D600 D400, samonivelační s odvětráním s logem VAKMB | kus | 1 |  | 0 |  |  | základní |  | 0 | 0.081 | 0.081 | 0 | 0 | 8 | M | 2 |  |  |  | ROZPOCET |  |  |  | 0 | 0 | 0 | 0 | 0 | 1 | 0 | 4 | 1546200304
82 | K | 899331111 | Výšková úprava uličního vstupu nebo vpusti do 200 mm zvýšením poklopu | kus | 3 |  | 0 |  |  | základní |  | 0 | 0.4208 | 1.2624 | 0 | 0 | 4 | K | 2 |  |  |  | ROZPOCET |  |  |  | 0 | 0 | 0 | 0 | 0 | 1 | 0 | 4 | 384447510
83 | K | 899623151 | Obetonování potrubí nebo zdiva stok betonem prostým tř. C 16/20 v otevřeném výkopu | m3 | 11.566 |  | 0 |  |  | základní |  | 0 | 0 | 0 | 0 | 0 | 4 | K | 2 |  |  |  | ROZPOCET |  |  |  | 0 | 0 | 0 | 0 | 0 | 1 | 0 | 4 | -2032940899
| VV |  | "obetonování manžetového spoje DN400" ((1,20*(0,40+2*0,25)*1,0)-(0,4*0,4*3,14/4))*1 |  | 0.954 | [12 empty] | VV | 2 | 2 | True | 0 | ROZPOCET
| VV |  | "obetonování manžetového spoje DN150" ((0,9*(0,15+0,25)*1,0)-(0,15*0,15*3,14/4))*31 |  | 10.612 | [12 empty] | VV | 2 | 2 | True | 0 | ROZPOCET
| VV |  | Součet |  | 11.566 | [12 empty] | VV | 2 | 4 | True | 1 | ROZPOCET
84 | K | 899643111 | Bednění pro obetonování potrubí otevřený výkop | m2 | 40.77 |  | 0 |  |  | základní |  | 0 | 0.00402 | 0.1639 | 0 | 0 | 4 | K | 2 |  |  |  | ROZPOCET |  |  |  | 0 | 0 | 0 | 0 | 0 | 1 | 0 | 4 | 1179121800
| VV |  | "pro obetonování spojů DN150" 0,9*(0,15+2*0,25)*2*33 |  | 38.61 | [12 empty] | VV | 2 | 2 | True | 0 | ROZPOCET
| VV |  | "pro obetonování spojů DN400" 1,2*(0,40+2*0,25)*2*1 |  | 2.16 | [12 empty] | VV | 2 | 2 | True | 0 | ROZPOCET
| VV |  | Součet |  | 40.77 | [12 empty] | VV | 2 | 4 | True | 1 | ROZPOCET
85 | K | 899722113 | Krytí potrubí z plastů výstražnou fólií z PVC 34cm | m | 205.46 |  | 0 |  |  | základní |  | 0 | 9e-05 | 0.018491 | 0 | 0 | 4 | K | 2 |  |  |  | ROZPOCET |  |  |  | 0 | 0 | 0 | 0 | 0 | 1 | 0 | 4 | 1702740358
| VV |  | DEL150_CE+DEL400_CE |  | 205.46 | [12 empty] | VV | 2 | 2 | True | 1 | ROZPOCET
| D | 9 | Ostatní konstrukce a práce, bourání |  |  |  | 0 |  |  |  |  | 0 |  | 0.32159 |  | 0 | 1 | D | 1 |  |  |  | ROZPOCET | [9 empty] | 0
86 | K | 916241113 | Osazení obrubníku kamenného ležatého s boční opěrou do lože z betonu prostého | m | 1.9 |  | 0 |  |  | základní |  | 0 | 0.16849 | 0.32013 | 0 | 0 | 4 | K | 2 |  |  |  | ROZPOCET |  |  |  | 0 | 0 | 0 | 0 | 0 | 1 | 0 | 4 | -985059054
| VV |  | OBRUBSIL_ZPĚT |  | 1.9 | [12 empty] | VV | 2 | 2 | True | 1 | ROZPOCET
87 | K | 919122122 | Těsnění spár zálivkou za tepla pro komůrky š 15 mm hl 30 mm s těsnicím profilem | m | 8.61 |  | 0 |  |  | základní |  | 0 | 0.00017 | 0.0014637 | 0 | 0 | 4 | K | 2 |  |  |  | ROZPOCET |  |  |  | 0 | 0 | 0 | 0 | 0 | 1 | 0 | 4 | 321336056
| VV | TĚS_SPAR_Ž1 | "33% GasNet, 33% vodovod; 33% kanalizace" (13,06+5,34+7,43)/3 |  | 8.61 | [12 empty] | VV | 2 | 2 | True | 1 | ROZPOCET
88 | K | 919735111 | Řezání stávajícího živičného krytu hl do 50 mm | m | 8.61 |  | 0 |  |  | základní |  | 0 | 0 | 0 | 0 | 0 | 4 | K | 2 |  |  |  | ROZPOCET |  |  |  | 0 | 0 | 0 | 0 | 0 | 1 | 0 | 4 | 1936389415
| VV |  | TĚS_SPAR_Ž1 |  | 8.61 | [12 empty] | VV | 2 | 2 | True | 1 | ROZPOCET
89 | K | 979024443 | Očištění vybouraných obrubníků a krajníků silničních | m | 1.9 |  | 0 |  |  | základní |  | 0 | 0 | 0 | 0 | 0 | 4 | K | 2 |  |  |  | ROZPOCET |  |  |  | 0 | 0 | 0 | 0 | 0 | 1 | 0 | 4 | -774146066
| VV |  | OBRUBSIL_ZPĚT |  | 1.9 | [12 empty] | VV | 2 | 2 | True | 1 | ROZPOCET
| D | 900 | Ostatní práce a konstrukce dle TP-verze 1.9 |  |  |  | 0 |  |  |  |  | 0 |  | 0 |  | 0 | 1 | D | 2 |  |  |  | ROZPOCET | [9 empty] | 0
90 | K | 9000001.R | Realizační dokumentace zhotovitele, čl.1.5-TP v.1.9 | kpl | 1 |  | 0 |  |  | základní |  | 0 | 0 | 0 | 0 | 0 | 4 | K | 3 |  |  |  | ROZPOCET |  |  |  | 0 | 0 | 0 | 0 | 0 | 1 | 0 | 4 | -1186659760
91 | K | 9000002.R | Vytýčení stavby, zaměření a dokumentace skutečného provedení, čl.1.9-TP v.1.9 | kpl | 1 |  | 0 |  |  | základní |  | 0 | 0 | 0 | 0 | 0 | 4 | K | 3 |  |  |  | ROZPOCET |  |  |  | 0 | 0 | 0 | 0 | 0 | 1 | 0 | 4 | -790766204
92 | K | 9000003.R | Soubor sond pro identifikaci podzem. zařízení, čl.1.12-TP v.1.9 | kpl | 1 |  | 0 |  |  | základní |  | 0 | 0 | 0 | 0 | 0 | 4 | K | 3 |  |  |  | ROZPOCET |  |  |  | 0 | 0 | 0 | 0 | 0 | 1 | 0 | 4 | 455743723
93 | K | 9000005.R | Pasportizace přilehlých objektů, vč. monitoringu, čl.1.11-TP v1.9 | kpl | 1 |  | 0 |  |  | základní |  | 0 | 0 | 0 | 0 | 0 | 4 | K | 3 |  |  |  | ROZPOCET |  |  |  | 0 | 0 | 0 | 0 | 0 | 1 | 0 | 4 | -49663522
94 | K | 9000006.R | Zajištění opatření při přívalových deštích nebo při povodňové situaci, čl.1.16-TP v1.9 | kpl | 1 |  | 0 |  |  | základní |  | 0 | 0 | 0 | 0 | 0 | 4 | K | 3 |  |  |  | ROZPOCET |  |  |  | 0 | 0 | 0 | 0 | 0 | 1 | 0 | 4 | -1462470457
95 | K | 9000007.R | Použití těsnících vaků na kanalizačním potrubí | kpl | 1 |  | 0 |  |  | základní |  | 0 | 0 | 0 | 0 | 0 | 4 | K | 3 |  |  |  | ROZPOCET |  |  |  | 0 | 0 | 0 | 0 | 0 | 1 | 0 | 4 | 519704059
96 | K | 9000008.R | Zkoušky zhutnění pláně statickou zatěžovací deskou po 50m, čl.2.1.2 a čl.3.1.4-TP v.1.9 | kpl | 4.109 |  | 0 |  |  | základní |  | 0 | 0 | 0 | 0 | 0 | 4 | K | 3 |  |  |  | ROZPOCET |  |  |  | 0 | 0 | 0 | 0 | 0 | 1 | 0 | 4 | 1870866246
| VV |  | (DEL400_CE+DEL150_CE)/50,0 |  | 4.109 | [12 empty] | VV | 3 | 2 | True | 1 | ROZPOCET
97 | K | 9000009.R | Ostatní činnosti a náklady uvedené v PD a v TP zadavatele-verze 1.9 | kpl | 1 |  | 0 |  |  | základní |  | 0 | 0 | 0 | 0 | 0 | 4 | K | 3 |  |  |  | ROZPOCET |  |  |  | 0 | 0 | 0 | 0 | 0 | 1 | 0 | 4 | 1810479744
| D | 997 | Přesun sutě |  |  |  | 0 |  |  |  |  | 0 |  | 0 |  | 0 | 1 | D | 1 |  |  |  | ROZPOCET | [9 empty] | 0
98 | K | 997221551 | Vodorovná doprava suti ze sypkých materiálů do 1 km | t | 106.736 |  | 0 |  |  | základní |  | 0 | 0 | 0 | 0 | 0 | 4 | K | 2 |  |  |  | ROZPOCET |  |  |  | 0 | 0 | 0 | 0 | 0 | 1 | 0 | 4 | -1064733602
| VV | SUŤ_SYP_T | "100% VAKMB z celkových 100%" (SUŤ_ŠTĚRK_T)*1,00 |  | 106.736 | [12 empty] | VV | 2 | 2 | True | 1 | ROZPOCET
99 | K | 997221559 | Příplatek ZKD 1 km u vodorovné dopravy suti ze sypkých materiálů | t | 1387.568 |  | 0 |  |  | základní |  | 0 | 0 | 0 | 0 | 0 | 4 | K | 2 |  |  |  | ROZPOCET |  |  |  | 0 | 0 | 0 | 0 | 0 | 1 | 0 | 4 | -1952929125
| VV |  | "Dodavatel navrhne vzdálenost na skládku podle svých možností" | [14 empty] | VV | 2 | 1 | True | 0 | ROZPOCET
| VV |  | SUŤ_SYP_T*13 |  | 1387.568 | [12 empty] | VV | 2 | 2 | True | 1 | ROZPOCET
100 | K | 997221561 | Vodorovná doprava suti z kusových materiálů do 1 km | t | 206.061 |  | 0 |  |  | základní |  | 0 | 0 | 0 | 0 | 0 | 4 | K | 2 |  |  |  | ROZPOCET |  |  |  | 0 | 0 | 0 | 0 | 0 | 1 | 0 | 4 | -382969038
| VV | SUŤ_KUS_T | SUŤ_BETON_T+(0,319999017*ODSTR_D5_CE) |  | 206.061 | [12 empty] | VV | 2 | 2 | True | 1 | ROZPOCET
101 | K | 997221569 | Příplatek ZKD 1 km u vodorovné dopravy suti z kusových materiálů | t | 2678.793 |  | 0 |  |  | základní |  | 0 | 0 | 0 | 0 | 0 | 4 | K | 2 |  |  |  | ROZPOCET |  |  |  | 0 | 0 | 0 | 0 | 0 | 1 | 0 | 4 | -1787714628
| VV |  | "Dodavatel navrhne vzdálenost na skládku podle svých možností" | [14 empty] | VV | 2 | 1 | True | 0 | ROZPOCET
| VV |  | SUŤ_KUS_T*13 |  | 2678.793 | [12 empty] | VV | 2 | 2 | True | 1 | ROZPOCET
102 | K | 997221571 | Vodorovná doprava vybouraných hmot do 1 km | t | 0.3 |  | 0 |  |  | základní |  | 0 | 0 | 0 | 0 | 0 | 4 | K | 2 |  |  |  | ROZPOCET |  |  |  | 0 | 0 | 0 | 0 | 0 | 1 | 0 | 4 | -782058626
| VV |  | POKLOP_T |  | 0.3 | [12 empty] | VV | 2 | 2 | True | 1 | ROZPOCET
103 | K | 997221579 | Příplatek ZKD 1 km u vodorovné dopravy vybouraných hmot | t | 0.3 |  | 0 |  |  | základní |  | 0 | 0 | 0 | 0 | 0 | 4 | K | 2 |  |  |  | ROZPOCET |  |  |  | 0 | 0 | 0 | 0 | 0 | 1 | 0 | 4 | -525997017
| VV |  | POKLOP_T*1 |  | 0.3 | [12 empty] | VV | 2 | 2 | True | 1 | ROZPOCET
104 | K | 997221611 | Nakládání suti na dopravní prostředky pro vodorovnou dopravu | t | 62.688 |  | 0 |  |  | základní |  | 0 | 0 | 0 | 0 | 0 | 4 | K | 2 |  |  |  | ROZPOCET |  |  |  | 0 | 0 | 0 | 0 | 0 | 1 | 0 | 4 | 97090134
| VV |  | SUŤ_BETON_T |  | 62.688 | [12 empty] | VV | 2 | 2 | True | 1 | ROZPOCET
105 | K | 997221612 | Nakládání vybouraných hmot na dopravní prostředky pro vodorovnou dopravu | t | 0.3 |  | 0 |  |  | základní |  | 0 | 0 | 0 | 0 | 0 | 4 | K | 2 |  |  |  | ROZPOCET |  |  |  | 0 | 0 | 0 | 0 | 0 | 1 | 0 | 4 | -1280708526
| VV | POKLOP_T | "vybourané poklopy do sběrny" 0,1*BOUR_POKLOP |  | 0.3 | [12 empty] | VV | 2 | 2 | True | 1 | ROZPOCET
106 | K | 997221615 | Poplatek za uložení na skládce (skládkovné) stavebního odpadu betonového kód odpadu 17 01 01 | t | 62.688 |  | 0 |  |  | základní |  | 0 | 0 | 0 | 0 | 0 | 4 | K | 2 |  |  |  | ROZPOCET |  |  |  | 0 | 0 | 0 | 0 | 0 | 1 | 0 | 4 | -1239769197
| VV | SUŤ_BETON_T | (0,18*DEL150_BOUR)+(0,319998618*DEL400_BOUR)+(0,60*BOURŠACH1000) |  | 62.688 | [12 empty] | VV | 2 | 2 | True | 1 | ROZPOCET
107 | K | 997221655 | Poplatek za uložení na skládce (skládkovné) zeminy a kamení kód odpadu 17 05 04 | t | 106.736 |  | 0 |  |  | základní |  | 0 | 0 | 0 | 0 | 0 | 4 | K | 2 |  |  |  | ROZPOCET |  |  |  | 0 | 0 | 0 | 0 | 0 | 1 | 0 | 4 | -577399351
| VV | SUŤ_ŠTĚRK_T | 0,44*ODSTRPODK_D5 |  | 106.736 | [12 empty] | VV | 2 | 2 | True | 1 | ROZPOCET
| D | 998 | Přesun hmot |  |  |  | 0 |  |  |  |  | 0 |  | 0 |  | 0 | 1 | D | 1 |  |  |  | ROZPOCET | [9 empty] | 0
108 | K | 998275101 | Přesun hmot pro trubní vedení z trub kameninových otevřený výkop | t | 48.424 |  | 0 |  |  | základní |  | 0 | 0 | 0 | 0 | 0 | 4 | K | 2 |  |  |  | ROZPOCET |  |  |  | 0 | 0 | 0 | 0 | 0 | 1 | 0 | 4 | 1608334837
| VV | PŘESUN_HMT | "přesun hmot z oddílu 8-Trubní vedení" 48,424 |  | 48.424 | [12 empty] | VV | 2 | 2 | True | 1 | ROZPOCET
109 | K | 998275124 | Příplatek k přesunu hmot pro trubní vedení z trub kameninových za zvětšený přesun hmot do 500 m | t | 48.424 |  | 0 |  |  | základní |  | 0 | 0 | 0 | 0 | 0 | 4 | K | 2 |  |  |  | ROZPOCET |  |  |  | 0 | 0 | 0 | 0 | 0 | 1 | 0 | 4 | 2065044489
| VV |  | PŘESUN_HMT |  | 48.424 | [12 empty] | VV | 2 | 2 | True | 1 | ROZPOCET
| D | M | Práce a dodávky M |  |  |  | 0 |  |  |  |  | 0 |  | 0.10468 |  | 0 | 3 | D | 0 |  |  |  | ROZPOCET | [9 empty] | 0
| D | 23-M | Montáže potrubí |  |  |  | 0 |  |  |  |  | 0 |  | 0.10468 |  | 0 | 3 | D | 1 |  |  |  | ROZPOCET | [9 empty] | 0
110 | K | 230200101 | Montáž chrániček podélně půlených D 219 mm tl stěny 6,3 mm | m | 9.72 |  | 0 |  |  | základní |  | 0 | 0.00812 | 0.078926 | 0 | 0 | 64 | K | 2 |  |  |  | ROZPOCET |  |  |  | 0 | 0 | 0 | 0 | 0 | 1 | 0 | 64 | -791712008
| VV | CHRÁN_PUL | "montáž půlených chrániček na plynovodní potrubí v min. délce 1,0 m za obrys kanal. šachet" 3*(1,0+1,24+1,0) |  | 9.72 | [12 empty] | VV | 2 | 2 | True | 1 | ROZPOCET
111 | M | 28613903 | potrubí plynovodní PE 100RC SDR 17,6 PN 0,1MPa tyče 12m 125x7,1mm | m | 9.72 |  | 0 |  |  | základní |  | 0 | 0.00265 | 0.025758 | 0 | 0 | 128 | M | 2 |  |  |  | ROZPOCET |  |  |  | 0 | 0 | 0 | 0 | 0 | 1 | 0 | 128 | -1416024744
| VV |  | CHRÁN_PUL |  | 9.72 | [12 empty] | VV | 2 | 2 | True | 1 | ROZPOCET
| D | VRN | Vedlejší rozpočtové náklady |  |  |  | 0 |  |  |  |  | 0 |  | 0 |  | 0 | 5 | D | 0 |  |  |  | ROZPOCET | [9 empty] | 0
| D | VRN3 | Zařízení staveniště |  |  |  | 0 |  |  |  |  | 0 |  | 0 |  | 0 | 5 | D | 1 |  |  |  | ROZPOCET | [9 empty] | 0
112 | K | 032203000 | Pronájem ploch staveniště | ... | 1 |  | 0 |  |  | základní |  | 0 | 0 | 0 | 0 | 0 | 1024 | K | 2 |  |  |  | ROZPOCET |  |  |  | 0 | 0 | 0 | 0 | 0 | 1 | 0 | 1024 | -1755556837
113 | K | 032503000 | Skládky na staveništi | ... | 1 |  | 0 |  |  | základní |  | 0 | 0 | 0 | 0 | 0 | 1024 | K | 2 |  |  |  | ROZPOCET |  |  |  | 0 | 0 | 0 | 0 | 0 | 1 | 0 | 1024 | -1657099495
114 | K | 034203000 | Oplocení staveniště | ... | 1 |  | 0 |  |  | základní |  | 0 | 0 | 0 | 0 | 0 | 1024 | K | 2 |  |  |  | ROZPOCET |  |  |  | 0 | 0 | 0 | 0 | 0 | 1 | 0 | 1024 | -902682129
115 | K | 034403000 | Dopravní značení na staveništi | ... | 1 |  | 0 |  |  | základní |  | 0 | 0 | 0 | 0 | 0 | 1024 | K | 2 |  |  |  | ROZPOCET |  |  |  | 0 | 0 | 0 | 0 | 0 | 1 | 0 | 1024 | -1761979367
| D | VRN5 | Finanční náklady |  |  |  | 0 |  |  |  |  | 0 |  | 0 |  | 0 | 5 | D | 1 |  |  |  | ROZPOCET | [9 empty] | 0
116 | K | 053103000 | Místní poplatky-užívání komunikace | ... | 1 |  | 0 |  |  | základní |  | 0 | 0 | 0 | 0 | 0 | 1024 | K | 2 |  |  |  | ROZPOCET |  |  |  | 0 | 0 | 0 | 0 | 0 | 1 | 0 | 1024 | -1342364197
| D | VRN9 | Ostatní náklady |  |  |  | 0 |  |  |  |  | 0 |  | 0 |  | 0 | 5 | D | 1 |  |  |  | ROZPOCET | [9 empty] | 0
117 | K | 091003000 | Náklady na zajištění DIO (dopravně-inženýrské opatření) | ... | 1 |  | 0 |  |  | základní |  | 0 | 0 | 0 | 0 | 0 | 1024 | K | 2 |  |  |  | ROZPOCET |  |  |  | 0 | 0 | 0 | 0 | 0 | 1 | 0 | 1024 | 2056989714

## 2125-7 - IO 03.2-Kanaliza...
[18 empty] | {eabee935-7da8-4210-b677-c37dab39e591} | [5 empty] | DEL400_D1 | 85,3 | 2
[18 empty] | 2 | [5 empty] | DEL150_D1 | 24,8 | 2
| KRYCÍ LIST SOUPISU PRACÍ | [7 empty] | v --- níže se nacházejí doplnkové a pomocné údaje k sestavám --- v | [8 empty] | False | [5 empty] | KUB400_D1 | 201,41 | 2
[24 empty] | DEL400_CE | 85,3 | 2
| Stavba: | [22 empty] | DEL150_CE | 24,8 | 2
|  | Bakov nad Jizerou, oprava vodovodu a kanalizace | [21 empty] | KUB400_CE | 201,41 | 2
| Objekt: | [22 empty] | PRUMHL400 | 1,968 | 2
|  | 2125-7 - IO 03.2-Kanalizační stoka S2-Smetanova | [21 empty] | KUB150_D1 | 39,045 | 2
[24 empty] | ODSTRRÝH_D1 | 124,68 | 2
| KSO: |  | 827 13 53 |  |  | CC-CZ: | 22231 | [16 empty] | ODSTR_D1_CE | 560 | 2
| Místo: |  | Bakov nad Jizerou |  |  | Datum: | 5. 8. 2022 | [16 empty] | KUBŠACH_CE | 17,863 | 2
| CZ-CPV: |  | 45231300-8 |  |  | CZ-CPA: | 42.21.22 | [16 empty] | ODSTRŠA_D1 | 9,493 | 2
| Zadavatel: |  |  |  |  | IČ: | 46356983 | [16 empty] | ODSTRPODK_D1 | 134,173 | 2
|  | Vodovody a kanalizace Mladá Boleslav, a.s. |  |  |  | DIČ: | CZ46356983 | [16 empty] | ZAJPOTR200 | 13,2 | 2
[24 empty] | ZAJKAB3 | 1,2 | 2
| Uchazeč: |  |  |  |  | IČ: | Vyplň údaj | [16 empty] | VYKOP_Z | 162,401 | 2
|  | Vyplň údaj |  |  |  | DIČ: | Vyplň údaj | [16 empty] | VYKOP_N | 0 | 2
[24 empty] | VYKOP_CE | 162,401 | 2
| Projektant: |  |  |  |  | IČ: | 49297945 | [16 empty] | VYKOP3 | 81,201 | 2
|  | Ing. Petr Čepický |  |  |  | DIČ: | CZ7003153432 | [16 empty] | VYKOP4 | 81,201 | 2
[24 empty] | PAŽCELK4 | 433,354 | 2
| Zpracovatel: |  |  |  |  | IČ: | 49297945 | [16 empty] | VYTLAČ_Z | 105,946 | 2
|  | Ing. Petr Čepický |  |  |  | DIČ: | CZ7003153432 | [16 empty] | VYTLAČ_N | 0 | 2
[24 empty] | ODVOZ13 | 81,201 | 2
| Poznámka: | [22 empty] | ODVOZ45 | 81,201 | 2
[24 empty] | ODVOZ_CE | 162,402 | 2
[24 empty] | ZASYP_Z | 56,455 | 2
[24 empty] | OBSYP_CE | 66,792 | 2
| Cena bez DPH | [5 empty] | 0 | [16 empty] | DLAŽ_D1_ZPĚT | 308 | 2
[24 empty] | SUŤ_ŠTĚRK_T | 122,769 | 2
|  |  | Základ daně |  |  | Sazba daně | Výše daně | [16 empty] | SUŤ_D1_T | 181,72 | 2
| DPH | základní | 0 |  |  | 21% | 0 | [16 empty] | PŘESUN_HMT | 27,235 | 2
|  | snížená | 0 |  |  | 15% | 0 | [16 empty] | DEL150_CE_1 | 60,7 | 3
|  | zákl. přenesená | 0 |  |  | 21% | 0 | [16 empty] | DEL400_CE_1 | 144,76 | 3
|  | sníž. přenesená | 0 |  |  | 15% | 0 | [16 empty] | CHRÁN_PUL | 6,48 | 2
|  | nulová | 0 |  |  | 0% | 0
| Cena s DPH |  |  | v | CZK |  | 0
| Projektant |  |  | Zpracovatel
| Datum a podpis: |  | Razítko | Datum a podpis: |  |  | Razítko
| Objednavatel |  |  | Uchazeč
| Datum a podpis: |  | Razítko | Datum a podpis: |  |  | Razítko
REKAPITULACE ČLENĚNÍ SOUPISU PRACÍ
Stavba:
Bakov nad Jizerou, oprava vodovodu a kanalizace
Objekt:
2125-7 - IO 03.2-Kanalizační stoka S2-Smetanova
Místo: |  |  | Bakov nad Jizerou |  |  | Datum: | 5. 8. 2022
Zadavatel: |  |  | Vodovody a kanalizace Mladá Boleslav, a.s. |  |  | Projektant: | Ing. Petr Čepický
Uchazeč: |  |  | Vyplň údaj |  |  | Zpracovatel: | Ing. Petr Čepický
Kód dílu - Popis | [6 empty] | Cena celkem [CZK]
Náklady ze soupisu prací | [6 empty] | 0 | [11 empty] | -1
| HSV - Práce a dodávky HSV | [5 empty] | 0
| 1 - Zemní práce | [5 empty] | 0
| 2 - Zakládání | [5 empty] | 0
| 3 - Svislé a kompletní konstrukce | [5 empty] | 0
| 4 - Vodorovné konstrukce | [5 empty] | 0
| 5 - Komunikace pozemní | [5 empty] | 0
| 8 - Trubní vedení | [5 empty] | 0
| 9 - Ostatní konstrukce a práce, bourání | [5 empty] | 0
| 900 - Ostatní práce a konstrukce dle TP-verze 1.9 | [5 empty] | 0
| 997 - Přesun sutě | [5 empty] | 0
| 998 - Přesun hmot | [5 empty] | 0
| M - Práce a dodávky M | [5 empty] | 0
| 23-M - Montáže potrubí | [5 empty] | 0
| VRN - Vedlejší rozpočtové náklady | [5 empty] | 0
| VRN3 - Zařízení staveniště | [5 empty] | 0
| VRN5 - Finanční náklady | [5 empty] | 0
| VRN9 - Ostatní náklady | [5 empty] | 0
SOUPIS PRACÍ
Stavba:
Bakov nad Jizerou, oprava vodovodu a kanalizace
Objekt:
2125-7 - IO 03.2-Kanalizační stoka S2-Smetanova
Místo: |  |  | Bakov nad Jizerou |  |  | Datum: | 5. 8. 2022
Zadavatel: |  |  | Vodovody a kanalizace Mladá Boleslav, a.s. |  |  | Projektant: | Ing. Petr Čepický
Uchazeč: |  |  | Vyplň údaj |  |  | Zpracovatel: | Ing. Petr Čepický
PČ | Typ | Kód | Popis | MJ | Množství | J.cena [CZK] | Cena celkem [CZK] | Cenová soustava |  | DPH | J. Nh [h] | Nh celkem [h] | J. hmotnost [t] | Hmotnost celkem [t] | J. suť [t] | Suť Celkem [t]
Náklady soupisu celkem | [6 empty] | 0 |  |  |  |  | 0 |  | 326.6428 |  | 262.0416 |  | D | -1 | [13 empty] | 0
| D | HSV | Práce a dodávky HSV |  |  |  | 0 |  |  |  |  | 0 |  | 326.5731 |  | 262.0416 | 1 | D | 0 |  |  |  | ROZPOCET | [9 empty] | 0
| D | 1 | Zemní práce |  |  |  | 0 |  |  |  |  | 0 |  | 247.2808 |  | 213.6283 | 1 | D | 1 |  |  |  | ROZPOCET | [9 empty] | 0
1 | K | 113106571 | Rozebrání dlažeb vozovek ze zámkové dlažby s ložem z kameniva strojně pl přes 200 m2 | m2 | 308 |  | 0 |  |  | základní |  | 0 | 0 | 0 | 0.295 | 90.86 | 4 | K | 2 |  |  |  | ROZPOCET |  |  |  | 0 | 0 | 0 | 0 | 0 | 1 | 0 | 4 | -2106791052
| VV | DEL400_D1 | "délka DN400 zámková dlažba-D1" 85,30 |  | 85.3 | [12 empty] | VV | 2 | 2 | True | 0 | ROZPOCET
| VV | DEL400_CE | Mezisoučet |  | 85.3 | [12 empty] | VV | 2 | 3 | True | 0 | ROZPOCET
| VV | DEL150_D1 | "délka D150 zámková dlažba-D1" 24,80 |  | 24.8 | [12 empty] | VV | 2 | 2 | True | 0 | ROZPOCET
| VV | DEL150_CE | Mezisoučet |  | 24.8 | [12 empty] | VV | 2 | 3 | True | 0 | ROZPOCET
| VV | KUB400_D1 | "zákl.objem ze SW pod.prof. DN400 zámková dlažba-D1" 201,41 |  | 201.41 | [12 empty] | VV | 2 | 2 | True | 0 | ROZPOCET
| VV | KUB400_CE | Mezisoučet |  | 201.41 | [12 empty] | VV | 2 | 3 | True | 0 | ROZPOCET
| VV | KUB150_D1 | "zákl.objem přípojky" DEL150_D1*PRUMHL400*0,8 |  | 39.045 | [12 empty] | VV | 2 | 2 | True | 0 | ROZPOCET
| VV | KUB150_CE | Mezisoučet |  | 39.045 | [12 empty] | VV | 2 | 3 | True | 0 | ROZPOCET
| VV | PRUMHL400 | "průměrná hloubka" (KUB400_CE)/(DEL400_CE*1,2) |  | 1.968 | [12 empty] | VV | 2 | 2 | True | 0 | ROZPOCET
| VV |  | Mezisoučet |  | 1.968 | [12 empty] | VV | 2 | 3 | True | 0 | ROZPOCET
| VV | KUB400_ŠA_D1 | "zákl.objem rozšíření pro šachty na stoce DN400 drobná kostka-D5" ((2,44*2,44)-(2,44*1,2))*3*PRUMHL400 |  | 17.863 | [12 empty] | VV | 2 | 2 | True | 0 | ROZPOCET
| VV | KUBŠACH_CE | Mezisoučet |  | 17.863 | [12 empty] | VV | 2 | 3 | True | 0 | ROZPOCET
| VV | ODSTRRÝH_D1 | (DEL400_D1*1,20)+(DEL150_D1*0,9) |  | 124.68 | [12 empty] | VV | 2 | 2 | True | 0 | ROZPOCET
| VV | ODSTRZÁM_D1 | "odstranění v celé šířce silnice-560m2" 560,0-ODSTRRÝH_D1-ODSTRŠA_D1 |  | 425.827 | [12 empty] | VV | 2 | 2 | True | 0 | ROZPOCET
| VV | ODSTRŠA_D1 | "odstranění podkladu okolo šachet" ((2,44*2,44)-(1,24*1,24/4*3,14))*2 |  | 9.493 | [12 empty] | VV | 2 | 2 | True | 0 | ROZPOCET
| VV | ODSTR_D1_CE | Mezisoučet |  | 560 | [12 empty] | VV | 2 | 3 | True | 0 | ROZPOCET
| VV |  | "(50% z 560m2 kanalizace" (ODSTR_D1_CE*0,5)*1,1 |  | 308 | [12 empty] | VV | 2 | 2 | True | 0 | ROZPOCET
| VV | DLAŽ_D1_ZPĚT | "celková výměra plochy dlážděné silnice-560m2-50% VAKMB-vodovod-ztratné 10%" (ODSTR_D1_CE*0,5)*1,1 |  | 308 | [12 empty] | VV | 2 | 2 | True | 1 | ROZPOCET
2 | K | 113107162 | Odstranění podkladu z kameniva drceného tl přes 100 do 200 mm strojně pl přes 50 do 200 m2 | m2 | 134.173 |  | 0 |  |  | základní |  | 0 | 0 | 0 | 0.29 | 38.9102 | 4 | K | 2 |  |  |  | ROZPOCET |  |  |  | 0 | 0 | 0 | 0 | 0 | 1 | 0 | 4 | -543246610
| VV | ODSTRPODK_D1 | ODSTRRÝH_D1+ODSTRŠA_D1 |  | 134.173 | [12 empty] | VV | 2 | 2 | True | 1 | ROZPOCET
3 | K | 113107172 | Odstranění podkladu z betonu prostého tl přes 150 do 300 mm strojně pl přes 50 do 200 m2 | m2 | 134.173 |  | 0 |  |  | základní |  | 0 | 0 | 0 | 0.625 | 83.8581 | 4 | K | 2 |  |  |  | ROZPOCET |  |  |  | 0 | 0 | 0 | 0 | 0 | 1 | 0 | 4 | 1143493029
| VV |  | ODSTRPODK_D1 |  | 134.173 | [12 empty] | VV | 2 | 2 | True | 1 | ROZPOCET
4 | K | 115101201 | Čerpání vody na dopravní výšku do 10 m průměrný přítok do 500 l/min | hod | 136.48 |  | 0 |  |  | základní |  | 0 | 3e-05 | 0.0040944 | 0 | 0 | 4 | K | 2 |  |  |  | ROZPOCET |  |  |  | 0 | 0 | 0 | 0 | 0 | 1 | 0 | 4 | 1487274875
| VV |  | "průměrná rychlost pokládky 5m/den" (DEL400_CE)/5*8 |  | 136.48 | [12 empty] | VV | 2 | 2 | True | 1 | ROZPOCET
5 | K | 115101301 | Pohotovost čerpací soupravy pro dopravní výšku do 10 m přítok do 500 l/min | den | 17.06 |  | 0 |  |  | základní |  | 0 | 0 | 0 | 0 | 0 | 4 | K | 2 |  |  |  | ROZPOCET |  |  |  | 0 | 0 | 0 | 0 | 0 | 1 | 0 | 4 | -655166307
| VV |  | "průměrná rychlost pokládky 5m/den" (DEL400_CE)/5 |  | 17.06 | [12 empty] | VV | 2 | 2 | True | 1 | ROZPOCET
6 | K | 119001405 | Dočasné zajištění potrubí z PE DN do 200 mm | m | 13.2 |  | 0 |  |  | základní |  | 0 | 0.0369 | 0.48708 | 0 | 0 | 4 | K | 2 |  |  |  | ROZPOCET |  |  |  | 0 | 0 | 0 | 0 | 0 | 1 | 0 | 4 | -1917627433
| VV | ZAJPOTR200 | 11*1,2 |  | 13.2 | [12 empty] | VV | 2 | 2 | True | 1 | ROZPOCET
7 | K | 119001421 | Dočasné zajištění kabelů a kabelových tratí ze 3 volně ložených kabelů | m | 1.2 |  | 0 |  |  | základní |  | 0 | 0.0369 | 0.04428 | 0 | 0 | 4 | K | 2 |  |  |  | ROZPOCET |  |  |  | 0 | 0 | 0 | 0 | 0 | 1 | 0 | 4 | 73191715
| VV | ZAJKAB3 | 1*1,2 |  | 1.2 | [12 empty] | VV | 2 | 2 | True | 1 | ROZPOCET
8 | K | 132254203 | Hloubení zapažených rýh š do 2000 mm v hornině třídy těžitelnosti I skupiny 3 objem do 100 m3 | m3 | 81.201 |  | 0 |  |  | základní |  | 0 | 0 | 0 | 0 | 0 | 4 | K | 2 |  |  |  | ROZPOCET |  |  |  | 0 | 0 | 0 | 0 | 0 | 1 | 0 | 4 | 1714630299
| VV | VYK_D1 | "výkop m3 v zámkové dlažbě-D1" (KUB400_D1+KUB150_D1)-(((DEL400_D1*1,20)+(DEL150_D1*0,90))*0,60)+(KUBŠACH_CE-(ODSTRŠA_D1*0,41)) |  | 179.618 | [12 empty] | VV | 2 | 2 | True | 0 | ROZPOCET
| VV | VYKŠACH_D1 | "odpočet za šachty" -1*(1,24*1,24/4*3,14)*2*PRUMHL400 |  | -4.751 | [12 empty] | VV | 2 | 2 | True | 0 | ROZPOCET
| VV | VYKPOTR_D5 | "odpočet za potrubí" -1*((0,4*0,4/4*3,14*DEL400_CE)+(0,15*0,15*3,14*DEL150_CE)) |  | -12.466 | [12 empty] | VV | 2 | 2 | True | 0 | ROZPOCET
| VV | VYKOP_Z | Mezisoučet |  | 162.401 | [12 empty] | VV | 2 | 3 | True | 0 | ROZPOCET
| VV | VYKOP_N | "výkop v nezpevněném N2" 0 |  | 0 | [12 empty] | VV | 2 | 2 | True | 0 | ROZPOCET
| VV | VYKOP_CE | VYKOP_Z+VYKOP_N |  | 162.401 | [12 empty] | VV | 2 | 2 | True | 0 | ROZPOCET
| VV | VYKOP3 | VYKOP_CE*0,5 |  | 81.201 | [12 empty] | VV | 2 | 2 | True | 1 | ROZPOCET
9 | K | 132354204 | Hloubení zapažených rýh š do 2000 mm v hornině třídy těžitelnosti II skupiny 4 objem do 500 m3 | m3 | 81.201 |  | 0 |  |  | základní |  | 0 | 0 | 0 | 0 | 0 | 4 | K | 2 |  |  |  | ROZPOCET |  |  |  | 0 | 0 | 0 | 0 | 0 | 1 | 0 | 4 | 1389315571
| VV | VYKOP4 | VYKOP_CE*0,5 |  | 81.201 | [12 empty] | VV | 2 | 2 | True | 1 | ROZPOCET
10 | K | 139001101 | Příplatek za ztížení vykopávky v blízkosti podzemního vedení | m3 | 20.563 |  | 0 |  |  | základní |  | 0 | 0 | 0 | 0 | 0 | 4 | K | 2 |  |  |  | ROZPOCET |  |  |  | 0 | 0 | 0 | 0 | 0 | 1 | 0 | 4 | -1667423174
| VV |  | "křížení do DN200" (ZAJPOTR200*(0,5+0,2+0,3)*(0,5+0,2+0,5)) |  | 15.84 | [12 empty] | VV | 2 | 2 | True | 0 | ROZPOCET
| VV |  | "křížení kabelů" ZAJKAB3*(1,0+1,0)*PRUMHL400 |  | 4.723 | [12 empty] | VV | 2 | 2 | True | 0 | ROZPOCET
| VV |  | Součet |  | 20.563 | [12 empty] | VV | 2 | 4 | True | 1 | ROZPOCET
11 | K | 151811131 | Osazení pažicího boxu hl výkopu do 4 m š do 1,2 m | m2 | 433.354 |  | 0 |  |  | základní |  | 0 | 0.00058 | 0.25135 | 0 | 0 | 4 | K | 2 |  |  |  | ROZPOCET |  |  |  | 0 | 0 | 0 | 0 | 0 | 1 | 0 | 4 | 535979753
| VV | PAŽCELK4 | "pažení celkové" ((DEL400_CE+DEL150_CE)*PRUMHL400*2) |  | 433.354 | [12 empty] | VV | 2 | 2 | True | 1 | ROZPOCET
12 | K | 151811231 | Odstranění pažicího boxu hl výkopu do 4 m š do 1,2 m | m2 | 433.354 |  | 0 |  |  | základní |  | 0 | 0 | 0 | 0 | 0 | 4 | K | 2 |  |  |  | ROZPOCET |  |  |  | 0 | 0 | 0 | 0 | 0 | 1 | 0 | 4 | -871659583
| VV |  | PAŽCELK4 |  | 433.354 | [12 empty] | VV | 2 | 2 | True | 1 | ROZPOCET
13 | K | 162751117 | Vodorovné přemístění přes 9 000 do 10000 m výkopku/sypaniny z horniny třídy těžitelnosti I skupiny 1 až 3 | m3 | 81.201 |  | 0 |  |  | základní |  | 0 | 0 | 0 | 0 | 0 | 4 | K | 2 |  |  |  | ROZPOCET |  |  |  | 0 | 0 | 0 | 0 | 0 | 1 | 0 | 4 | 1214839145
| VV |  | "Dodavatel navrhne vzdálenost na skládku podle svých možností" | [14 empty] | VV | 2 | 1 | True | 0 | ROZPOCET
| VV | VYTLAČ_Z | "vytlačený objem L-P-O ve zpevněném" (DEL400_CE*(1,243-0,185))+(DEL150_CE*(0,660-0,027)) |  | 105.946 | [12 empty] | VV | 2 | 2 | True | 0 | ROZPOCET
| VV | VYTLAČ_N | "vytlačený objem L-P-O v nezpevněném" 0 |  | 0 | [12 empty] | VV | 2 | 2 | True | 0 | ROZPOCET
| VV | ODVOZ13 | (VYKOP_Z+VYTLAČ_N)*((VYKOP3)/VYKOP_CE) |  | 81.201 | [12 empty] | VV | 2 | 2 | True | 1 | ROZPOCET
14 | K | 162751119 | Příplatek k vodorovnému přemístění výkopku/sypaniny z horniny třídy těžitelnosti I skupiny 1 až 3 ZKD 1000 m přes 10000 m | m3 | 324.804 |  | 0 |  |  | základní |  | 0 | 0 | 0 | 0 | 0 | 4 | K | 2 |  |  |  | ROZPOCET |  |  |  | 0 | 0 | 0 | 0 | 0 | 1 | 0 | 4 | -759135352
| VV |  | "Dodavatel navrhne vzdálenost na skládku podle svých možností" | [14 empty] | VV | 2 | 1 | True | 0 | ROZPOCET
| VV |  | ODVOZ13*4 |  | 324.804 | [12 empty] | VV | 2 | 2 | True | 1 | ROZPOCET
15 | K | 162751137 | Vodorovné přemístění přes 9 000 do 10000 m výkopku/sypaniny z horniny třídy těžitelnosti II skupiny 4 a 5 | m3 | 81.201 |  | 0 |  |  | základní |  | 0 | 0 | 0 | 0 | 0 | 4 | K | 2 |  |  |  | ROZPOCET |  |  |  | 0 | 0 | 0 | 0 | 0 | 1 | 0 | 4 | 2127966338
| VV |  | "Dodavatel navrhne vzdálenost na skládku podle svých možností" | [14 empty] | VV | 2 | 1 | True | 0 | ROZPOCET
| VV | ODVOZ45 | (VYKOP_Z+VYTLAČ_N)*((VYKOP4)/VYKOP_CE) |  | 81.201 | [12 empty] | VV | 2 | 2 | True | 1 | ROZPOCET
16 | K | 162751139 | Příplatek k vodorovnému přemístění výkopku/sypaniny z horniny třídy těžitelnosti II skupiny 4 a 5 ZKD 1000 m přes 10000 m | m3 | 324.804 |  | 0 |  |  | základní |  | 0 | 0 | 0 | 0 | 0 | 4 | K | 2 |  |  |  | ROZPOCET |  |  |  | 0 | 0 | 0 | 0 | 0 | 1 | 0 | 4 | 588501843
| VV |  | "Dodavatel navrhne vzdálenost na skládku podle svých možností" | [14 empty] | VV | 2 | 1 | True | 0 | ROZPOCET
| VV |  | ODVOZ45*4 |  | 324.804 | [12 empty] | VV | 2 | 2 | True | 1 | ROZPOCET
17 | K | 171201221 | Poplatek za uložení na skládce (skládkovné) zeminy a kamení kód odpadu 17 05 04 | t | 324.804 |  | 0 |  |  | základní |  | 0 | 0 | 0 | 0 | 0 | 4 | K | 2 |  |  |  | ROZPOCET |  |  |  | 0 | 0 | 0 | 0 | 0 | 1 | 0 | 4 | 1091242684
| VV | ODVOZ_CE | ODVOZ13+ODVOZ45 |  | 162.402 | [12 empty] | VV | 2 | 2 | True | 0 | ROZPOCET
| VV |  | ODVOZ_CE*2,0 |  | 324.804 | [12 empty] | VV | 2 | 2 | True | 1 | ROZPOCET
18 | K | 171251201 | Uložení sypaniny na skládky nebo meziskládky | m3 | 162.402 |  | 0 |  |  | základní |  | 0 | 0 | 0 | 0 | 0 | 4 | K | 2 |  |  |  | ROZPOCET |  |  |  | 0 | 0 | 0 | 0 | 0 | 1 | 0 | 4 | 1535467387
| VV |  | ODVOZ_CE |  | 162.402 | [12 empty] | VV | 2 | 2 | True | 1 | ROZPOCET
19 | K | 174151101 | Zásyp jam, šachet rýh nebo kolem objektů sypaninou se zhutněním | m3 | 56.455 |  | 0 |  |  | základní |  | 0 | 0 | 0 | 0 | 0 | 4 | K | 2 |  |  |  | ROZPOCET |  |  |  | 0 | 0 | 0 | 0 | 0 | 1 | 0 | 4 | -1185925154
| VV | ZASYP_Z | "zásyp ve zpev." (VYKOP_Z-VYTLAČ_Z) |  | 56.455 | [12 empty] | VV | 2 | 2 | True | 0 | ROZPOCET
| VV | ZASYP_N | "zásyp v nezpev" (VYKOP_N-VYTLAČ_N) |  | 0 | [12 empty] | VV | 2 | 2 | True | 0 | ROZPOCET
| VV | ZASYP_RÝH | Mezisoučet |  | 56.455 | [12 empty] | VV | 2 | 3 | True | 0 | ROZPOCET
| VV | ZASYP_CE | Součet |  | 56.455 | [12 empty] | VV | 2 | 4 | True | 1 | ROZPOCET
20 | M | 58331200 | štěrkopísek netříděný | t | 112.91 |  | 0 |  |  | základní |  | 0 | 1 | 112.91 | 0 | 0 | 8 | M | 2 |  |  |  | ROZPOCET |  |  |  | 0 | 0 | 0 | 0 | 0 | 1 | 0 | 4 | -654137374
| VV |  | "Před zahájení stavby objednatel rozhodne o vhodnosti použití výkopku ke zpětnému zásypu výkopů" | [14 empty] | VV | 2 | 1 | True | 0 | ROZPOCET
| VV |  | ZASYP_Z*2,0 |  | 112.91 | [12 empty] | VV | 2 | 2 | True | 1 | ROZPOCET
21 | K | 175151101 | Obsypání potrubí strojně sypaninou bez prohození, uloženou do 3 m | m3 | 66.792 |  | 0 |  |  | základní |  | 0 | 0 | 0 | 0 | 0 | 4 | K | 2 |  |  |  | ROZPOCET |  |  |  | 0 | 0 | 0 | 0 | 0 | 1 | 0 | 4 | -1438299479
| VV | OBSYP_CE | (DEL400_CE*0,674)+(DEL150_CE*0,375) |  | 66.792 | [12 empty] | VV | 2 | 2 | True | 1 | ROZPOCET
22 | M | 58337310 | štěrkopísek frakce 0/4 | t | 133.584 |  | 0 |  |  | základní |  | 0 | 1 | 133.584 | 0 | 0 | 8 | M | 2 |  |  |  | ROZPOCET |  |  |  | 0 | 0 | 0 | 0 | 0 | 1 | 0 | 4 | 1870626113
| VV |  | OBSYP_CE*2,0 |  | 133.584 | [12 empty] | VV | 2 | 2 | True | 1 | ROZPOCET
| D | 2 | Zakládání |  |  |  | 0 |  |  |  |  | 0 |  | 17.4601 |  | 0 | 1 | D | 1 |  |  |  | ROZPOCET | [9 empty] | 0
23 | K | 212752101 | Trativod z drenážních trubek korugovaných PE-HD SN 4 perforace 360° včetně lože otevřený výkop DN 100 pro liniové stavby | m | 85.3 |  | 0 |  |  | základní |  | 0 | 0.20469 | 17.4601 | 0 | 0 | 4 | K | 2 |  |  |  | ROZPOCET |  |  |  | 0 | 0 | 0 | 0 | 0 | 1 | 0 | 4 | 1642985884
| VV |  | DEL400_CE |  | 85.3 | [12 empty] | VV | 2 | 2 | True | 1 | ROZPOCET
| D | 3 | Svislé a kompletní konstrukce |  |  |  | 0 |  |  |  |  | 0 |  | 0 |  | 0 | 1 | D | 1 |  |  |  | ROZPOCET | [9 empty] | 0
24 | K | 359901111 | Vyčištění stok | m | 85.3 |  | 0 |  |  | základní |  | 0 | 0 | 0 | 0 | 0 | 4 | K | 2 |  |  |  | ROZPOCET |  |  |  | 0 | 0 | 0 | 0 | 0 | 1 | 0 | 4 | -485679448
| VV |  | DEL400_CE |  | 85.3 | [12 empty] | VV | 2 | 2 | True | 1 | ROZPOCET
25 | K | 359901211 | Monitoring stoky jakékoli výšky na nové kanalizaci | m | 85.3 |  | 0 |  |  | základní |  | 0 | 0 | 0 | 0 | 0 | 4 | K | 2 |  |  |  | ROZPOCET |  |  |  | 0 | 0 | 0 | 0 | 0 | 1 | 0 | 4 | 1679521072
| VV |  | DEL400_CE |  | 85.3 | [12 empty] | VV | 2 | 2 | True | 1 | ROZPOCET
| D | 4 | Vodorovné konstrukce |  |  |  | 0 |  |  |  |  | 0 |  | 0 |  | 0 | 1 | D | 1 |  |  |  | ROZPOCET | [9 empty] | 0
26 | K | 451572111 | Lože pod potrubí otevřený výkop z kameniva drobného těženého | m3 | 12.468 |  | 0 |  |  | základní |  | 0 | 0 | 0 | 0 | 0 | 4 | K | 2 |  |  |  | ROZPOCET |  |  |  | 0 | 0 | 0 | 0 | 0 | 1 | 0 | 4 | -32112898
| VV | LOŽE_CE | (DEL400_CE*0,120)+(DEL150_CE*0,090) |  | 12.468 | [12 empty] | VV | 2 | 2 | True | 1 | ROZPOCET
27 | K | 451577877 | Podklad nebo lože pod dlažbu vodorovný nebo do sklonu 1:5 ze štěrkopísku tl přes 30 do 100 mm | m2 | 308 |  | 0 |  |  | základní |  | 0 | 0 | 0 | 0 | 0 | 4 | K | 2 |  |  |  | ROZPOCET |  |  |  | 0 | 0 | 0 | 0 | 0 | 1 | 0 | 4 | 1704351207
| VV |  | "(50% z 560m2 vodovod" (ODSTR_D1_CE*0,50)*1,1 |  | 308 | [12 empty] | VV | 2 | 2 | True | 0 | ROZPOCET
| VV |  | "celková výměra plochy dlážděné silnice-560m2-50% VAKMB-kanalizace-ztratné 10%" (ODSTR_D1_CE*0,50)*1,1 |  | 308 | [12 empty] | VV | 2 | 2 | True | 1 | ROZPOCET
28 | K | 452312131 | Sedlové lože z betonu prostého tř. C 12/15 otevřený výkop | m3 | 26.686 |  | 0 |  |  | základní |  | 0 | 0 | 0 | 0 | 0 | 4 | K | 2 |  |  |  | ROZPOCET |  |  |  | 0 | 0 | 0 | 0 | 0 | 1 | 0 | 4 | 713337665
| VV | BETSEDLO_CE | (DEL400_CE*0,264)+(DEL150_CE*0,168) |  | 26.686 | [12 empty] | VV | 2 | 2 | True | 1 | ROZPOCET
| D | 5 | Komunikace pozemní |  |  |  | 0 |  |  |  |  | 0 |  | 34.8132 |  | 0 | 1 | D | 1 |  |  |  | ROZPOCET | [9 empty] | 0
29 | K | 564861011 | Podklad ze štěrkodrtě ŠD plochy do 100 m2 tl 200 mm | m2 | 134.173 |  | 0 |  |  | základní |  | 0 | 0 | 0 | 0 | 0 | 4 | K | 2 |  |  |  | ROZPOCET |  |  |  | 0 | 0 | 0 | 0 | 0 | 1 | 0 | 4 | 1175764292
| VV |  | "obnova komunikace místní-D1-1 vrstva štěrku 200mm" ODSTRPODK_D1 |  | 134.173 | [12 empty] | VV | 2 | 2 | True | 1 | ROZPOCET
30 | K | 567132111 | Podklad ze směsi stmelené cementem SC C 8/10 (KSC I) tl 160 mm | m2 | 134.173 |  | 0 |  |  | základní |  | 0 | 0 | 0 | 0 | 0 | 4 | K | 2 |  |  |  | ROZPOCET |  |  |  | 0 | 0 | 0 | 0 | 0 | 1 | 0 | 4 | -142961978
| VV |  | ODSTRPODK_D1 |  | 134.173 | [12 empty] | VV | 2 | 2 | True | 1 | ROZPOCET
31 | K | 596212332 | Kladení zámkové dlažby pozemních komunikací ručně tl do 100 mm skupiny C pl do 300 m2 | m2 | 308 |  | 0 |  |  | základní |  | 0 | 0.11303 | 34.8132 | 0 | 0 | 4 | K | 2 |  |  |  | ROZPOCET |  |  |  | 0 | 0 | 0 | 0 | 0 | 1 | 0 | 4 | -2120791270
| VV |  | "(50% z 560m2 vodovod" (ODSTR_D1_CE*0,50)*1,1 |  | 308 | [12 empty] | VV | 2 | 2 | True | 0 | ROZPOCET
| VV |  | "celková výměra plochy dlážděné silnice-560m2-50% VAKMB-kanalizace-ztratné 10%" (ODSTR_D1_CE*0,50)*1,1 |  | 308 | [12 empty] | VV | 2 | 2 | True | 1 | ROZPOCET
| D | 8 | Trubní vedení |  |  |  | 0 |  |  |  |  | 0 |  | 27.019 |  | 48.4133 | 1 | D | 1 |  |  |  | ROZPOCET | [9 empty] | 0
32 | K | 810351811 | Bourání stávajícího potrubí z betonu DN do 200 | m | 24.8 |  | 0 |  |  | základní |  | 0 | 0 | 0 | 0.18 | 4.464 | 4 | K | 2 |  |  |  | ROZPOCET |  |  |  | 0 | 0 | 0 | 0 | 0 | 1 | 0 | 4 | -960662927
| VV | DEL150_BOUR | "stáv. DN150" DEL150_CE |  | 24.8 | [12 empty] | VV | 2 | 2 | True | 1 | ROZPOCET
33 | K | 810391811 | Bourání stávajícího potrubí z betonu DN přes 200 do 400 | m | 85.3 |  | 0 |  |  | základní |  | 0 | 0 | 0 | 0.32 | 27.296 | 4 | K | 2 |  |  |  | ROZPOCET |  |  |  | 0 | 0 | 0 | 0 | 0 | 1 | 0 | 4 | -716981070
| VV | DEL400_BOUR | "stáv. DN400" DEL400_CE |  | 85.3 | [12 empty] | VV | 2 | 2 | True | 1 | ROZPOCET
34 | K | 831263195 | Příplatek za zřízení kanalizační přípojky DN 100 až 300 | kus | 16 |  | 0 |  |  | základní |  | 0 | 0.06864 | 1.0982 | 0 | 0 | 4 | K | 2 |  |  |  | ROZPOCET |  |  |  | 0 | 0 | 0 | 0 | 0 | 1 | 0 | 4 | 1719156461
| VV |  | "stáv. pípojka nově napojena + nová přípojka" 16 |  | 16 | [12 empty] | VV | 2 | 2 | True | 1 | ROZPOCET
35 | K | 831312193 | Příplatek k montáži kameninového potrubí za napojení dvou dříků trub pomocí převlečné manžety DN 150 | kus | 15 |  | 0 |  |  | základní |  | 0 | 0.00085 | 0.01275 | 0 | 0 | 4 | K | 2 |  |  |  | ROZPOCET |  |  |  | 0 | 0 | 0 | 0 | 0 | 1 | 0 | 4 | 1561964415
36 | M | 59713314.R | manžeta převlečná pro normální zatížení DN 150 průměr 200-225 š 150mm | kus | 15 |  | 0 |  |  | základní |  | 0 | 0.00085 | 0.01275 | 0 | 0 | 8 | M | 2 |  |  |  | ROZPOCET |  |  |  | 0 | 0 | 0 | 0 | 0 | 1 | 0 | 4 | -897530165
37 | M | 59713365.R | vyrovnávací kroužek KERA.Mat DN 200-299 24 mm | kus | 15 |  | 0 |  |  | základní |  | 0 | 0.0012 | 0.018 | 0 | 0 | 8 | M | 2 |  |  |  | ROZPOCET |  |  |  | 0 | 0 | 0 | 0 | 0 | 1 | 0 | 4 | 1160056742
38 | K | 831312921 | Výměna potrubí z trub kameninových hrdlových s integrovaným těsněním výkop sklon do 20% DN 150 | m | 24.8 |  | 0 |  |  | základní |  | 0 | 3e-05 | 0.000744 | 0.02403 | 0.59594 | 4 | K | 2 |  |  |  | ROZPOCET |  |  |  | 0 | 0 | 0 | 0 | 0 | 1 | 0 | 4 | 193830628
| VV |  | DEL150_CE |  | 24.8 | [12 empty] | VV | 2 | 2 | True | 1 | ROZPOCET
39 | M | 59710632 | trouba kameninová glazovaná DN 150 dl 1,00m spojovací systém F | m | 24.8 |  | 0 |  |  | základní |  | 0 | 0.024 | 0.5952 | 0 | 0 | 8 | M | 2 |  |  |  | ROZPOCET |  |  |  | 0 | 0 | 0 | 0 | 0 | 1 | 0 | 4 | -1084944971
| VV |  | DEL150_CE |  | 24.8 | [12 empty] | VV | 2 | 2 | True | 1 | ROZPOCET
40 | K | 831392193 | Příplatek k montáži kameninového potrubí za napojení dvou dříků trub pomocí převlečné manžety DN 400 | kus | 1 |  | 0 |  |  | základní |  | 0 | 0.002 | 0.002 | 0 | 0 | 4 | K | 2 |  |  |  | ROZPOCET |  |  |  | 0 | 0 | 0 | 0 | 0 | 1 | 0 | 4 | 325596785
| VV |  | "napojení na stáv. beton potrubí" 1 |  | 1 | [12 empty] | VV | 2 | 2 | True | 1 | ROZPOCET
41 | M | 59713346 | P kroužky třída pevnosti 160 DN 400 | kus | 2 |  | 0 |  |  | základní |  | 0 | 0.0008 | 0.0016 | 0 | 0 | 8 | M | 2 |  |  |  | ROZPOCET |  |  |  | 0 | 0 | 0 | 0 | 0 | 1 | 0 | 4 | 1005007441
42 | M | 59713321.R | manžeta převlečná DN 450 D 530-560 š 190mm tř 200 | kus | 1 |  | 0 |  |  | základní |  | 0 | 0.0023 | 0.0023 | 0 | 0 | 8 | M | 2 |  |  |  | ROZPOCET |  |  |  | 0 | 0 | 0 | 0 | 0 | 1 | 0 | 4 | -393596497
43 | M | 59713388.R | vyrovnávací kroužek KERA.Mat DN 400-499 32 mm | kus | 1 |  | 0 |  |  | základní |  | 0 | 0.0012 | 0.0012 | 0 | 0 | 8 | M | 2 |  |  |  | ROZPOCET |  |  |  | 0 | 0 | 0 | 0 | 0 | 1 | 0 | 4 | -690205855
44 | M | 59713399.R | vyrovnávací kroužek KERA.Mat DN 500-599 32 mm | kus | 1 |  | 0 |  |  | základní |  | 0 | 0.0012 | 0.0012 | 0 | 0 | 8 | M | 2 |  |  |  | ROZPOCET |  |  |  | 0 | 0 | 0 | 0 | 0 | 1 | 0 | 4 | 717274298
45 | K | 831392921 | Výměna potrubí z trub kameninových hrdlových s integrovaným těsněním výkop sklon do 20% DN 400 | m | 85.3 |  | 0 |  |  | základní |  | 0 | 0.00011 | 0.009383 | 0.15211 | 12.975 | 4 | K | 2 |  |  |  | ROZPOCET |  |  |  | 0 | 0 | 0 | 0 | 0 | 1 | 0 | 4 | -414161344
| VV |  | DEL400_CE |  | 85.3 | [12 empty] | VV | 2 | 2 | True | 1 | ROZPOCET
46 | M | 59710701 | trouba kameninová glazovaná DN 400 dl 2,50m spojovací systém C | m | 85.3 |  | 0 |  |  | základní |  | 0 | 0.136 | 11.6008 | 0 | 0 | 8 | M | 2 |  |  |  | ROZPOCET |  |  |  | 0 | 0 | 0 | 0 | 0 | 1 | 0 | 4 | -1252578454
| VV |  | DEL400_CE |  | 85.3 | [12 empty] | VV | 2 | 2 | True | 1 | ROZPOCET
47 | K | 837312221 | Montáž kameninových tvarovek jednoosých s integrovaným těsněním otevřený výkop DN 150 | kus | 48 |  | 0 |  |  | základní |  | 0 | 7e-05 | 0.00336 | 0 | 0 | 4 | K | 2 |  |  |  | ROZPOCET |  |  |  | 0 | 0 | 0 | 0 | 0 | 1 | 0 | 4 | -677014207
48 | M | 59710944 | koleno kameninové glazované DN 150 15° spojovací systém F | kus | 16 |  | 0 |  |  | základní |  | 0 | 0.01 | 0.16 | 0 | 0 | 8 | M | 2 |  |  |  | ROZPOCET |  |  |  | 0 | 0 | 0 | 0 | 0 | 1 | 0 | 4 | -843144453
49 | M | 59710964 | koleno kameninové glazované DN 150 30° spojovací systém F | kus | 16 |  | 0 |  |  | základní |  | 0 | 0.01 | 0.16 | 0 | 0 | 8 | M | 2 |  |  |  | ROZPOCET |  |  |  | 0 | 0 | 0 | 0 | 0 | 1 | 0 | 4 | -1014987232
50 | M | 59712514 | přechod kameninový glazovaný DN 150/200 pryžové/pryžové těsnění (spojovací systém F/F) třída pevnosti -/160 | kus | 16 |  | 0 |  |  | základní |  | 0 | 0.011 | 0.176 | 0 | 0 | 8 | M | 2 |  |  |  | ROZPOCET |  |  |  | 0 | 0 | 0 | 0 | 0 | 1 | 0 | 4 | -1778101811
51 | K | 837391221 | Montáž kameninových tvarovek odbočných s integrovaným těsněním otevřený výkop DN 400 | kus | 13 |  | 0 |  |  | základní |  | 0 | 0.00017 | 0.00221 | 0 | 0 | 4 | K | 2 |  |  |  | ROZPOCET |  |  |  | 0 | 0 | 0 | 0 | 0 | 1 | 0 | 4 | 294764005
52 | M | 59711790 | odbočka kameninová glazovaná jednoduchá kolmá DN 400/150 dl 1000mm spojovací systém C/F tř.160/- | kus | 13 |  | 0 |  |  | základní |  | 0 | 0.145 | 1.885 | 0 | 0 | 8 | M | 2 |  |  |  | ROZPOCET |  |  |  | 0 | 0 | 0 | 0 | 0 | 1 | 0 | 4 | -288243180
53 | K | 837392221 | Montáž kameninových tvarovek jednoosých s integrovaným těsněním otevřený výkop DN 400 | kus | 3 |  | 0 |  |  | základní |  | 0 | 0.0001 | 0.0003 | 0 | 0 | 4 | K | 2 |  |  |  | ROZPOCET |  |  |  | 0 | 0 | 0 | 0 | 0 | 1 | 0 | 4 | 1770992086
54 | M | 59710884 | trouba kameninová glazovaná zkrácená bez hrdla DN 400 dl 60(75)cm třída 160 spojovací systém C | kus | 2 |  | 0 |  |  | základní |  | 0 | 0.095 | 0.19 | 0 | 0 | 8 | M | 2 |  |  |  | ROZPOCET |  |  |  | 0 | 0 | 0 | 0 | 0 | 1 | 0 | 4 | 1011007129
55 | M | 59710854 | trouba kameninová glazovaná zkrácená DN 400 dl 60(75)cm třída 160 spojovací systém C | kus | 1 |  | 0 |  |  | základní |  | 0 | 0.115 | 0.115 | 0 | 0 | 8 | M | 2 |  |  |  | ROZPOCET |  |  |  | 0 | 0 | 0 | 0 | 0 | 1 | 0 | 4 | -176386747
56 | K | 890431851 | Bourání šachet z prefabrikovaných skruží strojně obestavěného prostoru přes 1,5 do 3 m3 | m3 | 4.804 |  | 0 |  |  | základní |  | 0 | 0 | 0 | 0.6 | 2.8824 | 4 | K | 2 |  |  |  | ROZPOCET |  |  |  | 0 | 0 | 0 | 0 | 0 | 1 | 0 | 4 | 1448436639
| VV | BOURŠACH1000 | "stoka S1" (1,24*1,24/4*3,14)*(1,90+2,08) |  | 4.804 | [12 empty] | VV | 2 | 2 | True | 1 | ROZPOCET
57 | K | 894118001 | Příplatek ZKD 0,60 m výšky vstupu na potrubí | kus | 0.7 |  | 0 |  |  | základní |  | 0 | 0.03573 | 0.025011 | 0 | 0 | 4 | K | 2 |  |  |  | ROZPOCET |  |  |  | 0 | 0 | 0 | 0 | 0 | 1 | 0 | 4 | -188543906
| VV |  | ((1,62+1,80)-(2*1,5))/0,6 |  | 0.7 | [12 empty] | VV | 2 | 2 | True | 1 | ROZPOCET
58 | K | 894411131 | Zřízení šachet kanalizačních z betonových dílců na potrubí DN přes 300 do 400 dno beton tř. C 25/30 | kus | 2 |  | 0 |  |  | základní |  | 0 | 2.2569 | 4.5138 | 0 | 0 | 4 | K | 2 |  |  |  | ROZPOCET |  |  |  | 0 | 0 | 0 | 0 | 0 | 1 | 0 | 4 | -2123184209
59 | M | 592280CSB.R | TBW-Q.1 100/600/120 Vyrovnávací prstenec výška 100 mm, pro šachtový program t 120 mm | kus | 2 |  | 0 |  |  | základní |  | 0 | 0.068 | 0.136 | 0 | 0 | 8 | M | 2 |  |  |  | ROZPOCET |  |  |  | 0 | 0 | 0 | 0 | 0 | 1 | 0 | 4 | 844208430
60 | M | 592156CSB.R | TBR-Q.1 1000x625/600/120 SPK XA3 Kónus 1000/625 XA3 se stupadlem a kapsou, t 120 mm | kus | 2 |  | 0 |  |  | základní |  | 0 | 0.55 | 1.1 | 0 | 0 | 8 | M | 2 |  |  |  | ROZPOCET |  |  |  | 0 | 0 | 0 | 0 | 0 | 1 | 0 | 4 | -1651992729
61 | M | 592231CSB.R | TBZ-Q.1 CAPITAN 400/800 Šachtové dno DN 1000, výtok 400 mm, výška 800, t 170 mm | kus | 2 |  | 0 |  |  | základní |  | 0 | 1.83 | 3.66 | 0 | 0 | 8 | M | 2 |  |  |  | ROZPOCET |  |  |  | 0 | 0 | 0 | 0 | 0 | 1 | 0 | 4 | 134048957
62 | M | 592582CSB.R | Příplatek za nástupnici z protiskluzových čedičových dlaždic DN 400/1000 | kus | 2 |  | 0 |  |  | základní |  | 0 | 0 | 0 | 0 | 0 | 8 | M | 2 |  |  |  | ROZPOCET |  |  |  | 0 | 0 | 0 | 0 | 0 | 1 | 0 | 4 | -762412904
63 | M | 592595CSB.R | Příplatek za obklad žlabu 1/2 čedičem DN 1000 | kus | 2 |  | 0 |  |  | základní |  | 0 | 0 | 0 | 0 | 0 | 8 | M | 2 |  |  |  | ROZPOCET |  |  |  | 0 | 0 | 0 | 0 | 0 | 1 | 0 | 4 | 438287225
64 | M | 59224348 | těsnění elastomerové pro spojení šachetních dílů DN 1000 | kus | 2 |  | 0 |  |  | základní |  | 0 | 0.002 | 0.004 | 0 | 0 | 8 | M | 2 |  |  |  | ROZPOCET |  |  |  | 0 | 0 | 0 | 0 | 0 | 1 | 0 | 4 | 512639833
65 | M | 592599CSB.R | Příplatek za obklad přípojky žlabu 1/1 čedičem DN 150 | kus | 2 |  | 0 |  |  | základní |  | 0 | 0 | 0 | 0 | 0 | 8 | M | 2 |  |  |  | ROZPOCET |  |  |  | 0 | 0 | 0 | 0 | 0 | 1 | 0 | 4 | 905314221
66 | K | 899102211 | Demontáž poklopů litinových nebo ocelových včetně rámů hmotnosti přes 50 do 100 kg | kus | 2 |  | 0 |  |  | základní |  | 0 | 0 | 0 | 0.1 | 0.2 | 4 | K | 2 |  |  |  | ROZPOCET |  |  |  | 0 | 0 | 0 | 0 | 0 | 1 | 0 | 4 | -1916059358
67 | K | 899104112 | Osazení poklopů litinových nebo ocelových včetně rámů pro třídu zatížení D400, E600 | kus | 2 |  | 0 |  |  | základní |  | 0 | 0.21734 | 0.43468 | 0 | 0 | 4 | K | 2 |  |  |  | ROZPOCET |  |  |  | 0 | 0 | 0 | 0 | 0 | 1 | 0 | 4 | 1134859548
68 | M | 55241029.R | poklop na vstupní šachtu litinový D600 D400, samonivelační bez odvětrání s logem VAKMB | kus | 1 |  | 0 |  |  | základní |  | 0 | 0.081 | 0.081 | 0 | 0 | 8 | M | 2 |  |  |  | ROZPOCET |  |  |  | 0 | 0 | 0 | 0 | 0 | 1 | 0 | 4 | -2135063985
69 | M | 55241030.R | poklop na vstupní šachtu litinový D600 D400, samonivelační s odvětráním s logem VAKMB | kus | 1 |  | 0 |  |  | základní |  | 0 | 0.081 | 0.081 | 0 | 0 | 8 | M | 2 |  |  |  | ROZPOCET |  |  |  | 0 | 0 | 0 | 0 | 0 | 1 | 0 | 4 | 979941422
70 | K | 899331111 | Výšková úprava uličního vstupu nebo vpusti do 200 mm zvýšením poklopu | kus | 2 |  | 0 |  |  | základní |  | 0 | 0.4208 | 0.8416 | 0 | 0 | 4 | K | 2 |  |  |  | ROZPOCET |  |  |  | 0 | 0 | 0 | 0 | 0 | 1 | 0 | 4 | 161748333
71 | K | 899623151 | Obetonování potrubí nebo zdiva stok betonem prostým tř. C 16/20 v otevřeném výkopu | m3 | 6.089 |  | 0 |  |  | základní |  | 0 | 0 | 0 | 0 | 0 | 4 | K | 2 |  |  |  | ROZPOCET |  |  |  | 0 | 0 | 0 | 0 | 0 | 1 | 0 | 4 | 1652491951
| VV |  | "obetonování manžetového spoje DN400" ((1,20*(0,40+2*0,25)*1,0)-(0,4*0,4*3,14/4))*1 |  | 0.954 | [12 empty] | VV | 2 | 2 | True | 0 | ROZPOCET
| VV |  | "obetonování manžetového spoje DN150" ((0,9*(0,15+0,25)*1,0)-(0,15*0,15*3,14/4))*15 |  | 5.135 | [12 empty] | VV | 2 | 2 | True | 0 | ROZPOCET
| VV |  | Součet |  | 6.089 | [12 empty] | VV | 2 | 4 | True | 1 | ROZPOCET
72 | K | 899643111 | Bednění pro obetonování potrubí otevřený výkop | m2 | 20.88 |  | 0 |  |  | základní |  | 0 | 0.00402 | 0.083938 | 0 | 0 | 4 | K | 2 |  |  |  | ROZPOCET |  |  |  | 0 | 0 | 0 | 0 | 0 | 1 | 0 | 4 | -1844100109
| VV |  | "pro obetonování spojů DN150" 0,9*(0,15+2*0,25)*2*16 |  | 18.72 | [12 empty] | VV | 2 | 2 | True | 0 | ROZPOCET
| VV |  | "pro obetonování spojů DN400" 1,2*(0,40+2*0,25)*2*1 |  | 2.16 | [12 empty] | VV | 2 | 2 | True | 0 | ROZPOCET
| VV |  | Součet |  | 20.88 | [12 empty] | VV | 2 | 4 | True | 1 | ROZPOCET
73 | K | 899722113 | Krytí potrubí z plastů výstražnou fólií z PVC 34cm | m | 110.1 |  | 0 |  |  | základní |  | 0 | 9e-05 | 0.009909 | 0 | 0 | 4 | K | 2 |  |  |  | ROZPOCET |  |  |  | 0 | 0 | 0 | 0 | 0 | 1 | 0 | 4 | 2116934176
| VV |  | DEL150_CE+DEL400_CE |  | 110.1 | [12 empty] | VV | 2 | 2 | True | 1 | ROZPOCET
| D | 9 | Ostatní konstrukce a práce, bourání |  |  |  | 0 |  |  |  |  | 0 |  | 0 |  | 0 | 1 | D | 1 |  |  |  | ROZPOCET | [9 empty] | 0
74 | K | 979054451 | Očištění vybouraných zámkových dlaždic s původním spárováním z kameniva těženého | m2 | 308 |  | 0 |  |  | základní |  | 0 | 0 | 0 | 0 | 0 | 4 | K | 2 |  |  |  | ROZPOCET |  |  |  | 0 | 0 | 0 | 0 | 0 | 1 | 0 | 4 | -937844261
| VV |  | "(50% z 560m2 vodovod" (ODSTR_D1_CE*0,50)*1,1 |  | 308 | [12 empty] | VV | 2 | 2 | True | 0 | ROZPOCET
| VV |  | "celková výměra plochy dlážděné silnice-560m2-50% VAKMB-kanalizace-ztratné 10%" (ODSTR_D1_CE*0,50)*1,1 |  | 308 | [12 empty] | VV | 2 | 2 | True | 1 | ROZPOCET
| D | 900 | Ostatní práce a konstrukce dle TP-verze 1.9 |  |  |  | 0 |  |  |  |  | 0 |  | 0 |  | 0 | 1 | D | 2 |  |  |  | ROZPOCET | [9 empty] | 0
75 | K | 9000001.R | Realizační dokumentace zhotovitele, čl.1.5-TP v.1.9 | kpl | 1 |  | 0 |  |  | základní |  | 0 | 0 | 0 | 0 | 0 | 4 | K | 3 |  |  |  | ROZPOCET |  |  |  | 0 | 0 | 0 | 0 | 0 | 1 | 0 | 4 | 426743119
76 | K | 9000002.R | Vytýčení stavby, zaměření a dokumentace skutečného provedení, čl.1.9-TP v.1.9 | kpl | 1 |  | 0 |  |  | základní |  | 0 | 0 | 0 | 0 | 0 | 4 | K | 3 |  |  |  | ROZPOCET |  |  |  | 0 | 0 | 0 | 0 | 0 | 1 | 0 | 4 | 703318268
77 | K | 9000003.R | Soubor sond pro identifikaci podzem. zařízení, čl.1.12-TP v.1.9 | kpl | 1 |  | 0 |  |  | základní |  | 0 | 0 | 0 | 0 | 0 | 4 | K | 3 |  |  |  | ROZPOCET |  |  |  | 0 | 0 | 0 | 0 | 0 | 1 | 0 | 4 | -1849577512
78 | K | 9000005.R | Pasportizace přilehlých objektů, vč. monitoringu, čl.1.11-TP v1.9 | kpl | 1 |  | 0 |  |  | základní |  | 0 | 0 | 0 | 0 | 0 | 4 | K | 3 |  |  |  | ROZPOCET |  |  |  | 0 | 0 | 0 | 0 | 0 | 1 | 0 | 4 | 1768659979
79 | K | 9000006.R | Zajištění opatření při přívalových deštích nebo při povodňové situaci, čl.1.16-TP v1.9 | kpl | 1 |  | 0 |  |  | základní |  | 0 | 0 | 0 | 0 | 0 | 4 | K | 3 |  |  |  | ROZPOCET |  |  |  | 0 | 0 | 0 | 0 | 0 | 1 | 0 | 4 | 154041437
80 | K | 9000007.R | Použití těsnících vaků na kanalizačním potrubí | kpl | 1 |  | 0 |  |  | základní |  | 0 | 0 | 0 | 0 | 0 | 4 | K | 3 |  |  |  | ROZPOCET |  |  |  | 0 | 0 | 0 | 0 | 0 | 1 | 0 | 4 | 1608201984
81 | K | 9000008.R | Zkoušky zhutnění pláně statickou zatěžovací deskou po 50m, čl.2.1.2 a čl.3.1.4-TP v.1.9 | kpl | 4.109 |  | 0 |  |  | základní |  | 0 | 0 | 0 | 0 | 0 | 4 | K | 3 |  |  |  | ROZPOCET |  |  |  | 0 | 0 | 0 | 0 | 0 | 1 | 0 | 4 | -1921622604
| VV |  | (DEL400_CE_1+DEL150_CE_1)/50,0 |  | 4.109 | [12 empty] | VV | 3 | 2 | True | 1 | ROZPOCET
82 | K | 9000009.R | Ostatní činnosti a náklady uvedené v PD a v TP zadavatele-verze 1.9 | kpl | 1 |  | 0 |  |  | základní |  | 0 | 0 | 0 | 0 | 0 | 4 | K | 3 |  |  |  | ROZPOCET |  |  |  | 0 | 0 | 0 | 0 | 0 | 1 | 0 | 4 | -243589413
| D | 997 | Přesun sutě |  |  |  | 0 |  |  |  |  | 0 |  | 0 |  | 0 | 1 | D | 1 |  |  |  | ROZPOCET | [9 empty] | 0
83 | K | 997221551 | Vodorovná doprava suti ze sypkých materiálů do 1 km | t | 486.209 |  | 0 |  |  | základní |  | 0 | 0 | 0 | 0 | 0 | 4 | K | 2 |  |  |  | ROZPOCET |  |  |  | 0 | 0 | 0 | 0 | 0 | 1 | 0 | 4 | 997164696
| VV | SUŤ_SYP | "100% VAKMB z celkových 100%" (SUŤ_ŠTĚRK_T) |  | 122.769 | [12 empty] | VV | 2 | 2 | True | 0 | ROZPOCET
| VV |  | "přeprava dlažby na dočasnou skládku a zpět" SUŤ_D1_T*2 |  | 363.44 | [12 empty] | VV | 2 | 2 | True | 0 | ROZPOCET
| VV |  | Mezisoučet |  | 486.209 | [12 empty] | VV | 2 | 3 | True | 1 | ROZPOCET
84 | K | 997221559 | Příplatek ZKD 1 km u vodorovné dopravy suti ze sypkých materiálů | t | 1595.997 |  | 0 |  |  | základní |  | 0 | 0 | 0 | 0 | 0 | 4 | K | 2 |  |  |  | ROZPOCET |  |  |  | 0 | 0 | 0 | 0 | 0 | 1 | 0 | 4 | -1292371198
| VV |  | "Dodavatel navrhne vzdálenost na skládku podle svých možností" | [14 empty] | VV | 2 | 1 | True | 0 | ROZPOCET
| VV |  | SUŤ_ŠTĚRK_T*13 |  | 1595.997 | [12 empty] | VV | 2 | 2 | True | 1 | ROZPOCET
85 | K | 997221611 | Nakládání suti na dopravní prostředky pro vodorovnou dopravu | t | 181.72 |  | 0 |  |  | základní |  | 0 | 0 | 0 | 0 | 0 | 4 | K | 2 |  |  |  | ROZPOCET |  |  |  | 0 | 0 | 0 | 0 | 0 | 1 | 0 | 4 | 1226638725
| VV | SUŤ_D1_T | "pro cestu na meziskládku a zpět" 2*(0,295*(DLAŽ_D1_ZPĚT)) |  | 181.72 | [12 empty] | VV | 2 | 2 | True | 1 | ROZPOCET
86 | K | 997221655 | Poplatek za uložení na skládce (skládkovné) zeminy a kamení kód odpadu 17 05 04 | t | 122.769 |  | 0 |  |  | základní |  | 0 | 0 | 0 | 0 | 0 | 4 | K | 2 |  |  |  | ROZPOCET |  |  |  | 0 | 0 | 0 | 0 | 0 | 1 | 0 | 4 | 212795748
| VV | SUŤ_ŠTĚRK_T | (0,290005567*ODSTRPODK_D1)+(0,625*ODSTRPODK_D1) |  | 122.769 | [12 empty] | VV | 2 | 2 | True | 1 | ROZPOCET
| D | 998 | Přesun hmot |  |  |  | 0 |  |  |  |  | 0 |  | 0 |  | 0 | 1 | D | 1 |  |  |  | ROZPOCET | [9 empty] | 0
87 | K | 998275101 | Přesun hmot pro trubní vedení z trub kameninových otevřený výkop | t | 27.235 |  | 0 |  |  | základní |  | 0 | 0 | 0 | 0 | 0 | 4 | K | 2 |  |  |  | ROZPOCET |  |  |  | 0 | 0 | 0 | 0 | 0 | 1 | 0 | 4 | 2013111910
| VV | PŘESUN_HMT | "přesun hmot z oddílu 8-Trubní vedení" 27,235 |  | 27.235 | [12 empty] | VV | 2 | 2 | True | 1 | ROZPOCET
88 | K | 998275124 | Příplatek k přesunu hmot pro trubní vedení z trub kameninových za zvětšený přesun hmot do 500 m | t | 27.235 |  | 0 |  |  | základní |  | 0 | 0 | 0 | 0 | 0 | 4 | K | 2 |  |  |  | ROZPOCET |  |  |  | 0 | 0 | 0 | 0 | 0 | 1 | 0 | 4 | 65094736
| VV |  | PŘESUN_HMT |  | 27.235 | [12 empty] | VV | 2 | 2 | True | 1 | ROZPOCET
| D | M | Práce a dodávky M |  |  |  | 0 |  |  |  |  | 0 |  | 0.06979 |  | 0 | 3 | D | 0 |  |  |  | ROZPOCET | [9 empty] | 0
| D | 23-M | Montáže potrubí |  |  |  | 0 |  |  |  |  | 0 |  | 0.06979 |  | 0 | 3 | D | 1 |  |  |  | ROZPOCET | [9 empty] | 0
89 | K | 230200101 | Montáž chrániček podélně půlených D 219 mm tl stěny 6,3 mm | m | 6.48 |  | 0 |  |  | základní |  | 0 | 0.00812 | 0.052618 | 0 | 0 | 64 | K | 2 |  |  |  | ROZPOCET |  |  |  | 0 | 0 | 0 | 0 | 0 | 1 | 0 | 64 | 684930581
| VV | CHRÁN_PUL | "montáž půlených chrániček na plynovodní potrubí v min. délce 1,0 m za obrys kanal. šachet" 2*(1,0+1,24+1,0) |  | 6.48 | [12 empty] | VV | 2 | 2 | True | 1 | ROZPOCET
90 | M | 28613903 | potrubí plynovodní PE 100RC SDR 17,6 PN 0,1MPa tyče 12m 125x7,1mm | m | 6.48 |  | 0 |  |  | základní |  | 0 | 0.00265 | 0.017172 | 0 | 0 | 128 | M | 2 |  |  |  | ROZPOCET |  |  |  | 0 | 0 | 0 | 0 | 0 | 1 | 0 | 128 | -1711626308
| VV |  | CHRÁN_PUL |  | 6.48 | [12 empty] | VV | 2 | 2 | True | 1 | ROZPOCET
| D | VRN | Vedlejší rozpočtové náklady |  |  |  | 0 |  |  |  |  | 0 |  | 0 |  | 0 | 5 | D | 0 |  |  |  | ROZPOCET | [9 empty] | 0
| D | VRN3 | Zařízení staveniště |  |  |  | 0 |  |  |  |  | 0 |  | 0 |  | 0 | 5 | D | 1 |  |  |  | ROZPOCET | [9 empty] | 0
91 | K | 032203000 | Pronájem ploch staveniště | ... | 1 |  | 0 |  |  | základní |  | 0 | 0 | 0 | 0 | 0 | 1024 | K | 2 |  |  |  | ROZPOCET |  |  |  | 0 | 0 | 0 | 0 | 0 | 1 | 0 | 1024 | 632885052
92 | K | 032503000 | Skládky na staveništi | ... | 1 |  | 0 |  |  | základní |  | 0 | 0 | 0 | 0 | 0 | 1024 | K | 2 |  |  |  | ROZPOCET |  |  |  | 0 | 0 | 0 | 0 | 0 | 1 | 0 | 1024 | 1115169839
93 | K | 034203000 | Oplocení staveniště | ... | 1 |  | 0 |  |  | základní |  | 0 | 0 | 0 | 0 | 0 | 1024 | K | 2 |  |  |  | ROZPOCET |  |  |  | 0 | 0 | 0 | 0 | 0 | 1 | 0 | 1024 | -1487263345
94 | K | 034403000 | Dopravní značení na staveništi | ... | 1 |  | 0 |  |  | základní |  | 0 | 0 | 0 | 0 | 0 | 1024 | K | 2 |  |  |  | ROZPOCET |  |  |  | 0 | 0 | 0 | 0 | 0 | 1 | 0 | 1024 | 1458390592
| D | VRN5 | Finanční náklady |  |  |  | 0 |  |  |  |  | 0 |  | 0 |  | 0 | 5 | D | 1 |  |  |  | ROZPOCET | [9 empty] | 0
95 | K | 053103000 | Místní poplatky-užívání komunikace | ... | 1 |  | 0 |  |  | základní |  | 0 | 0 | 0 | 0 | 0 | 1024 | K | 2 |  |  |  | ROZPOCET |  |  |  | 0 | 0 | 0 | 0 | 0 | 1 | 0 | 1024 | -1675378715
| D | VRN9 | Ostatní náklady |  |  |  | 0 |  |  |  |  | 0 |  | 0 |  | 0 | 5 | D | 1 |  |  |  | ROZPOCET | [9 empty] | 0
96 | K | 091003000 | Náklady na zajištění DIO (dopravně-inženýrské opatření) | ... | 1 |  | 0 |  |  | základní |  | 0 | 0 | 0 | 0 | 0 | 1024 | K | 2 |  |  |  | ROZPOCET |  |  |  | 0 | 0 | 0 | 0 | 0 | 1 | 0 | 1024 | -1780536582

## 2125-8 - IO 04.2-Kanaliza...
[18 empty] | {2a2b52ba-6c2a-4d36-bdfb-393c851ec46b} | [5 empty] | ZAJPOTR200 | 8,4 | 2
[18 empty] | 2 | [5 empty] | ZAJKAB3 | 1,05 | 2
| KRYCÍ LIST SOUPISU PRACÍ | [7 empty] | v --- níže se nacházejí doplnkové a pomocné údaje k sestavám --- v | [8 empty] | False | [5 empty] | VYKOP_Z | 223,462 | 2
[24 empty] | VYKOP_N | 0 | 2
| Stavba: | [22 empty] | VYKOP_CE | 223,462 | 2
|  | Bakov nad Jizerou, oprava vodovodu a kanalizace | [21 empty] | VYKOP3 | 111,731 | 2
| Objekt: | [22 empty] | VYKOP4 | 111,731 | 2
|  | 2125-8 - IO 04.2-Kanalizační stoka S3-Nerudova | [21 empty] | PAŽCELK4 | 540,87 | 2
[24 empty] | VYTLAČ_Z | 99,243 | 2
| KSO: |  | 827 13 53 |  |  | CC-CZ: | 22231 | [16 empty] | VYTLAČ_N | 0 | 2
| Místo: |  | Bakov nad Jizerou |  |  | Datum: | 5. 8. 2022 | [16 empty] | ODVOZ13 | 93,98 | 2
| CZ-CPV: |  | 45231300-8 |  |  | CZ-CPA: | 42.21.22 | [16 empty] | ODVOZ45 | 93,98 | 2
| Zadavatel: |  |  |  |  | IČ: | 46356983 | [16 empty] | ODVOZ_CE | 187,96 | 2
|  | Vodovody a kanalizace Mladá Boleslav, a.s. |  |  |  | DIČ: | CZ46356983 | [16 empty] | ZASYP_Z | 124,219 | 2
[24 empty] | ZASYP_DEPO | 35,503 | 2
| Uchazeč: |  |  |  |  | IČ: | Vyplň údaj | [16 empty] | OBSYP_CE | 54,168 | 2
|  | Vyplň údaj |  |  |  | DIČ: | Vyplň údaj | [16 empty] | MEZIDEPO13 | 17,752 | 2
[24 empty] | MEZIDEPO45 | 17,752 | 2
| Projektant: |  |  |  |  | IČ: | 49297945 | [16 empty] | DEL300_Ž1 | 84,3 | 2
|  | Ing. Petr Čepický |  |  |  | DIČ: | CZ7003153432 | [16 empty] | DEL300_CE | 84,3 | 2
[24 empty] | DEL150_Ž1 | 28,9 | 2
| Zpracovatel: |  |  |  |  | IČ: | 49297945 | [16 empty] | DEL150_CE | 28,9 | 2
|  | Ing. Petr Čepický |  |  |  | DIČ: | CZ7003153432 | [16 empty] | KUB300_Ž1 | 211,48 | 2
[24 empty] | KUB300_CE | 211,48 | 2
| Poznámka: | [22 empty] | PRUMHL300 | 2,389 | 2
[24 empty] | KUB150_Ž1 | 62,138 | 2
[24 empty] | ODSTRRÝH_Ž1 | 114,525 | 2
[24 empty] | KUBŠACH_CE | 14,456 | 2
| Cena bez DPH | [5 empty] | 0 | [16 empty] | ODSTRŠA_Ž1 | 9,493 | 2
[24 empty] | ODSTR_Ž1_CE | 124,018 | 2
|  |  | Základ daně |  |  | Sazba daně | Výše daně | [16 empty] | OBRUBSIL_ZPĚT | 1,9 | 2
| DPH | základní | 0 |  |  | 21% | 0 | [16 empty] | NAP_DRIKU150 | 7 | 2
|  | snížená | 0 |  |  | 15% | 0 | [16 empty] | PŘESUN_HMT | 18,932 | 2
|  | zákl. přenesená | 0 |  |  | 21% | 0 | [16 empty] | SUŤ_ŠTĚRK_T | 54,568 | 2
|  | sníž. přenesená | 0 |  |  | 15% | 0 | [16 empty] | SUŤ_ŽIVICE_T | 26,341 | 2
|  | nulová | 0 |  |  | 0% | 0 | [16 empty] | CHRÁN_PUL | 6,48 | 2
[24 empty] | TĚS_SPAR_Ž1 | 6,44 | 2
| Cena s DPH |  |  | v | CZK |  | 0
| Projektant |  |  | Zpracovatel
| Datum a podpis: |  | Razítko | Datum a podpis: |  |  | Razítko
| Objednavatel |  |  | Uchazeč
| Datum a podpis: |  | Razítko | Datum a podpis: |  |  | Razítko
REKAPITULACE ČLENĚNÍ SOUPISU PRACÍ
Stavba:
Bakov nad Jizerou, oprava vodovodu a kanalizace
Objekt:
2125-8 - IO 04.2-Kanalizační stoka S3-Nerudova
Místo: |  |  | Bakov nad Jizerou |  |  | Datum: | 5. 8. 2022
Zadavatel: |  |  | Vodovody a kanalizace Mladá Boleslav, a.s. |  |  | Projektant: | Ing. Petr Čepický
Uchazeč: |  |  | Vyplň údaj |  |  | Zpracovatel: | Ing. Petr Čepický
Kód dílu - Popis | [6 empty] | Cena celkem [CZK]
Náklady ze soupisu prací | [6 empty] | 0 | [11 empty] | -1
| HSV - Práce a dodávky HSV | [5 empty] | 0
| 1 - Zemní práce | [5 empty] | 0
| 2 - Zakládání | [5 empty] | 0
| 3 - Svislé a kompletní konstrukce | [5 empty] | 0
| 4 - Vodorovné konstrukce | [5 empty] | 0
| 5 - Komunikace pozemní | [5 empty] | 0
| 8 - Trubní vedení | [5 empty] | 0
| 9 - Ostatní konstrukce a práce, bourání | [5 empty] | 0
| 900 - Ostatní práce a konstrukce dle TP-verze 1.9 | [5 empty] | 0
| 997 - Přesun sutě | [5 empty] | 0
| 998 - Přesun hmot | [5 empty] | 0
| M - Práce a dodávky M | [5 empty] | 0
| 23-M - Montáže potrubí | [5 empty] | 0
| VRN - Vedlejší rozpočtové náklady | [5 empty] | 0
| VRN3 - Zařízení staveniště | [5 empty] | 0
| VRN5 - Finanční náklady | [5 empty] | 0
| VRN9 - Ostatní náklady | [5 empty] | 0
SOUPIS PRACÍ
Stavba:
Bakov nad Jizerou, oprava vodovodu a kanalizace
Objekt:
2125-8 - IO 04.2-Kanalizační stoka S3-Nerudova
Místo: |  |  | Bakov nad Jizerou |  |  | Datum: | 5. 8. 2022
Zadavatel: |  |  | Vodovody a kanalizace Mladá Boleslav, a.s. |  |  | Projektant: | Ing. Petr Čepický
Uchazeč: |  |  | Vyplň údaj |  |  | Zpracovatel: | Ing. Petr Čepický
PČ | Typ | Kód | Popis | MJ | Množství | J.cena [CZK] | Cena celkem [CZK] | Cenová soustava |  | DPH | J. Nh [h] | Nh celkem [h] | J. hmotnost [t] | Hmotnost celkem [t] | J. suť [t] | Suť Celkem [t]
Náklady soupisu celkem | [6 empty] | 0 |  |  |  |  | 0 |  | 394.1629 |  | 124.7373 |  | D | -1 | [13 empty] | 0
| D | HSV | Práce a dodávky HSV |  |  |  | 0 |  |  |  |  | 0 |  | 394.0931 |  | 124.7373 | 1 | D | 0 |  |  |  | ROZPOCET | [9 empty] | 0
| D | 1 | Zemní práce |  |  |  | 0 |  |  |  |  | 0 |  | 357.4508 |  | 81.4597 | 1 | D | 1 |  |  |  | ROZPOCET | [9 empty] | 0
1 | K | 113107163 | Odstranění podkladu z kameniva drceného tl přes 200 do 300 mm strojně pl přes 50 do 200 m2 | m2 | 124.018 |  | 0 |  |  | základní |  | 0 | 0 | 0 | 0.44 | 54.5679 | 4 | K | 2 |  |  |  | ROZPOCET |  |  |  | 0 | 0 | 0 | 0 | 0 | 1 | 0 | 4 | -835819214
| VV | DEL300_Ž1 | "délka DN400 živice místní-Ž1" 84,30 |  | 84.3 | [12 empty] | VV | 2 | 2 | True | 0 | ROZPOCET
| VV | DEL300_CE | Mezisoučet |  | 84.3 | [12 empty] | VV | 2 | 3 | True | 0 | ROZPOCET
| VV | DEL150_Ž1 | "délka D150 živice místní-Ž1" 28,90 |  | 28.9 | [12 empty] | VV | 2 | 2 | True | 0 | ROZPOCET
| VV | DEL150_CE | Mezisoučet |  | 28.9 | [12 empty] | VV | 2 | 3 | True | 0 | ROZPOCET
| VV | KUB300_Ž1 | "zákl.objem ze SW pod.prof. DN400 živice místní-Ž1" 211,48 |  | 211.48 | [12 empty] | VV | 2 | 2 | True | 0 | ROZPOCET
| VV | KUB300_CE | Mezisoučet |  | 211.48 | [12 empty] | VV | 2 | 3 | True | 0 | ROZPOCET
| VV | KUB150_Ž1 | "zákl.objem přípojky" DEL150_Ž1*PRUMHL300*0,9 |  | 62.138 | [12 empty] | VV | 2 | 2 | True | 0 | ROZPOCET
| VV | KUB150_CE | Mezisoučet |  | 62.138 | [12 empty] | VV | 2 | 3 | True | 0 | ROZPOCET
| VV | PRUMHL300 | "průměrná hloubka" (KUB300_CE)/(DEL300_CE*1,05) |  | 2.389 | [12 empty] | VV | 2 | 2 | True | 0 | ROZPOCET
| VV |  | Mezisoučet |  | 2.389 | [12 empty] | VV | 2 | 3 | True | 0 | ROZPOCET
| VV | KUB300_ŠA_D1 | "zákl.objem rozšíření pro šachty na stoce DN300 živice místní-D1" ((2,44*2,44)-(2,44*1,2))*2*PRUMHL300 |  | 14.456 | [12 empty] | VV | 2 | 2 | True | 0 | ROZPOCET
| VV | KUBŠACH_CE | Mezisoučet |  | 14.456 | [12 empty] | VV | 2 | 3 | True | 0 | ROZPOCET
| VV | ODSTRRÝH_Ž1 | (DEL300_Ž1*1,05)+(DEL150_Ž1*0,9) |  | 114.525 | [12 empty] | VV | 2 | 2 | True | 0 | ROZPOCET
| VV | ODSTRŠA_Ž1 | "odstranění podkladu okolo šachet" ((2,44*2,44)-(1,24*1,24/4*3,14))*2 |  | 9.493 | [12 empty] | VV | 2 | 2 | True | 0 | ROZPOCET
| VV | ODSTR_Ž1_CE | Mezisoučet |  | 124.018 | [12 empty] | VV | 2 | 3 | True | 1 | ROZPOCET
2 | K | 113154124 | Frézování živičného krytu tl 100 mm pruh š přes 0,5 do 1 m pl do 500 m2 bez překážek v trase | m2 | 114.525 |  | 0 |  |  | základní |  | 0 | 9e-05 | 0.010307 | 0.23 | 26.3407 | 4 | K | 2 |  |  |  | ROZPOCET |  |  |  | 0 | 0 | 0 | 0 | 0 | 1 | 0 | 4 | -23558561
| VV |  | ODSTRRÝH_Ž1 |  | 114.525 | [12 empty] | VV | 2 | 2 | True | 1 | ROZPOCET
3 | K | 113201112 | Vytrhání obrub silničních ležatých | m | 1.9 |  | 0 |  |  | základní |  | 0 | 0 | 0 | 0.29 | 0.551 | 4 | K | 2 |  |  |  | ROZPOCET |  |  |  | 0 | 0 | 0 | 0 | 0 | 1 | 0 | 4 | -1918478412
| VV | OBRUBSIL_ZPĚT | 1*(0,9+2*0,5) |  | 1.9 | [12 empty] | VV | 2 | 2 | True | 1 | ROZPOCET
4 | K | 115101201 | Čerpání vody na dopravní výšku do 10 m průměrný přítok do 500 l/min | hod | 134.88 |  | 0 |  |  | základní |  | 0 | 3e-05 | 0.0040464 | 0 | 0 | 4 | K | 2 |  |  |  | ROZPOCET |  |  |  | 0 | 0 | 0 | 0 | 0 | 1 | 0 | 4 | 1233410056
| VV |  | "průměrná rychlost pokládky 5m/den" (DEL300_CE)/5*8 |  | 134.88 | [12 empty] | VV | 2 | 2 | True | 1 | ROZPOCET
5 | K | 115101301 | Pohotovost čerpací soupravy pro dopravní výšku do 10 m přítok do 500 l/min | den | 16.86 |  | 0 |  |  | základní |  | 0 | 0 | 0 | 0 | 0 | 4 | K | 2 |  |  |  | ROZPOCET |  |  |  | 0 | 0 | 0 | 0 | 0 | 1 | 0 | 4 | -673089200
| VV |  | "průměrná rychlost pokládky 5m/den" (DEL300_CE)/5 |  | 16.86 | [12 empty] | VV | 2 | 2 | True | 1 | ROZPOCET
6 | K | 119001405 | Dočasné zajištění potrubí z PE DN do 200 mm | m | 8.4 |  | 0 |  |  | základní |  | 0 | 0.0369 | 0.30996 | 0 | 0 | 4 | K | 2 |  |  |  | ROZPOCET |  |  |  | 0 | 0 | 0 | 0 | 0 | 1 | 0 | 4 | 759201139
| VV | ZAJPOTR200 | 1,05*8 |  | 8.4 | [12 empty] | VV | 2 | 2 | True | 1 | ROZPOCET
7 | K | 119001421 | Dočasné zajištění kabelů a kabelových tratí ze 3 volně ložených kabelů | m | 1.05 |  | 0 |  |  | základní |  | 0 | 0.0369 | 0.038745 | 0 | 0 | 4 | K | 2 |  |  |  | ROZPOCET |  |  |  | 0 | 0 | 0 | 0 | 0 | 1 | 0 | 4 | -647341658
| VV | ZAJKAB3 | 1*1,05 |  | 1.05 | [12 empty] | VV | 2 | 2 | True | 1 | ROZPOCET
8 | K | 132254204 | Hloubení zapažených rýh š do 2000 mm v hornině třídy těžitelnosti I skupiny 3 objem do 500 m3 | m3 | 111.731 |  | 0 |  |  | základní |  | 0 | 0 | 0 | 0 | 0 | 4 | K | 2 |  |  |  | ROZPOCET |  |  |  | 0 | 0 | 0 | 0 | 0 | 1 | 0 | 4 | -2118466350
| VV | VYK_Ž1 | "výkop m3 v mísstní živici-Ž1" ((KUB300_Ž1+KUB150_Ž1))-((DEL300_Ž1*1,05*0,41)+(DEL150_Ž1*0,9*0,41))+(KUBŠACH_CE-(ODSTRŠA_Ž1*0,41)) |  | 237.227 | [12 empty] | VV | 2 | 2 | True | 0 | ROZPOCET
| VV | VYKŠACH_Ž1 | "odpočet za šachty" -1*(1,24*1,24/4*3,14)*2*PRUMHL300 |  | -5.767 | [12 empty] | VV | 2 | 2 | True | 0 | ROZPOCET
| VV | VYKPOTR_Ž1 | "odpočet za potrubí" -1*((0,3*0,3/4*3,14*DEL300_CE)+(0,15*0,15*3,14*DEL150_CE)) |  | -7.998 | [12 empty] | VV | 2 | 2 | True | 0 | ROZPOCET
| VV | VYKOP_Z | Mezisoučet |  | 223.462 | [12 empty] | VV | 2 | 3 | True | 0 | ROZPOCET
| VV | VYKOP_N | "výkop v nezpevněném N2" 0 |  | 0 | [12 empty] | VV | 2 | 2 | True | 0 | ROZPOCET
| VV | VYKOP_CE | VYKOP_Z+VYKOP_N |  | 223.462 | [12 empty] | VV | 2 | 2 | True | 0 | ROZPOCET
| VV | VYKOP3 | VYKOP_CE*0,5 |  | 111.731 | [12 empty] | VV | 2 | 2 | True | 1 | ROZPOCET
9 | K | 132354204 | Hloubení zapažených rýh š do 2000 mm v hornině třídy těžitelnosti II skupiny 4 objem do 500 m3 | m3 | 111.731 |  | 0 |  |  | základní |  | 0 | 0 | 0 | 0 | 0 | 4 | K | 2 |  |  |  | ROZPOCET |  |  |  | 0 | 0 | 0 | 0 | 0 | 1 | 0 | 4 | -1404101873
| VV | VYKOP4 | VYKOP_CE*0,5 |  | 111.731 | [12 empty] | VV | 2 | 2 | True | 1 | ROZPOCET
10 | K | 139001101 | Příplatek za ztížení vykopávky v blízkosti podzemního vedení | m3 | 15.097 |  | 0 |  |  | základní |  | 0 | 0 | 0 | 0 | 0 | 4 | K | 2 |  |  |  | ROZPOCET |  |  |  | 0 | 0 | 0 | 0 | 0 | 1 | 0 | 4 | -937802450
| VV |  | "křížení do DN200" (ZAJPOTR200*(0,5+0,2+0,3)*(0,5+0,2+0,5)) |  | 10.08 | [12 empty] | VV | 2 | 2 | True | 0 | ROZPOCET
| VV |  | "křížení kabelů" ZAJKAB3*(1,0+1,0)*PRUMHL300 |  | 5.017 | [12 empty] | VV | 2 | 2 | True | 0 | ROZPOCET
| VV |  | Součet |  | 15.097 | [12 empty] | VV | 2 | 4 | True | 1 | ROZPOCET
11 | K | 151811131 | Osazení pažicího boxu hl výkopu do 4 m š do 1,2 m | m2 | 540.87 |  | 0 |  |  | základní |  | 0 | 0.00058 | 0.3137 | 0 | 0 | 4 | K | 2 |  |  |  | ROZPOCET |  |  |  | 0 | 0 | 0 | 0 | 0 | 1 | 0 | 4 | 949839452
| VV | PAŽCELK4 | "pažení celkové" ((DEL300_CE+DEL150_CE)*PRUMHL300*2) |  | 540.87 | [12 empty] | VV | 2 | 2 | True | 1 | ROZPOCET
12 | K | 151811231 | Odstranění pažicího boxu hl výkopu do 4 m š do 1,2 m | m2 | 540.87 |  | 0 |  |  | základní |  | 0 | 0 | 0 | 0 | 0 | 4 | K | 2 |  |  |  | ROZPOCET |  |  |  | 0 | 0 | 0 | 0 | 0 | 1 | 0 | 4 | 923060239
| VV |  | PAŽCELK4 |  | 540.87 | [12 empty] | VV | 2 | 2 | True | 1 | ROZPOCET
13 | K | 162751117 | Vodorovné přemístění přes 9 000 do 10000 m výkopku/sypaniny z horniny třídy těžitelnosti I skupiny 1 až 3 | m3 | 93.98 |  | 0 |  |  | základní |  | 0 | 0 | 0 | 0 | 0 | 4 | K | 2 |  |  |  | ROZPOCET |  |  |  | 0 | 0 | 0 | 0 | 0 | 1 | 0 | 4 | -516105897
| VV |  | "Dodavatel navrhne vzdálenost na skládku podle svých možností" | [14 empty] | VV | 2 | 1 | True | 0 | ROZPOCET
| VV | VYTLAČ_Z | "vytlačený objem L-P-O ve zpevněném" (DEL300_CE*0,951)+(DEL150_CE*0,660) |  | 99.243 | [12 empty] | VV | 2 | 2 | True | 0 | ROZPOCET
| VV | VYTLAČ_N | "vytlačený objem L-P-O v nezpevněném" 0 |  | 0 | [12 empty] | VV | 2 | 2 | True | 0 | ROZPOCET
| VV | ODVOZ13 | ((VYKOP_Z+VYTLAČ_N)*(VYKOP3)/VYKOP_CE)-((ZASYP_DEPO)*0,5) |  | 93.98 | [12 empty] | VV | 2 | 2 | True | 1 | ROZPOCET
14 | K | 162751119 | Příplatek k vodorovnému přemístění výkopku/sypaniny z horniny třídy těžitelnosti I skupiny 1 až 3 ZKD 1000 m přes 10000 m | m3 | 375.92 |  | 0 |  |  | základní |  | 0 | 0 | 0 | 0 | 0 | 4 | K | 2 |  |  |  | ROZPOCET |  |  |  | 0 | 0 | 0 | 0 | 0 | 1 | 0 | 4 | 1609888490
| VV |  | "Dodavatel navrhne vzdálenost na skládku podle svých možností" | [14 empty] | VV | 2 | 1 | True | 0 | ROZPOCET
| VV |  | ODVOZ13*4 |  | 375.92 | [12 empty] | VV | 2 | 2 | True | 1 | ROZPOCET
15 | K | 162751137 | Vodorovné přemístění přes 9 000 do 10000 m výkopku/sypaniny z horniny třídy těžitelnosti II skupiny 4 a 5 | m3 | 93.98 |  | 0 |  |  | základní |  | 0 | 0 | 0 | 0 | 0 | 4 | K | 2 |  |  |  | ROZPOCET |  |  |  | 0 | 0 | 0 | 0 | 0 | 1 | 0 | 4 | 467304995
| VV |  | "Dodavatel navrhne vzdálenost na skládku podle svých možností" | [14 empty] | VV | 2 | 1 | True | 0 | ROZPOCET
| VV | ODVOZ45 | ((VYKOP_Z+VYTLAČ_N)*(VYKOP4/VYKOP_CE))-((ZASYP_DEPO)*0,5) |  | 93.98 | [12 empty] | VV | 2 | 2 | True | 1 | ROZPOCET
16 | K | 162751139 | Příplatek k vodorovnému přemístění výkopku/sypaniny z horniny třídy těžitelnosti II skupiny 4 a 5 ZKD 1000 m přes 10000 m | m3 | 375.92 |  | 0 |  |  | základní |  | 0 | 0 | 0 | 0 | 0 | 4 | K | 2 |  |  |  | ROZPOCET |  |  |  | 0 | 0 | 0 | 0 | 0 | 1 | 0 | 4 | -1725692900
| VV |  | "Dodavatel navrhne vzdálenost na skládku podle svých možností" | [14 empty] | VV | 2 | 1 | True | 0 | ROZPOCET
| VV |  | ODVOZ45*4 |  | 375.92 | [12 empty] | VV | 2 | 2 | True | 1 | ROZPOCET
17 | K | 167151101 | Nakládání výkopku z hornin třídy těžitelnosti I skupiny 1 až 3 do 100 m3 | m3 | 17.752 |  | 0 |  |  | základní |  | 0 | 0 | 0 | 0 | 0 | 4 | K | 2 |  |  |  | ROZPOCET |  |  |  | 0 | 0 | 0 | 0 | 0 | 1 | 0 | 4 | 1401209102
| VV | MEZIDEPO13 | "nakládání výkopku z MEZIDEPA pro zpět.zásyp vrstvy 0,41-0,1m" (ZASYP_DEPO)*0,5 |  | 17.752 | [12 empty] | VV | 2 | 2 | True | 1 | ROZPOCET
18 | K | 167151102 | Nakládání výkopku z hornin třídy těžitelnosti II skupiny 4 a 5 do 100 m3 | m3 | 17.752 |  | 0 |  |  | základní |  | 0 | 0 | 0 | 0 | 0 | 4 | K | 2 |  |  |  | ROZPOCET |  |  |  | 0 | 0 | 0 | 0 | 0 | 1 | 0 | 4 | 431518121
| VV | MEZIDEPO45 | "nakládání výkopku z MEZIDEPA pro zpět.zásyp vrstvy 0,41-0,1m" (ZASYP_DEPO)*0,5 |  | 17.752 | [12 empty] | VV | 2 | 2 | True | 1 | ROZPOCET
19 | K | 171151111 | Uložení sypaniny z hornin nesoudržných sypkých do násypů zhutněných strojně | m3 | 35.504 |  | 0 |  |  | základní |  | 0 | 0 | 0 | 0 | 0 | 4 | K | 2 |  |  |  | ROZPOCET |  |  |  | 0 | 0 | 0 | 0 | 0 | 1 | 0 | 4 | -2080986952
| VV |  | "uložení výkopku na MEZIDEPO pro zpět.zásyp vrstvy 0,41-0,1m" MEZIDEPO13+MEZIDEPO45 |  | 35.504 | [12 empty] | VV | 2 | 2 | True | 1 | ROZPOCET
20 | K | 171201221 | Poplatek za uložení na skládce (skládkovné) zeminy a kamení kód odpadu 17 05 04 | t | 375.92 |  | 0 |  |  | základní |  | 0 | 0 | 0 | 0 | 0 | 4 | K | 2 |  |  |  | ROZPOCET |  |  |  | 0 | 0 | 0 | 0 | 0 | 1 | 0 | 4 | -361065470
| VV | ODVOZ_CE | ODVOZ13+ODVOZ45 |  | 187.96 | [12 empty] | VV | 2 | 2 | True | 0 | ROZPOCET
| VV |  | ODVOZ_CE*2,0 |  | 375.92 | [12 empty] | VV | 2 | 2 | True | 1 | ROZPOCET
21 | K | 171251201 | Uložení sypaniny na skládky nebo meziskládky | m3 | 187.96 |  | 0 |  |  | základní |  | 0 | 0 | 0 | 0 | 0 | 4 | K | 2 |  |  |  | ROZPOCET |  |  |  | 0 | 0 | 0 | 0 | 0 | 1 | 0 | 4 | -2102815121
| VV |  | ODVOZ_CE |  | 187.96 | [12 empty] | VV | 2 | 2 | True | 1 | ROZPOCET
22 | K | 174151101 | Zásyp jam, šachet rýh nebo kolem objektů sypaninou se zhutněním | m3 | 159.722 |  | 0 |  |  | základní |  | 0 | 0 | 0 | 0 | 0 | 4 | K | 2 |  |  |  | ROZPOCET |  |  |  | 0 | 0 | 0 | 0 | 0 | 1 | 0 | 4 | 1325481008
| VV | ZASYP_Z | "zásyp ve zpev." (VYKOP_Z-VYTLAČ_Z) |  | 124.219 | [12 empty] | VV | 2 | 2 | True | 0 | ROZPOCET
| VV | ZASYP_DEPO | "výk.deponovaný a proviz.zpět v konstr. vrstvě ulož."((DEL300_Ž1*1,05)+(DEL150_Ž1*0,90))*(0,41-0,10) |  | 35.503 | [12 empty] | VV | 2 | 2 | True | 0 | ROZPOCET
| VV | ZASYP_N | "zásyp v nezpev" (VYKOP_N-VYTLAČ_N) |  | 0 | [12 empty] | VV | 2 | 2 | True | 0 | ROZPOCET
| VV | ZASYP_RÝH | Mezisoučet |  | 159.722 | [12 empty] | VV | 2 | 3 | True | 0 | ROZPOCET
| VV | ZASYP_CE | Součet |  | 159.722 | [12 empty] | VV | 2 | 4 | True | 1 | ROZPOCET
23 | M | 58331200 | štěrkopísek netříděný | t | 248.438 |  | 0 |  |  | základní |  | 0 | 1 | 248.438 | 0 | 0 | 8 | M | 2 |  |  |  | ROZPOCET |  |  |  | 0 | 0 | 0 | 0 | 0 | 1 | 0 | 4 | 971491645
| VV |  | "Před zahájení stavby objednatel rozhodne o vhodnosti použití výkopku ke zpětnému zásypu výkopů" | [14 empty] | VV | 2 | 1 | True | 0 | ROZPOCET
| VV |  | ZASYP_Z*2,0 |  | 248.438 | [12 empty] | VV | 2 | 2 | True | 1 | ROZPOCET
24 | K | 175151101 | Obsypání potrubí strojně sypaninou bez prohození, uloženou do 3 m | m3 | 54.168 |  | 0 |  |  | základní |  | 0 | 0 | 0 | 0 | 0 | 4 | K | 2 |  |  |  | ROZPOCET |  |  |  | 0 | 0 | 0 | 0 | 0 | 1 | 0 | 4 | -987843331
| VV | OBSYP_CE | (DEL300_CE*0,514)+(DEL150_CE*0,375) |  | 54.168 | [12 empty] | VV | 2 | 2 | True | 1 | ROZPOCET
25 | M | 58337310 | štěrkopísek frakce 0/4 | t | 108.336 |  | 0 |  |  | základní |  | 0 | 1 | 108.336 | 0 | 0 | 8 | M | 2 |  |  |  | ROZPOCET |  |  |  | 0 | 0 | 0 | 0 | 0 | 1 | 0 | 4 | -1116149074
| VV |  | OBSYP_CE*2,0 |  | 108.336 | [12 empty] | VV | 2 | 2 | True | 1 | ROZPOCET
| D | 2 | Zakládání |  |  |  | 0 |  |  |  |  | 0 |  | 17.2554 |  | 0 | 1 | D | 1 |  |  |  | ROZPOCET | [9 empty] | 0
26 | K | 212752101 | Trativod z drenážních trubek korugovaných PE-HD SN 4 perforace 360° včetně lože otevřený výkop DN 100 pro liniové stavby | m | 84.3 |  | 0 |  |  | základní |  | 0 | 0.20469 | 17.2554 | 0 | 0 | 4 | K | 2 |  |  |  | ROZPOCET |  |  |  | 0 | 0 | 0 | 0 | 0 | 1 | 0 | 4 | 1633090910
| VV |  | DEL300_CE |  | 84.3 | [12 empty] | VV | 2 | 2 | True | 1 | ROZPOCET
| D | 3 | Svislé a kompletní konstrukce |  |  |  | 0 |  |  |  |  | 0 |  | 0 |  | 0 | 1 | D | 1 |  |  |  | ROZPOCET | [9 empty] | 0
27 | K | 359901111 | Vyčištění stok | m | 84.3 |  | 0 |  |  | základní |  | 0 | 0 | 0 | 0 | 0 | 4 | K | 2 |  |  |  | ROZPOCET |  |  |  | 0 | 0 | 0 | 0 | 0 | 1 | 0 | 4 | -949289276
| VV |  | DEL300_CE |  | 84.3 | [12 empty] | VV | 2 | 2 | True | 1 | ROZPOCET
28 | K | 359901211 | Monitoring stoky jakékoli výšky na nové kanalizaci | m | 84.3 |  | 0 |  |  | základní |  | 0 | 0 | 0 | 0 | 0 | 4 | K | 2 |  |  |  | ROZPOCET |  |  |  | 0 | 0 | 0 | 0 | 0 | 1 | 0 | 4 | -810084734
| VV |  | DEL300_CE |  | 84.3 | [12 empty] | VV | 2 | 2 | True | 1 | ROZPOCET
| D | 4 | Vodorovné konstrukce |  |  |  | 0 |  |  |  |  | 0 |  | 0 |  | 0 | 1 | D | 1 |  |  |  | ROZPOCET | [9 empty] | 0
29 | K | 451572111 | Lože pod potrubí otevřený výkop z kameniva drobného těženého | m3 | 11.453 |  | 0 |  |  | základní |  | 0 | 0 | 0 | 0 | 0 | 4 | K | 2 |  |  |  | ROZPOCET |  |  |  | 0 | 0 | 0 | 0 | 0 | 1 | 0 | 4 | 165005078
| VV | LOŽE_CE | (DEL300_CE*0,105)+(DEL150_CE*0,090) |  | 11.453 | [12 empty] | VV | 2 | 2 | True | 1 | ROZPOCET
30 | K | 452312131 | Sedlové lože z betonu prostého tř. C 12/15 otevřený výkop | m3 | 24.497 |  | 0 |  |  | základní |  | 0 | 0 | 0 | 0 | 0 | 4 | K | 2 |  |  |  | ROZPOCET |  |  |  | 0 | 0 | 0 | 0 | 0 | 1 | 0 | 4 | 1869225925
| VV | BETSEDLO_CE | (DEL300_CE*0,233)+(DEL150_CE*0,168) |  | 24.497 | [12 empty] | VV | 2 | 2 | True | 1 | ROZPOCET
| D | 5 | Komunikace pozemní |  |  |  | 0 |  |  |  |  | 0 |  | 0 |  | 0 | 1 | D | 1 |  |  |  | ROZPOCET | [9 empty] | 0
31 | K | 564831111 | Podklad ze štěrkodrtě ŠD plochy přes 100 m2 tl 100 mm | m2 | 114.525 |  | 0 |  |  | základní |  | 0 | 0 | 0 | 0 | 0 | 4 | K | 2 |  |  |  | ROZPOCET |  |  |  | 0 | 0 | 0 | 0 | 0 | 1 | 0 | 4 | 1513980229
| VV |  | "dočasná úprava komunikace místní-Ž1 410 mm-1 vrstva štěrku 100mm" ((DEL300_Ž1*1,05)+(DEL150_Ž1*0,9)) |  | 114.525 | [12 empty] | VV | 2 | 2 | True | 1 | ROZPOCET
32 | K | 564851111 | Podklad ze štěrkodrtě ŠD plochy přes 100 m2 tl 150 mm | m2 | 229.05 |  | 0 |  |  | základní |  | 0 | 0 | 0 | 0 | 0 | 4 | K | 2 |  |  |  | ROZPOCET |  |  |  | 0 | 0 | 0 | 0 | 0 | 1 | 0 | 4 | -64087334
| VV |  | (ODSTRRÝH_Ž1)*2 |  | 229.05 | [12 empty] | VV | 2 | 2 | True | 1 | ROZPOCET
33 | K | 565155101 | Asfaltový beton vrstva podkladní ACP 16 (obalované kamenivo OKS) tl 70 mm š do 1,5 m | m2 | 114.525 |  | 0 |  |  | základní |  | 0 | 0 | 0 | 0 | 0 | 4 | K | 2 |  |  |  | ROZPOCET |  |  |  | 0 | 0 | 0 | 0 | 0 | 1 | 0 | 4 | 1164717512
| VV | ACP16_Ž1 | ODSTRRÝH_Ž1 |  | 114.525 | [12 empty] | VV | 2 | 2 | True | 1 | ROZPOCET
34 | K | 573111112 | Postřik živičný infiltrační s posypem z asfaltu množství 1 kg/m2 | m2 | 114.525 |  | 0 |  |  | základní |  | 0 | 0 | 0 | 0 | 0 | 4 | K | 2 |  |  |  | ROZPOCET |  |  |  | 0 | 0 | 0 | 0 | 0 | 1 | 0 | 4 | 467253465
| VV |  | ODSTRRÝH_Ž1 |  | 114.525 | [12 empty] | VV | 2 | 2 | True | 1 | ROZPOCET
35 | K | 573231106 | Postřik živičný spojovací ze silniční emulze v množství 0,30 kg/m2 | m2 | 114.525 |  | 0 |  |  | základní |  | 0 | 0 | 0 | 0 | 0 | 4 | K | 2 |  |  |  | ROZPOCET |  |  |  | 0 | 0 | 0 | 0 | 0 | 1 | 0 | 4 | 548192874
| VV |  | ODSTRRÝH_Ž1 |  | 114.525 | [12 empty] | VV | 2 | 2 | True | 1 | ROZPOCET
36 | K | 577134031 | Asfaltový beton vrstva obrusná ACO 11 (ABS) tř. I tl 40 mm š do 1,5 m z modifikovaného asfaltu | m2 | 231 |  | 0 |  |  | základní |  | 0 | 0 | 0 | 0 | 0 | 4 | K | 2 |  |  |  | ROZPOCET |  |  |  | 0 | 0 | 0 | 0 | 0 | 1 | 0 | 4 | 1517031773
| VV |  | "(50% z 462m2 vodovod" 231 |  | 231 | [12 empty] | VV | 2 | 2 | True | 0 | ROZPOCET
| VV |  | "celková výměra plochy silnice vč. budoucích dlážděných odst. pruhů-462m2-50% VAKMB-kanalizace" (462*0,50) |  | 231 | [12 empty] | VV | 2 | 2 | True | 1 | ROZPOCET
| D | 8 | Trubní vedení |  |  |  | 0 |  |  |  |  | 0 |  | 19.0658 |  | 43.2776 | 1 | D | 1 |  |  |  | ROZPOCET | [9 empty] | 0
37 | K | 810351811 | Bourání stávajícího potrubí z betonu DN do 200 | m | 28.9 |  | 0 |  |  | základní |  | 0 | 0 | 0 | 0.18 | 5.202 | 4 | K | 2 |  |  |  | ROZPOCET |  |  |  | 0 | 0 | 0 | 0 | 0 | 1 | 0 | 4 | 447995743
| VV | DEL150_BOUR | "stáv. DN150" DEL150_CE |  | 28.9 | [12 empty] | VV | 2 | 2 | True | 1 | ROZPOCET
38 | K | 810391811 | Bourání stávajícího potrubí z betonu DN přes 200 do 400 | m | 84.3 |  | 0 |  |  | základní |  | 0 | 0 | 0 | 0.32 | 26.976 | 4 | K | 2 |  |  |  | ROZPOCET |  |  |  | 0 | 0 | 0 | 0 | 0 | 1 | 0 | 4 | -1442370740
| VV | DEL300_BOUR | "stáv. DN300" DEL300_CE |  | 84.3 | [12 empty] | VV | 2 | 2 | True | 1 | ROZPOCET
39 | K | 831312193 | Příplatek k montáži kameninového potrubí za napojení dvou dříků trub pomocí převlečné manžety DN 150 | kus | 7 |  | 0 |  |  | základní |  | 0 | 0.00085 | 0.00595 | 0 | 0 | 4 | K | 2 |  |  |  | ROZPOCET |  |  |  | 0 | 0 | 0 | 0 | 0 | 1 | 0 | 4 | 1905014551
| VV | NAP_DRIKU150 | 7 |  | 7 | [12 empty] | VV | 2 | 2 | True | 1 | ROZPOCET
40 | M | 59713365.R | vyrovnávací kroužek KERA.Mat DN 200-299 24 mm | kus | 7 |  | 0 |  |  | základní |  | 0 | 0.0012 | 0.0084 | 0 | 0 | 8 | M | 2 |  |  |  | ROZPOCET |  |  |  | 0 | 0 | 0 | 0 | 0 | 1 | 0 | 4 | -159055340
| VV |  | NAP_DRIKU150 |  | 7 | [12 empty] | VV | 2 | 2 | True | 1 | ROZPOCET
41 | M | 59713315.R | manžeta převlečná pro normální zatížení DN 150 průměr 190-215 š 150mm | kus | 7 |  | 0 |  |  | základní |  | 0 | 0.00085 | 0.00595 | 0 | 0 | 8 | M | 2 |  |  |  | ROZPOCET |  |  |  | 0 | 0 | 0 | 0 | 0 | 1 | 0 | 4 | -771189507
| VV |  | NAP_DRIKU150 |  | 7 | [12 empty] | VV | 2 | 2 | True | 1 | ROZPOCET
42 | K | 831312921 | Výměna potrubí z trub kameninových hrdlových s integrovaným těsněním výkop sklon do 20% DN 150 | m | 28.9 |  | 0 |  |  | základní |  | 0 | 3e-05 | 0.000867 | 0.02403 | 0.69447 | 4 | K | 2 |  |  |  | ROZPOCET |  |  |  | 0 | 0 | 0 | 0 | 0 | 1 | 0 | 4 | -1366001860
| VV |  | DEL150_CE |  | 28.9 | [12 empty] | VV | 2 | 2 | True | 1 | ROZPOCET
43 | M | 59710632 | trouba kameninová glazovaná DN 150 dl 1,00m spojovací systém F | m | 28.9 |  | 0 |  |  | základní |  | 0 | 0.024 | 0.6936 | 0 | 0 | 8 | M | 2 |  |  |  | ROZPOCET |  |  |  | 0 | 0 | 0 | 0 | 0 | 1 | 0 | 4 | 481560380
| VV |  | DEL150_CE |  | 28.9 | [12 empty] | VV | 2 | 2 | True | 1 | ROZPOCET
44 | K | 831372193 | Příplatek k montáži kameninového potrubí za napojení dvou dříků trub pomocí převlečné manžety DN 300 | kus | 1 |  | 0 |  |  | základní |  | 0 | 0.0017 | 0.0017 | 0 | 0 | 4 | K | 2 |  |  |  | ROZPOCET |  |  |  | 0 | 0 | 0 | 0 | 0 | 1 | 0 | 4 | 707727876
| VV |  | "napojení na stáv. beton potrubí" 1 |  | 1 | [12 empty] | VV | 2 | 2 | True | 1 | ROZPOCET
45 | M | 59713380.R | vyrovnávací kroužek KERA.Mat DN 300-399 32 mm | kus | 2 |  | 0 |  |  | základní |  | 0 | 0.0012 | 0.0024 | 0 | 0 | 8 | M | 2 |  |  |  | ROZPOCET |  |  |  | 0 | 0 | 0 | 0 | 0 | 1 | 0 | 4 | -1288375745
46 | M | 59713385.R | vyrovnávací kroužek KERA.Mat DN 400-499 12 mm | kus | 1 |  | 0 |  |  | základní |  | 0 | 0.0012 | 0.0012 | 0 | 0 | 8 | M | 2 |  |  |  | ROZPOCET |  |  |  | 0 | 0 | 0 | 0 | 0 | 1 | 0 | 4 | -1164292580
47 | M | 59713304.R | manžeta převlečná DN 350 D 405-430 š 190mm tř 160 | kus | 1 |  | 0 |  |  | základní |  | 0 | 0.00175 | 0.00175 | 0 | 0 | 8 | M | 2 |  |  |  | ROZPOCET |  |  |  | 0 | 0 | 0 | 0 | 0 | 1 | 0 | 4 | -622667616
48 | K | 831372921 | Výměna potrubí z trub kameninových hrdlových s integrovaným těsněním výkop sklon do 20% DN 300 | m | 84.3 |  | 0 |  |  | základní |  | 0 | 8e-05 | 0.006744 | 0.10008 | 8.4367 | 4 | K | 2 |  |  |  | ROZPOCET |  |  |  | 0 | 0 | 0 | 0 | 0 | 1 | 0 | 4 | 1387347749
| VV |  | DEL300_CE |  | 84.3 | [12 empty] | VV | 2 | 2 | True | 1 | ROZPOCET
49 | M | 59710711 | trouba kameninová glazovaná DN 300 dl 2,50m spojovací systém C Třída 160 | m | 84.3 |  | 0 |  |  | základní |  | 0 | 0.072 | 6.0696 | 0 | 0 | 8 | M | 2 |  |  |  | ROZPOCET |  |  |  | 0 | 0 | 0 | 0 | 0 | 1 | 0 | 4 | 2037058874
| VV |  | DEL300_CE |  | 84.3 | [12 empty] | VV | 2 | 2 | True | 1 | ROZPOCET
50 | M | 59713344 | P kroužky třída pevnosti 160 DN 300 | kus | 1 |  | 0 |  |  | základní |  | 0 | 0.0006 | 0.0006 | 0 | 0 | 8 | M | 2 |  |  |  | ROZPOCET |  |  |  | 0 | 0 | 0 | 0 | 0 | 1 | 0 | 4 | -1560983878
51 | K | 837312221 | Montáž kameninových tvarovek jednoosých s integrovaným těsněním otevřený výkop DN 150 | kus | 12 |  | 0 |  |  | základní |  | 0 | 7e-05 | 0.00084 | 0 | 0 | 4 | K | 2 |  |  |  | ROZPOCET |  |  |  | 0 | 0 | 0 | 0 | 0 | 1 | 0 | 4 | -742763248
52 | M | 59710944 | koleno kameninové glazované DN 150 15° spojovací systém F | kus | 12 |  | 0 |  |  | základní |  | 0 | 0.01 | 0.12 | 0 | 0 | 8 | M | 2 |  |  |  | ROZPOCET |  |  |  | 0 | 0 | 0 | 0 | 0 | 1 | 0 | 4 | 446941894
53 | M | 59710964 | koleno kameninové glazované DN 150 30° spojovací systém F | kus | 12 |  | 0 |  |  | základní |  | 0 | 0.01 | 0.12 | 0 | 0 | 8 | M | 2 |  |  |  | ROZPOCET |  |  |  | 0 | 0 | 0 | 0 | 0 | 1 | 0 | 4 | 1226913730
54 | M | 59712514 | přechod kameninový glazovaný DN 150/200 pryžové/pryžové těsnění (spojovací systém F/F) třída pevnosti -/160 | kus | 12 |  | 0 |  |  | základní |  | 0 | 0.011 | 0.132 | 0 | 0 | 8 | M | 2 |  |  |  | ROZPOCET |  |  |  | 0 | 0 | 0 | 0 | 0 | 1 | 0 | 4 | -1868222154
55 | K | 837371221 | Montáž kameninových tvarovek odbočných s integrovaným těsněním otevřený výkop DN 300 | kus | 11 |  | 0 |  |  | základní |  | 0 | 0.00016 | 0.00176 | 0 | 0 | 4 | K | 2 |  |  |  | ROZPOCET |  |  |  | 0 | 0 | 0 | 0 | 0 | 1 | 0 | 4 | -468921819
56 | M | 59711770 | odbočka kameninová glazovaná jednoduchá kolmá DN 300/150 dl 500mm spojovací systém C/F tř.160/- | kus | 11 |  | 0 |  |  | základní |  | 0 | 0.073 | 0.803 | 0 | 0 | 8 | M | 2 |  |  |  | ROZPOCET |  |  |  | 0 | 0 | 0 | 0 | 0 | 1 | 0 | 4 | 805698276
57 | K | 837372221 | Montáž kameninových tvarovek jednoosých s integrovaným těsněním otevřený výkop DN 300 | kus | 3 |  | 0 |  |  | základní |  | 0 | 9e-05 | 0.00027 | 0 | 0 | 4 | K | 2 |  |  |  | ROZPOCET |  |  |  | 0 | 0 | 0 | 0 | 0 | 1 | 0 | 4 | 1611867145
58 | M | 59710879 | trouba kameninová glazovaná zkrácená bez hrdla DN 300 dl 60(75)cm třída 160 spojovací systém C | kus | 2 |  | 0 |  |  | základní |  | 0 | 0.045 | 0.09 | 0 | 0 | 8 | M | 2 |  |  |  | ROZPOCET |  |  |  | 0 | 0 | 0 | 0 | 0 | 1 | 0 | 4 | -1834570860
59 | M | 59710849 | trouba kameninová glazovaná zkrácená DN 300 dl 60(75)cm třída 160 spojovací systém C | kus | 1 |  | 0 |  |  | základní |  | 0 | 0.056 | 0.056 | 0 | 0 | 8 | M | 2 |  |  |  | ROZPOCET |  |  |  | 0 | 0 | 0 | 0 | 0 | 1 | 0 | 4 | -723020766
60 | K | 890431851 | Bourání šachet z prefabrikovaných skruží strojně obestavěného prostoru přes 1,5 do 3 m3 | m3 | 3.114 |  | 0 |  |  | základní |  | 0 | 0 | 0 | 0.6 | 1.8684 | 4 | K | 2 |  |  |  | ROZPOCET |  |  |  | 0 | 0 | 0 | 0 | 0 | 1 | 0 | 4 | 2060119079
| VV | BOURŠACH1000 | "stoka S3" (1,24*1,24/4*3,14)*(2,58) |  | 3.114 | [12 empty] | VV | 2 | 2 | True | 1 | ROZPOCET
61 | K | 894118001 | Příplatek ZKD 0,60 m výšky vstupu na potrubí | kus | 1.517 |  | 0 |  |  | základní |  | 0 | 0.03573 | 0.054202 | 0 | 0 | 4 | K | 2 |  |  |  | ROZPOCET |  |  |  | 0 | 0 | 0 | 0 | 0 | 1 | 0 | 4 | 5089028
| VV |  | ((2,21+1,70)-(2*1,5))/0,6 |  | 1.517 | [12 empty] | VV | 2 | 2 | True | 1 | ROZPOCET
62 | K | 894411121 | Zřízení šachet kanalizačních z betonových dílců na potrubí DN přes 200 do 300 dno beton tř. C 25/30 | kus | 2 |  | 0 |  |  | základní |  | 0 | 2.1168 | 4.2335 | 0 | 0 | 4 | K | 2 |  |  |  | ROZPOCET |  |  |  | 0 | 0 | 0 | 0 | 0 | 1 | 0 | 4 | 718432929
63 | M | 592281CSB.R | TBW-Q.1 100/600/120 XA3 Vyrovnávací prstenec výška 100 mm, pro šachtový program t 120 mm , XA3 | kus | 1 |  | 0 |  |  | základní |  | 0 | 0.068 | 0.068 | 0 | 0 | 8 | M | 2 |  |  |  | ROZPOCET |  |  |  | 0 | 0 | 0 | 0 | 0 | 1 | 0 | 4 | 1282197114
64 | M | 592279CSB.R | TBW-Q.1 80/600/120 XA3 Vyrovnávací prstenec výška 80 mm, pro šachtový program t 120 mm , XA3 | kus | 1 |  | 0 |  |  | základní |  | 0 | 0.053 | 0.053 | 0 | 0 | 8 | M | 2 |  |  |  | ROZPOCET |  |  |  | 0 | 0 | 0 | 0 | 0 | 1 | 0 | 4 | 1567998941
65 | M | 592179CSB.R | TBS-Q.1 1000/250/120 SP XA3 Skruž šachtová se stupadly DN 1000 XA3, výška 250, t 120 mm | kus | 2 |  | 0 |  |  | základní |  | 0 | 0.247 | 0.494 | 0 | 0 | 8 | M | 2 |  |  |  | ROZPOCET |  |  |  | 0 | 0 | 0 | 0 | 0 | 1 | 0 | 4 | 1125559889
66 | M | 592181CSB.R | TBS-Q.1 1000/500/120 SP XA3 Skruž šachtová se stupadly DN 1000 XA3, výška 500, t 120 mm | kus | 1 |  | 0 |  |  | základní |  | 0 | 0.51 | 0.51 | 0 | 0 | 8 | M | 2 |  |  |  | ROZPOCET |  |  |  | 0 | 0 | 0 | 0 | 0 | 1 | 0 | 4 | -1909303312
67 | M | 592230CSB.R | TBZ-Q.1 CAPITAN 300/600 XA3 Šachtové dno DN 1000, výtok 300 mm, výška 600, t 150 mm, XA3 | kus | 2 |  | 0 |  |  | základní |  | 0 | 1.405 | 2.81 | 0 | 0 | 8 | M | 2 |  |  |  | ROZPOCET |  |  |  | 0 | 0 | 0 | 0 | 0 | 1 | 0 | 4 | 589934446
68 | M | 592156CSB.R | TBR-Q.1 1000x625/600/120 SPK XA3 Kónus 1000/625 XA3 se stupadlem a kapsou, t 120 mm | kus | 2 |  | 0 |  |  | základní |  | 0 | 0.55 | 1.1 | 0 | 0 | 8 | M | 2 |  |  |  | ROZPOCET |  |  |  | 0 | 0 | 0 | 0 | 0 | 1 | 0 | 4 | 166816354
69 | M | 59224348 | těsnění elastomerové pro spojení šachetních dílů DN 1000 | kus | 5 |  | 0 |  |  | základní |  | 0 | 0.002 | 0.01 | 0 | 0 | 8 | M | 2 |  |  |  | ROZPOCET |  |  |  | 0 | 0 | 0 | 0 | 0 | 1 | 0 | 4 | -912643384
70 | M | 592579CSB.R | Příplatek za nástupnici z protiskluzových čedičových dlaždic DN 300/1000 | kus | 2 |  | 0 |  |  | základní |  | 0 | 0 | 0 | 0 | 0 | 8 | M | 2 |  |  |  | ROZPOCET |  |  |  | 0 | 0 | 0 | 0 | 0 | 1 | 0 | 4 | 1296719327
71 | M | 592595CSB.R | Příplatek za obklad žlabu 1/2 čedičem DN 1000 | kus | 2 |  | 0 |  |  | základní |  | 0 | 0 | 0 | 0 | 0 | 8 | M | 2 |  |  |  | ROZPOCET |  |  |  | 0 | 0 | 0 | 0 | 0 | 1 | 0 | 4 | -1797929026
72 | K | 899102211 | Demontáž poklopů litinových nebo ocelových včetně rámů hmotnosti přes 50 do 100 kg | kus | 1 |  | 0 |  |  | základní |  | 0 | 0 | 0 | 0.1 | 0.1 | 4 | K | 2 |  |  |  | ROZPOCET |  |  |  | 0 | 0 | 0 | 0 | 0 | 1 | 0 | 4 | -1213522026
| VV | BOUR_POKLOP | 1 |  | 1 | [12 empty] | VV | 2 | 2 | True | 1 | ROZPOCET
73 | K | 899104112 | Osazení poklopů litinových nebo ocelových včetně rámů pro třídu zatížení D400, E600 | kus | 2 |  | 0 |  |  | základní |  | 0 | 0.21734 | 0.43468 | 0 | 0 | 4 | K | 2 |  |  |  | ROZPOCET |  |  |  | 0 | 0 | 0 | 0 | 0 | 1 | 0 | 4 | 125764276
74 | M | 55241029.R | poklop na vstupní šachtu litinový D600 D400, samonivelační bez odvětrání s logem VAKMB | kus | 1 |  | 0 |  |  | základní |  | 0 | 0.081 | 0.081 | 0 | 0 | 8 | M | 2 |  |  |  | ROZPOCET |  |  |  | 0 | 0 | 0 | 0 | 0 | 1 | 0 | 4 | -1387424628
75 | M | 55241030.R | poklop na vstupní šachtu litinový D600 D400, samonivelační s odvětráním s logem VAKMB | kus | 1 |  | 0 |  |  | základní |  | 0 | 0.081 | 0.081 | 0 | 0 | 8 | M | 2 |  |  |  | ROZPOCET |  |  |  | 0 | 0 | 0 | 0 | 0 | 1 | 0 | 4 | 621867523
76 | K | 899331111 | Výšková úprava uličního vstupu nebo vpusti do 200 mm zvýšením poklopu | kus | 2 |  | 0 |  |  | základní |  | 0 | 0.4208 | 0.8416 | 0 | 0 | 4 | K | 2 |  |  |  | ROZPOCET |  |  |  | 0 | 0 | 0 | 0 | 0 | 1 | 0 | 4 | -948361577
77 | K | 899623151 | Obetonování potrubí nebo zdiva stok betonem prostým tř. C 16/20 v otevřeném výkopu | m3 | 4.997 |  | 0 |  |  | základní |  | 0 | 0 | 0 | 0 | 0 | 4 | K | 2 |  |  |  | ROZPOCET |  |  |  | 0 | 0 | 0 | 0 | 0 | 1 | 0 | 4 | -801848596
| VV |  | "obetonování manžetového spoje DN300" ((1,20*(0,30+2*0,25)*1,0)-(0,3*0,3*3,14/4))*1 |  | 0.889 | [12 empty] | VV | 2 | 2 | True | 0 | ROZPOCET
| VV |  | "obetonování manžetového spoje DN150" ((0,9*(0,15+0,25)*1,0)-(0,15*0,15*3,14/4))*12 |  | 4.108 | [12 empty] | VV | 2 | 2 | True | 0 | ROZPOCET
| VV |  | Součet |  | 4.997 | [12 empty] | VV | 2 | 4 | True | 1 | ROZPOCET
78 | K | 899643111 | Bednění pro obetonování potrubí otevřený výkop | m2 | 40.29 |  | 0 |  |  | základní |  | 0 | 0.00402 | 0.16197 | 0 | 0 | 4 | K | 2 |  |  |  | ROZPOCET |  |  |  | 0 | 0 | 0 | 0 | 0 | 1 | 0 | 4 | -1357068301
| VV |  | "pro obetonování spojů DN150" 0,9*(0,15+2*0,25)*2*33 |  | 38.61 | [12 empty] | VV | 2 | 2 | True | 0 | ROZPOCET
| VV |  | "pro obetonování spojů DN400" 1,05*(0,30+2*0,25)*2*1 |  | 1.68 | [12 empty] | VV | 2 | 2 | True | 0 | ROZPOCET
| VV |  | Součet |  | 40.29 | [12 empty] | VV | 2 | 4 | True | 1 | ROZPOCET
79 | K | 899722113 | Krytí potrubí z plastů výstražnou fólií z PVC 34cm | m | 113.2 |  | 0 |  |  | základní |  | 0 | 9e-05 | 0.010188 | 0 | 0 | 4 | K | 2 |  |  |  | ROZPOCET |  |  |  | 0 | 0 | 0 | 0 | 0 | 1 | 0 | 4 | 148585403
| VV |  | DEL150_CE+DEL300_CE |  | 113.2 | [12 empty] | VV | 2 | 2 | True | 1 | ROZPOCET
| D | 9 | Ostatní konstrukce a práce, bourání |  |  |  | 0 |  |  |  |  | 0 |  | 0.32123 |  | 0 | 1 | D | 1 |  |  |  | ROZPOCET | [9 empty] | 0
80 | K | 916241113 | Osazení obrubníku kamenného ležatého s boční opěrou do lože z betonu prostého | m | 1.9 |  | 0 |  |  | základní |  | 0 | 0.16849 | 0.32013 | 0 | 0 | 4 | K | 2 |  |  |  | ROZPOCET |  |  |  | 0 | 0 | 0 | 0 | 0 | 1 | 0 | 4 | 1381570023
| VV |  | OBRUBSIL_ZPĚT |  | 1.9 | [12 empty] | VV | 2 | 2 | True | 1 | ROZPOCET
81 | K | 919122122 | Těsnění spár zálivkou za tepla pro komůrky š 15 mm hl 30 mm s těsnicím profilem | m | 6.44 |  | 0 |  |  | základní |  | 0 | 0.00017 | 0.0010948 | 0 | 0 | 4 | K | 2 |  |  |  | ROZPOCET |  |  |  | 0 | 0 | 0 | 0 | 0 | 1 | 0 | 4 | -73837797
| VV | TĚS_SPAR_Ž1 | "50% vodovod; 50% kanalizace" (5,75+7,13)/2 |  | 6.44 | [12 empty] | VV | 2 | 2 | True | 1 | ROZPOCET
82 | K | 919735111 | Řezání stávajícího živičného krytu hl do 50 mm | m | 6.44 |  | 0 |  |  | základní |  | 0 | 0 | 0 | 0 | 0 | 4 | K | 2 |  |  |  | ROZPOCET |  |  |  | 0 | 0 | 0 | 0 | 0 | 1 | 0 | 4 | 325355649
| VV |  | TĚS_SPAR_Ž1 |  | 6.44 | [12 empty] | VV | 2 | 2 | True | 1 | ROZPOCET
83 | K | 979024443 | Očištění vybouraných obrubníků a krajníků silničních | m | 1.9 |  | 0 |  |  | základní |  | 0 | 0 | 0 | 0 | 0 | 4 | K | 2 |  |  |  | ROZPOCET |  |  |  | 0 | 0 | 0 | 0 | 0 | 1 | 0 | 4 | -1024956307
| VV |  | OBRUBSIL_ZPĚT |  | 1.9 | [12 empty] | VV | 2 | 2 | True | 1 | ROZPOCET
| D | 900 | Ostatní práce a konstrukce dle TP-verze 1.9 |  |  |  | 0 |  |  |  |  | 0 |  | 0 |  | 0 | 1 | D | 2 |  |  |  | ROZPOCET | [9 empty] | 0
84 | K | 9000001.R | Realizační dokumentace zhotovitele, čl.1.5-TP v.1.9 | kpl | 1 |  | 0 |  |  | základní |  | 0 | 0 | 0 | 0 | 0 | 4 | K | 3 |  |  |  | ROZPOCET |  |  |  | 0 | 0 | 0 | 0 | 0 | 1 | 0 | 4 | -382663039
85 | K | 9000002.R | Vytýčení stavby, zaměření a dokumentace skutečného provedení, čl.1.9-TP v.1.9 | kpl | 1 |  | 0 |  |  | základní |  | 0 | 0 | 0 | 0 | 0 | 4 | K | 3 |  |  |  | ROZPOCET |  |  |  | 0 | 0 | 0 | 0 | 0 | 1 | 0 | 4 | -864699374
86 | K | 9000003.R | Soubor sond pro identifikaci podzem. zařízení, čl.1.12-TP v.1.9 | kpl | 1 |  | 0 |  |  | základní |  | 0 | 0 | 0 | 0 | 0 | 4 | K | 3 |  |  |  | ROZPOCET |  |  |  | 0 | 0 | 0 | 0 | 0 | 1 | 0 | 4 | -17307966
87 | K | 9000005.R | Pasportizace přilehlých objektů, vč. monitoringu, čl.1.11-TP v1.9 | kpl | 1 |  | 0 |  |  | základní |  | 0 | 0 | 0 | 0 | 0 | 4 | K | 3 |  |  |  | ROZPOCET |  |  |  | 0 | 0 | 0 | 0 | 0 | 1 | 0 | 4 | 1669048810
88 | K | 9000006.R | Zajištění opatření při přívalových deštích nebo při povodňové situaci, čl.1.16-TP v1.9 | kpl | 1 |  | 0 |  |  | základní |  | 0 | 0 | 0 | 0 | 0 | 4 | K | 3 |  |  |  | ROZPOCET |  |  |  | 0 | 0 | 0 | 0 | 0 | 1 | 0 | 4 | -348500866
89 | K | 9000007.R | Použití těsnících vaků na kanalizačním potrubí | kpl | 1 |  | 0 |  |  | základní |  | 0 | 0 | 0 | 0 | 0 | 4 | K | 3 |  |  |  | ROZPOCET |  |  |  | 0 | 0 | 0 | 0 | 0 | 1 | 0 | 4 | 744389124
90 | K | 9000008.R | Zkoušky zhutnění pláně statickou zatěžovací deskou po 50m, čl.2.1.2 a čl.3.1.4-TP v.1.9 | kpl | 2.264 |  | 0 |  |  | základní |  | 0 | 0 | 0 | 0 | 0 | 4 | K | 3 |  |  |  | ROZPOCET |  |  |  | 0 | 0 | 0 | 0 | 0 | 1 | 0 | 4 | -936847971
| VV |  | (DEL300_CE+DEL150_CE)/50,0 |  | 2.264 | [12 empty] | VV | 3 | 2 | True | 1 | ROZPOCET
91 | K | 9000009.R | Ostatní činnosti a náklady uvedené v PD a v TP zadavatele-verze 1.9 | kpl | 1 |  | 0 |  |  | základní |  | 0 | 0 | 0 | 0 | 0 | 4 | K | 3 |  |  |  | ROZPOCET |  |  |  | 0 | 0 | 0 | 0 | 0 | 1 | 0 | 4 | -821877734
| D | 997 | Přesun sutě |  |  |  | 0 |  |  |  |  | 0 |  | 0 |  | 0 | 1 | D | 1 |  |  |  | ROZPOCET | [9 empty] | 0
92 | K | 997221551 | Vodorovná doprava suti ze sypkých materiálů do 1 km | t | 80.909 |  | 0 |  |  | základní |  | 0 | 0 | 0 | 0 | 0 | 4 | K | 2 |  |  |  | ROZPOCET |  |  |  | 0 | 0 | 0 | 0 | 0 | 1 | 0 | 4 | 913884925
| VV | SUŤ_SYP | "100% VAKMB z celkových 100%" (SUŤ_ŠTĚRK_T+SUŤ_ŽIVICE_T) |  | 80.909 | [12 empty] | VV | 2 | 2 | True | 1 | ROZPOCET
93 | K | 997221559 | Příplatek ZKD 1 km u vodorovné dopravy suti ze sypkých materiálů | t | 1051.817 |  | 0 |  |  | základní |  | 0 | 0 | 0 | 0 | 0 | 4 | K | 2 |  |  |  | ROZPOCET |  |  |  | 0 | 0 | 0 | 0 | 0 | 1 | 0 | 4 | 562260277
| VV |  | "Dodavatel navrhne vzdálenost na skládku podle svých možností" | [14 empty] | VV | 2 | 1 | True | 0 | ROZPOCET
| VV |  | (SUŤ_ŠTĚRK_T+SUŤ_ŽIVICE_T)*13 |  | 1051.817 | [12 empty] | VV | 2 | 2 | True | 1 | ROZPOCET
94 | K | 997221645 | Poplatek za uložení na skládce (skládkovné) odpadu asfaltového bez dehtu kód odpadu 17 03 02 | t | 26.341 |  | 0 |  |  | základní |  | 0 | 0 | 0 | 0 | 0 | 4 | K | 2 |  |  |  | ROZPOCET |  |  |  | 0 | 0 | 0 | 0 | 0 | 1 | 0 | 4 | -435186581
| VV | SUŤ_ŽIVICE_T | 0,229999388*ODSTRRÝH_Ž1 |  | 26.341 | [12 empty] | VV | 2 | 2 | True | 1 | ROZPOCET
95 | K | 997221655 | Poplatek za uložení na skládce (skládkovné) zeminy a kamení kód odpadu 17 05 04 | t | 54.568 |  | 0 |  |  | základní |  | 0 | 0 | 0 | 0 | 0 | 4 | K | 2 |  |  |  | ROZPOCET |  |  |  | 0 | 0 | 0 | 0 | 0 | 1 | 0 | 4 | 1039617363
| VV | SUŤ_ŠTĚRK_T | (0,440000645*ODSTR_Ž1_CE) |  | 54.568 | [12 empty] | VV | 2 | 2 | True | 1 | ROZPOCET
| D | 998 | Přesun hmot |  |  |  | 0 |  |  |  |  | 0 |  | 0 |  | 0 | 1 | D | 1 |  |  |  | ROZPOCET | [9 empty] | 0
96 | K | 998275101 | Přesun hmot pro trubní vedení z trub kameninových otevřený výkop | t | 18.932 |  | 0 |  |  | základní |  | 0 | 0 | 0 | 0 | 0 | 4 | K | 2 |  |  |  | ROZPOCET |  |  |  | 0 | 0 | 0 | 0 | 0 | 1 | 0 | 4 | 1076273835
| VV | PŘESUN_HMT | "přesun hmot z oddílu 8-Trubní vedení" 18,932 |  | 18.932 | [12 empty] | VV | 2 | 2 | True | 1 | ROZPOCET
97 | K | 998275124 | Příplatek k přesunu hmot pro trubní vedení z trub kameninových za zvětšený přesun hmot do 500 m | t | 18.932 |  | 0 |  |  | základní |  | 0 | 0 | 0 | 0 | 0 | 4 | K | 2 |  |  |  | ROZPOCET |  |  |  | 0 | 0 | 0 | 0 | 0 | 1 | 0 | 4 | 2139035958
| VV |  | PŘESUN_HMT |  | 18.932 | [12 empty] | VV | 2 | 2 | True | 1 | ROZPOCET
| D | M | Práce a dodávky M |  |  |  | 0 |  |  |  |  | 0 |  | 0.06979 |  | 0 | 3 | D | 0 |  |  |  | ROZPOCET | [9 empty] | 0
| D | 23-M | Montáže potrubí |  |  |  | 0 |  |  |  |  | 0 |  | 0.06979 |  | 0 | 3 | D | 1 |  |  |  | ROZPOCET | [9 empty] | 0
98 | K | 230200101 | Montáž chrániček podélně půlených D 219 mm tl stěny 6,3 mm | m | 6.48 |  | 0 |  |  | základní |  | 0 | 0.00812 | 0.052618 | 0 | 0 | 64 | K | 2 |  |  |  | ROZPOCET |  |  |  | 0 | 0 | 0 | 0 | 0 | 1 | 0 | 64 | 896745705
| VV | CHRÁN_PUL | "montáž půlených chrániček na plynovodní potrubí v min. délce 1,0 m za obrys kanal. šachet" 2*(1,0+1,24+1,0) |  | 6.48 | [12 empty] | VV | 2 | 2 | True | 1 | ROZPOCET
99 | M | 28613903 | potrubí plynovodní PE 100RC SDR 17,6 PN 0,1MPa tyče 12m 125x7,1mm | m | 6.48 |  | 0 |  |  | základní |  | 0 | 0.00265 | 0.017172 | 0 | 0 | 128 | M | 2 |  |  |  | ROZPOCET |  |  |  | 0 | 0 | 0 | 0 | 0 | 1 | 0 | 128 | -2116038547
| VV |  | CHRÁN_PUL |  | 6.48 | [12 empty] | VV | 2 | 2 | True | 1 | ROZPOCET
| D | VRN | Vedlejší rozpočtové náklady |  |  |  | 0 |  |  |  |  | 0 |  | 0 |  | 0 | 5 | D | 0 |  |  |  | ROZPOCET | [9 empty] | 0
| D | VRN3 | Zařízení staveniště |  |  |  | 0 |  |  |  |  | 0 |  | 0 |  | 0 | 5 | D | 1 |  |  |  | ROZPOCET | [9 empty] | 0
100 | K | 032203000 | Pronájem ploch staveniště | ... | 1 |  | 0 |  |  | základní |  | 0 | 0 | 0 | 0 | 0 | 1024 | K | 2 |  |  |  | ROZPOCET |  |  |  | 0 | 0 | 0 | 0 | 0 | 1 | 0 | 1024 | -1495828012
101 | K | 032503000 | Skládky na staveništi | ... | 1 |  | 0 |  |  | základní |  | 0 | 0 | 0 | 0 | 0 | 1024 | K | 2 |  |  |  | ROZPOCET |  |  |  | 0 | 0 | 0 | 0 | 0 | 1 | 0 | 1024 | 587827201
102 | K | 034203000 | Oplocení staveniště | ... | 1 |  | 0 |  |  | základní |  | 0 | 0 | 0 | 0 | 0 | 1024 | K | 2 |  |  |  | ROZPOCET |  |  |  | 0 | 0 | 0 | 0 | 0 | 1 | 0 | 1024 | 1403515122
103 | K | 034403000 | Dopravní značení na staveništi | ... | 1 |  | 0 |  |  | základní |  | 0 | 0 | 0 | 0 | 0 | 1024 | K | 2 |  |  |  | ROZPOCET |  |  |  | 0 | 0 | 0 | 0 | 0 | 1 | 0 | 1024 | -2041200706
| D | VRN5 | Finanční náklady |  |  |  | 0 |  |  |  |  | 0 |  | 0 |  | 0 | 5 | D | 1 |  |  |  | ROZPOCET | [9 empty] | 0
104 | K | 053103000 | Místní poplatky-užívání komunikace | ... | 1 |  | 0 |  |  | základní |  | 0 | 0 | 0 | 0 | 0 | 1024 | K | 2 |  |  |  | ROZPOCET |  |  |  | 0 | 0 | 0 | 0 | 0 | 1 | 0 | 1024 | -1368420613
| D | VRN9 | Ostatní náklady |  |  |  | 0 |  |  |  |  | 0 |  | 0 |  | 0 | 5 | D | 1 |  |  |  | ROZPOCET | [9 empty] | 0
105 | K | 091003000 | Náklady na zajištění DIO (dopravně-inženýrské opatření) | ... | 1 |  | 0 |  |  | základní |  | 0 | 0 | 0 | 0 | 0 | 1024 | K | 2 |  |  |  | ROZPOCET |  |  |  | 0 | 0 | 0 | 0 | 0 | 1 | 0 | 1024 | 2019604421

## Seznam figur
SEZNAM FIGUR
Kód: | 2125
Stavba: | Bakov nad Jizerou, oprava vodovodu a kanalizace
Datum: | 5. 8. 2022
Kód | Popis | MJ | Výměra
2125-1 | IO 01-Vodovodní řad A-5. května
ACO11_Ž1 |  |  | 300
ACO11_Ž1 | "nová živice Ž1" ODSTRRÝH_Ž1+ODSTRZÁM_Ž1 |  | 300
Použití figury:
577134031 | Asfaltový beton vrstva obrusná ACO 11 (ABS) tř. I tl 40 mm š do 1,5 m z modifikovaného asfaltu | m2 | 923
573231106 | Postřik živičný spojovací ze silniční emulze v množství 0,30 kg/m2 | m2 | 923
ACO11_Ž3 |  |  | 623
ACO11_Ž3 | "stará živice Ž3-50% VAKMB + 50% město z celkových 1246m2" 1246*0,5 |  | 623
Použití figury:
577134031 | Asfaltový beton vrstva obrusná ACO 11 (ABS) tř. I tl 40 mm š do 1,5 m z modifikovaného asfaltu | m2 | 923
573231106 | Postřik živičný spojovací ze silniční emulze v množství 0,30 kg/m2 | m2 | 923
ACP16_Ž1 |  |  | 36.135
ACP16_Ž1 | ODSTRRÝH_Ž1 |  | 36.135
ACP16_Ž3 |  |  | 182.263
ACP16_Ž3 | ODSTRRÝH_Ž3 |  | 182.263
ČIŠTĚNÍ_AŠ |  |  | 1.107
ČIŠTĚNÍ_AŠ | "A85" 0,3*SAN_AŠ_DNO |  | 1.107
DEL100_CE |  |  | 232.8
DEL100_Ž1 | "délka DN100-místní komunikace živice nová-Ž1" 40,15 |  | 40.15
DEL100_Ž3 | "délka DN100-místní komunikace živice stará-Ž3" 182,87 |  | 182.87
DEL100_N2 | "délka DN100 nezpev. s ornicí N2" 6,73 |  | 6.73
DEL100_D4 | "délka DN100 mozaika chodníková D4" 3,05 |  | 3.05
DEL100_CE | Mezisoučet |  | 232.8
Použití figury:
113107223 | Odstranění podkladu z kameniva drceného tl přes 200 do 300 mm strojně pl přes 200 m2 | m2 | 221.143
115101201 | Čerpání vody na dopravní výšku do 10 m průměrný přítok do 500 l/min | hod | 155.2
115101301 | Pohotovost čerpací soupravy pro dopravní výšku do 10 m přítok do 500 l/min | den | 19.4
151811131 | Osazení pažicího boxu hl výkopu do 4 m š do 1,2 m | m2 | 892.15
162751117 | Vodorovné přemístění přes 9 000 do 10000 m výkopku/sypaniny z horniny třídy těžitelnosti I skupiny 1 až 3 | m3 | 72.485
175151101 | Obsypání potrubí strojně sypaninou bez prohození, uloženou do 3 m | m3 | 79.989
451572111 | Lože pod potrubí otevřený výkop z kameniva drobného těženého | m3 | 34.08
851261131 | Montáž potrubí z trub litinových hrdlových s integrovaným těsněním otevřený výkop DN 100 | m | 232.8
892271111 | Tlaková zkouška vodou potrubí DN 100 nebo 125 | m | 232.8
892273122 | Proplach a dezinfekce vodovodního potrubí DN od 80 do 125 | m | 232.8
899722113 | Krytí potrubí z plastů výstražnou fólií z PVC 34cm | m | 254.9
8999905.R | Zkouška průchodnosti potrubí do DN 100 | m | 232.8
9000009.R | Zkoušky zhutnění pláně statickou zatěžovací deskou po 50m, čl.2.1.2 a čl.3.1.4-TP v.1.9 | kus | 5.098
55254081 | trouba vodovodní litinová hrdlová hrdlová Zn+Al povlak K9 dl 6m DN 100 | m | 232.8
DEL100_D4 |  |  | 3.05
DEL100_D4 | "délka DN100 mozaika chodníková D4" 3,05 |  | 3.05
Použití figury:
113107223 | Odstranění podkladu z kameniva drceného tl přes 200 do 300 mm strojně pl přes 200 m2 | m2 | 221.143
113106111 | Rozebrání dlažeb z mozaiky komunikací pro pěší ručně | m2 | 3.745
132254204 | Hloubení zapažených rýh š do 2000 mm v hornině třídy těžitelnosti I skupiny 3 objem do 500 m3 | m3 | 104.01
DEL100_N2 |  |  | 6.73
DEL100_N2 | "délka DN100 nezpev. s ornicí N2" 6,73 |  | 6.73
Použití figury:
113107223 | Odstranění podkladu z kameniva drceného tl přes 200 do 300 mm strojně pl přes 200 m2 | m2 | 221.143
121112003 | Sejmutí ornice tl vrstvy do 200 mm ručně | m2 | 26.247
162751117 | Vodorovné přemístění přes 9 000 do 10000 m výkopku/sypaniny z horniny třídy těžitelnosti I skupiny 1 až 3 | m3 | 72.485
DEL100_Ž1 |  |  | 40.15
DEL100_Ž1 | "délka DN100-místní komunikace živice nová-Ž1" 40,15 |  | 40.15
Použití figury:
113107223 | Odstranění podkladu z kameniva drceného tl přes 200 do 300 mm strojně pl přes 200 m2 | m2 | 221.143
113154124 | Frézování živičného krytu tl 100 mm pruh š přes 0,5 do 1 m pl do 500 m2 bez překážek v trase | m2 | 218.398
132254204 | Hloubení zapažených rýh š do 2000 mm v hornině třídy těžitelnosti I skupiny 3 objem do 500 m3 | m3 | 104.01
DEL100_Ž3 |  |  | 182.87
DEL100_Ž3 | "délka DN100-místní komunikace živice stará-Ž3" 182,87 |  | 182.87
Použití figury:
113107223 | Odstranění podkladu z kameniva drceného tl přes 200 do 300 mm strojně pl přes 200 m2 | m2 | 221.143
113154124 | Frézování živičného krytu tl 100 mm pruh š přes 0,5 do 1 m pl do 500 m2 bez překážek v trase | m2 | 218.398
132254204 | Hloubení zapažených rýh š do 2000 mm v hornině třídy těžitelnosti I skupiny 3 objem do 500 m3 | m3 | 104.01
174151101 | Zásyp jam, šachet rýh nebo kolem objektů sypaninou se zhutněním | m3 | 149.67
DEL32 |  |  | 15
DEL32 | 15,0 |  | 15
Použití figury:
871161211 | Montáž potrubí z PE100 SDR 11 otevřený výkop svařovaných elektrotvarovkou D 32 x 3,0 mm | m | 15
28613524 | potrubí třívrstvé PE100 RC SDR11 32x3,0 dl 12m | m | 15
DEL3250_CE |  |  | 22.1
DEL3250_Ž3 | "délka D3250 živice-místní komunikace STARÁ-Ž3" 22,1 |  | 22.1
DEL3250_CE | Mezisoučet |  | 22.1
Použití figury:
113107223 | Odstranění podkladu z kameniva drceného tl přes 200 do 300 mm strojně pl přes 200 m2 | m2 | 221.143
151811131 | Osazení pažicího boxu hl výkopu do 4 m š do 1,2 m | m2 | 892.15
162751117 | Vodorovné přemístění přes 9 000 do 10000 m výkopku/sypaniny z horniny třídy těžitelnosti I skupiny 1 až 3 | m3 | 72.485
175151101 | Obsypání potrubí strojně sypaninou bez prohození, uloženou do 3 m | m3 | 79.989
451572111 | Lože pod potrubí otevřený výkop z kameniva drobného těženého | m3 | 34.08
899722113 | Krytí potrubí z plastů výstražnou fólií z PVC 34cm | m | 254.9
9000009.R | Zkoušky zhutnění pláně statickou zatěžovací deskou po 50m, čl.2.1.2 a čl.3.1.4-TP v.1.9 | kus | 5.098
DEL3250_Ž3 |  |  | 22.1
DEL3250_Ž3 | "délka D3250 živice-místní komunikace STARÁ-Ž3" 22,1 |  | 22.1
Použití figury:
113107223 | Odstranění podkladu z kameniva drceného tl přes 200 do 300 mm strojně pl přes 200 m2 | m2 | 221.143
113154124 | Frézování živičného krytu tl 100 mm pruh š přes 0,5 do 1 m pl do 500 m2 bez překážek v trase | m2 | 218.398
132254204 | Hloubení zapažených rýh š do 2000 mm v hornině třídy těžitelnosti I skupiny 3 objem do 500 m3 | m3 | 104.01
174151101 | Zásyp jam, šachet rýh nebo kolem objektů sypaninou se zhutněním | m3 | 149.67
DEL40 |  |  | 78.4
DEL40 | 78,4 |  | 78.4
Použití figury:
871171211 | Montáž potrubí z PE100 SDR 11 otevřený výkop svařovaných elektrotvarovkou D 40 x 3,7 mm | m | 78.4
28613525 | potrubí třívrstvé PE100 RC SDR11 40x3,70 dl 12m | m | 78.4
DEL50 |  |  | 1.1
DEL50 | 1,1 |  | 1.1
Použití figury:
871181211 | Montáž potrubí z PE100 SDR 11 otevřený výkop svařovaných elektrotvarovkou D 50 x 4,6 mm | m | 1.1
28613526 | potrubí třívrstvé PE100 RC SDR11 50x4,60 dl 12m | m | 1.1
DLAŽ5_8_ZPĚT |  |  | 3.745
DLAŽ5_8_ZPĚT | (DEL100_D4*0,9)+(2*0,5) |  | 3.745
Použití figury:
113106111 | Rozebrání dlažeb z mozaiky komunikací pro pěší ručně | m2 | 3.745
591411111 | Kladení dlažby z mozaiky jednobarevné komunikací pro pěší lože z kameniva | m2 | 3.745
979071131 | Očištění dlažebních kostek mozaikových kamenivem těženým nebo MV | m2 | 3.745
KUB100_CE |  |  | 366.63
KUB100_Ž1 | "zákl.objem ze SW pod.prof. DN100-místní komunikace živice nová-Ž1" 58,06 |  | 58.06
KUB100_Ž3 | "zákl.objem ze SW pod.prof. DN100-místní komunikace STARÁ-Ž3" 295,74 |  | 295.74
KUB100_N2 | "zákl.objem ze SW pod.prof. DN100 nezpev. s ornicí N2" 9,08 |  | 9.08
KUB100_D4 | "zákl.objem ze SW pod.prof. DN100 mozaika chodníková D4" 3,75 |  | 3.75
KUB100_CE | Mezisoučet |  | 366.63
Použití figury:
113107223 | Odstranění podkladu z kameniva drceného tl přes 200 do 300 mm strojně pl přes 200 m2 | m2 | 221.143
KUB100_D4 |  |  | 3.75
KUB100_D4 | "zákl.objem ze SW pod.prof. DN100 mozaika chodníková D4" 3,75 |  | 3.75
Použití figury:
113107223 | Odstranění podkladu z kameniva drceného tl přes 200 do 300 mm strojně pl přes 200 m2 | m2 | 221.143
132254204 | Hloubení zapažených rýh š do 2000 mm v hornině třídy těžitelnosti I skupiny 3 objem do 500 m3 | m3 | 104.01
KUB100_N2 |  |  | 9.08
KUB100_N2 | "zákl.objem ze SW pod.prof. DN100 nezpev. s ornicí N2" 9,08 |  | 9.08
Použití figury:
113107223 | Odstranění podkladu z kameniva drceného tl přes 200 do 300 mm strojně pl přes 200 m2 | m2 | 221.143
132254204 | Hloubení zapažených rýh š do 2000 mm v hornině třídy těžitelnosti I skupiny 3 objem do 500 m3 | m3 | 104.01
KUB100_Ž1 |  |  | 58.06
KUB100_Ž1 | "zákl.objem ze SW pod.prof. DN100-místní komunikace živice nová-Ž1" 58,06 |  | 58.06
Použití figury:
113107223 | Odstranění podkladu z kameniva drceného tl přes 200 do 300 mm strojně pl přes 200 m2 | m2 | 221.143
132254204 | Hloubení zapažených rýh š do 2000 mm v hornině třídy těžitelnosti I skupiny 3 objem do 500 m3 | m3 | 104.01
KUB100_Ž3 |  |  | 295.74
KUB100_Ž3 | "zákl.objem ze SW pod.prof. DN100-místní komunikace STARÁ-Ž3" 295,74 |  | 295.74
Použití figury:
113107223 | Odstranění podkladu z kameniva drceného tl přes 200 do 300 mm strojně pl přes 200 m2 | m2 | 221.143
132254204 | Hloubení zapažených rýh š do 2000 mm v hornině třídy těžitelnosti I skupiny 3 objem do 500 m3 | m3 | 104.01
KUB3250_CE |  |  | 30.94
KUB3250_Ž3 | "zákl.objem přípojky" DEL3250_Ž3*PRUMHL100*0,8 |  | 30.94
KUB3250_CE | Mezisoučet |  | 30.94
KUB3250_Ž3 |  |  | 30.94
KUB3250_Ž3 | "zákl.objem přípojky" DEL3250_Ž3*PRUMHL100*0,8 |  | 30.94
Použití figury:
113107223 | Odstranění podkladu z kameniva drceného tl přes 200 do 300 mm strojně pl přes 200 m2 | m2 | 221.143
132254204 | Hloubení zapažených rýh š do 2000 mm v hornině třídy těžitelnosti I skupiny 3 objem do 500 m3 | m3 | 104.01
LOŽE_CE |  |  | 34.08
LOŽE_CE | (DEL100_CE*0,135)+(DEL3250_CE*0,120) |  | 34.08
MEZIDEPO13 |  |  | 29.162
MEZIDEPO13 | "nakládání výkopku z MEZIDEPA pro zpět.zásyp vrstvy 0,42-0,1m" (ZASYP_DEPO)*0,5 |  | 29.162
Použití figury:
167151101 | Nakládání výkopku z hornin třídy těžitelnosti I skupiny 1 až 3 do 100 m3 | m3 | 29.162
162351104 | Vodorovné přemístění přes 500 do 1000 m výkopku/sypaniny z horniny třídy těžitelnosti I skupiny 1 až 3 | m3 | 58.324
171151111 | Uložení sypaniny z hornin nesoudržných sypkých do násypů zhutněných strojně | m3 | 58.324
MEZIDEPO45 |  |  | 29.162
MEZIDEPO45 | "nakládání výkopku z MEZIDEPA pro zpět.zásyp vrstvy 0,42-0,1m" (ZASYP_DEPO)*0,5 |  | 29.162
Použití figury:
167151102 | Nakládání výkopku z hornin třídy těžitelnosti II skupiny 4 a 5 do 100 m3 | m3 | 29.162
162351124 | Vodorovné přemístění přes 500 do 1000 m výkopku/sypaniny z hornin třídy těžitelnosti II skupiny 4 a 5 | m3 | 58.324
171151111 | Uložení sypaniny z hornin nesoudržných sypkých do násypů zhutněných strojně | m3 | 58.324
OBRUBCHOD_ZPĚT |  |  | 1.9
OBRUBCHOD_ZPĚT | 1*(0,9+2*0,5) |  | 1.9
Použití figury:
113201111 | Vytrhání obrub chodníkových ležatých | m | 1.9
916231112 | Osazení chodníkového obrubníku betonového ležatého bez boční opěry do lože z betonu prostého | m | 1.9
979024442 | Očištění vybouraných obrubníků a krajníků chodníkových | m | 1.9
OBRUBSIL_ZPĚT |  |  | 1.9
OBRUBSIL_ZPĚT | 1*(0,9+2*0,5) |  | 1.9
Použití figury:
113202111 | Vytrhání obrub krajníků obrubníků stojatých | m | 1.9
916241113 | Osazení obrubníku kamenného ležatého s boční opěrou do lože z betonu prostého | m | 1.9
979024443 | Očištění vybouraných obrubníků a krajníků silničních | m | 1.9
OBSYP_CE |  |  | 79.989
OBSYP_CE | (DEL100_CE*0,321)+(DEL3250_CE*0,238) |  | 79.989
Použití figury:
175151101 | Obsypání potrubí strojně sypaninou bez prohození, uloženou do 3 m | m3 | 79.989
58337310 | štěrkopísek frakce 0/4 | t | 159.978
ODSTRPODK_CE |  |  | 221.143
ODSTRPODK_Ž1 | DEL100_Ž1*0,9 |  | 36.135
ODSTRPODK_Ž3 | "Ž3=50% město + 50% VAK MB" (DEL100_Ž3*0,9)+(DEL3250_Ž3*0,8) |  | 182.263
ODSTRPODK_D4 | DEL100_D4*0,9 |  | 2.745
ODSTRPODK_CE | Mezisoučet |  | 221.143
Použití figury:
113107223 | Odstranění podkladu z kameniva drceného tl přes 200 do 300 mm strojně pl přes 200 m2 | m2 | 221.143
997221655 | Poplatek za uložení na skládce (skládkovné) zeminy a kamení kód odpadu 17 05 04 | t | 97.303
ODSTRPODK_D4 |  |  | 2.745
ODSTRPODK_D4 | DEL100_D4*0,9 |  | 2.745
Použití figury:
113107223 | Odstranění podkladu z kameniva drceného tl přes 200 do 300 mm strojně pl přes 200 m2 | m2 | 221.143
564861111 | Podklad ze štěrkodrtě ŠD plochy přes 100 m2 tl 200 mm | m2 | 221.143
567122111 | Podklad ze směsi stmelené cementem SC C 8/10 (KSC I) tl 120 mm | m2 | 221.143
ODSTRPODK_Ž1 |  |  | 36.135
ODSTRPODK_Ž1 | DEL100_Ž1*0,9 |  | 36.135
Použití figury:
113107223 | Odstranění podkladu z kameniva drceného tl přes 200 do 300 mm strojně pl přes 200 m2 | m2 | 221.143
564861111 | Podklad ze štěrkodrtě ŠD plochy přes 100 m2 tl 200 mm | m2 | 221.143
567122111 | Podklad ze směsi stmelené cementem SC C 8/10 (KSC I) tl 120 mm | m2 | 221.143
ODSTRPODK_Ž3 |  |  | 182.263
ODSTRPODK_Ž3 | "Ž3=50% město + 50% VAK MB" (DEL100_Ž3*0,9)+(DEL3250_Ž3*0,8) |  | 182.263
Použití figury:
113107223 | Odstranění podkladu z kameniva drceného tl přes 200 do 300 mm strojně pl přes 200 m2 | m2 | 221.143
564831111 | Podklad ze štěrkodrtě ŠD plochy přes 100 m2 tl 100 mm | m2 | 182.263
564861111 | Podklad ze štěrkodrtě ŠD plochy přes 100 m2 tl 200 mm | m2 | 221.143
567122111 | Podklad ze směsi stmelené cementem SC C 8/10 (KSC I) tl 120 mm | m2 | 221.143
ODSTRRÝH_CE |  |  | 218.398
ODSTRRÝH_Ž1 | (DEL100_Ž1*0,9) |  | 36.135
ODSTRRÝH_Ž3 | (DEL100_Ž3*0,9)+(DEL3250_Ž3*0,8) |  | 182.263
ODSTRRÝH_CE | Mezisoučet |  | 218.398
Použití figury:
113154124 | Frézování živičného krytu tl 100 mm pruh š přes 0,5 do 1 m pl do 500 m2 bez překážek v trase | m2 | 218.398
997221645 | Poplatek za uložení na skládce (skládkovné) odpadu asfaltového bez dehtu kód odpadu 17 03 02 | t | 80.576
ODSTRRÝH_Ž1 |  |  | 36.135
ODSTRRÝH_Ž1 | (DEL100_Ž1*0,9) |  | 36.135
Použití figury:
113154124 | Frézování živičného krytu tl 100 mm pruh š přes 0,5 do 1 m pl do 500 m2 bez překážek v trase | m2 | 218.398
113154122 | Frézování živičného krytu tl 40 mm pruh š přes 0,5 do 1 m pl do 500 m2 bez překážek v trase | m2 | 263.865
565145101 | Asfaltový beton vrstva podkladní ACP 16 (obalované kamenivo OKS) tl 60 mm š do 1,5 m | m2 | 218.398
566901231 | Vyspravení podkladu po překopech inženýrských sítí plochy přes 15 m2 štěrkodrtí tl. 100 mm | m2 | 36.135
573111112 | Postřik živičný infiltrační s posypem z asfaltu množství 1 kg/m2 | m2 | 218.398
577134031 | Asfaltový beton vrstva obrusná ACO 11 (ABS) tř. I tl 40 mm š do 1,5 m z modifikovaného asfaltu | m2 | 923
ODSTRRÝH_Ž3 |  |  | 182.263
ODSTRRÝH_Ž3 | (DEL100_Ž3*0,9)+(DEL3250_Ž3*0,8) |  | 182.263
Použití figury:
113154124 | Frézování živičného krytu tl 100 mm pruh š přes 0,5 do 1 m pl do 500 m2 bez překážek v trase | m2 | 218.398
113154122 | Frézování živičného krytu tl 40 mm pruh š přes 0,5 do 1 m pl do 500 m2 bez překážek v trase | m2 | 263.865
565145101 | Asfaltový beton vrstva podkladní ACP 16 (obalované kamenivo OKS) tl 60 mm š do 1,5 m | m2 | 218.398
573111112 | Postřik živičný infiltrační s posypem z asfaltu množství 1 kg/m2 | m2 | 218.398
ODSTRZÁM_Ž1 |  |  | 263.865
ODSTRZÁM_Ž1 | "frézování obrusu nové živice 100% z celkových 300m2" ((300,0*1,0)-ODSTRRÝH_Ž1) |  | 263.865
Použití figury:
113154122 | Frézování živičného krytu tl 40 mm pruh š přes 0,5 do 1 m pl do 500 m2 bez překážek v trase | m2 | 263.865
577134031 | Asfaltový beton vrstva obrusná ACO 11 (ABS) tř. I tl 40 mm š do 1,5 m z modifikovaného asfaltu | m2 | 923
997221645 | Poplatek za uložení na skládce (skládkovné) odpadu asfaltového bez dehtu kód odpadu 17 03 02 | t | 80.576
ODSTRZÁM_Ž3 |  |  | 0
ODSTRZÁM_Ž3 | "frézování obrusu staré živice 0% z celkových 1246m2" 0*((1246*1,0)-ODSTRRÝH_Ž3) |  | 0
ODVOZ_CE |  |  | 144.97
ODVOZ_CE | ODVOZ13+ODVOZ45 |  | 144.97
Použití figury:
171201221 | Poplatek za uložení na skládce (skládkovné) zeminy a kamení kód odpadu 17 05 04 | t | 289.94
171251201 | Uložení sypaniny na skládky nebo meziskládky | m3 | 144.97
ODVOZ13 |  |  | 72.485
ODVOZ13 | (VYKOP_Z+VYTLAČ_N)*((VYKOP3)/VYKOP_CE)-((ZASYP_DEPO)*0,5) |  | 72.485
Použití figury:
162751117 | Vodorovné přemístění přes 9 000 do 10000 m výkopku/sypaniny z horniny třídy těžitelnosti I skupiny 1 až 3 | m3 | 72.485
162751119 | Příplatek k vodorovnému přemístění výkopku/sypaniny z horniny třídy těžitelnosti I skupiny 1 až 3 ZKD 1000 m přes 10000 m | m3 | 289.94
171201221 | Poplatek za uložení na skládce (skládkovné) zeminy a kamení kód odpadu 17 05 04 | t | 289.94
ODVOZ45 |  |  | 72.485
| "Dodavatel navrhne vzdálenost na skládku podle svých možností" |  | 0
ODVOZ45 | (VYKOP_Z+VYTLAČ_N)*((VYKOP4)/VYKOP_CE)-((ZASYP_DEPO)*0,5) |  | 72.485
Použití figury:
162751137 | Vodorovné přemístění přes 9 000 do 10000 m výkopku/sypaniny z horniny třídy těžitelnosti II skupiny 4 a 5 | m3 | 72.485
162751139 | Příplatek k vodorovnému přemístění výkopku/sypaniny z horniny třídy těžitelnosti II skupiny 4 a 5 ZKD 1000 m přes 10000 m | m3 | 289.94
171201221 | Poplatek za uložení na skládce (skládkovné) zeminy a kamení kód odpadu 17 05 04 | t | 289.94
ORNIC200_CE |  |  | 26.247
ORNIC200_RÝH | "travnatý povrch v rýze" (DEL100_N2*0,9) |  | 6.057
ORNIC200_VNĚ | "travnatý povrch vně rýhy" (DEL100_N2*(0,9+3,0))-ORNIC200_RÝH |  | 20.19
ORNIC200_CE | Součet |  | 26.247
Použití figury:
121112003 | Sejmutí ornice tl vrstvy do 200 mm ručně | m2 | 26.247
181311103 | Rozprostření ornice tl vrstvy do 200 mm v rovině nebo ve svahu do 1:5 ručně | m2 | 26.247
181411131 | Založení parkového trávníku výsevem pl do 1000 m2 v rovině a ve svahu do 1:5 | m2 | 26.247
00572410 | osivo směs travní parková | kg | 0.394
ORNIC200_RÝH |  |  | 6.057
ORNIC200_RÝH | "travnatý povrch v rýze" (DEL100_N2*0,9) |  | 6.057
Použití figury:
121112003 | Sejmutí ornice tl vrstvy do 200 mm ručně | m2 | 26.247
132254204 | Hloubení zapažených rýh š do 2000 mm v hornině třídy těžitelnosti I skupiny 3 objem do 500 m3 | m3 | 104.01
ORNIC200_VNĚ |  |  | 20.19
ORNIC200_VNĚ | "travnatý povrch vně rýhy" (DEL100_N2*(0,9+3,0))-ORNIC200_RÝH |  | 20.19
PAŽCELK4 |  |  | 892.15
PAŽCELK4 | "pažení celkové" ((DEL100_CE+DEL3250_CE)*PRUMHL100*2) |  | 892.15
Použití figury:
151811131 | Osazení pažicího boxu hl výkopu do 4 m š do 1,2 m | m2 | 892.15
151811231 | Odstranění pažicího boxu hl výkopu do 4 m š do 1,2 m | m2 | 892.15
PAŽPŘÍLOŽ2 |  |  | 716.575
POKLAD_ŠD_CE |  |  | 221.143
| "obnova komunikace nová místní-Ž1-1 vrstva štěrku á 200mm" ODSTRPODK_Ž1 |  | 36.135
| "obnova komunikace staré místní-Ž3-1 vrstva štěrku 200mm" ODSTRPODK_Ž3 |  | 182.263
| "obnova chodníku" ODSTRPODK_D4 |  | 2.745
POKLAD_ŠD_CE | Mezisoučet |  | 221.143
POSTŘIK_SPOJ |  |  | 923
POSTŘIK_SPOJ | ACO11_Ž1+ACO11_Ž3 |  | 923
PROVIZ_ROZV63 |  |  | 0
PROVIZ_ROZV63 | 0 |  | 0
PRUMHL100 |  |  | 1.75
PRUMHL100 | "průměrná hloubka" (KUB100_CE)/(DEL100_CE*0,9) |  | 1.75
Použití figury:
113107223 | Odstranění podkladu z kameniva drceného tl přes 200 do 300 mm strojně pl přes 200 m2 | m2 | 221.143
139001101 | Příplatek za ztížení vykopávky v blízkosti podzemního vedení | m3 | 9.63
151811131 | Osazení pažicího boxu hl výkopu do 4 m š do 1,2 m | m2 | 892.15
PŘESUN_HMT |  |  | 8.45
PŘESUN_HMT | "přesun hmot z oddílu 8-Trubní vedení" 8,450 |  | 8.45
Použití figury:
998273102 | Přesun hmot pro trubní vedení z trub litinových otevřený výkop | t | 8.45
998273124 | Příplatek k přesunu hmot pro trubní vedení z trub litinových za zvětšený přesun hmot do 500 m | t | 8.45
SAN_AŠ_DNO |  |  | 3.69
SAN_AŠ_DNO | "A85-podlaha" (2,05*1,80) |  | 3.69
Použití figury:
627633111 | Stěrka z těsnící malty dvouvrstvá vnějších stěn šachet čtyř a vícehranných | m2 | 3.69
938901131 | Vyklizení bahna z nádrže | m3 | 1.107
938901132 | Vyčištění nádrže po vyklizení bahna | m2 | 3.69
938902122 | Čištění ploch betonových konstrukcí tlakovou vodou | m2 | 19.725
SAN_AŠ_STĚN |  |  | 16.035
SAN_AŠ_STĚN | "A85-stěny a strop" ((2,05*1,65*2+1,80*1,65*2)+(2,05*1,80-0,6*0,6)) |  | 16.035
Použití figury:
617633111 | Stěrka z těsnící malty dvouvrstvá vnitřních ploch šachet čtyř a vícehranných | m2 | 16.035
938902122 | Čištění ploch betonových konstrukcí tlakovou vodou | m2 | 19.725
SUŤ_SYP |  |  | 177.879
SUŤ_SYP | "100% VAKMB z celkových 100%" (SUŤ_ŠTĚRK_T+SUŤ_ŽIVICE_T)*1,00 |  | 177.879
Použití figury:
997221551 | Vodorovná doprava suti ze sypkých materiálů do 1 km | t | 177.879
997221559 | Příplatek ZKD 1 km u vodorovné dopravy suti ze sypkých materiálů | t | 2312.427
SUŤ_ŠTĚRK_T |  |  | 97.303
SUŤ_ŠTĚRK_T | 0,440000904*ODSTRPODK_CE |  | 97.303
Použití figury:
997221655 | Poplatek za uložení na skládce (skládkovné) zeminy a kamení kód odpadu 17 05 04 | t | 97.303
997221551 | Vodorovná doprava suti ze sypkých materiálů do 1 km | t | 177.879
SUŤ_ŽIVICE_T |  |  | 80.576
SUŤ_ŽIVICE_T | " 100% VAKMB z celkových 100% obrusné vrstvy (ZÁM)" (0,115001724*ODSTRZÁM_Ž1)+((0,229998168*ODSTRRÝH_CE)*1,00) |  | 80.576
Použití figury:
997221645 | Poplatek za uložení na skládce (skládkovné) odpadu asfaltového bez dehtu kód odpadu 17 03 02 | t | 80.576
997221551 | Vodorovná doprava suti ze sypkých materiálů do 1 km | t | 177.879
TĚS_SPAR_Ž1 |  |  | 21.54
TĚS_SPAR_Ž1 | 8,02+7,02+6,50 |  | 21.54
Použití figury:
919122122 | Těsnění spár zálivkou za tepla pro komůrky š 15 mm hl 30 mm s těsnicím profilem | m | 21.54
919735111 | Řezání stávajícího živičného krytu hl do 50 mm | m | 21.54
VYK_D4 |  |  | 2.597
VYK_D4 | "výkop m3 v dlažbě-D4" ((KUB100_D4)-(DEL100_D4*0,9*0,42)) |  | 2.597
VYK_Ž1 |  |  | 42.883
VYK_Ž1 | "výkop m3 v živici-Ž1" ((KUB100_Ž1)-(DEL100_Ž1*0,9*0,42)) |  | 42.883
VYK_Ž3 |  |  | 154.671
VYK_Ž3 | "výkop m3 v živici-Ž3" (KUB100_Ž3+KUB3250_Ž3)-((DEL100_Ž3*0,9)+(DEL3250_Ž3*0,8)*0,42) |  | 154.671
VYKOP_CE |  |  | 208.02
VYKOP_CE | VYKOP_Z+VYKOP_N |  | 208.02
Použití figury:
132254204 | Hloubení zapažených rýh š do 2000 mm v hornině třídy těžitelnosti I skupiny 3 objem do 500 m3 | m3 | 104.01
132354204 | Hloubení zapažených rýh š do 2000 mm v hornině třídy těžitelnosti II skupiny 4 objem do 500 m3 | m3 | 104.01
162751117 | Vodorovné přemístění přes 9 000 do 10000 m výkopku/sypaniny z horniny třídy těžitelnosti I skupiny 1 až 3 | m3 | 72.485
162751137 | Vodorovné přemístění přes 9 000 do 10000 m výkopku/sypaniny z horniny třídy těžitelnosti II skupiny 4 a 5 | m3 | 72.485
VYKOP_N |  |  | 7.869
VYKOP_N | "výkop v nezpevněném N2" (KUB100_N2)-(ORNIC200_RÝH*0,2) |  | 7.869
Použití figury:
132254204 | Hloubení zapažených rýh š do 2000 mm v hornině třídy těžitelnosti I skupiny 3 objem do 500 m3 | m3 | 104.01
174151101 | Zásyp jam, šachet rýh nebo kolem objektů sypaninou se zhutněním | m3 | 149.67
VYKOP_Z |  |  | 200.151
VYK_Ž1 | "výkop m3 v živici-Ž1" ((KUB100_Ž1)-(DEL100_Ž1*0,9*0,42)) |  | 42.883
VYK_Ž3 | "výkop m3 v živici-Ž3" (KUB100_Ž3+KUB3250_Ž3)-((DEL100_Ž3*0,9)+(DEL3250_Ž3*0,8)*0,42) |  | 154.671
VYK_D4 | "výkop m3 v dlažbě-D4" ((KUB100_D4)-(DEL100_D4*0,9*0,42)) |  | 2.597
VYKOP_Z | Mezisoučet |  | 200.151
Použití figury:
132254204 | Hloubení zapažených rýh š do 2000 mm v hornině třídy těžitelnosti I skupiny 3 objem do 500 m3 | m3 | 104.01
162751117 | Vodorovné přemístění přes 9 000 do 10000 m výkopku/sypaniny z horniny třídy těžitelnosti I skupiny 1 až 3 | m3 | 72.485
162751137 | Vodorovné přemístění přes 9 000 do 10000 m výkopku/sypaniny z horniny třídy těžitelnosti II skupiny 4 a 5 | m3 | 72.485
174151101 | Zásyp jam, šachet rýh nebo kolem objektů sypaninou se zhutněním | m3 | 149.67
VYKOP3 |  |  | 104.01
VYKOP3 | VYKOP_CE*0,5 |  | 104.01
Použití figury:
132254204 | Hloubení zapažených rýh š do 2000 mm v hornině třídy těžitelnosti I skupiny 3 objem do 500 m3 | m3 | 104.01
162751117 | Vodorovné přemístění přes 9 000 do 10000 m výkopku/sypaniny z horniny třídy těžitelnosti I skupiny 1 až 3 | m3 | 72.485
VYKOP4 |  |  | 104.01
VYKOP4 | VYKOP_CE*0,5 |  | 104.01
Použití figury:
132354204 | Hloubení zapažených rýh š do 2000 mm v hornině třídy těžitelnosti II skupiny 4 objem do 500 m3 | m3 | 104.01
162751137 | Vodorovné přemístění přes 9 000 do 10000 m výkopku/sypaniny z horniny třídy těžitelnosti II skupiny 4 a 5 | m3 | 72.485
VYTLAČ_N |  |  | 3.143
VYTLAČ_N | "vytlačený objem L-P-O v nezpevněném" DEL100_N2*0,467 |  | 3.143
Použití figury:
162751117 | Vodorovné přemístění přes 9 000 do 10000 m výkopku/sypaniny z horniny třídy těžitelnosti I skupiny 1 až 3 | m3 | 72.485
162751137 | Vodorovné přemístění přes 9 000 do 10000 m výkopku/sypaniny z horniny třídy těžitelnosti II skupiny 4 a 5 | m3 | 72.485
174151101 | Zásyp jam, šachet rýh nebo kolem objektů sypaninou se zhutněním | m3 | 149.67
VYTLAČ_Z |  |  | 113.531
| "Dodavatel navrhne vzdálenost na skládku podle svých možností" |  | 0
VYTLAČ_Z | "vytlačený objem L-P-O ve zpevněném" ((DEL100_CE-DEL100_N2)*0,467)+(DEL3250_CE*0,360) |  | 113.531
Použití figury:
162751117 | Vodorovné přemístění přes 9 000 do 10000 m výkopku/sypaniny z horniny třídy těžitelnosti I skupiny 1 až 3 | m3 | 72.485
174151101 | Zásyp jam, šachet rýh nebo kolem objektů sypaninou se zhutněním | m3 | 149.67
ZAJKAB3 |  |  | 0.9
ZAJKAB3 | 1*0,9 |  | 0.9
Použití figury:
119001421 | Dočasné zajištění kabelů a kabelových tratí ze 3 volně ložených kabelů | m | 0.9
139001101 | Příplatek za ztížení vykopávky v blízkosti podzemního vedení | m3 | 9.63
ZAJPOTR200 |  |  | 5.4
ZAJPOTR200 | 6*0,9 |  | 5.4
Použití figury:
119001405 | Dočasné zajištění potrubí z PE DN do 200 mm | m | 5.4
139001101 | Příplatek za ztížení vykopávky v blízkosti podzemního vedení | m3 | 9.63
ZASYP_CE |  |  | 149.67
ZASYP_Z | "zásyp ve zpev." (VYKOP_Z-VYTLAČ_Z) |  | 86.62
ZASYP_DEPO | "výk.deponovaný a proviz.zpět v konstr. vrstvě ulož."(DEL100_Ž3*0,9*(0,42-0,10))+(DEL3250_Ž3*0,8*(0,42-0,10)) |  | 58.324
ZASYP_N | "zásyp v nezpev" (VYKOP_N-VYTLAČ_N) |  | 4.726
ZASYP_CE | Součet |  | 149.67
ZASYP_DEPO |  |  | 58.324
ZASYP_DEPO | "výk.deponovaný a proviz.zpět v konstr. vrstvě ulož."(DEL100_Ž3*0,9*(0,42-0,10))+(DEL3250_Ž3*0,8*(0,42-0,10)) |  | 58.324
Použití figury:
174151101 | Zásyp jam, šachet rýh nebo kolem objektů sypaninou se zhutněním | m3 | 149.67
162751117 | Vodorovné přemístění přes 9 000 do 10000 m výkopku/sypaniny z horniny třídy těžitelnosti I skupiny 1 až 3 | m3 | 72.485
162751137 | Vodorovné přemístění přes 9 000 do 10000 m výkopku/sypaniny z horniny třídy těžitelnosti II skupiny 4 a 5 | m3 | 72.485
167151101 | Nakládání výkopku z hornin třídy těžitelnosti I skupiny 1 až 3 do 100 m3 | m3 | 29.162
167151102 | Nakládání výkopku z hornin třídy těžitelnosti II skupiny 4 a 5 do 100 m3 | m3 | 29.162
ZASYP_N |  |  | 4.726
ZASYP_N | "zásyp v nezpev" (VYKOP_N-VYTLAČ_N) |  | 4.726
ZASYP_Z |  |  | 86.62
ZASYP_Z | "zásyp ve zpev." (VYKOP_Z-VYTLAČ_Z) |  | 86.62
Použití figury:
174151101 | Zásyp jam, šachet rýh nebo kolem objektů sypaninou se zhutněním | m3 | 149.67
58331200 | štěrkopísek netříděný | t | 173.24
ZASYPRÝH |  |  | 149.67
ZASYP_Z | "zásyp ve zpev." (VYKOP_Z-VYTLAČ_Z) |  | 86.62
ZASYP_DEPO | "výk.deponovaný a proviz.zpět v konstr. vrstvě ulož."(DEL100_Ž3*0,9*(0,42-0,10))+(DEL3250_Ž3*0,8*(0,42-0,10)) |  | 58.324
ZASYP_N | "zásyp v nezpev" (VYKOP_N-VYTLAČ_N) |  | 4.726
ZASYPRÝH | Mezisoučet |  | 149.67
2125-2 | IO 02.1-Vodovodní řad B-Havlíčkova
ACO11 |  |  | 313.34
ACO11 | "celková výměra plochy silnice vč. budoucích dlážděných odst. pruhů-940m2-33% VAKMB-voda" (940*0,33334) |  | 313.34
Použití figury:
577134031 | Asfaltový beton vrstva obrusná ACO 11 (ABS) tř. I tl 40 mm š do 1,5 m z modifikovaného asfaltu | m2 | 313.34
573231106 | Postřik živičný spojovací ze silniční emulze v množství 0,30 kg/m2 | m2 | 313.34
DEL32_CE |  |  | 15
DEL32_D5 | "délka D32 drobná kostka-D5" 15,0 |  | 15
DEL32_CE | Mezisoučet |  | 15
Použití figury:
113106521 | Rozebrání dlažeb vozovek z drobných kostek s ložem z kameniva strojně pl přes 200 m2 | m2 | 258.3
151811131 | Osazení pažicího boxu hl výkopu do 4 m š do 1,2 m | m2 | 496.223
162751117 | Vodorovné přemístění přes 9 000 do 10000 m výkopku/sypaniny z horniny třídy těžitelnosti I skupiny 1 až 3 | m3 | 57.901
174151101 | Zásyp jam, šachet rýh nebo kolem objektů sypaninou se zhutněním | m3 | 130.306
175151101 | Obsypání potrubí strojně sypaninou bez prohození, uloženou do 3 m | m3 | 38.394
451572111 | Lože pod potrubí otevřený výkop z kameniva drobného těženého | m3 | 17.22
871161211 | Montáž potrubí z PE100 SDR 11 otevřený výkop svařovaných elektrotvarovkou D 32 x 3,0 mm | m | 15
899722113 | Krytí potrubí z plastů výstražnou fólií z PVC 34cm | m | 143.5
9000009.R | Zkoušky zhutnění pláně statickou zatěžovací deskou po 50m, čl.2.1.2 a čl.3.1.4-TP v.1.9 | kus | 2.87
28613524 | potrubí třívrstvé PE100 RC SDR11 32x3,0 dl 12m | m | 15
DEL32_D5 |  |  | 15
DEL32_D5 | "délka D32 drobná kostka-D5" 15,0 |  | 15
Použití figury:
113106521 | Rozebrání dlažeb vozovek z drobných kostek s ložem z kameniva strojně pl přes 200 m2 | m2 | 258.3
132254204 | Hloubení zapažených rýh š do 2000 mm v hornině třídy těžitelnosti I skupiny 3 objem do 500 m3 | m3 | 75.695
564831111 | Podklad ze štěrkodrtě ŠD plochy přes 100 m2 tl 100 mm | m2 | 114.8
DEL80_CE |  |  | 128.5
DEL80_D5 | "délka DN80 drobná kostka-D5" 128,5 |  | 128.5
DEL80_CE | Mezisoučet |  | 128.5
Použití figury:
113106521 | Rozebrání dlažeb vozovek z drobných kostek s ložem z kameniva strojně pl přes 200 m2 | m2 | 258.3
115101201 | Čerpání vody na dopravní výšku do 10 m průměrný přítok do 500 l/min | hod | 85.667
115101301 | Pohotovost čerpací soupravy pro dopravní výšku do 10 m přítok do 500 l/min | den | 10.708
151811131 | Osazení pažicího boxu hl výkopu do 4 m š do 1,2 m | m2 | 496.223
162751117 | Vodorovné přemístění přes 9 000 do 10000 m výkopku/sypaniny z horniny třídy těžitelnosti I skupiny 1 až 3 | m3 | 57.901
174151101 | Zásyp jam, šachet rýh nebo kolem objektů sypaninou se zhutněním | m3 | 130.306
175151101 | Obsypání potrubí strojně sypaninou bez prohození, uloženou do 3 m | m3 | 38.394
451572111 | Lože pod potrubí otevřený výkop z kameniva drobného těženého | m3 | 17.22
851241131 | Montáž potrubí z trub litinových hrdlových s integrovaným těsněním otevřený výkop DN 80 | m | 128.5
892241111 | Tlaková zkouška vodou potrubí DN do 80 | m | 128.5
892273122 | Proplach a dezinfekce vodovodního potrubí DN od 80 do 125 | m | 257
899722113 | Krytí potrubí z plastů výstražnou fólií z PVC 34cm | m | 143.5
8999905.R | Zkouška průchodnosti potrubí do DN 100 | m | 128.5
9000006.R | Provizorní rozvod vody izolovaný, vč. propojení přípojek po dobu výstavby, čl.2.45-TP v.1.9 | m | 128.5
9000009.R | Zkoušky zhutnění pláně statickou zatěžovací deskou po 50m, čl.2.1.2 a čl.3.1.4-TP v.1.9 | kus | 2.87
55254080 | trouba vodovodní litinová hrdlová hrdlová Zn+Al povlak K9 dl 6m DN 80 | m | 128.5
DEL80_D5 |  |  | 128.5
DEL80_D5 | "délka DN80 drobná kostka-D5" 128,5 |  | 128.5
Použití figury:
113106521 | Rozebrání dlažeb vozovek z drobných kostek s ložem z kameniva strojně pl přes 200 m2 | m2 | 258.3
132254204 | Hloubení zapažených rýh š do 2000 mm v hornině třídy těžitelnosti I skupiny 3 objem do 500 m3 | m3 | 75.695
564831111 | Podklad ze štěrkodrtě ŠD plochy přes 100 m2 tl 100 mm | m2 | 114.8
CHRÁNIČ_125 |  |  | 15
CHRÁNIČ_125 | "chránička pro křížení s kanalizací v podchodu s přesahem 1,5m na obě strany-odhad" 15,0 |  | 15
Použití figury:
871261151 | Montáž potrubí z PE100 SDR 17 otevřený výkop svařovaných na tupo D 125 x 7,4 mm | m | 15
28613577 | potrubí dvouvrstvé PE100 RC SDR17 125x7,4 dl 12m | m | 15
KUB32_CE |  |  | 20.748
KUB32_D5 | "zákl.objem přípojky" DEL32_D5*PRUMHL80*0,8 |  | 20.748
KUB32_CE | Mezisoučet |  | 20.748
KUB32_D5 |  |  | 20.748
KUB32_D5 | "zákl.objem přípojky" DEL32_D5*PRUMHL80*0,8 |  | 20.748
Použití figury:
113106521 | Rozebrání dlažeb vozovek z drobných kostek s ložem z kameniva strojně pl přes 200 m2 | m2 | 258.3
132254204 | Hloubení zapažených rýh š do 2000 mm v hornině třídy těžitelnosti I skupiny 3 objem do 500 m3 | m3 | 75.695
KUB80_CE |  |  | 177.71
KUB80_D5 | "zákl.objem ze SW pod.prof. DN80 drobná kostka-D5" 177,71 |  | 177.71
KUB80_CE | Mezisoučet |  | 177.71
Použití figury:
113106521 | Rozebrání dlažeb vozovek z drobných kostek s ložem z kameniva strojně pl přes 200 m2 | m2 | 258.3
KUB80_D5 |  |  | 177.71
KUB80_D5 | "zákl.objem ze SW pod.prof. DN80 drobná kostka-D5" 177,71 |  | 177.71
Použití figury:
113106521 | Rozebrání dlažeb vozovek z drobných kostek s ložem z kameniva strojně pl přes 200 m2 | m2 | 258.3
132254204 | Hloubení zapažených rýh š do 2000 mm v hornině třídy těžitelnosti I skupiny 3 objem do 500 m3 | m3 | 75.695
LOŽE_CE |  |  | 17.22
LOŽE_CE | (DEL80_CE*0,120)+(DEL32_CE*0,120) |  | 17.22
MEZIDEPO13 |  |  | 17.794
MEZIDEPO13 | "nakládání výkopku z MEZIDEPA pro zpět.zásyp vrstvy 0,41-0,1m" (ZASYP_DEPO)*0,5 |  | 17.794
Použití figury:
167151101 | Nakládání výkopku z hornin třídy těžitelnosti I skupiny 1 až 3 do 100 m3 | m3 | 17.794
162351104 | Vodorovné přemístění přes 500 do 1000 m výkopku/sypaniny z horniny třídy těžitelnosti I skupiny 1 až 3 | m3 | 35.588
171151111 | Uložení sypaniny z hornin nesoudržných sypkých do násypů zhutněných strojně | m3 | 35.588
MEZIDEPO45 |  |  | 17.794
MEZIDEPO45 | "nakládání výkopku z MEZIDEPA pro zpět.zásyp vrstvy 0,41-0,1m" (ZASYP_DEPO)*0,5 |  | 17.794
Použití figury:
167151102 | Nakládání výkopku z hornin třídy těžitelnosti II skupiny 4 a 5 do 100 m3 | m3 | 17.794
162351124 | Vodorovné přemístění přes 500 do 1000 m výkopku/sypaniny z hornin třídy těžitelnosti II skupiny 4 a 5 | m3 | 35.588
171151111 | Uložení sypaniny z hornin nesoudržných sypkých do násypů zhutněných strojně | m3 | 35.588
OBRUBSIL_ZPĚT |  |  | 1.8
OBRUBSIL_ZPĚT | 1*(0,8+2*0,5) |  | 1.8
Použití figury:
113201112 | Vytrhání obrub silničních ležatých | m | 1.8
916241113 | Osazení obrubníku kamenného ležatého s boční opěrou do lože z betonu prostého | m | 1.8
979024443 | Očištění vybouraných obrubníků a krajníků silničních | m | 1.8
OBSYP_CE |  |  | 38.394
OBSYP_CE | (DEL80_CE*0,271)+(DEL32_CE*0,238) |  | 38.394
Použití figury:
175151101 | Obsypání potrubí strojně sypaninou bez prohození, uloženou do 3 m | m3 | 38.394
58337310 | štěrkopísek frakce 0/4 | t | 76.788
ODSTR_D5_CE |  |  | 258.3
ODSTRRÝH_D5 | (DEL80_D5+DEL32_D5)*0,8 |  | 114.8
ODSTRZÁM_D5 | (DEL80_D5+DEL32_D5)*(2*0,5) |  | 143.5
ODSTR_D5_CE | Mezisoučet |  | 258.3
ODSTRPODK_D5 |  |  | 114.8
ODSTRPODK_D5 | ODSTRRÝH_D5 |  | 114.8
Použití figury:
113107163 | Odstranění podkladu z kameniva drceného tl přes 200 do 300 mm strojně pl přes 50 do 200 m2 | m2 | 114.8
564851111 | Podklad ze štěrkodrtě ŠD plochy přes 100 m2 tl 150 mm | m2 | 229.6
565155101 | Asfaltový beton vrstva podkladní ACP 16 (obalované kamenivo OKS) tl 70 mm š do 1,5 m | m2 | 114.8
573111112 | Postřik živičný infiltrační s posypem z asfaltu množství 1 kg/m2 | m2 | 114.8
997221655 | Poplatek za uložení na skládce (skládkovné) zeminy a kamení kód odpadu 17 05 04 | t | 50.512
ODSTRRÝH_D5 |  |  | 114.8
ODSTRRÝH_D5 | (DEL80_D5+DEL32_D5)*0,8 |  | 114.8
Použití figury:
113106521 | Rozebrání dlažeb vozovek z drobných kostek s ložem z kameniva strojně pl přes 200 m2 | m2 | 258.3
113107163 | Odstranění podkladu z kameniva drceného tl přes 200 do 300 mm strojně pl přes 50 do 200 m2 | m2 | 114.8
566901231 | Vyspravení podkladu po překopech inženýrských sítí plochy přes 15 m2 štěrkodrtí tl. 100 mm | m2 | 114.8
997221611 | Nakládání suti na dopravní prostředky pro vodorovnou dopravu | t | 82.656
ODSTRZÁM_D5 |  |  | 143.5
ODSTRZÁM_D5 | (DEL80_D5+DEL32_D5)*(2*0,5) |  | 143.5
Použití figury:
113106521 | Rozebrání dlažeb vozovek z drobných kostek s ložem z kameniva strojně pl přes 200 m2 | m2 | 258.3
997221611 | Nakládání suti na dopravní prostředky pro vodorovnou dopravu | t | 82.656
ODVOZ_CE |  |  | 115.802
ODVOZ_CE | ODVOZ13+ODVOZ45 |  | 115.802
Použití figury:
171201221 | Poplatek za uložení na skládce (skládkovné) zeminy a kamení kód odpadu 17 05 04 | t | 231.604
171251201 | Uložení sypaniny na skládky nebo meziskládky | m3 | 115.802
ODVOZ13 |  |  | 57.901
ODVOZ13 | (VYKOP_Z+VYTLAČ_N)*((VYKOP3)/VYKOP_CE)-((ZASYP_DEPO)*0,5) |  | 57.901
Použití figury:
162751117 | Vodorovné přemístění přes 9 000 do 10000 m výkopku/sypaniny z horniny třídy těžitelnosti I skupiny 1 až 3 | m3 | 57.901
162751119 | Příplatek k vodorovnému přemístění výkopku/sypaniny z horniny třídy těžitelnosti I skupiny 1 až 3 ZKD 1000 m přes 10000 m | m3 | 231.604
171201221 | Poplatek za uložení na skládce (skládkovné) zeminy a kamení kód odpadu 17 05 04 | t | 231.604
ODVOZ45 |  |  | 57.901
| "Dodavatel navrhne vzdálenost na skládku podle svých možností" |  | 0
ODVOZ45 | (VYKOP_Z+VYTLAČ_N)*((VYKOP4)/VYKOP_CE)-((ZASYP_DEPO)*0,5) |  | 57.901
Použití figury:
162751137 | Vodorovné přemístění přes 9 000 do 10000 m výkopku/sypaniny z horniny třídy těžitelnosti II skupiny 4 a 5 | m3 | 57.901
162751139 | Příplatek k vodorovnému přemístění výkopku/sypaniny z horniny třídy těžitelnosti II skupiny 4 a 5 ZKD 1000 m přes 10000 m | m3 | 231.604
171201221 | Poplatek za uložení na skládce (skládkovné) zeminy a kamení kód odpadu 17 05 04 | t | 231.604
PAŽCELK4 |  |  | 496.223
PAŽCELK4 | "pažení celkové" ((DEL80_CE+DEL32_CE)*PRUMHL80*2) |  | 496.223
Použití figury:
151811131 | Osazení pažicího boxu hl výkopu do 4 m š do 1,2 m | m2 | 496.223
151811231 | Odstranění pažicího boxu hl výkopu do 4 m š do 1,2 m | m2 | 496.223
PROVIZ_ROZV63 |  |  | 128.5
PROVIZ_ROZV63 | DEL80_CE |  | 128.5
PRUMHL80 |  |  | 1.729
PRUMHL80 | "průměrná hloubka" (KUB80_CE)/(DEL80_CE*0,8) |  | 1.729
Použití figury:
113106521 | Rozebrání dlažeb vozovek z drobných kostek s ložem z kameniva strojně pl přes 200 m2 | m2 | 258.3
139001101 | Příplatek za ztížení vykopávky v blízkosti podzemního vedení | m3 | 12.253
151811131 | Osazení pažicího boxu hl výkopu do 4 m š do 1,2 m | m2 | 496.223
PŘESUN_HMT |  |  | 8.03
PŘESUN_HMT | "přesun hmot z oddílu 8-Trubní vedení" 8,03 |  | 8.03
Použití figury:
998273102 | Přesun hmot pro trubní vedení z trub litinových otevřený výkop | t | 8.03
998273124 | Příplatek k přesunu hmot pro trubní vedení z trub litinových za zvětšený přesun hmot do 500 m | t | 8.03
SUŤ_D5_T |  |  | 82.656
SUŤ_D5_T | 0,32*(ODSTRRÝH_D5+ODSTRZÁM_D5) |  | 82.656
Použití figury:
997221611 | Nakládání suti na dopravní prostředky pro vodorovnou dopravu | t | 82.656
997221551 | Vodorovná doprava suti ze sypkých materiálů do 1 km | t | 133.168
SUŤ_SYP |  |  | 133.168
SUŤ_SYP | "100% VAKMB z celkových 100%" (SUŤ_ŠTĚRK_T+SUŤ_D5_T)*1,00 |  | 133.168
Použití figury:
997221551 | Vodorovná doprava suti ze sypkých materiálů do 1 km | t | 133.168
997221559 | Příplatek ZKD 1 km u vodorovné dopravy suti ze sypkých materiálů | t | 1731.184
SUŤ_ŠTĚRK_T |  |  | 50.512
SUŤ_ŠTĚRK_T | 0,44*ODSTRPODK_D5 |  | 50.512
Použití figury:
997221655 | Poplatek za uložení na skládce (skládkovné) zeminy a kamení kód odpadu 17 05 04 | t | 50.512
997221551 | Vodorovná doprava suti ze sypkých materiálů do 1 km | t | 133.168
SUŤ_ŽIVICE_T |  |  | 0
SUŤ_ŽIVICE_T | " 100% VAKMB z celkových 100% obrusné vrstvy (ZÁM)" 0 |  | 0
TĚS_SPAR_Ž1 |  |  | 8.61
TĚS_SPAR_Ž1 | "33% GasNet, 33% vodovod; 33% kanalizace" (13,06+5,34+7,43)/3 |  | 8.61
Použití figury:
919122122 | Těsnění spár zálivkou za tepla pro komůrky š 15 mm hl 30 mm s těsnicím profilem | m | 8.61
919735111 | Řezání stávajícího živičného krytu hl do 50 mm | m | 8.61
VYK_D5 |  |  | 151.39
VYK_D5 | "výkop m3 ve střední kostce-D5" ((KUB80_D5+KUB32_D5)-((DEL80_D5+DEL32_D5)*0,8*0,41)) |  | 151.39
VYKOP_CE |  |  | 151.39
VYKOP_CE | VYKOP_Z+VYKOP_N |  | 151.39
Použití figury:
132254204 | Hloubení zapažených rýh š do 2000 mm v hornině třídy těžitelnosti I skupiny 3 objem do 500 m3 | m3 | 75.695
132354204 | Hloubení zapažených rýh š do 2000 mm v hornině třídy těžitelnosti II skupiny 4 objem do 500 m3 | m3 | 75.695
162751117 | Vodorovné přemístění přes 9 000 do 10000 m výkopku/sypaniny z horniny třídy těžitelnosti I skupiny 1 až 3 | m3 | 57.901
162751137 | Vodorovné přemístění přes 9 000 do 10000 m výkopku/sypaniny z horniny třídy těžitelnosti II skupiny 4 a 5 | m3 | 57.901
VYKOP_N |  |  | 0
VYKOP_N | "výkop v nezpevněném N2" 0 |  | 0
Použití figury:
132254204 | Hloubení zapažených rýh š do 2000 mm v hornině třídy těžitelnosti I skupiny 3 objem do 500 m3 | m3 | 75.695
174151101 | Zásyp jam, šachet rýh nebo kolem objektů sypaninou se zhutněním | m3 | 130.306
VYKOP_Z |  |  | 151.39
VYK_D5 | "výkop m3 ve střední kostce-D5" ((KUB80_D5+KUB32_D5)-((DEL80_D5+DEL32_D5)*0,8*0,41)) |  | 151.39
VYKOP_Z | Mezisoučet |  | 151.39
Použití figury:
132254204 | Hloubení zapažených rýh š do 2000 mm v hornině třídy těžitelnosti I skupiny 3 objem do 500 m3 | m3 | 75.695
162751117 | Vodorovné přemístění přes 9 000 do 10000 m výkopku/sypaniny z horniny třídy těžitelnosti I skupiny 1 až 3 | m3 | 57.901
162751137 | Vodorovné přemístění přes 9 000 do 10000 m výkopku/sypaniny z horniny třídy těžitelnosti II skupiny 4 a 5 | m3 | 57.901
174151101 | Zásyp jam, šachet rýh nebo kolem objektů sypaninou se zhutněním | m3 | 130.306
VYKOP3 |  |  | 75.695
VYKOP3 | VYKOP_CE*0,5 |  | 75.695
Použití figury:
132254204 | Hloubení zapažených rýh š do 2000 mm v hornině třídy těžitelnosti I skupiny 3 objem do 500 m3 | m3 | 75.695
162751117 | Vodorovné přemístění přes 9 000 do 10000 m výkopku/sypaniny z horniny třídy těžitelnosti I skupiny 1 až 3 | m3 | 57.901
VYKOP4 |  |  | 75.695
VYKOP4 | VYKOP_CE*0,5 |  | 75.695
Použití figury:
132354204 | Hloubení zapažených rýh š do 2000 mm v hornině třídy těžitelnosti II skupiny 4 objem do 500 m3 | m3 | 75.695
162751137 | Vodorovné přemístění přes 9 000 do 10000 m výkopku/sypaniny z horniny třídy těžitelnosti II skupiny 4 a 5 | m3 | 57.901
VYTLAČ_N |  |  | 0
VYTLAČ_N | "vytlačený objem L-P-O v nezpevněném" 0 |  | 0
Použití figury:
162751117 | Vodorovné přemístění přes 9 000 do 10000 m výkopku/sypaniny z horniny třídy těžitelnosti I skupiny 1 až 3 | m3 | 57.901
162751137 | Vodorovné přemístění přes 9 000 do 10000 m výkopku/sypaniny z horniny třídy těžitelnosti II skupiny 4 a 5 | m3 | 57.901
174151101 | Zásyp jam, šachet rýh nebo kolem objektů sypaninou se zhutněním | m3 | 130.306
VYTLAČ_Z |  |  | 56.672
| "Dodavatel navrhne vzdálenost na skládku podle svých možností" |  | 0
VYTLAČ_Z | "vytlačený objem L-P-O ve zpevněném" (DEL80_CE*0,399)+(DEL32_CE*0,360) |  | 56.672
Použití figury:
162751117 | Vodorovné přemístění přes 9 000 do 10000 m výkopku/sypaniny z horniny třídy těžitelnosti I skupiny 1 až 3 | m3 | 57.901
174151101 | Zásyp jam, šachet rýh nebo kolem objektů sypaninou se zhutněním | m3 | 130.306
ZAJKAB3 |  |  | 1.6
ZAJKAB3 | 2*0,8 |  | 1.6
Použití figury:
119001421 | Dočasné zajištění kabelů a kabelových tratí ze 3 volně ložených kabelů | m | 1.6
139001101 | Příplatek za ztížení vykopávky v blízkosti podzemního vedení | m3 | 12.253
ZAJPOTR200 |  |  | 5.6
ZAJPOTR200 | 7*0,8 |  | 5.6
Použití figury:
119001405 | Dočasné zajištění potrubí z PE DN do 200 mm | m | 5.6
139001101 | Příplatek za ztížení vykopávky v blízkosti podzemního vedení | m3 | 12.253
ZASYP_CE |  |  | 130.306
ZASYP_Z | "zásyp ve zpev." (VYKOP_Z-VYTLAČ_Z) |  | 94.718
ZASYP_DEPO | "výk.deponovaný a proviz.zpět v konstr. vrstvě ulož."((DEL80_CE+DEL32_CE)*0,8)*(0,41-0,10) |  | 35.588
ZASYP_N | "zásyp v nezpev" (VYKOP_N-VYTLAČ_N) |  | 0
ZASYP_CE | Součet |  | 130.306
ZASYP_DEPO |  |  | 35.588
ZASYP_DEPO | "výk.deponovaný a proviz.zpět v konstr. vrstvě ulož."((DEL80_CE+DEL32_CE)*0,8)*(0,41-0,10) |  | 35.588
Použití figury:
174151101 | Zásyp jam, šachet rýh nebo kolem objektů sypaninou se zhutněním | m3 | 130.306
162751117 | Vodorovné přemístění přes 9 000 do 10000 m výkopku/sypaniny z horniny třídy těžitelnosti I skupiny 1 až 3 | m3 | 57.901
162751137 | Vodorovné přemístění přes 9 000 do 10000 m výkopku/sypaniny z horniny třídy těžitelnosti II skupiny 4 a 5 | m3 | 57.901
167151101 | Nakládání výkopku z hornin třídy těžitelnosti I skupiny 1 až 3 do 100 m3 | m3 | 17.794
167151102 | Nakládání výkopku z hornin třídy těžitelnosti II skupiny 4 a 5 do 100 m3 | m3 | 17.794
ZASYP_N |  |  | 0
ZASYP_N | "zásyp v nezpev" (VYKOP_N-VYTLAČ_N) |  | 0
ZASYP_RÝH |  |  | 130.306
ZASYP_Z | "zásyp ve zpev." (VYKOP_Z-VYTLAČ_Z) |  | 94.718
ZASYP_DEPO | "výk.deponovaný a proviz.zpět v konstr. vrstvě ulož."((DEL80_CE+DEL32_CE)*0,8)*(0,41-0,10) |  | 35.588
ZASYP_N | "zásyp v nezpev" (VYKOP_N-VYTLAČ_N) |  | 0
ZASYP_RÝH | Mezisoučet |  | 130.306
ZASYP_Z |  |  | 94.718
ZASYP_Z | "zásyp ve zpev." (VYKOP_Z-VYTLAČ_Z) |  | 94.718
Použití figury:
174151101 | Zásyp jam, šachet rýh nebo kolem objektů sypaninou se zhutněním | m3 | 130.306
58331200 | štěrkopísek netříděný | t | 189.436
2125-3 | IO 03.1-Vodovodní řad C-Smetanova
DEL32_CE |  |  | 12
DEL32_D1 | "délka D3250 zámková dlažba-D1" 12,0 |  | 12
DEL32_CE | Mezisoučet |  | 12
Použití figury:
113106571 | Rozebrání dlažeb vozovek ze zámkové dlažby s ložem z kameniva strojně pl přes 200 m2 | m2 | 308
151811131 | Osazení pažicího boxu hl výkopu do 4 m š do 1,2 m | m2 | 314.839
162751117 | Vodorovné přemístění přes 9 000 do 10000 m výkopku/sypaniny z horniny třídy těžitelnosti I skupiny 1 až 3 | m3 | 41.413
175151101 | Obsypání potrubí strojně sypaninou bez prohození, uloženou do 3 m | m3 | 23.94
451572111 | Lože pod potrubí otevřený výkop z kameniva drobného těženého | m3 | 10.776
871161211 | Montáž potrubí z PE100 SDR 11 otevřený výkop svařovaných elektrotvarovkou D 32 x 3,0 mm | m | 12
899722113 | Krytí potrubí z plastů výstražnou fólií z PVC 34cm | m | 89.8
9000009.R | Zkoušky zhutnění pláně statickou zatěžovací deskou po 50m, čl.2.1.2 a čl.3.1.4-TP v.1.9 | kus | 1.796
28613524 | potrubí třívrstvé PE100 RC SDR11 32x3,0 dl 12m | m | 12
DEL32_D1 |  |  | 12
DEL32_D1 | "délka D3250 zámková dlažba-D1" 12,0 |  | 12
Použití figury:
113106571 | Rozebrání dlažeb vozovek ze zámkové dlažby s ložem z kameniva strojně pl přes 200 m2 | m2 | 308
132254203 | Hloubení zapažených rýh š do 2000 mm v hornině třídy těžitelnosti I skupiny 3 objem do 100 m3 | m3 | 41.413
DEL80_CE |  |  | 77.8
DEL80_D1 | "délka DN80 zámková dlažba-D1" 77,80 |  | 77.8
DEL80_CE | Mezisoučet |  | 77.8
Použití figury:
113106571 | Rozebrání dlažeb vozovek ze zámkové dlažby s ložem z kameniva strojně pl přes 200 m2 | m2 | 308
115101201 | Čerpání vody na dopravní výšku do 10 m průměrný přítok do 500 l/min | hod | 51.867
115101301 | Pohotovost čerpací soupravy pro dopravní výšku do 10 m přítok do 500 l/min | den | 6.483
151811131 | Osazení pažicího boxu hl výkopu do 4 m š do 1,2 m | m2 | 314.839
162751117 | Vodorovné přemístění přes 9 000 do 10000 m výkopku/sypaniny z horniny třídy těžitelnosti I skupiny 1 až 3 | m3 | 41.413
175151101 | Obsypání potrubí strojně sypaninou bez prohození, uloženou do 3 m | m3 | 23.94
451572111 | Lože pod potrubí otevřený výkop z kameniva drobného těženého | m3 | 10.776
851241131 | Montáž potrubí z trub litinových hrdlových s integrovaným těsněním otevřený výkop DN 80 | m | 77.8
892241111 | Tlaková zkouška vodou potrubí DN do 80 | m | 77.8
892273122 | Proplach a dezinfekce vodovodního potrubí DN od 80 do 125 | m | 155.6
899722113 | Krytí potrubí z plastů výstražnou fólií z PVC 34cm | m | 89.8
8999905.R | Zkouška průchodnosti potrubí do DN 100 | m | 77.8
9000006.R | Provizorní rozvod vody izolovaný, vč. propojení přípojek po dobu výstavby, čl.2.45-TP v.1.9 | m | 77.8
9000009.R | Zkoušky zhutnění pláně statickou zatěžovací deskou po 50m, čl.2.1.2 a čl.3.1.4-TP v.1.9 | kus | 1.796
55254080 | trouba vodovodní litinová hrdlová hrdlová Zn+Al povlak K9 dl 6m DN 80 | m | 77.8
DEL80_D1 |  |  | 77.8
DEL80_D1 | "délka DN80 zámková dlažba-D1" 77,80 |  | 77.8
Použití figury:
113106571 | Rozebrání dlažeb vozovek ze zámkové dlažby s ložem z kameniva strojně pl přes 200 m2 | m2 | 308
132254203 | Hloubení zapažených rýh š do 2000 mm v hornině třídy těžitelnosti I skupiny 3 objem do 100 m3 | m3 | 41.413
DLAŽ_D1_ZPĚT |  |  | 308
DLAŽ_D1_ZPĚT | "celková výměra plochy dlážděné silnice-560m2-50% VAKMB-vodovod-ztratné 10%" (ODSTR_D1_CE*0,5)*1,1 |  | 308
Použití figury:
113106571 | Rozebrání dlažeb vozovek ze zámkové dlažby s ložem z kameniva strojně pl přes 200 m2 | m2 | 308
997221611 | Nakládání suti na dopravní prostředky pro vodorovnou dopravu | t | 181.72
CHRÁNIČ_125 |  |  | 12
CHRÁNIČ_125 | "chránička pro křížení s kanalizací v podchodu s přesahem 1,5m na obě strany-odhad" 12,0 |  | 12
Použití figury:
871261151 | Montáž potrubí z PE100 SDR 17 otevřený výkop svařovaných na tupo D 125 x 7,4 mm | m | 12
28613577 | potrubí dvouvrstvé PE100 RC SDR17 125x7,4 dl 12m | m | 12
KUB32_CE |  |  | 16.829
KUB32_D1 | "zákl.objem přípojky" DEL32_D1*PRUMHL80*0,8 |  | 16.829
KUB32_CE | Mezisoučet |  | 16.829
KUB32_D1 |  |  | 16.829
KUB32_D1 | "zákl.objem přípojky" DEL32_D1*PRUMHL80*0,8 |  | 16.829
Použití figury:
113106571 | Rozebrání dlažeb vozovek ze zámkové dlažby s ložem z kameniva strojně pl přes 200 m2 | m2 | 308
132254203 | Hloubení zapažených rýh š do 2000 mm v hornině třídy těžitelnosti I skupiny 3 objem do 100 m3 | m3 | 41.413
KUB80_CE |  |  | 109.1
KUB80_D1 | "zákl.objem ze SW pod.prof. DN80 zámková dlažba-D1" 109,10 |  | 109.1
KUB80_CE | Mezisoučet |  | 109.1
Použití figury:
113106571 | Rozebrání dlažeb vozovek ze zámkové dlažby s ložem z kameniva strojně pl přes 200 m2 | m2 | 308
KUB80_D1 |  |  | 109.1
KUB80_D1 | "zákl.objem ze SW pod.prof. DN80 zámková dlažba-D1" 109,10 |  | 109.1
Použití figury:
113106571 | Rozebrání dlažeb vozovek ze zámkové dlažby s ložem z kameniva strojně pl přes 200 m2 | m2 | 308
132254203 | Hloubení zapažených rýh š do 2000 mm v hornině třídy těžitelnosti I skupiny 3 objem do 100 m3 | m3 | 41.413
LOŽE_CE |  |  | 10.776
LOŽE_CE | (DEL80_CE*0,120)+(DEL32_CE*0,120) |  | 10.776
OBSYP_CE |  |  | 23.94
OBSYP_CE | (DEL80_CE*0,271)+(DEL32_CE*0,238) |  | 23.94
Použití figury:
175151101 | Obsypání potrubí strojně sypaninou bez prohození, uloženou do 3 m | m3 | 23.94
58337310 | štěrkopísek frakce 0/4 | t | 47.88
ODSTR_D1_CE |  |  | 560
ODSTRRÝH_D1 | (DEL80_D1+DEL32_D1)*0,8 |  | 71.84
ODSTRZÁM_D1 | "odstranění v celé šířce silnice-560m2" 560,0-ODSTRRÝH_D1 |  | 488.16
ODSTR_D1_CE | Mezisoučet |  | 560
Použití figury:
113106571 | Rozebrání dlažeb vozovek ze zámkové dlažby s ložem z kameniva strojně pl přes 200 m2 | m2 | 308
451577877 | Podklad nebo lože pod dlažbu vodorovný nebo do sklonu 1:5 ze štěrkopísku tl přes 30 do 100 mm | m2 | 308
596212332 | Kladení zámkové dlažby pozemních komunikací ručně tl do 100 mm skupiny C pl do 300 m2 | m2 | 308
979054451 | Očištění vybouraných zámkových dlaždic s původním spárováním z kameniva těženého | m2 | 308
ODSTRPODK_D1 |  |  | 71.84
ODSTRPODK_D1 | ODSTRRÝH_D1 |  | 71.84
Použití figury:
113107162 | Odstranění podkladu z kameniva drceného tl přes 100 do 200 mm strojně pl přes 50 do 200 m2 | m2 | 71.84
113107172 | Odstranění podkladu z betonu prostého tl přes 150 do 300 mm strojně pl přes 50 do 200 m2 | m2 | 71.84
564861011 | Podklad ze štěrkodrtě ŠD plochy do 100 m2 tl 200 mm | m2 | 71.84
567132111 | Podklad ze směsi stmelené cementem SC C 8/10 (KSC I) tl 160 mm | m2 | 71.84
997221655 | Poplatek za uložení na skládce (skládkovné) zeminy a kamení kód odpadu 17 05 04 | t | 65.734
ODSTRRÝH_D1 |  |  | 71.84
ODSTRRÝH_D1 | (DEL80_D1+DEL32_D1)*0,8 |  | 71.84
Použití figury:
113106571 | Rozebrání dlažeb vozovek ze zámkové dlažby s ložem z kameniva strojně pl přes 200 m2 | m2 | 308
113107162 | Odstranění podkladu z kameniva drceného tl přes 100 do 200 mm strojně pl přes 50 do 200 m2 | m2 | 71.84
ODSTRZÁM_D1 |  |  | 488.16
ODSTRZÁM_D1 | "odstranění v celé šířce silnice-560m2" 560,0-ODSTRRÝH_D1 |  | 488.16
ODVOZ_CE |  |  | 82.826
ODVOZ_CE | ODVOZ13+ODVOZ45 |  | 82.826
Použití figury:
171201221 | Poplatek za uložení na skládce (skládkovné) zeminy a kamení kód odpadu 17 05 04 | t | 165.652
171251201 | Uložení sypaniny na skládky nebo meziskládky | m3 | 82.826
ODVOZ13 |  |  | 41.413
ODVOZ13 | (VYKOP_Z+VYTLAČ_N)*((VYKOP3)/VYKOP_CE) |  | 41.413
Použití figury:
162751117 | Vodorovné přemístění přes 9 000 do 10000 m výkopku/sypaniny z horniny třídy těžitelnosti I skupiny 1 až 3 | m3 | 41.413
162751119 | Příplatek k vodorovnému přemístění výkopku/sypaniny z horniny třídy těžitelnosti I skupiny 1 až 3 ZKD 1000 m přes 10000 m | m3 | 165.652
171201221 | Poplatek za uložení na skládce (skládkovné) zeminy a kamení kód odpadu 17 05 04 | t | 165.652
ODVOZ45 |  |  | 41.413
| "Dodavatel navrhne vzdálenost na skládku podle svých možností" |  | 0
ODVOZ45 | (VYKOP_Z+VYTLAČ_N)*((VYKOP4)/VYKOP_CE) |  | 41.413
Použití figury:
162751137 | Vodorovné přemístění přes 9 000 do 10000 m výkopku/sypaniny z horniny třídy těžitelnosti II skupiny 4 a 5 | m3 | 41.413
162751139 | Příplatek k vodorovnému přemístění výkopku/sypaniny z horniny třídy těžitelnosti II skupiny 4 a 5 ZKD 1000 m přes 10000 m | m3 | 165.652
171201221 | Poplatek za uložení na skládce (skládkovné) zeminy a kamení kód odpadu 17 05 04 | t | 165.652
PAŽCELK4 |  |  | 314.839
PAŽCELK4 | "pažení celkové" ((DEL80_CE+DEL32_CE)*PRUMHL80*2) |  | 314.839
Použití figury:
151811131 | Osazení pažicího boxu hl výkopu do 4 m š do 1,2 m | m2 | 314.839
151811231 | Odstranění pažicího boxu hl výkopu do 4 m š do 1,2 m | m2 | 314.839
PROVIZ_ROZV63 |  |  | 77.8
PROVIZ_ROZV63 | DEL80_CE |  | 77.8
PRUMHL80 |  |  | 1.753
PRUMHL80 | "průměrná hloubka" (KUB80_CE)/(DEL80_CE*0,8) |  | 1.753
Použití figury:
113106571 | Rozebrání dlažeb vozovek ze zámkové dlažby s ložem z kameniva strojně pl přes 200 m2 | m2 | 308
139001101 | Příplatek za ztížení vykopávky v blízkosti podzemního vedení | m3 | 11.445
151811131 | Osazení pažicího boxu hl výkopu do 4 m š do 1,2 m | m2 | 314.839
PŘESUN_HMT |  |  | 6.213
PŘESUN_HMT | "přesun hmot z oddílu 8-Trubní vedení" 6,213 |  | 6.213
Použití figury:
998273102 | Přesun hmot pro trubní vedení z trub litinových otevřený výkop | t | 6.213
998273124 | Příplatek k přesunu hmot pro trubní vedení z trub litinových za zvětšený přesun hmot do 500 m | t | 6.213
SUŤ_D1_T |  |  | 181.72
SUŤ_D1_T | "pro cestu na meziskládku a zpět" 2*(0,295*(DLAŽ_D1_ZPĚT)) |  | 181.72
Použití figury:
997221611 | Nakládání suti na dopravní prostředky pro vodorovnou dopravu | t | 181.72
997221551 | Vodorovná doprava suti ze sypkých materiálů do 1 km | t | 429.174
SUŤ_SYP |  |  | 65.734
SUŤ_SYP | "100% VAKMB z celkových 100%" (SUŤ_ŠTĚRK_T) |  | 65.734
SUŤ_ŠTĚRK_T |  |  | 65.734
SUŤ_ŠTĚRK_T | (0,290005567*ODSTRPODK_D1)+(0,625*ODSTRPODK_D1) |  | 65.734
Použití figury:
997221655 | Poplatek za uložení na skládce (skládkovné) zeminy a kamení kód odpadu 17 05 04 | t | 65.734
997221551 | Vodorovná doprava suti ze sypkých materiálů do 1 km | t | 429.174
997221559 | Příplatek ZKD 1 km u vodorovné dopravy suti ze sypkých materiálů | t | 854.542
SUŤ_ŽIVICE_T |  |  | 0
SUŤ_ŽIVICE_T | " 100% VAKMB z celkových 100% obrusné vrstvy (ZÁM)" 0 |  | 0
VYK_D1 |  |  | 82.825
VYK_D1 | "výkop m3 v zámkové dlažbě-D1" ((KUB80_D1+KUB32_D1)-((DEL80_D1+DEL32_D1)*0,8*0,60)) |  | 82.825
VYKOP_CE |  |  | 82.825
VYKOP_CE | VYKOP_Z+VYKOP_N |  | 82.825
Použití figury:
132254203 | Hloubení zapažených rýh š do 2000 mm v hornině třídy těžitelnosti I skupiny 3 objem do 100 m3 | m3 | 41.413
132354203 | Hloubení zapažených rýh š do 2000 mm v hornině třídy těžitelnosti II skupiny 4 objem do 100 m3 | m3 | 41.413
162751117 | Vodorovné přemístění přes 9 000 do 10000 m výkopku/sypaniny z horniny třídy těžitelnosti I skupiny 1 až 3 | m3 | 41.413
162751137 | Vodorovné přemístění přes 9 000 do 10000 m výkopku/sypaniny z horniny třídy těžitelnosti II skupiny 4 a 5 | m3 | 41.413
VYKOP_N |  |  | 0
VYKOP_N | "výkop v nezpevněném N2" 0 |  | 0
Použití figury:
132254203 | Hloubení zapažených rýh š do 2000 mm v hornině třídy těžitelnosti I skupiny 3 objem do 100 m3 | m3 | 41.413
174151101 | Zásyp jam, šachet rýh nebo kolem objektů sypaninou se zhutněním | m3 | 47.463
VYKOP_Z |  |  | 82.825
VYK_D1 | "výkop m3 v zámkové dlažbě-D1" ((KUB80_D1+KUB32_D1)-((DEL80_D1+DEL32_D1)*0,8*0,60)) |  | 82.825
VYKOP_Z | Mezisoučet |  | 82.825
Použití figury:
132254203 | Hloubení zapažených rýh š do 2000 mm v hornině třídy těžitelnosti I skupiny 3 objem do 100 m3 | m3 | 41.413
162751117 | Vodorovné přemístění přes 9 000 do 10000 m výkopku/sypaniny z horniny třídy těžitelnosti I skupiny 1 až 3 | m3 | 41.413
162751137 | Vodorovné přemístění přes 9 000 do 10000 m výkopku/sypaniny z horniny třídy těžitelnosti II skupiny 4 a 5 | m3 | 41.413
174151101 | Zásyp jam, šachet rýh nebo kolem objektů sypaninou se zhutněním | m3 | 47.463
VYKOP3 |  |  | 41.413
VYKOP3 | VYKOP_CE*0,5 |  | 41.413
Použití figury:
132254203 | Hloubení zapažených rýh š do 2000 mm v hornině třídy těžitelnosti I skupiny 3 objem do 100 m3 | m3 | 41.413
162751117 | Vodorovné přemístění přes 9 000 do 10000 m výkopku/sypaniny z horniny třídy těžitelnosti I skupiny 1 až 3 | m3 | 41.413
VYKOP4 |  |  | 41.413
VYKOP4 | VYKOP_CE*0,5 |  | 41.413
Použití figury:
132354203 | Hloubení zapažených rýh š do 2000 mm v hornině třídy těžitelnosti II skupiny 4 objem do 100 m3 | m3 | 41.413
162751137 | Vodorovné přemístění přes 9 000 do 10000 m výkopku/sypaniny z horniny třídy těžitelnosti II skupiny 4 a 5 | m3 | 41.413
VYTLAČ_N |  |  | 0
VYTLAČ_N | "vytlačený objem L-P-O v nezpevněném" 0 |  | 0
Použití figury:
162751117 | Vodorovné přemístění přes 9 000 do 10000 m výkopku/sypaniny z horniny třídy těžitelnosti I skupiny 1 až 3 | m3 | 41.413
162751137 | Vodorovné přemístění přes 9 000 do 10000 m výkopku/sypaniny z horniny třídy těžitelnosti II skupiny 4 a 5 | m3 | 41.413
174151101 | Zásyp jam, šachet rýh nebo kolem objektů sypaninou se zhutněním | m3 | 47.463
VYTLAČ_Z |  |  | 35.362
| "Dodavatel navrhne vzdálenost na skládku podle svých možností" |  | 0
VYTLAČ_Z | "vytlačený objem L-P-O ve zpevněném" (DEL80_CE*0,399)+(DEL32_CE*0,360) |  | 35.362
Použití figury:
162751117 | Vodorovné přemístění přes 9 000 do 10000 m výkopku/sypaniny z horniny třídy těžitelnosti I skupiny 1 až 3 | m3 | 41.413
174151101 | Zásyp jam, šachet rýh nebo kolem objektů sypaninou se zhutněním | m3 | 47.463
ZAJKAB3 |  |  | 0.8
ZAJKAB3 | 1*0,8 |  | 0.8
Použití figury:
119001421 | Dočasné zajištění kabelů a kabelových tratí ze 3 volně ložených kabelů | m | 0.8
139001101 | Příplatek za ztížení vykopávky v blízkosti podzemního vedení | m3 | 11.445
ZAJPOTR200 |  |  | 7.2
ZAJPOTR200 | 9*0,8 |  | 7.2
Použití figury:
119001405 | Dočasné zajištění potrubí z PE DN do 200 mm | m | 7.2
139001101 | Příplatek za ztížení vykopávky v blízkosti podzemního vedení | m3 | 11.445
ZASYP_CE |  |  | 47.463
ZASYP_Z | "zásyp ve zpev." (VYKOP_Z-VYTLAČ_Z) |  | 47.463
ZASYP_N | "zásyp v nezpev" (VYKOP_N-VYTLAČ_N) |  | 0
ZASYP_CE | Součet |  | 47.463
ZASYP_N |  |  | 0
ZASYP_N | "zásyp v nezpev" (VYKOP_N-VYTLAČ_N) |  | 0
ZASYP_RÝH |  |  | 47.463
ZASYP_Z | "zásyp ve zpev." (VYKOP_Z-VYTLAČ_Z) |  | 47.463
ZASYP_N | "zásyp v nezpev" (VYKOP_N-VYTLAČ_N) |  | 0
ZASYP_RÝH | Mezisoučet |  | 47.463
ZASYP_Z |  |  | 47.463
ZASYP_Z | "zásyp ve zpev." (VYKOP_Z-VYTLAČ_Z) |  | 47.463
Použití figury:
174151101 | Zásyp jam, šachet rýh nebo kolem objektů sypaninou se zhutněním | m3 | 47.463
58331200 | štěrkopísek netříděný | t | 94.926
2125-4 | IO 04.1-Vodovodní řad D-Nerudova
DEL32_CE |  |  | 7
DEL32_Ž1 | "délka D32 živice místní-Ž1" 7,0 |  | 7
DEL32_CE | Mezisoučet |  | 7
Použití figury:
113106185 | Rozebrání dlažeb vozovek z drobných kostek s ložem z kameniva strojně pl do 50 m2 | m2 | 3.042
151811131 | Osazení pažicího boxu hl výkopu do 4 m š do 1,2 m | m2 | 292.083
162751117 | Vodorovné přemístění přes 9 000 do 10000 m výkopku/sypaniny z horniny třídy těžitelnosti I skupiny 1 až 3 | m3 | 34.523
175151101 | Obsypání potrubí strojně sypaninou bez prohození, uloženou do 3 m | m3 | 22.398
451572111 | Lože pod potrubí otevřený výkop z kameniva drobného těženého | m3 | 10.02
871161211 | Montáž potrubí z PE100 SDR 11 otevřený výkop svařovaných elektrotvarovkou D 32 x 3,0 mm | m | 7
899722113 | Krytí potrubí z plastů výstražnou fólií z PVC 34cm | m | 83.5
9000009.R | Zkoušky zhutnění pláně statickou zatěžovací deskou po 50m, čl.2.1.2 a čl.3.1.4-TP v.1.9 | kus | 1.67
28613524 | potrubí třívrstvé PE100 RC SDR11 32x3,0 dl 12m | m | 7
DEL32_Ž1 |  |  | 7
DEL32_Ž1 | "délka D32 živice místní-Ž1" 7,0 |  | 7
Použití figury:
113106185 | Rozebrání dlažeb vozovek z drobných kostek s ložem z kameniva strojně pl do 50 m2 | m2 | 3.042
132254203 | Hloubení zapažených rýh š do 2000 mm v hornině třídy těžitelnosti I skupiny 3 objem do 100 m3 | m3 | 44.667
174151101 | Zásyp jam, šachet rýh nebo kolem objektů sypaninou se zhutněním | m3 | 76.579
564831111 | Podklad ze štěrkodrtě ŠD plochy přes 100 m2 tl 100 mm | m2 | 65.448
DEL80_CE |  |  | 76.5
DEL80_D5 | "délka DN80 drobná kostka-D5" 1,69 |  | 1.69
DEL80_Ž1 | "délka DN80 živice místní-Ž1" 74,81 |  | 74.81
DEL80_CE | Mezisoučet |  | 76.5
Použití figury:
113106185 | Rozebrání dlažeb vozovek z drobných kostek s ložem z kameniva strojně pl do 50 m2 | m2 | 3.042
115101201 | Čerpání vody na dopravní výšku do 10 m průměrný přítok do 500 l/min | hod | 51
115101301 | Pohotovost čerpací soupravy pro dopravní výšku do 10 m přítok do 500 l/min | den | 6.375
151811131 | Osazení pažicího boxu hl výkopu do 4 m š do 1,2 m | m2 | 292.083
162751117 | Vodorovné přemístění přes 9 000 do 10000 m výkopku/sypaniny z horniny třídy těžitelnosti I skupiny 1 až 3 | m3 | 34.523
175151101 | Obsypání potrubí strojně sypaninou bez prohození, uloženou do 3 m | m3 | 22.398
451572111 | Lože pod potrubí otevřený výkop z kameniva drobného těženého | m3 | 10.02
851241131 | Montáž potrubí z trub litinových hrdlových s integrovaným těsněním otevřený výkop DN 80 | m | 76.5
892241111 | Tlaková zkouška vodou potrubí DN do 80 | m | 76.5
892273122 | Proplach a dezinfekce vodovodního potrubí DN od 80 do 125 | m | 76.5
899722113 | Krytí potrubí z plastů výstražnou fólií z PVC 34cm | m | 83.5
8999905.R | Zkouška průchodnosti potrubí do DN 100 | m | 76.5
9000009.R | Zkoušky zhutnění pláně statickou zatěžovací deskou po 50m, čl.2.1.2 a čl.3.1.4-TP v.1.9 | kus | 1.67
55254080 | trouba vodovodní litinová hrdlová hrdlová Zn+Al povlak K9 dl 6m DN 80 | m | 76.5
DEL80_D5 |  |  | 1.69
DEL80_D5 | "délka DN80 drobná kostka-D5" 1,69 |  | 1.69
Použití figury:
113106185 | Rozebrání dlažeb vozovek z drobných kostek s ložem z kameniva strojně pl do 50 m2 | m2 | 3.042
132254203 | Hloubení zapažených rýh š do 2000 mm v hornině třídy těžitelnosti I skupiny 3 objem do 100 m3 | m3 | 44.667
DEL80_Ž1 |  |  | 74.81
DEL80_Ž1 | "délka DN80 živice místní-Ž1" 74,81 |  | 74.81
Použití figury:
113106185 | Rozebrání dlažeb vozovek z drobných kostek s ložem z kameniva strojně pl do 50 m2 | m2 | 3.042
132254203 | Hloubení zapažených rýh š do 2000 mm v hornině třídy těžitelnosti I skupiny 3 objem do 100 m3 | m3 | 44.667
174151101 | Zásyp jam, šachet rýh nebo kolem objektů sypaninou se zhutněním | m3 | 76.579
564831111 | Podklad ze štěrkodrtě ŠD plochy přes 100 m2 tl 100 mm | m2 | 65.448
KUB32_CE |  |  | 9.794
KUB32_Ž1 | "zákl.objem přípojky" DEL32_Ž1*PRUMHL80*0,8 |  | 9.794
KUB32_CE | Mezisoučet |  | 9.794
KUB32_Ž1 |  |  | 9.794
KUB32_Ž1 | "zákl.objem přípojky" DEL32_Ž1*PRUMHL80*0,8 |  | 9.794
Použití figury:
113106185 | Rozebrání dlažeb vozovek z drobných kostek s ložem z kameniva strojně pl do 50 m2 | m2 | 3.042
132254203 | Hloubení zapažených rýh š do 2000 mm v hornině třídy těžitelnosti I skupiny 3 objem do 100 m3 | m3 | 44.667
KUB80_CE |  |  | 107.05
KUB80_D5 | "zákl.objem ze SW pod.prof. DN80 drobná kostka-D5" 2,84 |  | 2.84
KUB80_Ž1 | "zákl.objem ze SW pod.prof. DN80 živice místní-Ž1" 104,21 |  | 104.21
KUB80_CE | Mezisoučet |  | 107.05
Použití figury:
113106185 | Rozebrání dlažeb vozovek z drobných kostek s ložem z kameniva strojně pl do 50 m2 | m2 | 3.042
KUB80_D5 |  |  | 2.84
KUB80_D5 | "zákl.objem ze SW pod.prof. DN80 drobná kostka-D5" 2,84 |  | 2.84
Použití figury:
113106185 | Rozebrání dlažeb vozovek z drobných kostek s ložem z kameniva strojně pl do 50 m2 | m2 | 3.042
132254203 | Hloubení zapažených rýh š do 2000 mm v hornině třídy těžitelnosti I skupiny 3 objem do 100 m3 | m3 | 44.667
KUB80_Ž1 |  |  | 104.21
KUB80_Ž1 | "zákl.objem ze SW pod.prof. DN80 živice místní-Ž1" 104,21 |  | 104.21
Použití figury:
113106185 | Rozebrání dlažeb vozovek z drobných kostek s ložem z kameniva strojně pl do 50 m2 | m2 | 3.042
132254203 | Hloubení zapažených rýh š do 2000 mm v hornině třídy těžitelnosti I skupiny 3 objem do 100 m3 | m3 | 44.667
LOŽE_CE |  |  | 10.02
LOŽE_CE | (DEL80_CE*0,120)+(DEL32_CE*0,120) |  | 10.02
MEZIDEPO13 |  |  | 10.145
MEZIDEPO13 | "nakládání výkopku z MEZIDEPA pro zpět.zásyp vrstvy 0,41-0,1m" (ZASYP_DEPO)*0,5 |  | 10.145
Použití figury:
167151101 | Nakládání výkopku z hornin třídy těžitelnosti I skupiny 1 až 3 do 100 m3 | m3 | 10.145
162351104 | Vodorovné přemístění přes 500 do 1000 m výkopku/sypaniny z horniny třídy těžitelnosti I skupiny 1 až 3 | m3 | 20.29
171151111 | Uložení sypaniny z hornin nesoudržných sypkých do násypů zhutněných strojně | m3 | 20.29
MEZIDEPO45 |  |  | 10.145
MEZIDEPO45 | "nakládání výkopku z MEZIDEPA pro zpět.zásyp vrstvy 0,41-0,1m" (ZASYP_DEPO)*0,5 |  | 10.145
Použití figury:
167151102 | Nakládání výkopku z hornin třídy těžitelnosti II skupiny 4 a 5 do 100 m3 | m3 | 10.145
162351124 | Vodorovné přemístění přes 500 do 1000 m výkopku/sypaniny z hornin třídy těžitelnosti II skupiny 4 a 5 | m3 | 20.29
171151111 | Uložení sypaniny z hornin nesoudržných sypkých do násypů zhutněných strojně | m3 | 20.29
OBRUBSIL_ZPĚT |  |  | 1.8
OBRUBSIL_ZPĚT | 1*(0,8+2*0,5) |  | 1.8
Použití figury:
113201112 | Vytrhání obrub silničních ležatých | m | 1.8
916241113 | Osazení obrubníku kamenného ležatého s boční opěrou do lože z betonu prostého | m | 1.8
979024443 | Očištění vybouraných obrubníků a krajníků silničních | m | 1.8
OBSYP_CE |  |  | 22.398
OBSYP_CE | (DEL80_CE*0,271)+(DEL32_CE*0,238) |  | 22.398
Použití figury:
175151101 | Obsypání potrubí strojně sypaninou bez prohození, uloženou do 3 m | m3 | 22.398
58337310 | štěrkopísek frakce 0/4 | t | 44.796
ODSTR_D5_CE |  |  | 3.042
ODSTR_D5_CE | "potřebný přesah vně rýhy" ODSTRRÝH_D5+ODSTRZÁM_D5 |  | 3.042
Použití figury:
113106185 | Rozebrání dlažeb vozovek z drobných kostek s ložem z kameniva strojně pl do 50 m2 | m2 | 3.042
591211111 | Kladení dlažby z kostek drobných z kamene do lože z kameniva těženého tl 50 mm | m2 | 3.042
979071121 | Očištění dlažebních kostek drobných s původním spárováním kamenivem těženým | m2 | 3.042
ODSTRPODK_D5 |  |  | 1.352
ODSTRPODK_D5 | ODSTRRÝH_D5 |  | 1.352
Použití figury:
113107322 | Odstranění podkladu z kameniva drceného tl přes 100 do 200 mm strojně pl do 50 m2 | m2 | 1.352
564861111 | Podklad ze štěrkodrtě ŠD plochy přes 100 m2 tl 200 mm | m2 | 1.352
567132111 | Podklad ze směsi stmelené cementem SC C 8/10 (KSC I) tl 160 mm | m2 | 1.352
ODSTRPODK_Ž1 |  |  | 65.448
ODSTRPODK_Ž1 | ODSTRRÝH_Ž1 |  | 65.448
Použití figury:
113107163 | Odstranění podkladu z kameniva drceného tl přes 200 do 300 mm strojně pl přes 50 do 200 m2 | m2 | 65.448
997221655 | Poplatek za uložení na skládce (skládkovné) zeminy a kamení kód odpadu 17 05 04 | t | 30.034
ODSTRRÝH_D5 |  |  | 1.352
ODSTRRÝH_D5 | (DEL80_D5)*0,8 |  | 1.352
Použití figury:
113106185 | Rozebrání dlažeb vozovek z drobných kostek s ložem z kameniva strojně pl do 50 m2 | m2 | 3.042
113107322 | Odstranění podkladu z kameniva drceného tl přes 100 do 200 mm strojně pl do 50 m2 | m2 | 1.352
113107332 | Odstranění podkladu z betonu prostého tl přes 150 do 300 mm strojně pl do 50 m2 | m2 | 1.352
997221611 | Nakládání suti na dopravní prostředky pro vodorovnou dopravu | t | 1.946
997221655 | Poplatek za uložení na skládce (skládkovné) zeminy a kamení kód odpadu 17 05 04 | t | 30.034
ODSTRRÝH_Ž1 |  |  | 65.448
ODSTRRÝH_Ž1 | (DEL80_Ž1+DEL32_Ž1)*0,8 |  | 65.448
Použití figury:
113106185 | Rozebrání dlažeb vozovek z drobných kostek s ložem z kameniva strojně pl do 50 m2 | m2 | 3.042
113107163 | Odstranění podkladu z kameniva drceného tl přes 200 do 300 mm strojně pl přes 50 do 200 m2 | m2 | 65.448
113154124 | Frézování živičného krytu tl 100 mm pruh š přes 0,5 do 1 m pl do 500 m2 bez překážek v trase | m2 | 65.448
564851111 | Podklad ze štěrkodrtě ŠD plochy přes 100 m2 tl 150 mm | m2 | 130.896
565155101 | Asfaltový beton vrstva podkladní ACP 16 (obalované kamenivo OKS) tl 70 mm š do 1,5 m | m2 | 65.448
573111112 | Postřik živičný infiltrační s posypem z asfaltu množství 1 kg/m2 | m2 | 65.448
573231106 | Postřik živičný spojovací ze silniční emulze v množství 0,30 kg/m2 | m2 | 65.448
997221645 | Poplatek za uložení na skládce (skládkovné) odpadu asfaltového bez dehtu kód odpadu 17 03 02 | t | 15.053
ODSTRZÁM_D5 |  |  | 1.69
ODSTRZÁM_D5 | (DEL80_D5)*(2*0,5) |  | 1.69
Použití figury:
113106185 | Rozebrání dlažeb vozovek z drobných kostek s ložem z kameniva strojně pl do 50 m2 | m2 | 3.042
997221611 | Nakládání suti na dopravní prostředky pro vodorovnou dopravu | t | 1.946
ODVOZ_CE |  |  | 69.046
ODVOZ_CE | ODVOZ13+ODVOZ45 |  | 69.046
Použití figury:
171201221 | Poplatek za uložení na skládce (skládkovné) zeminy a kamení kód odpadu 17 05 04 | t | 138.092
171251201 | Uložení sypaniny na skládky nebo meziskládky | m3 | 69.046
ODVOZ13 |  |  | 34.523
ODVOZ13 | (VYKOP_Z+VYTLAČ_N)*((VYKOP3)/VYKOP_CE)-((ZASYP_DEPO)*0,5) |  | 34.523
Použití figury:
162751117 | Vodorovné přemístění přes 9 000 do 10000 m výkopku/sypaniny z horniny třídy těžitelnosti I skupiny 1 až 3 | m3 | 34.523
162751119 | Příplatek k vodorovnému přemístění výkopku/sypaniny z horniny třídy těžitelnosti I skupiny 1 až 3 ZKD 1000 m přes 10000 m | m3 | 138.092
171201221 | Poplatek za uložení na skládce (skládkovné) zeminy a kamení kód odpadu 17 05 04 | t | 138.092
ODVOZ45 |  |  | 34.523
| "Dodavatel navrhne vzdálenost na skládku podle svých možností" |  | 0
ODVOZ45 | (VYKOP_Z+VYTLAČ_N)*((VYKOP4)/VYKOP_CE)-((ZASYP_DEPO)*0,5) |  | 34.523
Použití figury:
162751137 | Vodorovné přemístění přes 9 000 do 10000 m výkopku/sypaniny z horniny třídy těžitelnosti II skupiny 4 a 5 | m3 | 34.523
162751139 | Příplatek k vodorovnému přemístění výkopku/sypaniny z horniny třídy těžitelnosti II skupiny 4 a 5 ZKD 1000 m přes 10000 m | m3 | 138.092
171201221 | Poplatek za uložení na skládce (skládkovné) zeminy a kamení kód odpadu 17 05 04 | t | 138.092
PAŽCELK4 |  |  | 292.083
PAŽCELK4 | "pažení celkové" ((DEL80_CE+DEL32_CE)*PRUMHL80*2) |  | 292.083
Použití figury:
151811131 | Osazení pažicího boxu hl výkopu do 4 m š do 1,2 m | m2 | 292.083
151811231 | Odstranění pažicího boxu hl výkopu do 4 m š do 1,2 m | m2 | 292.083
PROVIZ_ROZV63 |  |  | 0
PROVIZ_ROZV63 | 0 |  | 0
PRUMHL80 |  |  | 1.749
PRUMHL80 | "průměrná hloubka" (KUB80_CE)/(DEL80_CE*0,8) |  | 1.749
Použití figury:
113106185 | Rozebrání dlažeb vozovek z drobných kostek s ložem z kameniva strojně pl do 50 m2 | m2 | 3.042
139001101 | Příplatek za ztížení vykopávky v blízkosti podzemního vedení | m3 | 6.638
151811131 | Osazení pažicího boxu hl výkopu do 4 m š do 1,2 m | m2 | 292.083
PŘESUN_HMT |  |  | 4.496
PŘESUN_HMT | "přesun hmot z oddílu 8-Trubní vedení" 4,496 |  | 4.496
Použití figury:
998273102 | Přesun hmot pro trubní vedení z trub litinových otevřený výkop | t | 4.496
998273124 | Příplatek k přesunu hmot pro trubní vedení z trub litinových za zvětšený přesun hmot do 500 m | t | 4.496
SUŤ_D5_T |  |  | 1.946
SUŤ_D5_T | "pro cestu na meziskládku a zpět" 2*(0,319855358*(ODSTRRÝH_D5+ODSTRZÁM_D5)) |  | 1.946
Použití figury:
997221611 | Nakládání suti na dopravní prostředky pro vodorovnou dopravu | t | 1.946
997221551 | Vodorovná doprava suti ze sypkých materiálů do 1 km | t | 48.979
SUŤ_SYP |  |  | 45.087
SUŤ_SYP | "100% VAKMB z celkových 100%" (SUŤ_ŠTĚRK_T+SUŤ_ŽIVICE_T) |  | 45.087
SUŤ_ŠTĚRK_T |  |  | 30.034
SUŤ_ŠTĚRK_T | (0,289940828*ODSTRRÝH_D5)+(0,625*ODSTRRÝH_D5)+(0,439998166*ODSTRPODK_Ž1) |  | 30.034
Použití figury:
997221655 | Poplatek za uložení na skládce (skládkovné) zeminy a kamení kód odpadu 17 05 04 | t | 30.034
997221551 | Vodorovná doprava suti ze sypkých materiálů do 1 km | t | 48.979
997221559 | Příplatek ZKD 1 km u vodorovné dopravy suti ze sypkých materiálů | t | 586.131
SUŤ_ŽIVICE_T |  |  | 15.053
SUŤ_ŽIVICE_T | 0.229999388*ODSTRRÝH_Ž1 |  | 15.053
Použití figury:
997221645 | Poplatek za uložení na skládce (skládkovné) odpadu asfaltového bez dehtu kód odpadu 17 03 02 | t | 15.053
997221551 | Vodorovná doprava suti ze sypkých materiálů do 1 km | t | 48.979
997221559 | Příplatek ZKD 1 km u vodorovné dopravy suti ze sypkých materiálů | t | 586.131
TĚS_SPAR_Ž1 |  |  | 6.44
TĚS_SPAR_Ž1 | "50% vodovod; 50% kanalizace" (5,75+7,13)/2 |  | 6.44
Použití figury:
919122122 | Těsnění spár zálivkou za tepla pro komůrky š 15 mm hl 30 mm s těsnicím profilem | m | 6.44
919735111 | Řezání stávajícího živičného krytu hl do 50 mm | m | 6.44
VYK_D5 |  |  | 2.164
VYK_D5 | "výkop m3 ve střední kostce-D5" ((KUB80_D5)-((DEL80_D5)*0,8*0,50)) |  | 2.164
VYK_Ž1 |  |  | 87.17
VYK_Ž1 | "výkop m3 v mísstní živici-Ž1" ((KUB80_Ž1+KUB32_Ž1)-((DEL80_Ž1+DEL32_Ž1)*0,8*0,41)) |  | 87.17
VYKOP_CE |  |  | 89.334
VYKOP_CE | VYKOP_Z+VYKOP_N |  | 89.334
Použití figury:
132254203 | Hloubení zapažených rýh š do 2000 mm v hornině třídy těžitelnosti I skupiny 3 objem do 100 m3 | m3 | 44.667
132354203 | Hloubení zapažených rýh š do 2000 mm v hornině třídy těžitelnosti II skupiny 4 objem do 100 m3 | m3 | 44.667
162751117 | Vodorovné přemístění přes 9 000 do 10000 m výkopku/sypaniny z horniny třídy těžitelnosti I skupiny 1 až 3 | m3 | 34.523
162751137 | Vodorovné přemístění přes 9 000 do 10000 m výkopku/sypaniny z horniny třídy těžitelnosti II skupiny 4 a 5 | m3 | 34.523
VYKOP_N |  |  | 0
VYKOP_N | "výkop v nezpevněném N2" 0 |  | 0
Použití figury:
132254203 | Hloubení zapažených rýh š do 2000 mm v hornině třídy těžitelnosti I skupiny 3 objem do 100 m3 | m3 | 44.667
174151101 | Zásyp jam, šachet rýh nebo kolem objektů sypaninou se zhutněním | m3 | 76.579
VYKOP_Z |  |  | 89.334
VYK_D5 | "výkop m3 ve střední kostce-D5" ((KUB80_D5)-((DEL80_D5)*0,8*0,50)) |  | 2.164
VYK_Ž1 | "výkop m3 v mísstní živici-Ž1" ((KUB80_Ž1+KUB32_Ž1)-((DEL80_Ž1+DEL32_Ž1)*0,8*0,41)) |  | 87.17
VYKOP_Z | Mezisoučet |  | 89.334
Použití figury:
132254203 | Hloubení zapažených rýh š do 2000 mm v hornině třídy těžitelnosti I skupiny 3 objem do 100 m3 | m3 | 44.667
162751117 | Vodorovné přemístění přes 9 000 do 10000 m výkopku/sypaniny z horniny třídy těžitelnosti I skupiny 1 až 3 | m3 | 34.523
162751137 | Vodorovné přemístění přes 9 000 do 10000 m výkopku/sypaniny z horniny třídy těžitelnosti II skupiny 4 a 5 | m3 | 34.523
174151101 | Zásyp jam, šachet rýh nebo kolem objektů sypaninou se zhutněním | m3 | 76.579
VYKOP3 |  |  | 44.667
VYKOP3 | VYKOP_CE*0,5 |  | 44.667
Použití figury:
132254203 | Hloubení zapažených rýh š do 2000 mm v hornině třídy těžitelnosti I skupiny 3 objem do 100 m3 | m3 | 44.667
162751117 | Vodorovné přemístění přes 9 000 do 10000 m výkopku/sypaniny z horniny třídy těžitelnosti I skupiny 1 až 3 | m3 | 34.523
VYKOP4 |  |  | 44.667
VYKOP4 | VYKOP_CE*0,5 |  | 44.667
Použití figury:
132354203 | Hloubení zapažených rýh š do 2000 mm v hornině třídy těžitelnosti II skupiny 4 objem do 100 m3 | m3 | 44.667
162751137 | Vodorovné přemístění přes 9 000 do 10000 m výkopku/sypaniny z horniny třídy těžitelnosti II skupiny 4 a 5 | m3 | 34.523
VYTLAČ_N |  |  | 0
VYTLAČ_N | "vytlačený objem L-P-O v nezpevněném" 0 |  | 0
Použití figury:
162751117 | Vodorovné přemístění přes 9 000 do 10000 m výkopku/sypaniny z horniny třídy těžitelnosti I skupiny 1 až 3 | m3 | 34.523
162751137 | Vodorovné přemístění přes 9 000 do 10000 m výkopku/sypaniny z horniny třídy těžitelnosti II skupiny 4 a 5 | m3 | 34.523
174151101 | Zásyp jam, šachet rýh nebo kolem objektů sypaninou se zhutněním | m3 | 76.579
VYTLAČ_Z |  |  | 33.044
| "Dodavatel navrhne vzdálenost na skládku podle svých možností" |  | 0
VYTLAČ_Z | "vytlačený objem L-P-O ve zpevněném" (DEL80_CE*0,399)+(DEL32_CE*0,360) |  | 33.044
Použití figury:
162751117 | Vodorovné přemístění přes 9 000 do 10000 m výkopku/sypaniny z horniny třídy těžitelnosti I skupiny 1 až 3 | m3 | 34.523
174151101 | Zásyp jam, šachet rýh nebo kolem objektů sypaninou se zhutněním | m3 | 76.579
ZAJKAB3 |  |  | 0.8
ZAJKAB3 | 1*0,8 |  | 0.8
Použití figury:
119001421 | Dočasné zajištění kabelů a kabelových tratí ze 3 volně ložených kabelů | m | 0.8
139001101 | Příplatek za ztížení vykopávky v blízkosti podzemního vedení | m3 | 6.638
ZAJPOTR200 |  |  | 3.2
ZAJPOTR200 | 4*0,8 |  | 3.2
Použití figury:
119001405 | Dočasné zajištění potrubí z PE DN do 200 mm | m | 3.2
139001101 | Příplatek za ztížení vykopávky v blízkosti podzemního vedení | m3 | 6.638
ZASYP_CE |  |  | 76.579
ZASYP_Z | "zásyp ve zpev." (VYKOP_Z-VYTLAČ_Z) |  | 56.29
ZASYP_DEPO | "výk.deponovaný a proviz.zpět v konstr. vrstvě ulož."((DEL80_Ž1+DEL32_Ž1)*0,8)*(0,41-0,10) |  | 20.289
ZASYP_N | "zásyp v nezpev" (VYKOP_N-VYTLAČ_N) |  | 0
ZASYP_CE | Součet |  | 76.579
ZASYP_DEPO |  |  | 20.289
ZASYP_DEPO | "výk.deponovaný a proviz.zpět v konstr. vrstvě ulož."((DEL80_Ž1+DEL32_Ž1)*0,8)*(0,41-0,10) |  | 20.289
Použití figury:
174151101 | Zásyp jam, šachet rýh nebo kolem objektů sypaninou se zhutněním | m3 | 76.579
162751117 | Vodorovné přemístění přes 9 000 do 10000 m výkopku/sypaniny z horniny třídy těžitelnosti I skupiny 1 až 3 | m3 | 34.523
162751137 | Vodorovné přemístění přes 9 000 do 10000 m výkopku/sypaniny z horniny třídy těžitelnosti II skupiny 4 a 5 | m3 | 34.523
167151101 | Nakládání výkopku z hornin třídy těžitelnosti I skupiny 1 až 3 do 100 m3 | m3 | 10.145
167151102 | Nakládání výkopku z hornin třídy těžitelnosti II skupiny 4 a 5 do 100 m3 | m3 | 10.145
ZASYP_N |  |  | 0
ZASYP_N | "zásyp v nezpev" (VYKOP_N-VYTLAČ_N) |  | 0
ZASYP_RÝH |  |  | 76.579
ZASYP_Z | "zásyp ve zpev." (VYKOP_Z-VYTLAČ_Z) |  | 56.29
ZASYP_DEPO | "výk.deponovaný a proviz.zpět v konstr. vrstvě ulož."((DEL80_Ž1+DEL32_Ž1)*0,8)*(0,41-0,10) |  | 20.289
ZASYP_N | "zásyp v nezpev" (VYKOP_N-VYTLAČ_N) |  | 0
ZASYP_RÝH | Mezisoučet |  | 76.579
ZASYP_Z |  |  | 56.29
ZASYP_Z | "zásyp ve zpev." (VYKOP_Z-VYTLAČ_Z) |  | 56.29
Použití figury:
174151101 | Zásyp jam, šachet rýh nebo kolem objektů sypaninou se zhutněním | m3 | 76.579
58331200 | štěrkopísek netříděný | t | 112.58
2125-5 | IO 05-Vodovodní řad E, F-Macharova
ACO11_Ž1 |  |  | 1265
ACO11_Ž1 | ODSTRRÝH_Ž1+ODSTRZÁM_Ž1 |  | 1265
ACP16_Ž1 |  |  | 296.48
ACP16_Ž1 | ODSTRRÝH_Ž1 |  | 296.48
ČIŠTĚNÍ_AŠ |  |  | 1.386
ČIŠTĚNÍ_AŠ | "A15, A16" 2*(1,52*1,52*0,3) |  | 1.386
DEL32_CE |  |  | 26.2
DEL32_Ž1 | "délka D32-místní komunikace živice-Ž1 (řad E+F)" 12,2+14,0 |  | 26.2
DEL32_CE | Mezisoučet |  | 26.2
Použití figury:
113107223 | Odstranění podkladu z kameniva drceného tl přes 200 do 300 mm strojně pl přes 200 m2 | m2 | 296.48
151811131 | Osazení pažicího boxu hl výkopu do 4 m š do 1,2 m | m2 | 1391.232
162751117 | Vodorovné přemístění přes 9 000 do 10000 m výkopku/sypaniny z horniny třídy těžitelnosti I skupiny 1 až 3 | m3 | 215.94
175151101 | Obsypání potrubí strojně sypaninou bez prohození, uloženou do 3 m | m3 | 99.568
451572111 | Lože pod potrubí otevřený výkop z kameniva drobného těženého | m3 | 44.472
871161211 | Montáž potrubí z PE100 SDR 11 otevřený výkop svařovaných elektrotvarovkou D 32 x 3,0 mm | m | 26.2
899722113 | Krytí potrubí z plastů výstražnou fólií z PVC 34cm | m | 370.6
9000009.R | Zkoušky zhutnění pláně statickou zatěžovací deskou po 50m, čl.2.1.2 a čl.3.1.4-TP v.1.9 | kus | 7.412
28613524 | potrubí třívrstvé PE100 RC SDR11 32x3,0 dl 12m | m | 26.2
DEL32_Ž1 |  |  | 26.2
DEL32_Ž1 | "délka D32-místní komunikace živice-Ž1 (řad E+F)" 12,2+14,0 |  | 26.2
Použití figury:
113107223 | Odstranění podkladu z kameniva drceného tl přes 200 do 300 mm strojně pl přes 200 m2 | m2 | 296.48
132254204 | Hloubení zapažených rýh š do 2000 mm v hornině třídy těžitelnosti I skupiny 3 objem do 500 m3 | m3 | 215.94
DEL80_CE |  |  | 344.4
DEL80_Ž1 | "délka DN80-místní komunikace živice-Ž1 (řad E+F)" 169,6+162,6 |  | 332.2
DEL80DOP_Ž1 | "délka dopojů DN80-místní komunikace živice-Ž1 (řad E-1, E-2+F-1)" 3,6+4,3+4,3 |  | 12.2
DEL80_CE | Mezisoučet |  | 344.4
Použití figury:
113107223 | Odstranění podkladu z kameniva drceného tl přes 200 do 300 mm strojně pl přes 200 m2 | m2 | 296.48
115101201 | Čerpání vody na dopravní výšku do 10 m průměrný přítok do 500 l/min | hod | 229.6
115101301 | Pohotovost čerpací soupravy pro dopravní výšku do 10 m přítok do 500 l/min | den | 28.7
151811131 | Osazení pažicího boxu hl výkopu do 4 m š do 1,2 m | m2 | 1391.232
162751117 | Vodorovné přemístění přes 9 000 do 10000 m výkopku/sypaniny z horniny třídy těžitelnosti I skupiny 1 až 3 | m3 | 215.94
175151101 | Obsypání potrubí strojně sypaninou bez prohození, uloženou do 3 m | m3 | 99.568
451572111 | Lože pod potrubí otevřený výkop z kameniva drobného těženého | m3 | 44.472
851241131 | Montáž potrubí z trub litinových hrdlových s integrovaným těsněním otevřený výkop DN 80 | m | 344.4
892241111 | Tlaková zkouška vodou potrubí DN do 80 | m | 344.4
892273122 | Proplach a dezinfekce vodovodního potrubí DN od 80 do 125 | m | 344.4
899722113 | Krytí potrubí z plastů výstražnou fólií z PVC 34cm | m | 370.6
8999905.R | Zkouška průchodnosti potrubí do DN 100 | m | 344.4
9000009.R | Zkoušky zhutnění pláně statickou zatěžovací deskou po 50m, čl.2.1.2 a čl.3.1.4-TP v.1.9 | kus | 7.412
55254080 | trouba vodovodní litinová hrdlová hrdlová Zn+Al povlak K9 dl 6m DN 80 | m | 344.4
DEL80_Ž1 |  |  | 332.2
DEL80_Ž1 | "délka DN80-místní komunikace živice-Ž1 (řad E+F)" 169,6+162,6 |  | 332.2
Použití figury:
113107223 | Odstranění podkladu z kameniva drceného tl přes 200 do 300 mm strojně pl přes 200 m2 | m2 | 296.48
132254204 | Hloubení zapažených rýh š do 2000 mm v hornině třídy těžitelnosti I skupiny 3 objem do 500 m3 | m3 | 215.94
DEL80DOP_Ž1 |  |  | 12.2
DEL80DOP_Ž1 | "délka dopojů DN80-místní komunikace živice-Ž1 (řad E-1, E-2+F-1)" 3,6+4,3+4,3 |  | 12.2
Použití figury:
113107223 | Odstranění podkladu z kameniva drceného tl přes 200 do 300 mm strojně pl přes 200 m2 | m2 | 296.48
132254204 | Hloubení zapažených rýh š do 2000 mm v hornině třídy těžitelnosti I skupiny 3 objem do 500 m3 | m3 | 215.94
CHRÁNIČ_125 |  |  | 21
CHRÁNIČ_125 | "chránička pro křížení s kanalizací v podchodu s přesahem 1,5m na obě strany-odhad" 21,0 |  | 21
Použití figury:
871261151 | Montáž potrubí z PE100 SDR 17 otevřený výkop svařovaných na tupo D 125 x 7,4 mm | m | 21
28613577 | potrubí dvouvrstvé PE100 RC SDR17 125x7,4 dl 12m | m | 21
KUB32_CE |  |  | 39.342
KUB32_Ž1 | "zákl.objem přípojky" DEL32_Ž1*PRUMHL80*0,8 |  | 39.342
KUB32_CE | Mezisoučet |  | 39.342
KUB32_Ž1 |  |  | 39.342
KUB32_Ž1 | "zákl.objem přípojky" DEL32_Ž1*PRUMHL80*0,8 |  | 39.342
Použití figury:
113107223 | Odstranění podkladu z kameniva drceného tl přes 200 do 300 mm strojně pl přes 200 m2 | m2 | 296.48
132254204 | Hloubení zapažených rýh š do 2000 mm v hornině třídy těžitelnosti I skupiny 3 objem do 500 m3 | m3 | 215.94
KUB80_CE |  |  | 517.06
KUB80_Ž1 | "zákl.objem ze SW pod.prof. DN80-místní komunikace živice-Ž1" 235,02+263,72 |  | 498.74
KUB80DOP_Ž1 | "zákl.objem dopojů DN80-místní komunikace živice-Ž1" (DEL80DOP_Ž1*0,8*PRUMHL80) |  | 18.32
KUB80_CE | Mezisoučet |  | 517.06
KUB80_Ž1 |  |  | 498.74
KUB80_Ž1 | "zákl.objem ze SW pod.prof. DN80-místní komunikace živice-Ž1" 235,02+263,72 |  | 498.74
Použití figury:
113107223 | Odstranění podkladu z kameniva drceného tl přes 200 do 300 mm strojně pl přes 200 m2 | m2 | 296.48
132254204 | Hloubení zapažených rýh š do 2000 mm v hornině třídy těžitelnosti I skupiny 3 objem do 500 m3 | m3 | 215.94
KUB80DOP_Ž1 |  |  | 18.32
KUB80DOP_Ž1 | "zákl.objem dopojů DN80-místní komunikace živice-Ž1" (DEL80DOP_Ž1*0,8*PRUMHL80) |  | 18.32
Použití figury:
113107223 | Odstranění podkladu z kameniva drceného tl přes 200 do 300 mm strojně pl přes 200 m2 | m2 | 296.48
132254204 | Hloubení zapažených rýh š do 2000 mm v hornině třídy těžitelnosti I skupiny 3 objem do 500 m3 | m3 | 215.94
LOŽE_CE |  |  | 44.472
LOŽE_CE | (DEL80_CE*0,120)+(DEL32_CE*0,120) |  | 44.472
OBRUBSIL_ZPĚT |  |  | 1.8
OBRUBSIL_ZPĚT | 1*(0,8+2*0,5) |  | 1.8
Použití figury:
113201112 | Vytrhání obrub silničních ležatých | m | 1.8
916241113 | Osazení obrubníku kamenného ležatého s boční opěrou do lože z betonu prostého | m | 1.8
979024443 | Očištění vybouraných obrubníků a krajníků silničních | m | 1.8
OBSYP_CE |  |  | 99.568
OBSYP_CE | (DEL80_CE*0,271)+(DEL32_CE*0,238) |  | 99.568
Použití figury:
175151101 | Obsypání potrubí strojně sypaninou bez prohození, uloženou do 3 m | m3 | 99.568
58337310 | štěrkopísek frakce 0/4 | t | 199.136
ODSTRPODK_Ž1 |  |  | 296.48
ODSTRPODK_Ž1 | (DEL80_Ž1+DEL80DOP_Ž1+DEL32_Ž1)*0,80 |  | 296.48
Použití figury:
113107223 | Odstranění podkladu z kameniva drceného tl přes 200 do 300 mm strojně pl přes 200 m2 | m2 | 296.48
113154124 | Frézování živičného krytu tl 100 mm pruh š přes 0,5 do 1 m pl do 500 m2 bez překážek v trase | m2 | 296.48
564861111 | Podklad ze štěrkodrtě ŠD plochy přes 100 m2 tl 200 mm | m2 | 296.48
567122111 | Podklad ze směsi stmelené cementem SC C 8/10 (KSC I) tl 120 mm | m2 | 296.48
997221655 | Poplatek za uložení na skládce (skládkovné) zeminy a kamení kód odpadu 17 05 04 | t | 130.451
ODSTRRÝH_Ž1 |  |  | 296.48
ODSTRRÝH_Ž1 | ODSTRPODK_Ž1 |  | 296.48
Použití figury:
113154124 | Frézování živičného krytu tl 100 mm pruh š přes 0,5 do 1 m pl do 500 m2 bez překážek v trase | m2 | 296.48
113154222 | Frézování živičného krytu tl 40 mm pruh š přes 0,5 do 1 m pl přes 500 do 1000 m2 bez překážek v trase | m2 | 968.52
565145101 | Asfaltový beton vrstva podkladní ACP 16 (obalované kamenivo OKS) tl 60 mm š do 1,5 m | m2 | 296.48
566901231 | Vyspravení podkladu po překopech inženýrských sítí plochy přes 15 m2 štěrkodrtí tl. 100 mm | m2 | 296.48
573111112 | Postřik živičný infiltrační s posypem z asfaltu množství 1 kg/m2 | m2 | 296.48
573231106 | Postřik živičný spojovací ze silniční emulze v množství 0,30 kg/m2 | m2 | 1265
577134031 | Asfaltový beton vrstva obrusná ACO 11 (ABS) tř. I tl 40 mm š do 1,5 m z modifikovaného asfaltu | m2 | 1265
997221645 | Poplatek za uložení na skládce (skládkovné) odpadu asfaltového bez dehtu kód odpadu 17 03 02 | t | 157.295
ODSTRZÁM_Ž1 |  |  | 968.52
ODSTRZÁM_Ž1 | "frézování vyznačené obrusné vrstvy včetně zámků (řad E+F) 100% VAKMB z celkových 100%" ((680,0+585,0)*1,0)-ODSTRRÝH_Ž1 |  | 968.52
Použití figury:
113154222 | Frézování živičného krytu tl 40 mm pruh š přes 0,5 do 1 m pl přes 500 do 1000 m2 bez překážek v trase | m2 | 968.52
573231106 | Postřik živičný spojovací ze silniční emulze v množství 0,30 kg/m2 | m2 | 1265
577134031 | Asfaltový beton vrstva obrusná ACO 11 (ABS) tř. I tl 40 mm š do 1,5 m z modifikovaného asfaltu | m2 | 1265
997221645 | Poplatek za uložení na skládce (skládkovné) odpadu asfaltového bez dehtu kód odpadu 17 03 02 | t | 157.295
ODVOZ_CE |  |  | 431.88
ODVOZ_CE | ODVOZ13+ODVOZ45 |  | 431.88
Použití figury:
171201221 | Poplatek za uložení na skládce (skládkovné) zeminy a kamení kód odpadu 17 05 04 | t | 863.76
171251201 | Uložení sypaniny na skládky nebo meziskládky | m3 | 431.88
ODVOZ13 |  |  | 215.94
ODVOZ13 | (VYKOP_Z+VYTLAČ_N)*((VYKOP3)/VYKOP_CE) |  | 215.94
Použití figury:
162751117 | Vodorovné přemístění přes 9 000 do 10000 m výkopku/sypaniny z horniny třídy těžitelnosti I skupiny 1 až 3 | m3 | 215.94
162751119 | Příplatek k vodorovnému přemístění výkopku/sypaniny z horniny třídy těžitelnosti I skupiny 1 až 3 ZKD 1000 m přes 10000 m | m3 | 863.76
171201221 | Poplatek za uložení na skládce (skládkovné) zeminy a kamení kód odpadu 17 05 04 | t | 863.76
ODVOZ45 |  |  | 215.94
| "Dodavatel navrhne vzdálenost na skládku podle svých možností" |  | 0
ODVOZ45 | (VYKOP_Z+VYTLAČ_N)*((VYKOP4)/VYKOP_CE) |  | 215.94
Použití figury:
162751137 | Vodorovné přemístění přes 9 000 do 10000 m výkopku/sypaniny z horniny třídy těžitelnosti II skupiny 4 a 5 | m3 | 215.94
162751139 | Příplatek k vodorovnému přemístění výkopku/sypaniny z horniny třídy těžitelnosti II skupiny 4 a 5 ZKD 1000 m přes 10000 m | m3 | 863.76
171201221 | Poplatek za uložení na skládce (skládkovné) zeminy a kamení kód odpadu 17 05 04 | t | 863.76
PAŽCELK4 |  |  | 1391.232
PAŽCELK4 | "pažení celkové" ((DEL80_CE+DEL32_CE)*PRUMHL80*2) |  | 1391.232
Použití figury:
151811131 | Osazení pažicího boxu hl výkopu do 4 m š do 1,2 m | m2 | 1391.232
151811231 | Odstranění pažicího boxu hl výkopu do 4 m š do 1,2 m | m2 | 1391.232
PROVIZ_ROZV63 |  |  | 0
PROVIZ_ROZV63 | 0 |  | 0
PRUMHL80 |  |  | 1.877
PRUMHL80 | "průměrná hloubka" (KUB80_Ž1)/(DEL80_Ž1*0,8) |  | 1.877
Použití figury:
113107223 | Odstranění podkladu z kameniva drceného tl přes 200 do 300 mm strojně pl přes 200 m2 | m2 | 296.48
139001101 | Příplatek za ztížení vykopávky v blízkosti podzemního vedení | m3 | 45.269
151811131 | Osazení pažicího boxu hl výkopu do 4 m š do 1,2 m | m2 | 1391.232
PŘESUN_HMT |  |  | 11.848
PŘESUN_HMT | "přesun hmot z oddílu 8-Trubní vedení" 11,848 |  | 11.848
Použití figury:
998273102 | Přesun hmot pro trubní vedení z trub litinových otevřený výkop | t | 11.848
998273124 | Příplatek k přesunu hmot pro trubní vedení z trub litinových za zvětšený přesun hmot do 500 m | t | 11.848
SAN_AŠ_DNO |  |  | 4.621
SAN_AŠ_DNO | "AŠ A15, A16-podlaha" 2*(1,52*1,52) |  | 4.621
Použití figury:
627633111 | Stěrka z těsnící malty dvouvrstvá vnějších stěn šachet čtyř a vícehranných | m2 | 4.621
938902122 | Čištění ploch betonových konstrukcí tlakovou vodou | m2 | 34.058
SAN_AŠ_STĚN |  |  | 29.437
SAN_AŠ_STĚN | "AŠ A15, A16-stěny a strop" 2*((1,52*2,10*4)+(1,52*1,52-0,6*0,6)) |  | 29.437
Použití figury:
617633111 | Stěrka z těsnící malty dvouvrstvá vnitřních ploch šachet čtyř a vícehranných | m2 | 29.437
938902122 | Čištění ploch betonových konstrukcí tlakovou vodou | m2 | 34.058
SUŤ_SYP |  |  | 287.746
SUŤ_SYP | "100% VAKMB z celkových 100%" (SUŤ_ŠTĚRK_T+SUŤ_ŽIVICE_T)*1,00 |  | 287.746
Použití figury:
997221551 | Vodorovná doprava suti ze sypkých materiálů do 1 km | t | 287.746
997221559 | Příplatek ZKD 1 km u vodorovné dopravy suti ze sypkých materiálů | t | 3740.698
SUŤ_ŠTĚRK_T |  |  | 130.451
SUŤ_ŠTĚRK_T | 0,439999325*ODSTRPODK_Ž1 |  | 130.451
Použití figury:
997221655 | Poplatek za uložení na skládce (skládkovné) zeminy a kamení kód odpadu 17 05 04 | t | 130.451
997221551 | Vodorovná doprava suti ze sypkých materiálů do 1 km | t | 287.746
SUŤ_ŽIVICE_T |  |  | 157.295
SUŤ_ŽIVICE_T | " 100% VAKMB z celkových 100% obrusné vrstvy (ZÁM)" (0,092000245*ODSTRZÁM_Ž1)+((0,230001395*ODSTRRÝH_Ž1)*1,00) |  | 157.295
Použití figury:
997221645 | Poplatek za uložení na skládce (skládkovné) odpadu asfaltového bez dehtu kód odpadu 17 03 02 | t | 157.295
997221551 | Vodorovná doprava suti ze sypkých materiálů do 1 km | t | 287.746
TĚS_SPAR_Ž1 |  |  | 376.15
TĚS_SPAR_Ž1 | 6,48+3,70+6,47+156,03+3,44+8,91+3,5+152,79+3,50+10,08+7,98+6,84+6,43 |  | 376.15
Použití figury:
919122122 | Těsnění spár zálivkou za tepla pro komůrky š 15 mm hl 30 mm s těsnicím profilem | m | 376.15
919735111 | Řezání stávajícího živičného krytu hl do 50 mm | m | 376.15
VYK_Ž1 |  |  | 431.88
VYK_Ž1 | "výkop m3 v živici-Ž1" (KUB80_Ž1+KUB32_Ž1+KUB80DOP_Ž1)-((DEL80_Ž1+DEL32_Ž1+DEL80DOP_Ž1)*0,8*0,42) |  | 431.88
VYKOP_CE |  |  | 431.88
VYKOP_CE | VYKOP_Z+VYKOP_N |  | 431.88
Použití figury:
132254204 | Hloubení zapažených rýh š do 2000 mm v hornině třídy těžitelnosti I skupiny 3 objem do 500 m3 | m3 | 215.94
132354204 | Hloubení zapažených rýh š do 2000 mm v hornině třídy těžitelnosti II skupiny 4 objem do 500 m3 | m3 | 215.94
162751117 | Vodorovné přemístění přes 9 000 do 10000 m výkopku/sypaniny z horniny třídy těžitelnosti I skupiny 1 až 3 | m3 | 215.94
162751137 | Vodorovné přemístění přes 9 000 do 10000 m výkopku/sypaniny z horniny třídy těžitelnosti II skupiny 4 a 5 | m3 | 215.94
VYKOP_N |  |  | 0
VYKOP_N | "výkop v nezpevněném N2" 0 |  | 0
Použití figury:
132254204 | Hloubení zapažených rýh š do 2000 mm v hornině třídy těžitelnosti I skupiny 3 objem do 500 m3 | m3 | 215.94
174151101 | Zásyp jam, šachet rýh nebo kolem objektů sypaninou se zhutněním | m3 | 285.032
VYKOP_Z |  |  | 431.88
VYK_Ž1 | "výkop m3 v živici-Ž1" (KUB80_Ž1+KUB32_Ž1+KUB80DOP_Ž1)-((DEL80_Ž1+DEL32_Ž1+DEL80DOP_Ž1)*0,8*0,42) |  | 431.88
VYKOP_Z | Mezisoučet |  | 431.88
Použití figury:
132254204 | Hloubení zapažených rýh š do 2000 mm v hornině třídy těžitelnosti I skupiny 3 objem do 500 m3 | m3 | 215.94
162751117 | Vodorovné přemístění přes 9 000 do 10000 m výkopku/sypaniny z horniny třídy těžitelnosti I skupiny 1 až 3 | m3 | 215.94
162751137 | Vodorovné přemístění přes 9 000 do 10000 m výkopku/sypaniny z horniny třídy těžitelnosti II skupiny 4 a 5 | m3 | 215.94
174151101 | Zásyp jam, šachet rýh nebo kolem objektů sypaninou se zhutněním | m3 | 285.032
VYKOP3 |  |  | 215.94
VYKOP3 | VYKOP_CE*0,5 |  | 215.94
Použití figury:
132254204 | Hloubení zapažených rýh š do 2000 mm v hornině třídy těžitelnosti I skupiny 3 objem do 500 m3 | m3 | 215.94
162751117 | Vodorovné přemístění přes 9 000 do 10000 m výkopku/sypaniny z horniny třídy těžitelnosti I skupiny 1 až 3 | m3 | 215.94
VYKOP4 |  |  | 215.94
VYKOP4 | VYKOP_CE*0,5 |  | 215.94
Použití figury:
132354204 | Hloubení zapažených rýh š do 2000 mm v hornině třídy těžitelnosti II skupiny 4 objem do 500 m3 | m3 | 215.94
162751137 | Vodorovné přemístění přes 9 000 do 10000 m výkopku/sypaniny z horniny třídy těžitelnosti II skupiny 4 a 5 | m3 | 215.94
VYTLAČ_N |  |  | 0
VYTLAČ_N | "vytlačený objem L-P-O v nezpevněném" 0 |  | 0
Použití figury:
162751117 | Vodorovné přemístění přes 9 000 do 10000 m výkopku/sypaniny z horniny třídy těžitelnosti I skupiny 1 až 3 | m3 | 215.94
162751137 | Vodorovné přemístění přes 9 000 do 10000 m výkopku/sypaniny z horniny třídy těžitelnosti II skupiny 4 a 5 | m3 | 215.94
174151101 | Zásyp jam, šachet rýh nebo kolem objektů sypaninou se zhutněním | m3 | 285.032
VYTLAČ_Z |  |  | 146.848
| "Dodavatel navrhne vzdálenost na skládku podle svých možností" |  | 0
VYTLAČ_Z | "vytlačený objem L-P-O ve zpevněném" ((DEL80_CE)*0,399)+(DEL32_CE*0,360) |  | 146.848
Použití figury:
162751117 | Vodorovné přemístění přes 9 000 do 10000 m výkopku/sypaniny z horniny třídy těžitelnosti I skupiny 1 až 3 | m3 | 215.94
174151101 | Zásyp jam, šachet rýh nebo kolem objektů sypaninou se zhutněním | m3 | 285.032
ZAJKAB3 |  |  | 7.2
ZAJKAB3 | (6+3)*0,8 |  | 7.2
Použití figury:
119001421 | Dočasné zajištění kabelů a kabelových tratí ze 3 volně ložených kabelů | m | 7.2
139001101 | Příplatek za ztížení vykopávky v blízkosti podzemního vedení | m3 | 45.269
ZAJPOTR200 |  |  | 15.2
ZAJPOTR200 | (7+12)*0,8 |  | 15.2
Použití figury:
119001405 | Dočasné zajištění potrubí z PE DN do 200 mm | m | 15.2
139001101 | Příplatek za ztížení vykopávky v blízkosti podzemního vedení | m3 | 45.269
ZASYP_CE |  |  | 285.032
ZASYP_Z | "zásyp ve zpev." (VYKOP_Z-VYTLAČ_Z) |  | 285.032
ZASYP_N | "zásyp v nezpev" (VYKOP_N-VYTLAČ_N) |  | 0
ZASYP_CE | Součet |  | 285.032
ZASYP_N |  |  | 0
ZASYP_N | "zásyp v nezpev" (VYKOP_N-VYTLAČ_N) |  | 0
ZASYP_RÝH |  |  | 285.032
ZASYP_Z | "zásyp ve zpev." (VYKOP_Z-VYTLAČ_Z) |  | 285.032
ZASYP_N | "zásyp v nezpev" (VYKOP_N-VYTLAČ_N) |  | 0
ZASYP_RÝH | Mezisoučet |  | 285.032
ZASYP_Z |  |  | 285.032
ZASYP_Z | "zásyp ve zpev." (VYKOP_Z-VYTLAČ_Z) |  | 285.032
Použití figury:
174151101 | Zásyp jam, šachet rýh nebo kolem objektů sypaninou se zhutněním | m3 | 285.032
58331200 | štěrkopísek netříděný | t | 570.064
2125-6 | IO 02.2-Kanalizační stoka S1-Havlíčkova
ACO11 |  |  | 313.34
ACO11 | "celková výměra plochy silnice vč. budoucích dlážděných odst. pruhů-940m2-33% VAKMB-kanalizace" (940*0,33334) |  | 313.34
Použití figury:
577134031 | Asfaltový beton vrstva obrusná ACO 11 (ABS) tř. I tl 40 mm š do 1,5 m z modifikovaného asfaltu | m2 | 313.34
573231106 | Postřik živičný spojovací ze silniční emulze v množství 0,30 kg/m2 | m2 | 313.34
BETSEDLO_CE |  |  | 48.414
BETSEDLO_CE | (DEL400_CE*0,264)+(DEL150_CE*0,168) |  | 48.414
BOUR_POKLOP |  |  | 3
BOUR_POKLOP | 3 |  | 3
Použití figury:
899102211 | Demontáž poklopů litinových nebo ocelových včetně rámů hmotnosti přes 50 do 100 kg | kus | 3
997221612 | Nakládání vybouraných hmot na dopravní prostředky pro vodorovnou dopravu | t | 0.3
BOURŠACH1000 |  |  | 9.065
BOURŠACH1000 | "stoka S1" (1,24*1,24/4*3,14)*(2,15+2,35+3,01) |  | 9.065
Použití figury:
890431851 | Bourání šachet z prefabrikovaných skruží strojně obestavěného prostoru přes 1,5 do 3 m3 | m3 | 9.065
997221615 | Poplatek za uložení na skládce (skládkovné) stavebního odpadu betonového kód odpadu 17 01 01 | t | 62.688
DEL150_BOUR |  |  | 60.7
DEL150_BOUR | "stáv. DN150" DEL150_CE |  | 60.7
Použití figury:
810351811 | Bourání stávajícího potrubí z betonu DN do 200 | m | 60.7
997221615 | Poplatek za uložení na skládce (skládkovné) stavebního odpadu betonového kód odpadu 17 01 01 | t | 62.688
DEL150_CE |  |  | 60.7
DEL150_D5 | "délka DN150 drobná kostka-D5" 60,7 |  | 60.7
DEL150_CE | Mezisoučet |  | 60.7
Použití figury:
113106521 | Rozebrání dlažeb vozovek z drobných kostek s ložem z kameniva strojně pl přes 200 m2 | m2 | 448.042
132254204 | Hloubení zapažených rýh š do 2000 mm v hornině třídy těžitelnosti I skupiny 3 objem do 500 m3 | m3 | 207.709
151811131 | Osazení pažicího boxu hl výkopu do 4 m š do 1,2 m | m2 | 944.294
162751117 | Vodorovné přemístění přes 9 000 do 10000 m výkopku/sypaniny z horniny třídy těžitelnosti I skupiny 1 až 3 | m3 | 172.316
174151101 | Zásyp jam, šachet rýh nebo kolem objektů sypaninou se zhutněním | m3 | 294.625
175151101 | Obsypání potrubí strojně sypaninou bez prohození, uloženou do 3 m | m3 | 120.331
451572111 | Lože pod potrubí otevřený výkop z kameniva drobného těženého | m3 | 22.834
452312131 | Sedlové lože z betonu prostého tř. C 12/15 otevřený výkop | m3 | 48.414
810351811 | Bourání stávajícího potrubí z betonu DN do 200 | m | 60.7
831312921 | Výměna potrubí z trub kameninových hrdlových s integrovaným těsněním výkop sklon do 20% DN 150 | m | 60.7
899722113 | Krytí potrubí z plastů výstražnou fólií z PVC 34cm | m | 205.46
9000008.R | Zkoušky zhutnění pláně statickou zatěžovací deskou po 50m, čl.2.1.2 a čl.3.1.4-TP v.1.9 | kpl | 4.109
59710632 | trouba kameninová glazovaná DN 150 dl 1,00m spojovací systém F | m | 60.7
DEL150_D5 |  |  | 60.7
DEL150_D5 | "délka DN150 drobná kostka-D5" 60,7 |  | 60.7
Použití figury:
113106521 | Rozebrání dlažeb vozovek z drobných kostek s ložem z kameniva strojně pl přes 200 m2 | m2 | 448.042
132254204 | Hloubení zapažených rýh š do 2000 mm v hornině třídy těžitelnosti I skupiny 3 objem do 500 m3 | m3 | 207.709
564831111 | Podklad ze štěrkodrtě ŠD plochy přes 100 m2 tl 100 mm | m2 | 228.342
DEL400_BOUR |  |  | 144.76
DEL400_BOUR | "stáv. DN400" DEL400_CE |  | 144.76
Použití figury:
810391811 | Bourání stávajícího potrubí z betonu DN přes 200 do 400 | m | 144.76
997221615 | Poplatek za uložení na skládce (skládkovné) stavebního odpadu betonového kód odpadu 17 01 01 | t | 62.688
DEL400_CE |  |  | 144.76
DEL400_D5 | "délka DN400 drobná kostka-D5" 151,30-6,54 |  | 144.76
DEL400_CE | Mezisoučet |  | 144.76
Použití figury:
113106521 | Rozebrání dlažeb vozovek z drobných kostek s ložem z kameniva strojně pl přes 200 m2 | m2 | 448.042
115101201 | Čerpání vody na dopravní výšku do 10 m průměrný přítok do 500 l/min | hod | 231.616
115101301 | Pohotovost čerpací soupravy pro dopravní výšku do 10 m přítok do 500 l/min | den | 28.952
132254204 | Hloubení zapažených rýh š do 2000 mm v hornině třídy těžitelnosti I skupiny 3 objem do 500 m3 | m3 | 207.709
151811131 | Osazení pažicího boxu hl výkopu do 4 m š do 1,2 m | m2 | 944.294
162751117 | Vodorovné přemístění přes 9 000 do 10000 m výkopku/sypaniny z horniny třídy těžitelnosti I skupiny 1 až 3 | m3 | 172.316
174151101 | Zásyp jam, šachet rýh nebo kolem objektů sypaninou se zhutněním | m3 | 294.625
175151101 | Obsypání potrubí strojně sypaninou bez prohození, uloženou do 3 m | m3 | 120.331
212752101 | Trativod z drenážních trubek korugovaných PE-HD SN 4 perforace 360° včetně lože otevřený výkop DN 100 pro liniové stavby | m | 144.76
359901111 | Vyčištění stok | m | 144.76
359901211 | Monitoring stoky jakékoli výšky na nové kanalizaci | m | 144.76
451572111 | Lože pod potrubí otevřený výkop z kameniva drobného těženého | m3 | 22.834
452312131 | Sedlové lože z betonu prostého tř. C 12/15 otevřený výkop | m3 | 48.414
810391811 | Bourání stávajícího potrubí z betonu DN přes 200 do 400 | m | 144.76
831392921 | Výměna potrubí z trub kameninových hrdlových s integrovaným těsněním výkop sklon do 20% DN 400 | m | 144.76
899722113 | Krytí potrubí z plastů výstražnou fólií z PVC 34cm | m | 205.46
9000008.R | Zkoušky zhutnění pláně statickou zatěžovací deskou po 50m, čl.2.1.2 a čl.3.1.4-TP v.1.9 | kpl | 4.109
59710701 | trouba kameninová glazovaná DN 400 dl 2,50m spojovací systém C | m | 144.76
DEL400_D5 |  |  | 144.76
DEL400_D5 | "délka DN400 drobná kostka-D5" 151,30-6,54 |  | 144.76
Použití figury:
113106521 | Rozebrání dlažeb vozovek z drobných kostek s ložem z kameniva strojně pl přes 200 m2 | m2 | 448.042
132254204 | Hloubení zapažených rýh š do 2000 mm v hornině třídy těžitelnosti I skupiny 3 objem do 500 m3 | m3 | 207.709
564831111 | Podklad ze štěrkodrtě ŠD plochy přes 100 m2 tl 100 mm | m2 | 228.342
CHRÁN_PUL |  |  | 9.72
CHRÁN_PUL | "montáž půlených chrániček na plynovodní potrubí v min. délce 1,0 m za obrys kanal. šachet" 3*(1,0+1,24+1,0) |  | 9.72
Použití figury:
230200101 | Montáž chrániček podélně půlených D 219 mm tl stěny 6,3 mm | m | 9.72
28613903 | potrubí plynovodní PE 100RC SDR 17,6 PN 0,1MPa tyče 12m 125x7,1mm | m | 9.72
KUB150_CE |  |  | 125.54
KUB150_D5 | "zákl.objem přípojky" DEL150_D5*PRUMHL400*0,9 |  | 125.54
KUB150_CE | Mezisoučet |  | 125.54
KUB150_D5 |  |  | 125.54
KUB150_D5 | "zákl.objem přípojky" DEL150_D5*PRUMHL400*0,9 |  | 125.54
Použití figury:
113106521 | Rozebrání dlažeb vozovek z drobných kostek s ložem z kameniva strojně pl přes 200 m2 | m2 | 448.042
132254204 | Hloubení zapažených rýh š do 2000 mm v hornině třídy těžitelnosti I skupiny 3 objem do 500 m3 | m3 | 207.709
KUB400_CE |  |  | 399.27
KUB400_D5 | "zákl.objem ze SW pod.prof. DN400 drobná kostka-D5" 413,05-13,78 |  | 399.27
KUB400_CE | Mezisoučet |  | 399.27
Použití figury:
113106521 | Rozebrání dlažeb vozovek z drobných kostek s ložem z kameniva strojně pl přes 200 m2 | m2 | 448.042
KUB400_D5 |  |  | 399.27
KUB400_D5 | "zákl.objem ze SW pod.prof. DN400 drobná kostka-D5" 413,05-13,78 |  | 399.27
Použití figury:
113106521 | Rozebrání dlažeb vozovek z drobných kostek s ložem z kameniva strojně pl přes 200 m2 | m2 | 448.042
132254204 | Hloubení zapažených rýh š do 2000 mm v hornině třídy těžitelnosti I skupiny 3 objem do 500 m3 | m3 | 207.709
KUB400_ŠA_D5 |  |  | 20.858
KUB400_ŠA_D5 | "zákl.objem rozšíření pro šachty na stoce DN400 drobná kostka-D5" ((2,44*2,44)-(2,44*1,2))*3*PRUMHL400 |  | 20.858
KUBŠACH_CE |  |  | 20.858
KUB400_ŠA_D5 | "zákl.objem rozšíření pro šachty na stoce DN400 drobná kostka-D5" ((2,44*2,44)-(2,44*1,2))*3*PRUMHL400 |  | 20.858
KUBŠACH_CE | Mezisoučet |  | 20.858
Použití figury:
113106521 | Rozebrání dlažeb vozovek z drobných kostek s ložem z kameniva strojně pl přes 200 m2 | m2 | 448.042
132254204 | Hloubení zapažených rýh š do 2000 mm v hornině třídy těžitelnosti I skupiny 3 objem do 500 m3 | m3 | 207.709
LOŽE_CE |  |  | 22.834
LOŽE_CE | (DEL400_CE*0,120)+(DEL150_CE*0,090) |  | 22.834
MEZIDEPO13 |  |  | 35.393
MEZIDEPO13 | "nakládání výkopku z MEZIDEPA pro zpět.zásyp vrstvy 0,41-0,1m" (ZASYP_DEPO)*0,5 |  | 35.393
Použití figury:
167151101 | Nakládání výkopku z hornin třídy těžitelnosti I skupiny 1 až 3 do 100 m3 | m3 | 35.393
162351104 | Vodorovné přemístění přes 500 do 1000 m výkopku/sypaniny z horniny třídy těžitelnosti I skupiny 1 až 3 | m3 | 70.786
171151111 | Uložení sypaniny z hornin nesoudržných sypkých do násypů zhutněných strojně | m3 | 70.786
MEZIDEPO45 |  |  | 35.393
MEZIDEPO45 | "nakládání výkopku z MEZIDEPA pro zpět.zásyp vrstvy 0,41-0,1m" (ZASYP_DEPO)*0,5 |  | 35.393
Použití figury:
167151102 | Nakládání výkopku z hornin třídy těžitelnosti II skupiny 4 a 5 do 100 m3 | m3 | 35.393
162351124 | Vodorovné přemístění přes 500 do 1000 m výkopku/sypaniny z hornin třídy těžitelnosti II skupiny 4 a 5 | m3 | 70.786
171151111 | Uložení sypaniny z hornin nesoudržných sypkých do násypů zhutněných strojně | m3 | 70.786
NAPOJ_DRIKU |  |  | 27
NAPOJ_DRIKU | 27 |  | 27
Použití figury:
831312193 | Příplatek k montáži kameninového potrubí za napojení dvou dříků trub pomocí převlečné manžety DN 150 | kus | 27
59713314.R | manžeta převlečná pro normální zatížení DN 150 průměr 200-225 š 150mm | kus | 27
59713365.R | vyrovnávací kroužek KERA.Mat DN 200-299 24 mm | kus | 27
OBRUBSIL_ZPĚT |  |  | 1.9
OBRUBSIL_ZPĚT | 1*(0,9+2*0,5) |  | 1.9
Použití figury:
113201112 | Vytrhání obrub silničních ležatých | m | 1.9
916241113 | Osazení obrubníku kamenného ležatého s boční opěrou do lože z betonu prostého | m | 1.9
979024443 | Očištění vybouraných obrubníků a krajníků silničních | m | 1.9
OBSYP_CE |  |  | 120.331
OBSYP_CE | (DEL400_CE*0,674)+(DEL150_CE*0,375) |  | 120.331
Použití figury:
175151101 | Obsypání potrubí strojně sypaninou bez prohození, uloženou do 3 m | m3 | 120.331
58337310 | štěrkopísek frakce 0/4 | t | 240.662
ODSTR_D5_CE |  |  | 448.042
ODSTRRÝH_D5 | (DEL400_D5*1,2)+(DEL150_D5*0,9) |  | 228.342
ODSTRZÁM_D5 | "odstranění přesahů pro uchování kostek" (DEL400_D5+DEL150_D5)*(2*0,5) |  | 205.46
ODSTRŠA_D5 | "odstranění podkladu okolo šachet" ((2,44*2,44)-(1,24*1,24/4*3,14))*3 |  | 14.24
ODSTR_D5_CE | Mezisoučet |  | 448.042
Použití figury:
113106521 | Rozebrání dlažeb vozovek z drobných kostek s ložem z kameniva strojně pl přes 200 m2 | m2 | 448.042
997221561 | Vodorovná doprava suti z kusových materiálů do 1 km | t | 206.061
ODSTRPODK_D5 |  |  | 242.582
ODSTRPODK_D5 | ODSTRRÝH_D5+ODSTRŠA_D5 |  | 242.582
Použití figury:
113107223 | Odstranění podkladu z kameniva drceného tl přes 200 do 300 mm strojně pl přes 200 m2 | m2 | 242.582
564851111 | Podklad ze štěrkodrtě ŠD plochy přes 100 m2 tl 150 mm | m2 | 485.164
565155101 | Asfaltový beton vrstva podkladní ACP 16 (obalované kamenivo OKS) tl 70 mm š do 1,5 m | m2 | 242.582
566901231 | Vyspravení podkladu po překopech inženýrských sítí plochy přes 15 m2 štěrkodrtí tl. 100 mm | m2 | 242.582
573111112 | Postřik živičný infiltrační s posypem z asfaltu množství 1 kg/m2 | m2 | 242.582
997221655 | Poplatek za uložení na skládce (skládkovné) zeminy a kamení kód odpadu 17 05 04 | t | 106.736
ODSTRRÝH_D5 |  |  | 228.342
ODSTRRÝH_D5 | (DEL400_D5*1,2)+(DEL150_D5*0,9) |  | 228.342
Použití figury:
113106521 | Rozebrání dlažeb vozovek z drobných kostek s ložem z kameniva strojně pl přes 200 m2 | m2 | 448.042
113107223 | Odstranění podkladu z kameniva drceného tl přes 200 do 300 mm strojně pl přes 200 m2 | m2 | 242.582
ODSTRŠA_D5 |  |  | 14.24
ODSTRŠA_D5 | "odstranění podkladu okolo šachet" ((2,44*2,44)-(1,24*1,24/4*3,14))*3 |  | 14.24
Použití figury:
113106521 | Rozebrání dlažeb vozovek z drobných kostek s ložem z kameniva strojně pl přes 200 m2 | m2 | 448.042
113107223 | Odstranění podkladu z kameniva drceného tl přes 200 do 300 mm strojně pl přes 200 m2 | m2 | 242.582
132254204 | Hloubení zapažených rýh š do 2000 mm v hornině třídy těžitelnosti I skupiny 3 objem do 500 m3 | m3 | 207.709
ODSTRZÁM_D5 |  |  | 205.46
ODSTRZÁM_D5 | "odstranění přesahů pro uchování kostek" (DEL400_D5+DEL150_D5)*(2*0,5) |  | 205.46
ODVOZ_CE |  |  | 344.632
ODVOZ_CE | ODVOZ13+ODVOZ45 |  | 344.632
Použití figury:
171201221 | Poplatek za uložení na skládce (skládkovné) zeminy a kamení kód odpadu 17 05 04 | t | 689.264
171251201 | Uložení sypaniny na skládky nebo meziskládky | m3 | 344.632
ODVOZ13 |  |  | 172.316
ODVOZ13 | ((VYKOP_Z+VYTLAČ_N)*(VYKOP3/VYKOP_CE))-((ZASYP_DEPO)*0,5) |  | 172.316
Použití figury:
162751117 | Vodorovné přemístění přes 9 000 do 10000 m výkopku/sypaniny z horniny třídy těžitelnosti I skupiny 1 až 3 | m3 | 172.316
162751119 | Příplatek k vodorovnému přemístění výkopku/sypaniny z horniny třídy těžitelnosti I skupiny 1 až 3 ZKD 1000 m přes 10000 m | m3 | 689.264
171201221 | Poplatek za uložení na skládce (skládkovné) zeminy a kamení kód odpadu 17 05 04 | t | 689.264
ODVOZ45 |  |  | 172.316
| "Dodavatel navrhne vzdálenost na skládku podle svých možností" |  | 0
ODVOZ45 | (VYKOP_Z+VYTLAČ_N)*((VYKOP4)/VYKOP_CE)-((ZASYP_DEPO)*0,5) |  | 172.316
Použití figury:
162751137 | Vodorovné přemístění přes 9 000 do 10000 m výkopku/sypaniny z horniny třídy těžitelnosti II skupiny 4 a 5 | m3 | 172.316
162751139 | Příplatek k vodorovnému přemístění výkopku/sypaniny z horniny třídy těžitelnosti II skupiny 4 a 5 ZKD 1000 m přes 10000 m | m3 | 689.264
171201221 | Poplatek za uložení na skládce (skládkovné) zeminy a kamení kód odpadu 17 05 04 | t | 689.264
PAŽCELK4 |  |  | 944.294
PAŽCELK4 | "pažení celkové" ((DEL400_CE+DEL150_CE)*PRUMHL400*2) |  | 944.294
Použití figury:
151811131 | Osazení pažicího boxu hl výkopu do 4 m š do 1,2 m | m2 | 944.294
151811231 | Odstranění pažicího boxu hl výkopu do 4 m š do 1,2 m | m2 | 944.294
POKLOP_T |  |  | 0.3
POKLOP_T | "vybourané poklopy do sběrny" 0,1*BOUR_POKLOP |  | 0.3
Použití figury:
997221612 | Nakládání vybouraných hmot na dopravní prostředky pro vodorovnou dopravu | t | 0.3
997221571 | Vodorovná doprava vybouraných hmot do 1 km | t | 0.3
997221579 | Příplatek ZKD 1 km u vodorovné dopravy vybouraných hmot | t | 0.3
PRUMHL400 |  |  | 2.298
PRUMHL400 | "průměrná hloubka" (KUB400_CE)/(DEL400_CE*1,20) |  | 2.298
Použití figury:
113106521 | Rozebrání dlažeb vozovek z drobných kostek s ložem z kameniva strojně pl přes 200 m2 | m2 | 448.042
132254204 | Hloubení zapažených rýh š do 2000 mm v hornině třídy těžitelnosti I skupiny 3 objem do 500 m3 | m3 | 207.709
139001101 | Příplatek za ztížení vykopávky v blízkosti podzemního vedení | m3 | 29.75
151811131 | Osazení pažicího boxu hl výkopu do 4 m š do 1,2 m | m2 | 944.294
PŘESUN_HMT |  |  | 48.424
PŘESUN_HMT | "přesun hmot z oddílu 8-Trubní vedení" 48,424 |  | 48.424
Použití figury:
998275101 | Přesun hmot pro trubní vedení z trub kameninových otevřený výkop | t | 48.424
998275124 | Příplatek k přesunu hmot pro trubní vedení z trub kameninových za zvětšený přesun hmot do 500 m | t | 48.424
SUŤ_BETON_T |  |  | 62.688
SUŤ_BETON_T | (0,18*DEL150_BOUR)+(0,319998618*DEL400_BOUR)+(0,60*BOURŠACH1000) |  | 62.688
Použití figury:
997221615 | Poplatek za uložení na skládce (skládkovné) stavebního odpadu betonového kód odpadu 17 01 01 | t | 62.688
997221561 | Vodorovná doprava suti z kusových materiálů do 1 km | t | 206.061
997221611 | Nakládání suti na dopravní prostředky pro vodorovnou dopravu | t | 62.688
SUŤ_KUS_T |  |  | 206.061
SUŤ_KUS_T | SUŤ_BETON_T+(0,319999017*ODSTR_D5_CE) |  | 206.061
Použití figury:
997221561 | Vodorovná doprava suti z kusových materiálů do 1 km | t | 206.061
997221569 | Příplatek ZKD 1 km u vodorovné dopravy suti z kusových materiálů | t | 2678.793
SUŤ_SYP_T |  |  | 106.736
SUŤ_SYP_T | "100% VAKMB z celkových 100%" (SUŤ_ŠTĚRK_T)*1,00 |  | 106.736
Použití figury:
997221551 | Vodorovná doprava suti ze sypkých materiálů do 1 km | t | 106.736
997221559 | Příplatek ZKD 1 km u vodorovné dopravy suti ze sypkých materiálů | t | 1387.568
SUŤ_ŠTĚRK_T |  |  | 106.736
SUŤ_ŠTĚRK_T | 0,44*ODSTRPODK_D5 |  | 106.736
Použití figury:
997221655 | Poplatek za uložení na skládce (skládkovné) zeminy a kamení kód odpadu 17 05 04 | t | 106.736
997221551 | Vodorovná doprava suti ze sypkých materiálů do 1 km | t | 106.736
SUŤ_ŽIVICE_T |  |  | 0
SUŤ_ŽIVICE_T | " 100% VAKMB z celkových 100% obrusné vrstvy (ZÁM)" 0 |  | 0
TĚS_SPAR_Ž1 |  |  | 8.61
TĚS_SPAR_Ž1 | "33% GasNet, 33% vodovod; 33% kanalizace" (13,06+5,34+7,43)/3 |  | 8.61
Použití figury:
919122122 | Těsnění spár zálivkou za tepla pro komůrky š 15 mm hl 30 mm s těsnicím profilem | m | 8.61
919735111 | Řezání stávajícího živičného krytu hl do 50 mm | m | 8.61
VYK_D5 |  |  | 446.209
VYK_D5 | "výkop m3 ve střední kostce-D5" (KUB400_D5+KUB150_D5)-((DEL400_D5*1,2*0,41)+(DEL150_D5*0,9*0,41))+(KUBŠACH_CE-(ODSTRŠA_D5*0,41)) |  | 446.209
VYKOP_CE |  |  | 415.418
VYKOP_CE | VYKOP_Z+VYKOP_N |  | 415.418
Použití figury:
132254204 | Hloubení zapažených rýh š do 2000 mm v hornině třídy těžitelnosti I skupiny 3 objem do 500 m3 | m3 | 207.709
132354204 | Hloubení zapažených rýh š do 2000 mm v hornině třídy těžitelnosti II skupiny 4 objem do 500 m3 | m3 | 207.709
162751117 | Vodorovné přemístění přes 9 000 do 10000 m výkopku/sypaniny z horniny třídy těžitelnosti I skupiny 1 až 3 | m3 | 172.316
162751137 | Vodorovné přemístění přes 9 000 do 10000 m výkopku/sypaniny z horniny třídy těžitelnosti II skupiny 4 a 5 | m3 | 172.316
VYKOP_N |  |  | 0
VYKOP_N | "výkop v nezpevněném N2" 0 |  | 0
Použití figury:
132254204 | Hloubení zapažených rýh š do 2000 mm v hornině třídy těžitelnosti I skupiny 3 objem do 500 m3 | m3 | 207.709
174151101 | Zásyp jam, šachet rýh nebo kolem objektů sypaninou se zhutněním | m3 | 294.625
VYKOP_Z |  |  | 415.418
VYK_D5 | "výkop m3 ve střední kostce-D5" (KUB400_D5+KUB150_D5)-((DEL400_D5*1,2*0,41)+(DEL150_D5*0,9*0,41))+(KUBŠACH_CE-(ODSTRŠA_D5*0,41)) |  | 446.209
VYKŠACH_D5 | "odpočet za šachty" -1*(1,24*1,24/4*3,14)*3*PRUMHL400 |  | -8.321
VYKPOTR_D5 | "odpočet za potrubí" -1*((0,4*0,4/4*3,14*DEL400_CE)+(0,15*0,15*3,14*DEL150_CE)) |  | -22.47
VYKOP_Z | Mezisoučet |  | 415.418
Použití figury:
132254204 | Hloubení zapažených rýh š do 2000 mm v hornině třídy těžitelnosti I skupiny 3 objem do 500 m3 | m3 | 207.709
162751117 | Vodorovné přemístění přes 9 000 do 10000 m výkopku/sypaniny z horniny třídy těžitelnosti I skupiny 1 až 3 | m3 | 172.316
162751137 | Vodorovné přemístění přes 9 000 do 10000 m výkopku/sypaniny z horniny třídy těžitelnosti II skupiny 4 a 5 | m3 | 172.316
174151101 | Zásyp jam, šachet rýh nebo kolem objektů sypaninou se zhutněním | m3 | 294.625
VYKOP3 |  |  | 207.709
VYKOP3 | VYKOP_CE*0,5 |  | 207.709
Použití figury:
132254204 | Hloubení zapažených rýh š do 2000 mm v hornině třídy těžitelnosti I skupiny 3 objem do 500 m3 | m3 | 207.709
162751117 | Vodorovné přemístění přes 9 000 do 10000 m výkopku/sypaniny z horniny třídy těžitelnosti I skupiny 1 až 3 | m3 | 172.316
VYKOP4 |  |  | 207.709
VYKOP4 | VYKOP_CE*0,5 |  | 207.709
Použití figury:
132354204 | Hloubení zapažených rýh š do 2000 mm v hornině třídy těžitelnosti II skupiny 4 objem do 500 m3 | m3 | 207.709
162751137 | Vodorovné přemístění přes 9 000 do 10000 m výkopku/sypaniny z horniny třídy těžitelnosti II skupiny 4 a 5 | m3 | 172.316
VYKPOTR_D5 |  |  | -22.47
VYKPOTR_D5 | "odpočet za potrubí" -1*((0,4*0,4/4*3,14*DEL400_CE)+(0,15*0,15*3,14*DEL150_CE)) |  | -22.47
VYKŠACH_D5 |  |  | -8.321
VYKŠACH_D5 | "odpočet za šachty" -1*(1,24*1,24/4*3,14)*3*PRUMHL400 |  | -8.321
VYTLAČ_N |  |  | 0
VYTLAČ_N | "vytlačený objem L-P-O v nezpevněném" 0 |  | 0
Použití figury:
162751117 | Vodorovné přemístění přes 9 000 do 10000 m výkopku/sypaniny z horniny třídy těžitelnosti I skupiny 1 až 3 | m3 | 172.316
162751137 | Vodorovné přemístění přes 9 000 do 10000 m výkopku/sypaniny z horniny třídy těžitelnosti II skupiny 4 a 5 | m3 | 172.316
174151101 | Zásyp jam, šachet rýh nebo kolem objektů sypaninou se zhutněním | m3 | 294.625
VYTLAČ_Z |  |  | 191.579
| "Dodavatel navrhne vzdálenost na skládku podle svých možností" |  | 0
VYTLAČ_Z | "vytlačený objem L-P-O ve zpevněném" (DEL400_CE*(1,243-0,185))+(DEL150_CE*(0,660-0,027)) |  | 191.579
Použití figury:
162751117 | Vodorovné přemístění přes 9 000 do 10000 m výkopku/sypaniny z horniny třídy těžitelnosti I skupiny 1 až 3 | m3 | 172.316
174151101 | Zásyp jam, šachet rýh nebo kolem objektů sypaninou se zhutněním | m3 | 294.625
ZAJKAB3 |  |  | 2.4
ZAJKAB3 | 2*1,20 |  | 2.4
Použití figury:
119001421 | Dočasné zajištění kabelů a kabelových tratí ze 3 volně ložených kabelů | m | 2.4
139001101 | Příplatek za ztížení vykopávky v blízkosti podzemního vedení | m3 | 29.75
ZAJPOTR200 |  |  | 15.6
ZAJPOTR200 | 13*1,2 |  | 15.6
Použití figury:
119001405 | Dočasné zajištění potrubí z PE DN do 200 mm | m | 15.6
139001101 | Příplatek za ztížení vykopávky v blízkosti podzemního vedení | m3 | 29.75
ZASYP_CE |  |  | 294.625
ZASYP_Z | "zásyp ve zpev." (VYKOP_Z-VYTLAČ_Z) |  | 223.839
ZASYP_DEPO | "výk.deponovaný a proviz.zpět v konstr. vrstvě ulož."(DEL400_CE*1,2*(0,41-0,10))+(DEL150_CE*0,90*(0,41-0,10)) |  | 70.786
ZASYP_N | "zásyp v nezpev" (VYKOP_N-VYTLAČ_N) |  | 0
ZASYP_CE | Součet |  | 294.625
ZASYP_DEPO |  |  | 70.786
ZASYP_DEPO | "výk.deponovaný a proviz.zpět v konstr. vrstvě ulož."(DEL400_CE*1,2*(0,41-0,10))+(DEL150_CE*0,90*(0,41-0,10)) |  | 70.786
Použití figury:
174151101 | Zásyp jam, šachet rýh nebo kolem objektů sypaninou se zhutněním | m3 | 294.625
162751117 | Vodorovné přemístění přes 9 000 do 10000 m výkopku/sypaniny z horniny třídy těžitelnosti I skupiny 1 až 3 | m3 | 172.316
162751137 | Vodorovné přemístění přes 9 000 do 10000 m výkopku/sypaniny z horniny třídy těžitelnosti II skupiny 4 a 5 | m3 | 172.316
167151101 | Nakládání výkopku z hornin třídy těžitelnosti I skupiny 1 až 3 do 100 m3 | m3 | 35.393
167151102 | Nakládání výkopku z hornin třídy těžitelnosti II skupiny 4 a 5 do 100 m3 | m3 | 35.393
ZASYP_N |  |  | 0
ZASYP_N | "zásyp v nezpev" (VYKOP_N-VYTLAČ_N) |  | 0
ZASYP_RÝH |  |  | 294.625
ZASYP_Z | "zásyp ve zpev." (VYKOP_Z-VYTLAČ_Z) |  | 223.839
ZASYP_DEPO | "výk.deponovaný a proviz.zpět v konstr. vrstvě ulož."(DEL400_CE*1,2*(0,41-0,10))+(DEL150_CE*0,90*(0,41-0,10)) |  | 70.786
ZASYP_N | "zásyp v nezpev" (VYKOP_N-VYTLAČ_N) |  | 0
ZASYP_RÝH | Mezisoučet |  | 294.625
ZASYP_Z |  |  | 223.839
ZASYP_Z | "zásyp ve zpev." (VYKOP_Z-VYTLAČ_Z) |  | 223.839
Použití figury:
174151101 | Zásyp jam, šachet rýh nebo kolem objektů sypaninou se zhutněním | m3 | 294.625
58331200 | štěrkopísek netříděný | t | 447.678
2125-7 | IO 03.2-Kanalizační stoka S2-Smetanova
BETSEDLO_CE |  |  | 26.686
BETSEDLO_CE | (DEL400_CE*0,264)+(DEL150_CE*0,168) |  | 26.686
BOUR_POKLOP |  |  | 3
BOUR_POKLOP | 3 |  | 3
BOURŠACH1000 |  |  | 4.804
BOURŠACH1000 | "stoka S1" (1,24*1,24/4*3,14)*(1,90+2,08) |  | 4.804
DEL150_BOUR |  |  | 24.8
DEL150_BOUR | "stáv. DN150" DEL150_CE |  | 24.8
DEL150_CE |  |  | 24.8
DEL150_D1 | "délka D150 zámková dlažba-D1" 24,80 |  | 24.8
DEL150_CE | Mezisoučet |  | 24.8
Použití figury:
113106571 | Rozebrání dlažeb vozovek ze zámkové dlažby s ložem z kameniva strojně pl přes 200 m2 | m2 | 308
132254203 | Hloubení zapažených rýh š do 2000 mm v hornině třídy těžitelnosti I skupiny 3 objem do 100 m3 | m3 | 81.201
151811131 | Osazení pažicího boxu hl výkopu do 4 m š do 1,2 m | m2 | 433.354
162751117 | Vodorovné přemístění přes 9 000 do 10000 m výkopku/sypaniny z horniny třídy těžitelnosti I skupiny 1 až 3 | m3 | 81.201
175151101 | Obsypání potrubí strojně sypaninou bez prohození, uloženou do 3 m | m3 | 66.792
451572111 | Lože pod potrubí otevřený výkop z kameniva drobného těženého | m3 | 12.468
452312131 | Sedlové lože z betonu prostého tř. C 12/15 otevřený výkop | m3 | 26.686
810351811 | Bourání stávajícího potrubí z betonu DN do 200 | m | 24.8
831312921 | Výměna potrubí z trub kameninových hrdlových s integrovaným těsněním výkop sklon do 20% DN 150 | m | 24.8
899722113 | Krytí potrubí z plastů výstražnou fólií z PVC 34cm | m | 110.1
59710632 | trouba kameninová glazovaná DN 150 dl 1,00m spojovací systém F | m | 24.8
DEL150_CE_1 |  |  | 60.7
Použití figury:
9000008.R | Zkoušky zhutnění pláně statickou zatěžovací deskou po 50m, čl.2.1.2 a čl.3.1.4-TP v.1.9 | kpl | 4.109
DEL150_D1 |  |  | 24.8
DEL150_D1 | "délka D150 zámková dlažba-D1" 24,80 |  | 24.8
Použití figury:
113106571 | Rozebrání dlažeb vozovek ze zámkové dlažby s ložem z kameniva strojně pl přes 200 m2 | m2 | 308
132254203 | Hloubení zapažených rýh š do 2000 mm v hornině třídy těžitelnosti I skupiny 3 objem do 100 m3 | m3 | 81.201
DEL400_BOUR |  |  | 85.3
DEL400_BOUR | "stáv. DN400" DEL400_CE |  | 85.3
DEL400_CE |  |  | 85.3
DEL400_D1 | "délka DN400 zámková dlažba-D1" 85,30 |  | 85.3
DEL400_CE | Mezisoučet |  | 85.3
Použití figury:
113106571 | Rozebrání dlažeb vozovek ze zámkové dlažby s ložem z kameniva strojně pl přes 200 m2 | m2 | 308
115101201 | Čerpání vody na dopravní výšku do 10 m průměrný přítok do 500 l/min | hod | 136.48
115101301 | Pohotovost čerpací soupravy pro dopravní výšku do 10 m přítok do 500 l/min | den | 17.06
132254203 | Hloubení zapažených rýh š do 2000 mm v hornině třídy těžitelnosti I skupiny 3 objem do 100 m3 | m3 | 81.201
151811131 | Osazení pažicího boxu hl výkopu do 4 m š do 1,2 m | m2 | 433.354
162751117 | Vodorovné přemístění přes 9 000 do 10000 m výkopku/sypaniny z horniny třídy těžitelnosti I skupiny 1 až 3 | m3 | 81.201
175151101 | Obsypání potrubí strojně sypaninou bez prohození, uloženou do 3 m | m3 | 66.792
212752101 | Trativod z drenážních trubek korugovaných PE-HD SN 4 perforace 360° včetně lože otevřený výkop DN 100 pro liniové stavby | m | 85.3
359901111 | Vyčištění stok | m | 85.3
359901211 | Monitoring stoky jakékoli výšky na nové kanalizaci | m | 85.3
451572111 | Lože pod potrubí otevřený výkop z kameniva drobného těženého | m3 | 12.468
452312131 | Sedlové lože z betonu prostého tř. C 12/15 otevřený výkop | m3 | 26.686
810391811 | Bourání stávajícího potrubí z betonu DN přes 200 do 400 | m | 85.3
831392921 | Výměna potrubí z trub kameninových hrdlových s integrovaným těsněním výkop sklon do 20% DN 400 | m | 85.3
899722113 | Krytí potrubí z plastů výstražnou fólií z PVC 34cm | m | 110.1
59710701 | trouba kameninová glazovaná DN 400 dl 2,50m spojovací systém C | m | 85.3
DEL400_CE_1 |  |  | 144.76
Použití figury:
9000008.R | Zkoušky zhutnění pláně statickou zatěžovací deskou po 50m, čl.2.1.2 a čl.3.1.4-TP v.1.9 | kpl | 4.109
DEL400_D1 |  |  | 85.3
DEL400_D1 | "délka DN400 zámková dlažba-D1" 85,30 |  | 85.3
Použití figury:
113106571 | Rozebrání dlažeb vozovek ze zámkové dlažby s ložem z kameniva strojně pl přes 200 m2 | m2 | 308
132254203 | Hloubení zapažených rýh š do 2000 mm v hornině třídy těžitelnosti I skupiny 3 objem do 100 m3 | m3 | 81.201
DLAŽ_D1_ZPĚT |  |  | 308
DLAŽ_D1_ZPĚT | "celková výměra plochy dlážděné silnice-560m2-50% VAKMB-vodovod-ztratné 10%" (ODSTR_D1_CE*0,5)*1,1 |  | 308
Použití figury:
113106571 | Rozebrání dlažeb vozovek ze zámkové dlažby s ložem z kameniva strojně pl přes 200 m2 | m2 | 308
997221611 | Nakládání suti na dopravní prostředky pro vodorovnou dopravu | t | 181.72
CHRÁN_PUL |  |  | 6.48
CHRÁN_PUL | "montáž půlených chrániček na plynovodní potrubí v min. délce 1,0 m za obrys kanal. šachet" 2*(1,0+1,24+1,0) |  | 6.48
Použití figury:
230200101 | Montáž chrániček podélně půlených D 219 mm tl stěny 6,3 mm | m | 6.48
28613903 | potrubí plynovodní PE 100RC SDR 17,6 PN 0,1MPa tyče 12m 125x7,1mm | m | 6.48
KUB150_CE |  |  | 39.045
KUB150_D1 | "zákl.objem přípojky" DEL150_D1*PRUMHL400*0,8 |  | 39.045
KUB150_CE | Mezisoučet |  | 39.045
KUB150_D1 |  |  | 39.045
KUB150_D1 | "zákl.objem přípojky" DEL150_D1*PRUMHL400*0,8 |  | 39.045
Použití figury:
113106571 | Rozebrání dlažeb vozovek ze zámkové dlažby s ložem z kameniva strojně pl přes 200 m2 | m2 | 308
132254203 | Hloubení zapažených rýh š do 2000 mm v hornině třídy těžitelnosti I skupiny 3 objem do 100 m3 | m3 | 81.201
KUB400_CE |  |  | 201.41
KUB400_D1 | "zákl.objem ze SW pod.prof. DN400 zámková dlažba-D1" 201,41 |  | 201.41
KUB400_CE | Mezisoučet |  | 201.41
Použití figury:
113106571 | Rozebrání dlažeb vozovek ze zámkové dlažby s ložem z kameniva strojně pl přes 200 m2 | m2 | 308
KUB400_D1 |  |  | 201.41
KUB400_D1 | "zákl.objem ze SW pod.prof. DN400 zámková dlažba-D1" 201,41 |  | 201.41
Použití figury:
113106571 | Rozebrání dlažeb vozovek ze zámkové dlažby s ložem z kameniva strojně pl přes 200 m2 | m2 | 308
132254203 | Hloubení zapažených rýh š do 2000 mm v hornině třídy těžitelnosti I skupiny 3 objem do 100 m3 | m3 | 81.201
KUB400_ŠA_D1 |  |  | 17.863
KUB400_ŠA_D1 | "zákl.objem rozšíření pro šachty na stoce DN400 drobná kostka-D5" ((2,44*2,44)-(2,44*1,2))*3*PRUMHL400 |  | 17.863
KUBŠACH_CE |  |  | 17.863
KUB400_ŠA_D1 | "zákl.objem rozšíření pro šachty na stoce DN400 drobná kostka-D5" ((2,44*2,44)-(2,44*1,2))*3*PRUMHL400 |  | 17.863
KUBŠACH_CE | Mezisoučet |  | 17.863
Použití figury:
113106571 | Rozebrání dlažeb vozovek ze zámkové dlažby s ložem z kameniva strojně pl přes 200 m2 | m2 | 308
132254203 | Hloubení zapažených rýh š do 2000 mm v hornině třídy těžitelnosti I skupiny 3 objem do 100 m3 | m3 | 81.201
LOŽE_CE |  |  | 12.468
LOŽE_CE | (DEL400_CE*0,120)+(DEL150_CE*0,090) |  | 12.468
NAPOJ_DRIKU |  |  | 13
NAPOJ_DRIKU | 13 |  | 13
Použití figury:
831312193 | Příplatek k montáži kameninového potrubí za napojení dvou dříků trub pomocí převlečné manžety DN 150 | kus | 15
59713314.R | manžeta převlečná pro normální zatížení DN 150 průměr 200-225 š 150mm | kus | 15
59713365.R | vyrovnávací kroužek KERA.Mat DN 200-299 24 mm | kus | 15
OBSYP_CE |  |  | 66.792
OBSYP_CE | (DEL400_CE*0,674)+(DEL150_CE*0,375) |  | 66.792
Použití figury:
175151101 | Obsypání potrubí strojně sypaninou bez prohození, uloženou do 3 m | m3 | 66.792
58337310 | štěrkopísek frakce 0/4 | t | 133.584
ODSTR_D1_CE |  |  | 560
ODSTRRÝH_D1 | (DEL400_D1*1,20)+(DEL150_D1*0,9) |  | 124.68
ODSTRZÁM_D1 | "odstranění v celé šířce silnice-560m2" 560,0-ODSTRRÝH_D1-ODSTRŠA_D1 |  | 425.827
ODSTRŠA_D1 | "odstranění podkladu okolo šachet" ((2,44*2,44)-(1,24*1,24/4*3,14))*2 |  | 9.493
ODSTR_D1_CE | Mezisoučet |  | 560
Použití figury:
113106571 | Rozebrání dlažeb vozovek ze zámkové dlažby s ložem z kameniva strojně pl přes 200 m2 | m2 | 308
451577877 | Podklad nebo lože pod dlažbu vodorovný nebo do sklonu 1:5 ze štěrkopísku tl přes 30 do 100 mm | m2 | 308
596212332 | Kladení zámkové dlažby pozemních komunikací ručně tl do 100 mm skupiny C pl do 300 m2 | m2 | 308
979054451 | Očištění vybouraných zámkových dlaždic s původním spárováním z kameniva těženého | m2 | 308
ODSTRPODK_D1 |  |  | 134.173
ODSTRPODK_D1 | ODSTRRÝH_D1+ODSTRŠA_D1 |  | 134.173
Použití figury:
113107162 | Odstranění podkladu z kameniva drceného tl přes 100 do 200 mm strojně pl přes 50 do 200 m2 | m2 | 134.173
113107172 | Odstranění podkladu z betonu prostého tl přes 150 do 300 mm strojně pl přes 50 do 200 m2 | m2 | 134.173
564861011 | Podklad ze štěrkodrtě ŠD plochy do 100 m2 tl 200 mm | m2 | 134.173
567132111 | Podklad ze směsi stmelené cementem SC C 8/10 (KSC I) tl 160 mm | m2 | 134.173
997221655 | Poplatek za uložení na skládce (skládkovné) zeminy a kamení kód odpadu 17 05 04 | t | 122.769
ODSTRRÝH_D1 |  |  | 124.68
ODSTRRÝH_D1 | (DEL400_D1*1,20)+(DEL150_D1*0,9) |  | 124.68
Použití figury:
113106571 | Rozebrání dlažeb vozovek ze zámkové dlažby s ložem z kameniva strojně pl přes 200 m2 | m2 | 308
113107162 | Odstranění podkladu z kameniva drceného tl přes 100 do 200 mm strojně pl přes 50 do 200 m2 | m2 | 134.173
ODSTRŠA_D1 |  |  | 9.493
ODSTRŠA_D1 | "odstranění podkladu okolo šachet" ((2,44*2,44)-(1,24*1,24/4*3,14))*2 |  | 9.493
Použití figury:
113106571 | Rozebrání dlažeb vozovek ze zámkové dlažby s ložem z kameniva strojně pl přes 200 m2 | m2 | 308
113107162 | Odstranění podkladu z kameniva drceného tl přes 100 do 200 mm strojně pl přes 50 do 200 m2 | m2 | 134.173
132254203 | Hloubení zapažených rýh š do 2000 mm v hornině třídy těžitelnosti I skupiny 3 objem do 100 m3 | m3 | 81.201
ODSTRZÁM_D1 |  |  | 425.827
ODSTRZÁM_D1 | "odstranění v celé šířce silnice-560m2" 560,0-ODSTRRÝH_D1-ODSTRŠA_D1 |  | 425.827
ODVOZ_CE |  |  | 162.402
ODVOZ_CE | ODVOZ13+ODVOZ45 |  | 162.402
Použití figury:
171201221 | Poplatek za uložení na skládce (skládkovné) zeminy a kamení kód odpadu 17 05 04 | t | 324.804
171251201 | Uložení sypaniny na skládky nebo meziskládky | m3 | 162.402
ODVOZ13 |  |  | 81.201
ODVOZ13 | (VYKOP_Z+VYTLAČ_N)*((VYKOP3)/VYKOP_CE) |  | 81.201
Použití figury:
162751117 | Vodorovné přemístění přes 9 000 do 10000 m výkopku/sypaniny z horniny třídy těžitelnosti I skupiny 1 až 3 | m3 | 81.201
162751119 | Příplatek k vodorovnému přemístění výkopku/sypaniny z horniny třídy těžitelnosti I skupiny 1 až 3 ZKD 1000 m přes 10000 m | m3 | 324.804
171201221 | Poplatek za uložení na skládce (skládkovné) zeminy a kamení kód odpadu 17 05 04 | t | 324.804
ODVOZ45 |  |  | 81.201
| "Dodavatel navrhne vzdálenost na skládku podle svých možností" |  | 0
ODVOZ45 | (VYKOP_Z+VYTLAČ_N)*((VYKOP4)/VYKOP_CE) |  | 81.201
Použití figury:
162751137 | Vodorovné přemístění přes 9 000 do 10000 m výkopku/sypaniny z horniny třídy těžitelnosti II skupiny 4 a 5 | m3 | 81.201
162751139 | Příplatek k vodorovnému přemístění výkopku/sypaniny z horniny třídy těžitelnosti II skupiny 4 a 5 ZKD 1000 m přes 10000 m | m3 | 324.804
171201221 | Poplatek za uložení na skládce (skládkovné) zeminy a kamení kód odpadu 17 05 04 | t | 324.804
PAŽCELK4 |  |  | 433.354
PAŽCELK4 | "pažení celkové" ((DEL400_CE+DEL150_CE)*PRUMHL400*2) |  | 433.354
Použití figury:
151811131 | Osazení pažicího boxu hl výkopu do 4 m š do 1,2 m | m2 | 433.354
151811231 | Odstranění pažicího boxu hl výkopu do 4 m š do 1,2 m | m2 | 433.354
PRUMHL400 |  |  | 1.968
PRUMHL400 | "průměrná hloubka" (KUB400_CE)/(DEL400_CE*1,2) |  | 1.968
Použití figury:
113106571 | Rozebrání dlažeb vozovek ze zámkové dlažby s ložem z kameniva strojně pl přes 200 m2 | m2 | 308
132254203 | Hloubení zapažených rýh š do 2000 mm v hornině třídy těžitelnosti I skupiny 3 objem do 100 m3 | m3 | 81.201
139001101 | Příplatek za ztížení vykopávky v blízkosti podzemního vedení | m3 | 20.563
151811131 | Osazení pažicího boxu hl výkopu do 4 m š do 1,2 m | m2 | 433.354
PŘESUN_HMT |  |  | 27.235
PŘESUN_HMT | "přesun hmot z oddílu 8-Trubní vedení" 27,235 |  | 27.235
Použití figury:
998275101 | Přesun hmot pro trubní vedení z trub kameninových otevřený výkop | t | 27.235
998275124 | Příplatek k přesunu hmot pro trubní vedení z trub kameninových za zvětšený přesun hmot do 500 m | t | 27.235
SUŤ_D1_T |  |  | 181.72
SUŤ_D1_T | "pro cestu na meziskládku a zpět" 2*(0,295*(DLAŽ_D1_ZPĚT)) |  | 181.72
Použití figury:
997221611 | Nakládání suti na dopravní prostředky pro vodorovnou dopravu | t | 181.72
997221551 | Vodorovná doprava suti ze sypkých materiálů do 1 km | t | 486.209
SUŤ_SYP |  |  | 122.769
SUŤ_SYP | "100% VAKMB z celkových 100%" (SUŤ_ŠTĚRK_T) |  | 122.769
SUŤ_ŠTĚRK_T |  |  | 122.769
SUŤ_ŠTĚRK_T | (0,290005567*ODSTRPODK_D1)+(0,625*ODSTRPODK_D1) |  | 122.769
Použití figury:
997221655 | Poplatek za uložení na skládce (skládkovné) zeminy a kamení kód odpadu 17 05 04 | t | 122.769
997221551 | Vodorovná doprava suti ze sypkých materiálů do 1 km | t | 486.209
997221559 | Příplatek ZKD 1 km u vodorovné dopravy suti ze sypkých materiálů | t | 1595.997
SUŤ_ŽIVICE_T |  |  | 0
SUŤ_ŽIVICE_T | " 100% VAKMB z celkových 100% obrusné vrstvy (ZÁM)" 0 |  | 0
VYK_D1 |  |  | 179.618
VYK_D1 | "výkop m3 v zámkové dlažbě-D1" (KUB400_D1+KUB150_D1)-(((DEL400_D1*1,20)+(DEL150_D1*0,90))*0,60)+(KUBŠACH_CE-(ODSTRŠA_D1*0,41)) |  | 179.618
VYKOP_CE |  |  | 162.401
VYKOP_CE | VYKOP_Z+VYKOP_N |  | 162.401
Použití figury:
132254203 | Hloubení zapažených rýh š do 2000 mm v hornině třídy těžitelnosti I skupiny 3 objem do 100 m3 | m3 | 81.201
132354204 | Hloubení zapažených rýh š do 2000 mm v hornině třídy těžitelnosti II skupiny 4 objem do 500 m3 | m3 | 81.201
162751117 | Vodorovné přemístění přes 9 000 do 10000 m výkopku/sypaniny z horniny třídy těžitelnosti I skupiny 1 až 3 | m3 | 81.201
162751137 | Vodorovné přemístění přes 9 000 do 10000 m výkopku/sypaniny z horniny třídy těžitelnosti II skupiny 4 a 5 | m3 | 81.201
VYKOP_N |  |  | 0
VYKOP_N | "výkop v nezpevněném N2" 0 |  | 0
Použití figury:
132254203 | Hloubení zapažených rýh š do 2000 mm v hornině třídy těžitelnosti I skupiny 3 objem do 100 m3 | m3 | 81.201
174151101 | Zásyp jam, šachet rýh nebo kolem objektů sypaninou se zhutněním | m3 | 56.455
VYKOP_Z |  |  | 162.401
VYK_D1 | "výkop m3 v zámkové dlažbě-D1" (KUB400_D1+KUB150_D1)-(((DEL400_D1*1,20)+(DEL150_D1*0,90))*0,60)+(KUBŠACH_CE-(ODSTRŠA_D1*0,41)) |  | 179.618
VYKŠACH_D1 | "odpočet za šachty" -1*(1,24*1,24/4*3,14)*2*PRUMHL400 |  | -4.751
VYKPOTR_D5 | "odpočet za potrubí" -1*((0,4*0,4/4*3,14*DEL400_CE)+(0,15*0,15*3,14*DEL150_CE)) |  | -12.466
VYKOP_Z | Mezisoučet |  | 162.401
Použití figury:
132254203 | Hloubení zapažených rýh š do 2000 mm v hornině třídy těžitelnosti I skupiny 3 objem do 100 m3 | m3 | 81.201
162751117 | Vodorovné přemístění přes 9 000 do 10000 m výkopku/sypaniny z horniny třídy těžitelnosti I skupiny 1 až 3 | m3 | 81.201
162751137 | Vodorovné přemístění přes 9 000 do 10000 m výkopku/sypaniny z horniny třídy těžitelnosti II skupiny 4 a 5 | m3 | 81.201
174151101 | Zásyp jam, šachet rýh nebo kolem objektů sypaninou se zhutněním | m3 | 56.455
VYKOP3 |  |  | 81.201
VYKOP3 | VYKOP_CE*0,5 |  | 81.201
Použití figury:
132254203 | Hloubení zapažených rýh š do 2000 mm v hornině třídy těžitelnosti I skupiny 3 objem do 100 m3 | m3 | 81.201
162751117 | Vodorovné přemístění přes 9 000 do 10000 m výkopku/sypaniny z horniny třídy těžitelnosti I skupiny 1 až 3 | m3 | 81.201
VYKOP4 |  |  | 81.201
VYKOP4 | VYKOP_CE*0,5 |  | 81.201
Použití figury:
132354204 | Hloubení zapažených rýh š do 2000 mm v hornině třídy těžitelnosti II skupiny 4 objem do 500 m3 | m3 | 81.201
162751137 | Vodorovné přemístění přes 9 000 do 10000 m výkopku/sypaniny z horniny třídy těžitelnosti II skupiny 4 a 5 | m3 | 81.201
VYKPOTR_D5 |  |  | -12.466
VYKPOTR_D5 | "odpočet za potrubí" -1*((0,4*0,4/4*3,14*DEL400_CE)+(0,15*0,15*3,14*DEL150_CE)) |  | -12.466
VYKŠACH_D1 |  |  | -4.751
VYKŠACH_D1 | "odpočet za šachty" -1*(1,24*1,24/4*3,14)*2*PRUMHL400 |  | -4.751
VYTLAČ_N |  |  | 0
VYTLAČ_N | "vytlačený objem L-P-O v nezpevněném" 0 |  | 0
Použití figury:
162751117 | Vodorovné přemístění přes 9 000 do 10000 m výkopku/sypaniny z horniny třídy těžitelnosti I skupiny 1 až 3 | m3 | 81.201
162751137 | Vodorovné přemístění přes 9 000 do 10000 m výkopku/sypaniny z horniny třídy těžitelnosti II skupiny 4 a 5 | m3 | 81.201
174151101 | Zásyp jam, šachet rýh nebo kolem objektů sypaninou se zhutněním | m3 | 56.455
VYTLAČ_Z |  |  | 105.946
| "Dodavatel navrhne vzdálenost na skládku podle svých možností" |  | 0
VYTLAČ_Z | "vytlačený objem L-P-O ve zpevněném" (DEL400_CE*(1,243-0,185))+(DEL150_CE*(0,660-0,027)) |  | 105.946
Použití figury:
162751117 | Vodorovné přemístění přes 9 000 do 10000 m výkopku/sypaniny z horniny třídy těžitelnosti I skupiny 1 až 3 | m3 | 81.201
174151101 | Zásyp jam, šachet rýh nebo kolem objektů sypaninou se zhutněním | m3 | 56.455
ZAJKAB3 |  |  | 1.2
ZAJKAB3 | 1*1,2 |  | 1.2
Použití figury:
119001421 | Dočasné zajištění kabelů a kabelových tratí ze 3 volně ložených kabelů | m | 1.2
139001101 | Příplatek za ztížení vykopávky v blízkosti podzemního vedení | m3 | 20.563
ZAJPOTR200 |  |  | 13.2
ZAJPOTR200 | 11*1,2 |  | 13.2
Použití figury:
119001405 | Dočasné zajištění potrubí z PE DN do 200 mm | m | 13.2
139001101 | Příplatek za ztížení vykopávky v blízkosti podzemního vedení | m3 | 20.563
ZASYP_CE |  |  | 56.455
ZASYP_Z | "zásyp ve zpev." (VYKOP_Z-VYTLAČ_Z) |  | 56.455
ZASYP_N | "zásyp v nezpev" (VYKOP_N-VYTLAČ_N) |  | 0
ZASYP_CE | Součet |  | 56.455
ZASYP_N |  |  | 0
ZASYP_N | "zásyp v nezpev" (VYKOP_N-VYTLAČ_N) |  | 0
ZASYP_RÝH |  |  | 56.455
ZASYP_Z | "zásyp ve zpev." (VYKOP_Z-VYTLAČ_Z) |  | 56.455
ZASYP_N | "zásyp v nezpev" (VYKOP_N-VYTLAČ_N) |  | 0
ZASYP_RÝH | Mezisoučet |  | 56.455
ZASYP_Z |  |  | 56.455
ZASYP_Z | "zásyp ve zpev." (VYKOP_Z-VYTLAČ_Z) |  | 56.455
Použití figury:
174151101 | Zásyp jam, šachet rýh nebo kolem objektů sypaninou se zhutněním | m3 | 56.455
58331200 | štěrkopísek netříděný | t | 112.91
2125-8 | IO 04.2-Kanalizační stoka S3-Nerudova
ACP16_Ž1 |  |  | 114.525
ACP16_Ž1 | ODSTRRÝH_Ž1 |  | 114.525
BETSEDLO_CE |  |  | 24.497
BETSEDLO_CE | (DEL300_CE*0,233)+(DEL150_CE*0,168) |  | 24.497
BOUR_POKLOP |  |  | 1
BOUR_POKLOP | 1 |  | 1
BOURŠACH1000 |  |  | 3.114
BOURŠACH1000 | "stoka S3" (1,24*1,24/4*3,14)*(2,58) |  | 3.114
DEL150_BOUR |  |  | 28.9
DEL150_BOUR | "stáv. DN150" DEL150_CE |  | 28.9
DEL150_CE |  |  | 28.9
DEL150_Ž1 | "délka D150 živice místní-Ž1" 28,90 |  | 28.9
DEL150_CE | Mezisoučet |  | 28.9
Použití figury:
113107163 | Odstranění podkladu z kameniva drceného tl přes 200 do 300 mm strojně pl přes 50 do 200 m2 | m2 | 124.018
132254204 | Hloubení zapažených rýh š do 2000 mm v hornině třídy těžitelnosti I skupiny 3 objem do 500 m3 | m3 | 111.731
151811131 | Osazení pažicího boxu hl výkopu do 4 m š do 1,2 m | m2 | 540.87
162751117 | Vodorovné přemístění přes 9 000 do 10000 m výkopku/sypaniny z horniny třídy těžitelnosti I skupiny 1 až 3 | m3 | 93.98
175151101 | Obsypání potrubí strojně sypaninou bez prohození, uloženou do 3 m | m3 | 54.168
451572111 | Lože pod potrubí otevřený výkop z kameniva drobného těženého | m3 | 11.453
452312131 | Sedlové lože z betonu prostého tř. C 12/15 otevřený výkop | m3 | 24.497
810351811 | Bourání stávajícího potrubí z betonu DN do 200 | m | 28.9
831312921 | Výměna potrubí z trub kameninových hrdlových s integrovaným těsněním výkop sklon do 20% DN 150 | m | 28.9
899722113 | Krytí potrubí z plastů výstražnou fólií z PVC 34cm | m | 113.2
9000008.R | Zkoušky zhutnění pláně statickou zatěžovací deskou po 50m, čl.2.1.2 a čl.3.1.4-TP v.1.9 | kpl | 2.264
59710632 | trouba kameninová glazovaná DN 150 dl 1,00m spojovací systém F | m | 28.9
DEL150_Ž1 |  |  | 28.9
DEL150_Ž1 | "délka D150 živice místní-Ž1" 28,90 |  | 28.9
Použití figury:
113107163 | Odstranění podkladu z kameniva drceného tl přes 200 do 300 mm strojně pl přes 50 do 200 m2 | m2 | 124.018
132254204 | Hloubení zapažených rýh š do 2000 mm v hornině třídy těžitelnosti I skupiny 3 objem do 500 m3 | m3 | 111.731
174151101 | Zásyp jam, šachet rýh nebo kolem objektů sypaninou se zhutněním | m3 | 159.722
564831111 | Podklad ze štěrkodrtě ŠD plochy přes 100 m2 tl 100 mm | m2 | 114.525
DEL300_BOUR |  |  | 84.3
DEL300_BOUR | "stáv. DN300" DEL300_CE |  | 84.3
DEL300_CE |  |  | 84.3
DEL300_Ž1 | "délka DN400 živice místní-Ž1" 84,30 |  | 84.3
DEL300_CE | Mezisoučet |  | 84.3
Použití figury:
113107163 | Odstranění podkladu z kameniva drceného tl přes 200 do 300 mm strojně pl přes 50 do 200 m2 | m2 | 124.018
115101201 | Čerpání vody na dopravní výšku do 10 m průměrný přítok do 500 l/min | hod | 134.88
115101301 | Pohotovost čerpací soupravy pro dopravní výšku do 10 m přítok do 500 l/min | den | 16.86
132254204 | Hloubení zapažených rýh š do 2000 mm v hornině třídy těžitelnosti I skupiny 3 objem do 500 m3 | m3 | 111.731
151811131 | Osazení pažicího boxu hl výkopu do 4 m š do 1,2 m | m2 | 540.87
162751117 | Vodorovné přemístění přes 9 000 do 10000 m výkopku/sypaniny z horniny třídy těžitelnosti I skupiny 1 až 3 | m3 | 93.98
175151101 | Obsypání potrubí strojně sypaninou bez prohození, uloženou do 3 m | m3 | 54.168
212752101 | Trativod z drenážních trubek korugovaných PE-HD SN 4 perforace 360° včetně lože otevřený výkop DN 100 pro liniové stavby | m | 84.3
359901111 | Vyčištění stok | m | 84.3
359901211 | Monitoring stoky jakékoli výšky na nové kanalizaci | m | 84.3
451572111 | Lože pod potrubí otevřený výkop z kameniva drobného těženého | m3 | 11.453
452312131 | Sedlové lože z betonu prostého tř. C 12/15 otevřený výkop | m3 | 24.497
810391811 | Bourání stávajícího potrubí z betonu DN přes 200 do 400 | m | 84.3
831372921 | Výměna potrubí z trub kameninových hrdlových s integrovaným těsněním výkop sklon do 20% DN 300 | m | 84.3
899722113 | Krytí potrubí z plastů výstražnou fólií z PVC 34cm | m | 113.2
9000008.R | Zkoušky zhutnění pláně statickou zatěžovací deskou po 50m, čl.2.1.2 a čl.3.1.4-TP v.1.9 | kpl | 2.264
59710711 | trouba kameninová glazovaná DN 300 dl 2,50m spojovací systém C Třída 160 | m | 84.3
DEL300_Ž1 |  |  | 84.3
DEL300_Ž1 | "délka DN400 živice místní-Ž1" 84,30 |  | 84.3
Použití figury:
113107163 | Odstranění podkladu z kameniva drceného tl přes 200 do 300 mm strojně pl přes 50 do 200 m2 | m2 | 124.018
132254204 | Hloubení zapažených rýh š do 2000 mm v hornině třídy těžitelnosti I skupiny 3 objem do 500 m3 | m3 | 111.731
174151101 | Zásyp jam, šachet rýh nebo kolem objektů sypaninou se zhutněním | m3 | 159.722
564831111 | Podklad ze štěrkodrtě ŠD plochy přes 100 m2 tl 100 mm | m2 | 114.525
CHRÁN_PUL |  |  | 6.48
CHRÁN_PUL | "montáž půlených chrániček na plynovodní potrubí v min. délce 1,0 m za obrys kanal. šachet" 2*(1,0+1,24+1,0) |  | 6.48
Použití figury:
230200101 | Montáž chrániček podélně půlených D 219 mm tl stěny 6,3 mm | m | 6.48
28613903 | potrubí plynovodní PE 100RC SDR 17,6 PN 0,1MPa tyče 12m 125x7,1mm | m | 6.48
KUB150_CE |  |  | 62.138
KUB150_Ž1 | "zákl.objem přípojky" DEL150_Ž1*PRUMHL300*0,9 |  | 62.138
KUB150_CE | Mezisoučet |  | 62.138
KUB150_Ž1 |  |  | 62.138
KUB150_Ž1 | "zákl.objem přípojky" DEL150_Ž1*PRUMHL300*0,9 |  | 62.138
Použití figury:
113107163 | Odstranění podkladu z kameniva drceného tl přes 200 do 300 mm strojně pl přes 50 do 200 m2 | m2 | 124.018
132254204 | Hloubení zapažených rýh š do 2000 mm v hornině třídy těžitelnosti I skupiny 3 objem do 500 m3 | m3 | 111.731
KUB300_CE |  |  | 211.48
KUB300_Ž1 | "zákl.objem ze SW pod.prof. DN400 živice místní-Ž1" 211,48 |  | 211.48
KUB300_CE | Mezisoučet |  | 211.48
Použití figury:
113107163 | Odstranění podkladu z kameniva drceného tl přes 200 do 300 mm strojně pl přes 50 do 200 m2 | m2 | 124.018
KUB300_ŠA_D1 |  |  | 14.456
KUB300_ŠA_D1 | "zákl.objem rozšíření pro šachty na stoce DN300 živice místní-D1" ((2,44*2,44)-(2,44*1,2))*2*PRUMHL300 |  | 14.456
KUB300_Ž1 |  |  | 211.48
KUB300_Ž1 | "zákl.objem ze SW pod.prof. DN400 živice místní-Ž1" 211,48 |  | 211.48
Použití figury:
113107163 | Odstranění podkladu z kameniva drceného tl přes 200 do 300 mm strojně pl přes 50 do 200 m2 | m2 | 124.018
132254204 | Hloubení zapažených rýh š do 2000 mm v hornině třídy těžitelnosti I skupiny 3 objem do 500 m3 | m3 | 111.731
KUBŠACH_CE |  |  | 14.456
KUB300_ŠA_D1 | "zákl.objem rozšíření pro šachty na stoce DN300 živice místní-D1" ((2,44*2,44)-(2,44*1,2))*2*PRUMHL300 |  | 14.456
KUBŠACH_CE | Mezisoučet |  | 14.456
Použití figury:
113107163 | Odstranění podkladu z kameniva drceného tl přes 200 do 300 mm strojně pl přes 50 do 200 m2 | m2 | 124.018
132254204 | Hloubení zapažených rýh š do 2000 mm v hornině třídy těžitelnosti I skupiny 3 objem do 500 m3 | m3 | 111.731
LOŽE_CE |  |  | 11.453
LOŽE_CE | (DEL300_CE*0,105)+(DEL150_CE*0,090) |  | 11.453
MEZIDEPO13 |  |  | 17.752
MEZIDEPO13 | "nakládání výkopku z MEZIDEPA pro zpět.zásyp vrstvy 0,41-0,1m" (ZASYP_DEPO)*0,5 |  | 17.752
Použití figury:
167151101 | Nakládání výkopku z hornin třídy těžitelnosti I skupiny 1 až 3 do 100 m3 | m3 | 17.752
171151111 | Uložení sypaniny z hornin nesoudržných sypkých do násypů zhutněných strojně | m3 | 35.504
MEZIDEPO45 |  |  | 17.752
MEZIDEPO45 | "nakládání výkopku z MEZIDEPA pro zpět.zásyp vrstvy 0,41-0,1m" (ZASYP_DEPO)*0,5 |  | 17.752
Použití figury:
167151102 | Nakládání výkopku z hornin třídy těžitelnosti II skupiny 4 a 5 do 100 m3 | m3 | 17.752
171151111 | Uložení sypaniny z hornin nesoudržných sypkých do násypů zhutněných strojně | m3 | 35.504
NAP_DRIKU150 |  |  | 7
NAP_DRIKU150 | 7 |  | 7
Použití figury:
831312193 | Příplatek k montáži kameninového potrubí za napojení dvou dříků trub pomocí převlečné manžety DN 150 | kus | 7
59713315.R | manžeta převlečná pro normální zatížení DN 150 průměr 190-215 š 150mm | kus | 7
59713365.R | vyrovnávací kroužek KERA.Mat DN 200-299 24 mm | kus | 7
OBRUBSIL_ZPĚT |  |  | 1.9
OBRUBSIL_ZPĚT | 1*(0,9+2*0,5) |  | 1.9
Použití figury:
113201112 | Vytrhání obrub silničních ležatých | m | 1.9
916241113 | Osazení obrubníku kamenného ležatého s boční opěrou do lože z betonu prostého | m | 1.9
979024443 | Očištění vybouraných obrubníků a krajníků silničních | m | 1.9
OBSYP_CE |  |  | 54.168
OBSYP_CE | (DEL300_CE*0,514)+(DEL150_CE*0,375) |  | 54.168
Použití figury:
175151101 | Obsypání potrubí strojně sypaninou bez prohození, uloženou do 3 m | m3 | 54.168
58337310 | štěrkopísek frakce 0/4 | t | 108.336
ODSTR_Ž1_CE |  |  | 124.018
ODSTRRÝH_Ž1 | (DEL300_Ž1*1,05)+(DEL150_Ž1*0,9) |  | 114.525
ODSTRŠA_Ž1 | "odstranění podkladu okolo šachet" ((2,44*2,44)-(1,24*1,24/4*3,14))*2 |  | 9.493
ODSTR_Ž1_CE | Mezisoučet |  | 124.018
Použití figury:
113107163 | Odstranění podkladu z kameniva drceného tl přes 200 do 300 mm strojně pl přes 50 do 200 m2 | m2 | 124.018
997221655 | Poplatek za uložení na skládce (skládkovné) zeminy a kamení kód odpadu 17 05 04 | t | 54.568
ODSTRPODK_Ž1 |  |  | 65.448
ODSTRRÝH_D5 |  |  | 1.352
ODSTRRÝH_Ž1 |  |  | 114.525
ODSTRRÝH_Ž1 | (DEL300_Ž1*1,05)+(DEL150_Ž1*0,9) |  | 114.525
Použití figury:
113107163 | Odstranění podkladu z kameniva drceného tl přes 200 do 300 mm strojně pl přes 50 do 200 m2 | m2 | 124.018
113154124 | Frézování živičného krytu tl 100 mm pruh š přes 0,5 do 1 m pl do 500 m2 bez překážek v trase | m2 | 114.525
564851111 | Podklad ze štěrkodrtě ŠD plochy přes 100 m2 tl 150 mm | m2 | 229.05
565155101 | Asfaltový beton vrstva podkladní ACP 16 (obalované kamenivo OKS) tl 70 mm š do 1,5 m | m2 | 114.525
573111112 | Postřik živičný infiltrační s posypem z asfaltu množství 1 kg/m2 | m2 | 114.525
573231106 | Postřik živičný spojovací ze silniční emulze v množství 0,30 kg/m2 | m2 | 114.525
997221645 | Poplatek za uložení na skládce (skládkovné) odpadu asfaltového bez dehtu kód odpadu 17 03 02 | t | 26.341
ODSTRRÝH_Ž1_1 |  |  | 65.448
ODSTRŠA_Ž1 |  |  | 9.493
ODSTRŠA_Ž1 | "odstranění podkladu okolo šachet" ((2,44*2,44)-(1,24*1,24/4*3,14))*2 |  | 9.493
Použití figury:
113107163 | Odstranění podkladu z kameniva drceného tl přes 200 do 300 mm strojně pl přes 50 do 200 m2 | m2 | 124.018
132254204 | Hloubení zapažených rýh š do 2000 mm v hornině třídy těžitelnosti I skupiny 3 objem do 500 m3 | m3 | 111.731
ODSTRZÁM_D5 |  |  | 1.69
ODVOZ_CE |  |  | 187.96
ODVOZ_CE | ODVOZ13+ODVOZ45 |  | 187.96
Použití figury:
171201221 | Poplatek za uložení na skládce (skládkovné) zeminy a kamení kód odpadu 17 05 04 | t | 375.92
171251201 | Uložení sypaniny na skládky nebo meziskládky | m3 | 187.96
ODVOZ13 |  |  | 93.98
ODVOZ13 | ((VYKOP_Z+VYTLAČ_N)*(VYKOP3)/VYKOP_CE)-((ZASYP_DEPO)*0,5) |  | 93.98
Použití figury:
162751117 | Vodorovné přemístění přes 9 000 do 10000 m výkopku/sypaniny z horniny třídy těžitelnosti I skupiny 1 až 3 | m3 | 93.98
162751119 | Příplatek k vodorovnému přemístění výkopku/sypaniny z horniny třídy těžitelnosti I skupiny 1 až 3 ZKD 1000 m přes 10000 m | m3 | 375.92
171201221 | Poplatek za uložení na skládce (skládkovné) zeminy a kamení kód odpadu 17 05 04 | t | 375.92
ODVOZ45 |  |  | 93.98
| "Dodavatel navrhne vzdálenost na skládku podle svých možností" |  | 0
ODVOZ45 | ((VYKOP_Z+VYTLAČ_N)*(VYKOP4/VYKOP_CE))-((ZASYP_DEPO)*0,5) |  | 93.98
Použití figury:
162751137 | Vodorovné přemístění přes 9 000 do 10000 m výkopku/sypaniny z horniny třídy těžitelnosti II skupiny 4 a 5 | m3 | 93.98
162751139 | Příplatek k vodorovnému přemístění výkopku/sypaniny z horniny třídy těžitelnosti II skupiny 4 a 5 ZKD 1000 m přes 10000 m | m3 | 375.92
171201221 | Poplatek za uložení na skládce (skládkovné) zeminy a kamení kód odpadu 17 05 04 | t | 375.92
PAŽCELK4 |  |  | 540.87
PAŽCELK4 | "pažení celkové" ((DEL300_CE+DEL150_CE)*PRUMHL300*2) |  | 540.87
Použití figury:
151811131 | Osazení pažicího boxu hl výkopu do 4 m š do 1,2 m | m2 | 540.87
151811231 | Odstranění pažicího boxu hl výkopu do 4 m š do 1,2 m | m2 | 540.87
PRUMHL300 |  |  | 2.389
PRUMHL300 | "průměrná hloubka" (KUB300_CE)/(DEL300_CE*1,05) |  | 2.389
Použití figury:
113107163 | Odstranění podkladu z kameniva drceného tl přes 200 do 300 mm strojně pl přes 50 do 200 m2 | m2 | 124.018
132254204 | Hloubení zapažených rýh š do 2000 mm v hornině třídy těžitelnosti I skupiny 3 objem do 500 m3 | m3 | 111.731
139001101 | Příplatek za ztížení vykopávky v blízkosti podzemního vedení | m3 | 15.097
151811131 | Osazení pažicího boxu hl výkopu do 4 m š do 1,2 m | m2 | 540.87
PŘESUN_HMT |  |  | 18.932
PŘESUN_HMT | "přesun hmot z oddílu 8-Trubní vedení" 18,932 |  | 18.932
Použití figury:
998275101 | Přesun hmot pro trubní vedení z trub kameninových otevřený výkop | t | 18.932
998275124 | Příplatek k přesunu hmot pro trubní vedení z trub kameninových za zvětšený přesun hmot do 500 m | t | 18.932
SUŤ_D5_T |  |  | 1.946
SUŤ_D5_T | "pro cestu na meziskládku a zpět" 2*(0,319855358*(ODSTRRÝH_D5+ODSTRZÁM_D5)) |  | 1.946
SUŤ_SYP |  |  | 80.909
SUŤ_SYP | "100% VAKMB z celkových 100%" (SUŤ_ŠTĚRK_T+SUŤ_ŽIVICE_T) |  | 80.909
SUŤ_ŠTĚRK_T |  |  | 54.568
SUŤ_ŠTĚRK_T | (0,440000645*ODSTR_Ž1_CE) |  | 54.568
Použití figury:
997221655 | Poplatek za uložení na skládce (skládkovné) zeminy a kamení kód odpadu 17 05 04 | t | 54.568
997221551 | Vodorovná doprava suti ze sypkých materiálů do 1 km | t | 80.909
997221559 | Příplatek ZKD 1 km u vodorovné dopravy suti ze sypkých materiálů | t | 1051.817
SUŤ_ŽIVICE_T |  |  | 26.341
SUŤ_ŽIVICE_T | 0,229999388*ODSTRRÝH_Ž1 |  | 26.341
Použití figury:
997221645 | Poplatek za uložení na skládce (skládkovné) odpadu asfaltového bez dehtu kód odpadu 17 03 02 | t | 26.341
997221551 | Vodorovná doprava suti ze sypkých materiálů do 1 km | t | 80.909
997221559 | Příplatek ZKD 1 km u vodorovné dopravy suti ze sypkých materiálů | t | 1051.817
TĚS_SPAR_Ž1 |  |  | 6.44
TĚS_SPAR_Ž1 | "50% vodovod; 50% kanalizace" (5,75+7,13)/2 |  | 6.44
Použití figury:
919122122 | Těsnění spár zálivkou za tepla pro komůrky š 15 mm hl 30 mm s těsnicím profilem | m | 6.44
919735111 | Řezání stávajícího živičného krytu hl do 50 mm | m | 6.44
VYK_Ž1 |  |  | 237.227
VYK_Ž1 | "výkop m3 v mísstní živici-Ž1" ((KUB300_Ž1+KUB150_Ž1))-((DEL300_Ž1*1,05*0,41)+(DEL150_Ž1*0,9*0,41))+(KUBŠACH_CE-(ODSTRŠA_Ž1*0,41)) |  | 237.227
VYKOP_CE |  |  | 223.462
VYKOP_CE | VYKOP_Z+VYKOP_N |  | 223.462
Použití figury:
132254204 | Hloubení zapažených rýh š do 2000 mm v hornině třídy těžitelnosti I skupiny 3 objem do 500 m3 | m3 | 111.731
132354204 | Hloubení zapažených rýh š do 2000 mm v hornině třídy těžitelnosti II skupiny 4 objem do 500 m3 | m3 | 111.731
162751117 | Vodorovné přemístění přes 9 000 do 10000 m výkopku/sypaniny z horniny třídy těžitelnosti I skupiny 1 až 3 | m3 | 93.98
162751137 | Vodorovné přemístění přes 9 000 do 10000 m výkopku/sypaniny z horniny třídy těžitelnosti II skupiny 4 a 5 | m3 | 93.98
VYKOP_N |  |  | 0
VYKOP_N | "výkop v nezpevněném N2" 0 |  | 0
Použití figury:
132254204 | Hloubení zapažených rýh š do 2000 mm v hornině třídy těžitelnosti I skupiny 3 objem do 500 m3 | m3 | 111.731
174151101 | Zásyp jam, šachet rýh nebo kolem objektů sypaninou se zhutněním | m3 | 159.722
VYKOP_Z |  |  | 223.462
VYK_Ž1 | "výkop m3 v mísstní živici-Ž1" ((KUB300_Ž1+KUB150_Ž1))-((DEL300_Ž1*1,05*0,41)+(DEL150_Ž1*0,9*0,41))+(KUBŠACH_CE-(ODSTRŠA_Ž1*0,41)) |  | 237.227
VYKŠACH_Ž1 | "odpočet za šachty" -1*(1,24*1,24/4*3,14)*2*PRUMHL300 |  | -5.767
VYKPOTR_Ž1 | "odpočet za potrubí" -1*((0,3*0,3/4*3,14*DEL300_CE)+(0,15*0,15*3,14*DEL150_CE)) |  | -7.998
VYKOP_Z | Mezisoučet |  | 223.462
Použití figury:
132254204 | Hloubení zapažených rýh š do 2000 mm v hornině třídy těžitelnosti I skupiny 3 objem do 500 m3 | m3 | 111.731
162751117 | Vodorovné přemístění přes 9 000 do 10000 m výkopku/sypaniny z horniny třídy těžitelnosti I skupiny 1 až 3 | m3 | 93.98
162751137 | Vodorovné přemístění přes 9 000 do 10000 m výkopku/sypaniny z horniny třídy těžitelnosti II skupiny 4 a 5 | m3 | 93.98
174151101 | Zásyp jam, šachet rýh nebo kolem objektů sypaninou se zhutněním | m3 | 159.722
VYKOP3 |  |  | 111.731
VYKOP3 | VYKOP_CE*0,5 |  | 111.731
Použití figury:
132254204 | Hloubení zapažených rýh š do 2000 mm v hornině třídy těžitelnosti I skupiny 3 objem do 500 m3 | m3 | 111.731
162751117 | Vodorovné přemístění přes 9 000 do 10000 m výkopku/sypaniny z horniny třídy těžitelnosti I skupiny 1 až 3 | m3 | 93.98
VYKOP4 |  |  | 111.731
VYKOP4 | VYKOP_CE*0,5 |  | 111.731
Použití figury:
132354204 | Hloubení zapažených rýh š do 2000 mm v hornině třídy těžitelnosti II skupiny 4 objem do 500 m3 | m3 | 111.731
162751137 | Vodorovné přemístění přes 9 000 do 10000 m výkopku/sypaniny z horniny třídy těžitelnosti II skupiny 4 a 5 | m3 | 93.98
VYKPOTR_Ž1 |  |  | -7.998
VYKPOTR_Ž1 | "odpočet za potrubí" -1*((0,3*0,3/4*3,14*DEL300_CE)+(0,15*0,15*3,14*DEL150_CE)) |  | -7.998
VYKŠACH_Ž1 |  |  | -5.767
VYKŠACH_Ž1 | "odpočet za šachty" -1*(1,24*1,24/4*3,14)*2*PRUMHL300 |  | -5.767
VYTLAČ_N |  |  | 0
VYTLAČ_N | "vytlačený objem L-P-O v nezpevněném" 0 |  | 0
Použití figury:
162751117 | Vodorovné přemístění přes 9 000 do 10000 m výkopku/sypaniny z horniny třídy těžitelnosti I skupiny 1 až 3 | m3 | 93.98
162751137 | Vodorovné přemístění přes 9 000 do 10000 m výkopku/sypaniny z horniny třídy těžitelnosti II skupiny 4 a 5 | m3 | 93.98
174151101 | Zásyp jam, šachet rýh nebo kolem objektů sypaninou se zhutněním | m3 | 159.722
VYTLAČ_Z |  |  | 99.243
| "Dodavatel navrhne vzdálenost na skládku podle svých možností" |  | 0
VYTLAČ_Z | "vytlačený objem L-P-O ve zpevněném" (DEL300_CE*0,951)+(DEL150_CE*0,660) |  | 99.243
Použití figury:
162751117 | Vodorovné přemístění přes 9 000 do 10000 m výkopku/sypaniny z horniny třídy těžitelnosti I skupiny 1 až 3 | m3 | 93.98
174151101 | Zásyp jam, šachet rýh nebo kolem objektů sypaninou se zhutněním | m3 | 159.722
ZAJKAB3 |  |  | 1.05
ZAJKAB3 | 1*1,05 |  | 1.05
Použití figury:
119001421 | Dočasné zajištění kabelů a kabelových tratí ze 3 volně ložených kabelů | m | 1.05
139001101 | Příplatek za ztížení vykopávky v blízkosti podzemního vedení | m3 | 15.097
ZAJPOTR200 |  |  | 8.4
ZAJPOTR200 | 1,05*8 |  | 8.4
Použití figury:
119001405 | Dočasné zajištění potrubí z PE DN do 200 mm | m | 8.4
139001101 | Příplatek za ztížení vykopávky v blízkosti podzemního vedení | m3 | 15.097
ZASYP_CE |  |  | 159.722
ZASYP_Z | "zásyp ve zpev." (VYKOP_Z-VYTLAČ_Z) |  | 124.219
ZASYP_DEPO | "výk.deponovaný a proviz.zpět v konstr. vrstvě ulož."((DEL300_Ž1*1,05)+(DEL150_Ž1*0,90))*(0,41-0,10) |  | 35.503
ZASYP_N | "zásyp v nezpev" (VYKOP_N-VYTLAČ_N) |  | 0
ZASYP_CE | Součet |  | 159.722
ZASYP_DEPO |  |  | 35.503
ZASYP_DEPO | "výk.deponovaný a proviz.zpět v konstr. vrstvě ulož."((DEL300_Ž1*1,05)+(DEL150_Ž1*0,90))*(0,41-0,10) |  | 35.503
Použití figury:
174151101 | Zásyp jam, šachet rýh nebo kolem objektů sypaninou se zhutněním | m3 | 159.722
162751117 | Vodorovné přemístění přes 9 000 do 10000 m výkopku/sypaniny z horniny třídy těžitelnosti I skupiny 1 až 3 | m3 | 93.98
162751137 | Vodorovné přemístění přes 9 000 do 10000 m výkopku/sypaniny z horniny třídy těžitelnosti II skupiny 4 a 5 | m3 | 93.98
167151101 | Nakládání výkopku z hornin třídy těžitelnosti I skupiny 1 až 3 do 100 m3 | m3 | 17.752
167151102 | Nakládání výkopku z hornin třídy těžitelnosti II skupiny 4 a 5 do 100 m3 | m3 | 17.752
ZASYP_N |  |  | 0
ZASYP_N | "zásyp v nezpev" (VYKOP_N-VYTLAČ_N) |  | 0
ZASYP_RÝH |  |  | 159.722
ZASYP_Z | "zásyp ve zpev." (VYKOP_Z-VYTLAČ_Z) |  | 124.219
ZASYP_DEPO | "výk.deponovaný a proviz.zpět v konstr. vrstvě ulož."((DEL300_Ž1*1,05)+(DEL150_Ž1*0,90))*(0,41-0,10) |  | 35.503
ZASYP_N | "zásyp v nezpev" (VYKOP_N-VYTLAČ_N) |  | 0
ZASYP_RÝH | Mezisoučet |  | 159.722
ZASYP_Z |  |  | 124.219
ZASYP_Z | "zásyp ve zpev." (VYKOP_Z-VYTLAČ_Z) |  | 124.219
Použití figury:
174151101 | Zásyp jam, šachet rýh nebo kolem objektů sypaninou se zhutněním | m3 | 159.722
58331200 | štěrkopísek netříděný | t | 248.438