## Rekapitulace stavby
Export Komplet | [28 empty] | 2.0 |  |  |  |  | False | False | {3a5e8d27-1c4d-4faa-b49a-ac18117b79c2}
[20 empty] | >> skryté sloupce << | [12 empty] | 0,01 | 21
[33 empty] | 0,01 | 15
|  | REKAPITULACE STAVBY | [18 empty] | v --- níže se nacházejí doplnkové a pomocné údaje k sestavám --- v | [11 empty] | 0,001
|  | Kód: |  |  |  |  | 2015 | [25 empty] | 0,01
|  | Stavba: |  |  |  |  | Jiřice, úpravy výtlaku odpadních vod | [25 empty] | 0,01
|  | KSO: |  |  |  |  | 827 21 11 | [8 empty] | CC-CZ: |  | 22122 | [14 empty] | 0,01
|  | Místo: |  |  |  |  | Benátky nad Jizerou | [8 empty] | Datum: |  | 14. 10. 2021 | [14 empty] | 0,01
|  | CZ-CPV: |  |  |  |  | 45231300-8 | [8 empty] | CZ-CPA: |  | 42.21.11 | [14 empty] | 0,01
|  | Zadavatel: | [13 empty] | IČ: |  | 46356983 | [14 empty] | 0,01
|  |  | Vodovody a kanalizace Mladá Boleslav, a.s. | [12 empty] | DIČ: |  | CZ46356983 | [14 empty] | 0,01
0,01
|  | Zhotovitel: | [13 empty] | IČ: | [16 empty] | 0,01
[16 empty] | DIČ: | [16 empty] | 0,01
False
|  | Projektant: | [13 empty] | IČ: |  | 49297945 | [14 empty] | False
|  |  | Ing. Petr Čepický | [12 empty] | DIČ: |  | CZ7003153432 | [14 empty] | True
0,01
|  | Zpracovatel: | [13 empty] | IČ: |  | 49297945 | [14 empty] | 0,01
|  |  | In. Petr Čepický | [12 empty] | DIČ: |  | CZ7003153432 | [14 empty] | True
Poznámka:
|  | Cena bez DPH | [13 empty] | 0
[8 empty] | Sazba daně |  |  | Základ daně |  |  |  |  | Výše daně
|  | DPH |  | základní |  |  |  | 21% |  |  | 0 |  |  |  |  | 0
|  |  |  | snížená |  |  |  | 15% |  |  | 0 |  |  |  |  | 0
|  |  |  | zákl. přenesená |  |  |  | 21% |  |  | 0 |  |  |  |  | 0
|  |  |  | sníž. přenesená |  |  |  | 15% |  |  | 0 |  |  |  |  | 0
|  |  |  | nulová |  |  |  | 0% |  |  | 0 |  |  |  |  | 0
|  | Cena s DPH | [6 empty] | v |  |  | CZK |  |  |  | 0
|  | Projektant | [11 empty] | Zpracovatel
|  | Datum a podpis: | [7 empty] | Razítko |  |  |  | Datum a podpis: |  |  | Razítko
|  | Objednavatel | [11 empty] | Zhotovitel
|  | Datum a podpis: | [7 empty] | Razítko |  |  |  | Datum a podpis: |  |  | Razítko
REKAPITULACE OBJEKTŮ STAVBY A SOUPISŮ PRACÍ
| Kód: | [6 empty] | 2015
| Stavba: | [6 empty] | Jiřice, úpravy výtlaku odpadních vod
| Místo: | [6 empty] | Benátky nad Jizerou | [6 empty] | Datum: |  | 14. 10. 2021
| Zadavatel: | [6 empty] | Vodovody a kanalizace Mladá Boleslav, a.s. | [6 empty] | Projektant: |  | Ing. Petr Čepický |  |  |  | Informatívní údaje z listů zakázek
| Zhotovitel: | [13 empty] | Zpracovatel: |  | In. Petr Čepický
| Kód |  |  |  | Popis | [7 empty] | Cena bez DPH [CZK] |  |  |  |  | Cena s DPH [CZK] | Typ |  | z toho Ostat. náklady [CZK] | DPH [CZK] | Normohodiny [h] | DPH základní [CZK] | DPH snížená [CZK] | DPH základní přenesená [CZK] | DPH snížená přenesená [CZK] | Základna DPH základní | Základna DPH snížená | Základna DPH zákl. přenesená | Základna DPH sníž. přenesená | Základna DPH nulová
| Náklady z rozpočtů | [11 empty] | 0 |  |  |  |  | 0 |  |  | 0 | 0 | 5366.0868 | 0 | 0 | 0 | 0 | 0 | 0 | 0 | 0 | 0 | D | 0 | ###NOIMPORT### | IMPORT | {3a5e8d27-1c4d-4faa-b49a-ac18117b79c2} | {00000000-0000-0000-0000-000000000000} | 827 21 11
/ |  | 2015-1 |  |  |  | Burstlining stávajícího kanalizačního výtlaku | [6 empty] | 0 |  |  |  |  | 0 | ING |  | 0 | 0 | 4605.9661 | 0 | 0 | 0 | 0 | 0 | 0 | 0 | 0 | 0 |  | 1 |  | IMPORT | {d88d4239-b550-47b8-8796-2475afe86454} | {3a5e8d27-1c4d-4faa-b49a-ac18117b79c2} | 827 21 11 | 2
/ |  | 2015-2 |  |  |  | Obnova RŠ č. 3584765 a 3584768 | [6 empty] | 0 |  |  |  |  | 0 | ING |  | 0 | 0 | 743.5756 | 0 | 0 | 0 | 0 | 0 | 0 | 0 | 0 | 0 |  | 1 |  | IMPORT | {8b6aab4d-571e-4c27-95ec-6e9687407baf} | {3a5e8d27-1c4d-4faa-b49a-ac18117b79c2} | 827 21 11 | 2
/ |  | 2015-3 |  |  |  | Zpevněná plocha na p.p.č. 1482 | [6 empty] | 0 |  |  |  |  | 0 | STA |  | 0 | 0 | 16.5451 | 0 | 0 | 0 | 0 | 0 | 0 | 0 | 0 | 0 |  | 1 |  | IMPORT | {32ceaf61-82c3-46b7-a6b2-fae0655d8f75} | {3a5e8d27-1c4d-4faa-b49a-ac18117b79c2} | 827 21 11 | 2

## 2015-1 - Burstlining stáv...
[9 empty] | >> skryté sloupce << | [9 empty] | {d88d4239-b550-47b8-8796-2475afe86454} | [5 empty] | DEL225_N2 | 21,6 | 2
[19 empty] | 2 | [5 empty] | DEL225_P1 | 334,7 | 2
| KRYCÍ LIST SOUPISU PRACÍ | [8 empty] | v --- níže se nacházejí doplnkové a pomocné údaje k sestavám --- v | [8 empty] | False | [5 empty] | DEL315_N2 | 1,7 | 2
[25 empty] | KUB225_N2 | 89,5 | 2
| Stavba: | [23 empty] | KUB315_N2 | 4,78 | 2
|  | Jiřice, úpravy výtlaku odpadních vod | [22 empty] | ORNIC225_RÝH | 43,2 | 2
| Objekt: | [23 empty] | ORNIC225_VNĚ | 64,8 | 2
|  | 2015-1 - Burstlining stávajícího kanalizačního výtlaku | [22 empty] | ORNIC315_RÝH | 1,53 | 2
[25 empty] | ORNIC315_VNĚ | 6,97 | 2
| KSO: |  | 827 21 11 |  |  | CC-CZ: | 22122 | [17 empty] | VYKOP_N | 0 | 2
| Místo: |  | Benátky nad Jizerou |  |  | Datum: | 14. 10. 2021 | [17 empty] | VYKOP_CE | 85,334 | 2
| CZ-CPV: |  | 45231300-8 |  |  | CZ-CPA: | 42.21.21 | [17 empty] | VYKOP12 | 38,4 | 2
| Zadavatel: |  |  |  |  | IČ: | 46356983 | [17 empty] | VYKOP_Z | 85,334 | 2
|  | Vodovody a kanalizace Mladá Boleslav, a.s. |  |  |  | DIČ: | CZ46356983 | [17 empty] | VYKOP3 | 42,667 | 2
[25 empty] | VYKOP4 | 4,267 | 2
| Zhotovitel: |  |  |  |  | IČ: | [18 empty] | VYTLAČ_Z | 30,331 | 2
[6 empty] | DIČ: | [18 empty] | VYTLAČ_N | 0 | 2
[25 empty] | ODVOZ13 | 81,067 | 2
| Projektant: |  |  |  |  | IČ: | 49297945 | [17 empty] | ODVOZ45 | 4,267 | 2
|  | Ing. Petr Čepický |  |  |  | DIČ: | CZ7003153432 | [17 empty] | ODVOZ_CE | 85,334 | 2
[25 empty] | OBSYP_CE | 21,384 | 2
| Zpracovatel: |  |  |  |  | IČ: | 49297945 | [17 empty] | ORNIC225_CE | 108 | 2
|  | In. Petr Čepický |  |  |  | DIČ: | CZ7003153432 | [17 empty] | ORNIC315_CE | 8,5 | 2
[25 empty] | ORNIC_CE | 116,5 | 2
| Poznámka: | [23 empty] | ZASYP_Z | 55,003 | 2
[25 empty] | PŘESUN_HMT | 5,698 | 2
| Cena bez DPH | [5 empty] | 0
|  |  | Základ daně |  |  | Sazba daně | Výše daně
| DPH | základní | 0 |  |  | 21% | 0
|  | snížená | 0 |  |  | 15% | 0
|  | zákl. přenesená | 0 |  |  | 21% | 0
|  | sníž. přenesená | 0 |  |  | 15% | 0
|  | nulová | 0 |  |  | 0% | 0
| Cena s DPH |  |  | v | CZK |  | 0
| Projektant |  |  | Zpracovatel
| Datum a podpis: |  | Razítko | Datum a podpis: |  |  | Razítko
| Objednavatel |  |  | Zhotovitel
| Datum a podpis: |  | Razítko | Datum a podpis: |  |  | Razítko
REKAPITULACE ČLENĚNÍ SOUPISU PRACÍ
Stavba:
Jiřice, úpravy výtlaku odpadních vod
Objekt:
2015-1 - Burstlining stávajícího kanalizačního výtlaku
Místo: |  |  | Benátky nad Jizerou |  |  | Datum: | 14. 10. 2021
Zadavatel: |  |  | Vodovody a kanalizace Mladá Boleslav, a.s. |  |  | Projektant: | Ing. Petr Čepický
Zhotovitel: | [5 empty] | Zpracovatel: | In. Petr Čepický
Kód dílu - Popis | [6 empty] | Cena celkem [CZK]
Náklady ze soupisu prací | [6 empty] | 0 | [12 empty] | -1
| HSV - Práce a dodávky HSV | [5 empty] | 0
| 1 - Zemní práce | [5 empty] | 0
| 4 - Vodorovné konstrukce | [5 empty] | 0
| 8 - Trubní vedení | [5 empty] | 0
| 998 - Přesun hmot | [5 empty] | 0
| VRN - Vedlejší rozpočtové náklady | [5 empty] | 0
| VRN9 - Ostatní náklady | [5 empty] | 0
SOUPIS PRACÍ
Stavba:
Jiřice, úpravy výtlaku odpadních vod
Objekt:
2015-1 - Burstlining stávajícího kanalizačního výtlaku
Místo: |  |  | Benátky nad Jizerou |  |  | Datum: | 14. 10. 2021
Zadavatel: |  |  | Vodovody a kanalizace Mladá Boleslav, a.s. |  |  | Projektant: | Ing. Petr Čepický
Zhotovitel: | [5 empty] | Zpracovatel: | In. Petr Čepický
PČ | Typ | Kód | Popis | MJ | Množství | J.cena [CZK] | Cena celkem [CZK] | Cenová soustava |  |  | DPH | J. Nh [h] | Nh celkem [h] | J. hmotnost [t] | Hmotnost celkem [t] | J. suť [t] | Suť Celkem [t]
Náklady soupisu celkem | [6 empty] | 0 | [5 empty] | 4605.9661 |  | 158.4741 |  | 0.375 |  | D | -1 | [13 empty] | 0
| D | HSV | Práce a dodávky HSV |  |  |  | 0 | [5 empty] | 4605.9661 |  | 158.4741 |  | 0.375 | 1 | D | 0 |  |  |  | ROZPOCET | [9 empty] | 0
| D | 1 | Zemní práce |  |  |  | 0 | [5 empty] | 284.2968 |  | 152.7762 |  | 0 | 1 | D | 1 |  |  |  | ROZPOCET | [9 empty] | 0
1 | K | 115101201 | Čerpání vody na dopravní výšku do 10 m průměrný přítok do 500 l/min | hod | 16 |  | 0 |  |  |  | základní | 0.184 | 2.944 | 3e-05 | 0.00048 | 0 | 0 | 4 | K | 2 |  |  |  | ROZPOCET |  |  |  | 0 | 0 | 0 | 0 | 0 | 1 | 0 | 4 | -1703447082
| VV | DEL225_N2 | "startovací šachta č.1+2+3 v ornici N2" 4,0+7,6+10,0 |  | 21.6 | [13 empty] | VV | 2 | 2 | True | 0 | ROZPOCET
| VV | DEL225_P1 | "délka burstliningu" 356,3-DEL225_N2 |  | 334.7 | [13 empty] | VV | 2 | 2 | True | 0 | ROZPOCET
| VV | DEL315_N2 | "délka gravitace PVC D315 v ornici N2" 1,7 |  | 1.7 | [13 empty] | VV | 2 | 2 | True | 0 | ROZPOCET
| VV |  | Mezisoučet |  | 358 | [13 empty] | VV | 2 | 3 | True | 0 | ROZPOCET
| VV | KUB225_N2 | "základní objem D225 v ornici-N2" (2,0*4,0*(3,35+0,35))+(2,0*7,6*(2,20+0,35))+(2,0*10,00*(3,02*0,35)) |  | 89.5 | [13 empty] | VV | 2 | 2 | True | 0 | ROZPOCET
| VV | KUB315_N2 | "základní objem ze SW D315 v ornci-N2" 4,78 |  | 4.78 | [13 empty] | VV | 2 | 2 | True | 0 | ROZPOCET
| VV |  | Mezisoučet |  | 94.28 | [13 empty] | VV | 2 | 3 | True | 0 | ROZPOCET
2 | K | 115101301 | Pohotovost čerpací soupravy pro dopravní výšku do 10 m přítok do 500 l/min | den | 28 |  | 0 |  |  |  | základní | 0 | 0 | 0 | 0 | 0 | 0 | 4 | K | 2 |  |  |  | ROZPOCET |  |  |  | 0 | 0 | 0 | 0 | 0 | 1 | 0 | 4 | -522319901
| VV | [17 empty] | VV | 2 | 2 | True | 1 | ROZPOCET
3 | K | 121151103 | Sejmutí ornice plochy do 100 m2 tl vrstvy do 200 mm strojně | m2 | 116.5 |  | 0 |  |  |  | základní | 0.076 | 8.854 | 0 | 0 | 0 | 0 | 4 | K | 2 |  |  |  | ROZPOCET |  |  |  | 0 | 0 | 0 | 0 | 0 | 1 | 0 | 4 | 128273926
| VV | ORNIC225_RÝH | (DEL225_N2*2,0) |  | 43.2 | [13 empty] | VV | 2 | 2 | True | 0 | ROZPOCET
| VV | ORNIC315_RÝH | DEL315_N2*0,9 |  | 1.53 | [13 empty] | VV | 2 | 2 | True | 0 | ROZPOCET
| VV |  | Mezisoučet |  | 44.73 | [13 empty] | VV | 2 | 3 | True | 0 | ROZPOCET
| VV | ORNIC225_CE | ORNIC225_RÝH+ORNIC225_VNĚ |  | 108 | [13 empty] | VV | 2 | 2 | True | 0 | ROZPOCET
| VV |  | Mezisoučet |  | 108 | [13 empty] | VV | 2 | 3 | True | 0 | ROZPOCET
| VV | ORNIC225_VNĚ | (DEL225_N2*5,0)-ORNIC225_RÝH |  | 64.8 | [13 empty] | VV | 2 | 2 | True | 0 | ROZPOCET
| VV | ORNIC315_VNĚ | (DEL315_N2*5,0)-ORNIC315_RÝH |  | 6.97 | [13 empty] | VV | 2 | 2 | True | 0 | ROZPOCET
| VV |  | Mezisoučet |  | 71.77 | [13 empty] | VV | 2 | 3 | True | 0 | ROZPOCET
| VV | ORNIC315_CE | ORNIC315_RÝH+ORNIC315_VNĚ |  | 8.5 | [13 empty] | VV | 2 | 2 | True | 0 | ROZPOCET
| VV |  | Mezisoučet |  | 8.5 | [13 empty] | VV | 2 | 3 | True | 0 | ROZPOCET
| VV | ORNIC_CE | ORNIC225_CE+ORNIC315_CE |  | 116.5 | [13 empty] | VV | 2 | 2 | True | 1 | ROZPOCET
4 | K | 132154201 | Hloubení zapažených rýh š do 2000 mm v hornině třídy těžitelnosti I, skupiny 1 a 2 objem do 20 m3 | m3 | 38.4 |  | 0 |  |  |  | základní | 1.173 | 45.0432 | 0 | 0 | 0 | 0 | 4 | K | 2 |  |  |  | ROZPOCET |  |  |  | 0 | 0 | 0 | 0 | 0 | 1 | 0 | 4 | 482926718
| VV |  | "výkop ve zpevněném" (KUB225_N2+KUB315_N2)-((ORNIC225_RÝH+ORNIC315_RÝH)*0,2) |  | 85.334 | [13 empty] | VV | 2 | 2 | True | 0 | ROZPOCET
| VV | VYKOP_Z | Mezisoučet |  | 85.334 | [13 empty] | VV | 2 | 3 | True | 0 | ROZPOCET
| VV | VYK_N2 | "výkop v nezpevněném" 0 |  | 0 | [13 empty] | VV | 2 | 2 | True | 0 | ROZPOCET
| VV | VYKOP_N | Mezisoučet |  | 0 | [13 empty] | VV | 2 | 3 | True | 0 | ROZPOCET
| VV | VYKOP_CE | VYKOP_Z+VYKOP_N |  | 85.334 | [13 empty] | VV | 2 | 2 | True | 0 | ROZPOCET
| VV | VYKOP12 | VYKOP_CE*0,45 |  | 38.4 | [13 empty] | VV | 2 | 2 | True | 1 | ROZPOCET
5 | K | 132254201 | Hloubení zapažených rýh š do 2000 mm v hornině třídy těžitelnosti I, skupiny 3 objem do 20 m3 | m3 | 42.667 |  | 0 |  |  |  | základní | 1.85 | 78.934 | 0 | 0 | 0 | 0 | 4 | K | 2 |  |  |  | ROZPOCET |  |  |  | 0 | 0 | 0 | 0 | 0 | 1 | 0 | 4 | 1987087074
| VV | VYKOP3 | VYKOP_CE*0,50 |  | 42.667 | [13 empty] | VV | 2 | 2 | True | 1 | ROZPOCET
6 | K | 132354201 | Hloubení zapažených rýh š do 2000 mm v hornině třídy těžitelnosti II, skupiny 4 objem do 20 m3 | m3 | 4.267 |  | 0 |  |  |  | základní | 2.49 | 10.6248 | 0 | 0 | 0 | 0 | 4 | K | 2 |  |  |  | ROZPOCET |  |  |  | 0 | 0 | 0 | 0 | 0 | 1 | 0 | 4 | 817760073
| VV | VYKOP4 | VYKOP_CE*0,05 |  | 4.267 | [13 empty] | VV | 2 | 2 | True | 1 | ROZPOCET
7 | K | 153191114.R | Pronájem, doprava, osazení a odstranění rámového pažicího boxu 2,7/4,2/3,8 m pro výkop šachty č.1 | kpl | 1 |  | 0 |  |  |  | základní | 0.268 | 0.268 | 0 | 0 | 0 | 0 | 4 | K | 2 |  |  |  | ROZPOCET |  |  |  | 0 | 0 | 0 | 0 | 0 | 1 | 0 | 4 | 1265437226
8 | K | 153191115.R | Pronájem, doprava, osazení a odstranění rámového pažicího boxu 2,7/4,2/2,4 m pro výkop šachty č.2a | kpl | 1 |  | 0 |  |  |  | základní | 0.268 | 0.268 | 0 | 0 | 0 | 0 | 4 | K | 2 |  |  |  | ROZPOCET |  |  |  | 0 | 0 | 0 | 0 | 0 | 1 | 0 | 4 | 1134167825
9 | K | 153191116.R | Pronájem, doprava, osazení a odstranění rámového pažicího boxu 2,7/7,7/2,4 m pro výkop šachty č.2b | kpl | 1 |  | 0 |  |  |  | základní | 0.268 | 0.268 | 0 | 0 | 0 | 0 | 4 | K | 2 |  |  |  | ROZPOCET |  |  |  | 0 | 0 | 0 | 0 | 0 | 1 | 0 | 4 | -1693726100
10 | K | 153191117.R | Pronájem, doprava, osazení a odstranění rámového pažicího boxu 2,7/10,2/3,8 m pro výkop šachty č.3 | kpl | 1 |  | 0 |  |  |  | základní | 0.268 | 0.268 | 0 | 0 | 0 | 0 | 4 | K | 2 |  |  |  | ROZPOCET |  |  |  | 0 | 0 | 0 | 0 | 0 | 1 | 0 | 4 | -719889470
11 | K |  | Vodorovné přemístění výkopku/sypaniny z horniny třídy těžitelnosti I, skupiny 1 až 3 na trvalou skládku odpadů. Vzdálenost podle možností dodavatele | m3 | 81.067 |  | 0 |  |  |  | základní | 0.087 | 7.0528 | 0 | 0 | 0 | 0 | 4 | K | 2 |  |  |  | ROZPOCET |  |  |  | 0 | 0 | 0 | 0 | 0 | 1 | 0 | 4 | -1467219738
| VV | VYTLAČ_Z | "vytlačený objem L-P-O ve zpevněném" (DEL225_N2*(2,0*(0,05+0,15+0,225+0,25)))+(DEL315_N2*0,689) |  | 30.331 | [13 empty] | VV | 2 | 2 | True | 0 | ROZPOCET
| VV | VYTLAČ_N | "vytlačený objem L-P-O v nezpevněném" 0 |  | 0 | [13 empty] | VV | 2 | 2 | True | 0 | ROZPOCET
| VV | ODVOZ13 | (VYKOP_Z+VYTLAČ_N)*((VYKOP3+VYKOP12)/VYKOP_CE) |  | 81.067 | [13 empty] | VV | 2 | 2 | True | 1 | ROZPOCET
13 | K |  | Vodorovné přemístění výkopku/sypaniny z horniny třídy těžitelnosti II, skupiny 4 až 5 na trvalou skládku odpadů. Vzdálenost podle možností dodavatele | m3 | 4.267 |  | 0 |  |  |  | základní | 0.099 | 0.42243 | 0 | 0 | 0 | 0 | 4 | K | 2 |  |  |  | ROZPOCET |  |  |  | 0 | 0 | 0 | 0 | 0 | 1 | 0 | 4 | 115838104
| VV | ODVOZ45 | (VYKOP_Z+VYTLAČ_N)*((VYKOP4)/VYKOP_CE) |  | 4.267 | [13 empty] | VV | 2 | 2 | True | 1 | ROZPOCET
15 | K | 171201221 | Poplatek za uložení na skládce (skládkovné) zeminy a kamení kód odpadu 17 05 04 | t | 170.668 |  | 0 |  |  |  | základní | 0 | 0 | 0 | 0 | 0 | 0 | 4 | K | 2 |  |  |  | ROZPOCET |  |  |  | 0 | 0 | 0 | 0 | 0 | 1 | 0 | 4 | 2044362020
| VV | ODVOZ_CE | (ODVOZ13+ODVOZ45) |  | 85.334 | [13 empty] | VV | 2 | 2 | True | 0 | ROZPOCET
| VV |  | ODVOZ_CE*2,0 |  | 170.668 | [13 empty] | VV | 2 | 2 | True | 1 | ROZPOCET
16 | K | 171251201 | Uložení sypaniny na skládky nebo meziskládky | m3 | 85.334 |  | 0 |  |  |  | základní | 0.009 | 0.76801 | 0 | 0 | 0 | 0 | 4 | K | 2 |  |  |  | ROZPOCET |  |  |  | 0 | 0 | 0 | 0 | 0 | 1 | 0 | 4 | -1881951325
| VV |  | ODVOZ_CE |  | 85.334 | [13 empty] | VV | 2 | 2 | True | 1 | ROZPOCET
17 | K | 174151101 | Zásyp jam, šachet rýh nebo kolem objektů sypaninou se zhutněním | m3 | 55.003 |  | 0 |  |  |  | základní | 0.328 | 18.041 | 0 | 0 | 0 | 0 | 4 | K | 2 |  |  |  | ROZPOCET |  |  |  | 0 | 0 | 0 | 0 | 0 | 1 | 0 | 4 | -438648738
| VV | ZASYP_Z | "zásyp ve zpev." (VYKOP_Z-VYTLAČ_Z) |  | 55.003 | [13 empty] | VV | 2 | 2 | True | 0 | ROZPOCET
| VV | ZASYP_N | "zásyp v nezpev" (VYKOP_N-VYTLAČ_N) |  | 0 | [13 empty] | VV | 2 | 2 | True | 0 | ROZPOCET
| VV | ZASYP_CE | Součet |  | 55.003 | [13 empty] | VV | 2 | 4 | True | 1 | ROZPOCET
18 | M | 58331200 | štěrkopísek netříděný zásypový | t | 110.006 |  | 0 |  |  |  | základní | 0 | 0 | 1 | 110.006 | 0 | 0 | 8 | M | 2 |  |  |  | ROZPOCET |  |  |  | 0 | 0 | 0 | 0 | 0 | 1 | 0 | 4 | 655105379
| VV |  | ZASYP_Z*2,0 |  | 110.006 | [13 empty] | VV | 2 | 2 | True | 1 | ROZPOCET
19 | K | 175151101 | Obsypání potrubí strojně sypaninou bez prohození, uloženou do 3 m | m3 | 21.384 |  | 0 |  |  |  | základní | 0.435 | 9.302 | 0 | 0 | 0 | 0 | 4 | K | 2 |  |  |  | ROZPOCET |  |  |  | 0 | 0 | 0 | 0 | 0 | 1 | 0 | 4 | -1526709591
| VV | OBSYP_CE | (DEL225_N2*2,0*(0,225+0,25))+(DEL315_N2*0,9*(0,315+0,25)) |  | 21.384 | [13 empty] | VV | 2 | 2 | True | 1 | ROZPOCET
20 | M | 58337310 | štěrkopísek frakce 0/4 | t | 42.768 |  | 0 |  |  |  | základní | 0 | 0 | 1 | 42.768 | 0 | 0 | 8 | M | 2 |  |  |  | ROZPOCET |  |  |  | 0 | 0 | 0 | 0 | 0 | 1 | 0 | 4 | 1037679115
| VV |  | OBSYP_CE*2,0 |  | 42.768 | [13 empty] | VV | 2 | 2 | True | 1 | ROZPOCET
21 | K | 181411122 | Založení lučního trávníku výsevem plochy do 1000 m2 ve svahu do 1:2 | m2 | 116.5 |  | 0 |  |  |  | základní | 0.012 | 1.398 | 0 | 0 | 0 | 0 | 4 | K | 2 |  |  |  | ROZPOCET |  |  |  | 0 | 0 | 0 | 0 | 0 | 1 | 0 | 4 | 1115326562
| VV |  | ORNIC_CE |  | 116.5 | [13 empty] | VV | 2 | 2 | True | 1 | ROZPOCET
22 | M | 00572100 | osivo jetelotráva intenzivní víceletá | kg | 1.748 |  | 0 |  |  |  | základní | 0 | 0 | 0.001 | 0.001748 | 0 | 0 | 8 | M | 2 |  |  |  | ROZPOCET |  |  |  | 0 | 0 | 0 | 0 | 0 | 1 | 0 | 4 | 1543821279
| VV |  | ORNIC_CE*0,015 |  | 1.748 | [13 empty] | VV | 2 | 2 | True | 1 | ROZPOCET
23 | K | 182311123 | Rozprostření ornice ve svahu přes 1:5 tl vrstvy do 200 mm ručně | m2 | 116.5 |  | 0 |  |  |  | základní | 0.857 | 99.8405 | 0 | 0 | 0 | 0 | 4 | K | 2 |  |  |  | ROZPOCET |  |  |  | 0 | 0 | 0 | 0 | 0 | 1 | 0 | 4 | 343496278
| VV |  | ORNIC_CE |  | 116.5 | [13 empty] | VV | 2 | 2 | True | 1 | ROZPOCET
| D | 4 | Vodorovné konstrukce |  |  |  | 0 | [5 empty] | 15.0346 |  | 0 |  | 0 | 1 | D | 1 |  |  |  | ROZPOCET | [9 empty] | 0
24 | K | 451572111 | Lože pod potrubí otevřený výkop z kameniva drobného těženého | m3 | 8.87 |  | 0 |  |  |  | základní | 1.695 | 15.0346 | 0 | 0 | 0 | 0 | 4 | K | 2 |  |  |  | ROZPOCET |  |  |  | 0 | 0 | 0 | 0 | 0 | 1 | 0 | 4 | 1149535422
| VV | LOŽE_CE | "zpevnění startovací šachty"(DEL225_N2*2,0*0,05)+(DEL225_N2*2,0*0,15)+(DEL315_N2*0,9*0,15) |  | 8.87 | [13 empty] | VV | 2 | 2 | True | 1 | ROZPOCET
| D | 8 | Trubní vedení |  |  |  | 0 | [5 empty] | 4292.572 |  | 5.6979 |  | 0.375 | 1 | D | 1 |  |  |  | ROZPOCET | [9 empty] | 0
25 | K | 871351811 | Bourání stávajícího potrubí z polyetylenu D 225 mm | m | 21.6 |  | 0 |  |  |  | základní | 0.062 | 1.3392 | 0 | 0 | 0.015 | 0.324 | 4 | K | 2 |  |  |  | ROZPOCET |  |  |  | 0 | 0 | 0 | 0 | 0 | 1 | 0 | 4 | 1139622269
| VV |  | DEL225_N2 |  | 21.6 | [13 empty] | VV | 2 | 2 | True | 1 | ROZPOCET
26 | K | 871354202 | Montáž kanalizačního potrubí z PE SDR11 otevřený výkop sklon do 20 % svařovaných na tupo D 225x20,5 | m | 21.6 |  | 0 |  |  |  | základní | 0.46 | 9.936 | 0 | 0 | 0 | 0 | 4 | K | 2 |  |  |  | ROZPOCET |  |  |  | 0 | 0 | 0 | 0 | 0 | 1 | 0 | 4 | -443145371
| VV |  | DEL225_N2 |  | 21.6 | [13 empty] | VV | 2 | 2 | True | 1 | ROZPOCET
27 | M | 28613332 | potrubí kanalizační třívrstvé PE100 RC+ SDR11, 225x20,5 dl 12m, s ochranným opláštěním | m | 21.6 |  | 0 |  |  |  | základní | 0 | 0 | 0.01546 | 0.33394 | 0 | 0 | 8 | M | 2 |  |  |  | ROZPOCET |  |  |  | 0 | 0 | 0 | 0 | 0 | 1 | 0 | 4 | 2056572997
| VV |  | DEL225_N2 |  | 21.6 | [13 empty] | VV | 2 | 2 | True | 1 | ROZPOCET
28 | K | 871373121 | Montáž kanalizačního potrubí z PVC těsněné gumovým kroužkem otevřený výkop sklon do 20 % DN 315 | m | 1.7 |  | 0 |  |  |  | základní | 0.36 | 0.612 | 2e-05 | 3.4e-05 | 0 | 0 | 4 | K | 2 |  |  |  | ROZPOCET |  |  |  | 0 | 0 | 0 | 0 | 0 | 1 | 0 | 4 | 934152469
| VV |  | DEL315_N2 |  | 1.7 | [13 empty] | VV | 2 | 2 | True | 1 | ROZPOCET
29 | M | 28611109 | trubka kanalizační PVC-U 315x10,8x6000mm SN12 | m | 1.7 |  | 0 |  |  |  | základní | 0 | 0 | 0.01662 | 0.028254 | 0 | 0 | 8 | M | 2 |  |  |  | ROZPOCET |  |  |  | 0 | 0 | 0 | 0 | 0 | 1 | 0 | 4 | 312187678
| VV |  | DEL315_N2 |  | 1.7 | [13 empty] | VV | 2 | 2 | True | 1 | ROZPOCET
30 | K | 871374201 | Montáž kanalizačního potrubí z PE SDR11 otevřený výkop sklon do 20 % svařovaných na tupo D 315x28,6 | m | 0.5 |  | 0 |  |  |  | základní | 0.505 | 0.2525 | 0 | 0 | 0 | 0 | 4 | K | 2 |  |  |  | ROZPOCET |  |  |  | 0 | 0 | 0 | 0 | 0 | 1 | 0 | 4 | -988811444
| VV |  | 0,5 |  | 0.5 | [13 empty] | VV | 2 | 2 | True | 1 | ROZPOCET
31 | M | 28613540 | potrubí třívrstvé PE100 RC SDR11 315x28,6 dl 12m | m | 0.5 |  | 0 |  |  |  | základní | 0 | 0 | 0.0259 | 0.01295 | 0 | 0 | 8 | M | 2 |  |  |  | ROZPOCET |  |  |  | 0 | 0 | 0 | 0 | 0 | 1 | 0 | 4 | 538147822
32 | K | 871395811 | Bourání stávajícího potrubí z PVC nebo PP DN přes 250 do 400 | m | 1.7 |  | 0 |  |  |  | základní | 0.068 | 0.1156 | 0 | 0 | 0.03 | 0.051 | 4 | K | 2 |  |  |  | ROZPOCET |  |  |  | 0 | 0 | 0 | 0 | 0 | 1 | 0 | 4 | -791328709
| VV |  | DEL315_N2 |  | 1.7 | [13 empty] | VV | 2 | 2 | True | 1 | ROZPOCET
33 | K | 877351102 | Montáž elektrospojek na vodovodním potrubí z PE trub d 225 | kus | 5 |  | 0 |  |  |  | základní | 1.281 | 6.405 | 0 | 0 | 0 | 0 | 4 | K | 2 |  |  |  | ROZPOCET |  |  |  | 0 | 0 | 0 | 0 | 0 | 1 | 0 | 4 | -1812570375
34 | M | 286612674.R | elektrospojka 612674 UB SDR11 d225 Frialen | kus | 5 |  | 0 |  |  |  | základní | 0 | 0 | 0.00395 | 0.01975 | 0 | 0 | 8 | M | 2 |  |  |  | ROZPOCET |  |  |  | 0 | 0 | 0 | 0 | 0 | 1 | 0 | 4 | 729083163
35 | K | 877351202 | Montáž oblouků svařovaných na tupo na vodovodním potrubí z PE trub d 225 | kus | 1 |  | 0 |  |  |  | základní | 3.266 | 3.266 | 0 | 0 | 0 | 0 | 4 | K | 2 |  |  |  | ROZPOCET |  |  |  | 0 | 0 | 0 | 0 | 0 | 1 | 0 | 4 | 1703424424
36 | M | 286192248511.R | BB 45° oblouk dlouhý 192248511 PE100 SDR11 d225 Frialen | kus | 1 |  | 0 |  |  |  | základní | 0 | 0 | 0.0094 | 0.0094 | 0 | 0 | 8 | M | 2 |  |  |  | ROZPOCET |  |  |  | 0 | 0 | 0 | 0 | 0 | 1 | 0 | 4 | -209255755
37 | K | 877371101 | Montáž elektrospojek na vodovodním potrubí z PE trub d 315 | kus | 1 |  | 0 |  |  |  | základní | 1.606 | 1.606 | 0 | 0 | 0 | 0 | 4 | K | 2 |  |  |  | ROZPOCET |  |  |  | 0 | 0 | 0 | 0 | 0 | 1 | 0 | 4 | -570054001
38 | M | 286612670.R | elektrospojka 612670 UB SDR11 d315 Frialen | kus | 1 |  | 0 |  |  |  | základní | 0 | 0 | 0.01004 | 0.01004 | 0 | 0 | 8 | M | 2 |  |  |  | ROZPOCET |  |  |  | 0 | 0 | 0 | 0 | 0 | 1 | 0 | 4 | 196880467
39 | K | 877371201 | Montáž oblouků svařovaných na tupo na vodovodním potrubí z PE trub d 315 | kus | 1 |  | 0 |  |  |  | základní | 4.153 | 4.153 | 0 | 0 | 0 | 0 | 4 | K | 2 |  |  |  | ROZPOCET |  |  |  | 0 | 0 | 0 | 0 | 0 | 1 | 0 | 4 | 1568673824
40 | M | 286453122511.R | BR 315/225 redukce 453122511 PE100 SDR11 d315/225 Frialen | kus | 1 |  | 0 |  |  |  | základní | 0 | 0 | 0.00778 | 0.00778 | 0 | 0 | 8 | M | 2 |  |  |  | ROZPOCET |  |  |  | 0 | 0 | 0 | 0 | 0 | 1 | 0 | 4 | -1239870161
41 | K | 877375211 | Montáž tvarovek z tvrdého PVC-systém KG nebo z polypropylenu-systém KG 2000 jednoosé DN 315 | kus | 2 |  | 0 |  |  |  | základní | 1.231 | 2.462 | 1e-05 | 2e-05 | 0 | 0 | 4 | K | 2 |  |  |  | ROZPOCET |  |  |  | 0 | 0 | 0 | 0 | 0 | 1 | 0 | 4 | -468291388
42 | M | 28612246 | přesuvka kanalizační plastová PVC KG DN 315 SN12/16 | kus | 2 |  | 0 |  |  |  | základní | 0 | 0 | 0.0044 | 0.0088 | 0 | 0 | 8 | M | 2 |  |  |  | ROZPOCET |  |  |  | 0 | 0 | 0 | 0 | 0 | 1 | 0 | 4 | 1337318525
43 | K | R-položka | Pokládka kanalizačního potrubí PE 100 RC+ SDR11 s ochranným pláštěm DN 225 metodou berstlining za současného rozrušení původního potrubí | m | 334.7 |  | 0 |  |  |  | základní | 2.453 | 821.0191 | 0.01573 | 5.2648 | 0 | 0 | 4 | K | 2 |  |  |  | ROZPOCET |  |  |  | 0 | 0 | 0 | 0 | 0 | 1 | 0 | 4 | -1694447684
| VV |  | DEL225_P1 |  | 334.7 | [13 empty] | VV | 2 | 2 | True | 1 | ROZPOCET
43 a |  | R-položka | Odfrézování vývalků vzniklých uvnitř potrubí při svařování | m | 334.7 |  | 0 |  |  |  | základní | 2.453 | 821.0191 |  | 0 | 0 | 0 | 4 | K | 2 |  |  |  | ROZPOCET |  |  |  | 0 | 0 | 0 | 0 | 0 | 1 | 0 | 4 | -1694447684
44 | K | 899722113 | Krytí potrubí z plastů výstražnou fólií z PVC 34cm | m | 23.3 |  | 0 |  |  |  | základní | 0.025 | 0.5825 | 9e-05 | 0.002097 | 0 | 0 | 4 | K | 2 |  |  |  | ROZPOCET |  |  |  | 0 | 0 | 0 | 0 | 0 | 1 | 0 | 4 | -1200092480
| VV |  | DEL225_N2+DEL315_N2 |  | 23.3 | [13 empty] | VV | 2 | 2 | True | 1 | ROZPOCET
44 a |  | R-položka | Zkouška průchodnosti potrubí DN 200 volným nástrojem | m | 356 |  | 0 |  |  |  | základní | 2.453 | 873.268 |  | 0 | 0 | 0 | 4 | K | 2 |  |  |  | ROZPOCET |  |  |  | 0 | 0 | 0 | 0 | 0 | 1 | 0 | 4 | -1694447684
44 b |  | R-položka | Tlaková zkouška potrubí DN 200 včetně propláchnutí potrubí | m | 356 |  | 0 |  |  |  | základní | 2.453 | 873.268 |  | 0 | 0 | 0 | 4 | K | 2 |  |  |  | ROZPOCET |  |  |  | 0 | 0 | 0 | 0 | 0 | 1 | 0 | 4 | -1694447684
44 c |  | R-položka | Kamerová prohlídka potrubí DN 200 s videozáznamem | m | 356 |  | 0 |  |  |  | základní | 2.453 | 873.268 |  | 0 | 0 | 0 | 4 | K | 2 |  |  |  | ROZPOCET |  |  |  | 0 | 0 | 0 | 0 | 0 | 1 | 0 | 4 | -1694447684
45 | K | 8999917.R | Montáž, pronájem a demontáž potrubí ( délka potrubí asi 430 m ) a tvarovek pro provizorní přečerpávání odpadních vod z šachty 3584765 do šachty 3584772 po dobu výstavby dle specifikace D.1-1 TZ str. 5-6 . | kpl | 1 |  | 0 |  |  |  | základní | 0 | 0 | 0 | 0 | 0 | 0 | 4 | K | 2 |  |  |  | ROZPOCET |  |  |  | 0 | 0 | 0 | 0 | 0 | 1 | 0 | 4 | 1484141080
| D | 998 | Přesun hmot |  |  |  | 0 | [5 empty] | 14.0627 |  | 0 |  | 0 | 1 | D | 1 |  |  |  | ROZPOCET | [9 empty] | 0
46 | K | 998276101 | Přesun hmot pro trubní vedení z trub z plastických hmot otevřený výkop | t | 5.698 |  | 0 |  |  |  | základní | 1.48 | 8.433 | 0 | 0 | 0 | 0 | 4 | K | 2 |  |  |  | ROZPOCET |  |  |  | 0 | 0 | 0 | 0 | 0 | 1 | 0 | 4 | 1528415340
| VV | PŘESUN_HMT | "přesun hmot z oddílu 8-Trubní vedení" 5,698 |  | 5.698 | [13 empty] | VV | 2 | 2 | True | 1 | ROZPOCET
47 | K | 998276124 | Příplatek k přesunu hmot pro trubní vedení z trub z plastických hmot za zvětšený přesun do 500 m | t | 5.698 |  | 0 |  |  |  | základní | 0.988 | 5.6296 | 0 | 0 | 0 | 0 | 4 | K | 2 |  |  |  | ROZPOCET |  |  |  | 0 | 0 | 0 | 0 | 0 | 1 | 0 | 4 | -494560324
| VV |  | PŘESUN_HMT |  | 5.698 | [13 empty] | VV | 2 | 2 | True | 1 | ROZPOCET
| D | VRN | Vedlejší rozpočtové náklady |  |  |  | 0 | [5 empty] | 0 |  | 0 |  | 0 | 5 | D | 0 |  |  |  | ROZPOCET | [9 empty] | 0
| D | VRN9 | Ostatní náklady |  |  |  | 0 | [5 empty] | 0 |  | 0 |  | 0 | 5 | D | 1 |  |  |  | ROZPOCET | [9 empty] | 0
48 | K | 091003000 | Náklady na zajištění DIO (dopravně-inženýrské opatření) vč. vyřízení se správními orgány. | kus | 1 |  | 0 |  |  |  | základní | 0 | 0 | 0 | 0 | 0 | 0 | 1024 | K | 2 |  |  |  | ROZPOCET |  |  |  | 0 | 0 | 0 | 0 | 0 | 1 | 0 | 1024 | -1019637774
49 | K | 0930002.R | Vytyčení stavby ( všech stavebních objektů ) oprávněným geodetem včetně vypracování zprávy, ochrana geodetických bodů před poškozením ., čl.1.9-TP v.1.9 | kus | 1 |  | 0 |  |  |  | základní | 0 | 0 | 0 | 0 | 0 | 0 | 1024 | K | 2 |  |  |  | ROZPOCET |  |  |  | 0 | 0 | 0 | 0 | 0 | 1 | 0 | 1024 | 1405786589
50 | K | 0930003.R | Sondy pro identifikaci podzem. zařízení, čl.1.12-TP v.1.9 | kus | 1 |  | 0 |  |  |  | základní | 0 | 0 | 0 | 0 | 0 | 0 | 1024 | K | 2 |  |  |  | ROZPOCET |  |  |  | 0 | 0 | 0 | 0 | 0 | 1 | 0 | 1024 | -1761603010
51 | K | 0930004.R | Zajištění a osvětlení výkopů a překopů, čl.1.15-TP v.1.9 | kus | 1 |  | 0 |  |  |  | základní | 0 | 0 | 0 | 0 | 0 | 0 | 1024 | K | 2 |  |  |  | ROZPOCET |  |  |  | 0 | 0 | 0 | 0 | 0 | 1 | 0 | 1024 | -507679973
52 | K | 0930005.R | Pasportizace přilehlých objektů, vč. monitoringu, čl.1.11-TP v1.9 | kus | 1 |  | 0 |  |  |  | základní | 0 | 0 | 0 | 0 | 0 | 0 | 1024 | K | 2 |  |  |  | ROZPOCET |  |  |  | 0 | 0 | 0 | 0 | 0 | 1 | 0 | 1024 | 1357729757
53 | K | 0930007.R | Havarijní plán - na vyžádání objednatele. | kus | 1 |  | 0 |  |  |  | základní | 0 | 0 | 0 | 0 | 0 | 0 | 1024 | K | 2 |  |  |  | ROZPOCET |  |  |  | 0 | 0 | 0 | 0 | 0 | 1 | 0 | 1024 | -1556256381
54 | K | 0930008.R | Fotodokumentace v průběhu provádění celého díla dle čl.1.3. technických podmínek | kus | 1 |  | 0 |  |  |  | základní | 0 | 0 | 0 | 0 | 0 | 0 | 1024 | K | 2 |  |  |  | ROZPOCET |  |  |  | 0 | 0 | 0 | 0 | 0 | 1 | 0 | 1024 | -1904424559
55 | K | 0930009.R | Osazení informačních panelů ( dodávka panelů objednatel ) | kus | 1 |  | 0 |  |  |  | základní | 0 | 0 | 0 | 0 | 0 | 0 | 1024 | K | 2 |  |  |  | ROZPOCET |  |  |  | 0 | 0 | 0 | 0 | 0 | 1 | 0 | 1024 | 1713858401
56 | K | 0930010.R | Vytyčení podzemních zařízení, rizika a zvláštní opatření | kus | 1 |  | 0 |  |  |  | základní | 0 | 0 | 0 | 0 | 0 | 0 | 1024 | K | 2 |  |  |  | ROZPOCET |  |  |  | 0 | 0 | 0 | 0 | 0 | 1 | 0 | 1024 | -1205391710
57 | K | 0930011.R | Doklady k předání a převzetí díla v potřebném počtu | kus | 1 |  | 0 |  |  |  | základní | 0 | 0 | 0 | 0 | 0 | 0 | 1024 | K | 2 |  |  |  | ROZPOCET |  |  |  | 0 | 0 | 0 | 0 | 0 | 1 | 0 | 1024 | -2001873066
58 | K | 0930012.R | Dokumentace skutečného provedení stavby v potřebném počtu | kus | 1 |  | 0 |  |  |  | základní | 0 | 0 | 0 | 0 | 0 | 0 | 1024 | K | 2 |  |  |  | ROZPOCET |  |  |  | 0 | 0 | 0 | 0 | 0 | 1 | 0 | 1024 | -738782725
59 | K | 0930013.R | Dokumentace geodetického zaměření stavby. Průběžné zaměřování a odesílání zpracovaných výkresů objednateli k posouzení, závěrečné zpracování dokumentace geodetického zaměření stavby dle standartizovaných požadavků objednatele | kus | 1 |  | 0 |  |  |  | základní | 0 | 0 | 0 | 0 | 0 | 0 | 1024 | K | 2 |  |  |  | ROZPOCET |  |  |  | 0 | 0 | 0 | 0 | 0 | 1 | 0 | 1024 | 570700999
60 | K | 0930014.R | Vypracování geometrického plánu pro zřízení věcného břemene v rozsahu budovaných potrubí | kus | 5 |  | 0 |  |  |  | základní | 0 | 0 | 0 | 0 | 0 | 0 | 1024 | K | 2 |  |  |  | ROZPOCET |  |  |  | 0 | 0 | 0 | 0 | 0 | 1 | 0 | 1024 | 1247308331
61 | K | 0930015.R | Spolupráce při archeologickém dohledu | kus | 1 |  | 0 |  |  |  | základní | 0 | 0 | 0 | 0 | 0 | 0 | 1024 | K | 2 |  |  |  | ROZPOCET |  |  |  | 0 | 0 | 0 | 0 | 0 | 1 | 0 | 1024 | 1809047073
62 | K | 0930017.R | Statická hutnící zkouška - provedení akreditovaným subjektem se stanovením modulu přetvárnosti Edef2 a poměru Edef2/Edef1, včetně vypracování protokolu | kus | 2 |  | 0 |  |  |  | základní | 0 | 0 | 0 | 0 | 0 | 0 | 1024 | K | 2 |  |  |  | ROZPOCET |  |  |  | 0 | 0 | 0 | 0 | 0 | 1 | 0 | 1024 | 1273441302
63 | K | 0930018.R | Přechodné dopravní značení na staveništi podle vypracovaného a schváleného DIO po celou dobu stavby | kus | 1 |  | 0 |  |  |  | základní | 0 | 0 | 0 | 0 | 0 | 0 | 1024 | K | 2 |  |  |  | ROZPOCET |  |  |  | 0 | 0 | 0 | 0 | 0 | 1 | 0 | 1024 | -950463619

## 2015-2 - Obnova RŠ č. 358...
[9 empty] | >> skryté sloupce << | [9 empty] | {8b6aab4d-571e-4c27-95ec-6e9687407baf} | [5 empty] | ORNIC_CE | 43,88 | 2
[19 empty] | 2 | [5 empty] | ORNIC_JAM_1 | 26,88 | 2
| KRYCÍ LIST SOUPISU PRACÍ | [8 empty] | v --- níže se nacházejí doplnkové a pomocné údaje k sestavám --- v | [8 empty] | False | [5 empty] | OSIVO_CE | 14,88 | 2
[25 empty] | JAM_CE | 96,12 | 2
| Stavba: | [23 empty] | JAM12 | 43,254 | 2
|  | Jiřice, úpravy výtlaku odpadních vod | [22 empty] | JAM3 | 48,06 | 2
| Objekt: | [23 empty] | JAM4 | 4,806 | 2
|  | 2015-2 - Obnova RŠ č. 3584765 a 3584768 | [22 empty] | ŠTĚT_784 | 81,536 | 2
[25 empty] | ŠTĚT_964 | 100,256 | 2
| KSO: |  | 827 21 11 |  |  | CC-CZ: | 22122 | [17 empty] | ŠTĚT_CE | 181,792 | 2
| Místo: |  | Benátky nad Jizerou |  |  | Datum: | 14. 10. 2021 | [17 empty] | ŠTĚT_T | 19,634 | 2
| CZ-CPV: |  | 45231300-8 |  |  | CZ-CPA: | 42.21.21 | [17 empty] | VYTLŠACH2000 | 9,979 | 2
| Zadavatel: |  |  |  |  | IČ: | 46356983 | [17 empty] | VYTLŠACH1000 | 3,369 | 2
|  | Vodovody a kanalizace Mladá Boleslav, a.s. |  |  |  | DIČ: | 46356983 | [17 empty] | ODVOZ13 | 91,314 | 2
[25 empty] | ODVOZ45 | 4,806 | 2
| Zhotovitel: |  |  |  |  | IČ: | [18 empty] | ODVOZ_CE | 96,12 | 2
[6 empty] | DIČ: | [18 empty] | ZASYP_CE | 94,978 | 2
[25 empty] | SUŤ_ŠTĚRK_T | 0 | 2
| Projektant: |  |  |  |  | IČ: | 49297945 | [17 empty] | SUŤ_ŽIVICE_T | 0 | 2
|  | Ing. Petr Čepický |  |  |  | DIČ: | CZ7003153432 | [17 empty] | SUŤ_SYP | 0 | 2
[25 empty] | SUŤ_BETON_T | 3,18 | 2
| Zpracovatel: |  |  |  |  | IČ: | 49297945 | [17 empty] | SUŤ_ŽBETON_T | 0,138 | 2
|  | In. Petr Čepický |  |  |  | DIČ: | CZ7003153432 | [17 empty] | VYTLŠACH1600 | 12,206 | 2
[25 empty] | BOUR_Š_BET | 9,635 | 2
| Poznámka: | [23 empty] | BOUR_Š_SKRUŽ | 0,23 | 2
[25 empty] | BOUR_Š_PLAST | 7,266 | 2
[25 empty] | SUŤ_PLAST_T | 0,436 | 2
[25 empty] | NÁTĚR_S_SIKA | 12,874 | 2
| Cena bez DPH | [5 empty] | 0 | [17 empty] | NÁTĚR_V_SIKA | 6,28 | 2
[25 empty] | NÁTĚR_V_ASF | 3,368 | 2
|  |  | Základ daně |  |  | Sazba daně | Výše daně | [17 empty] | NÁTĚR_S_ASF | 17,983 | 2
| DPH | základní | 0 |  |  | 21% | 0 | [17 empty] | NÁTĚR_P_ASF | 4,153 | 2
|  | snížená | 0 |  |  | 15% | 0 | [17 empty] | BET_MAZANIN | 0,251 | 2
|  | zákl. přenesená | 0 |  |  | 21% | 0
|  | sníž. přenesená | 0 |  |  | 15% | 0
|  | nulová | 0 |  |  | 0% | 0
| Cena s DPH |  |  | v | CZK |  | 0
| Projektant |  |  | Zpracovatel
| Datum a podpis: |  | Razítko | Datum a podpis: |  |  | Razítko
| Objednavatel |  |  | Zhotovitel
| Datum a podpis: |  | Razítko | Datum a podpis: |  |  | Razítko
REKAPITULACE ČLENĚNÍ SOUPISU PRACÍ
Stavba:
Jiřice, úpravy výtlaku odpadních vod
Objekt:
2015-2 - Obnova RŠ č. 3584765 a 3584768
Místo: |  |  | Benátky nad Jizerou |  |  | Datum: | 14. 10. 2021
Zadavatel: |  |  | Vodovody a kanalizace Mladá Boleslav, a.s. |  |  | Projektant: | Ing. Petr Čepický
Zhotovitel: | [5 empty] | Zpracovatel: | In. Petr Čepický
Kód dílu - Popis | [6 empty] | Cena celkem [CZK]
Náklady ze soupisu prací | [6 empty] | 0 | [12 empty] | -1
| HSV - Práce a dodávky HSV | [5 empty] | 0
| 1 - Zemní práce | [5 empty] | 0
| 3 - Svislé a kompletní konstrukce | [5 empty] | 0
| 6 - Úpravy povrchů, podlahy a osazování výplní | [5 empty] | 0
| 8 - Trubní vedení | [5 empty] | 0
| 997 - Přesun sutě | [5 empty] | 0
| 998 - Přesun hmot | [5 empty] | 0
| PSV - Práce a dodávky PSV | [5 empty] | 0
| 711 - Izolace proti vodě, vlhkosti a plynům | [5 empty] | 0
SOUPIS PRACÍ
Stavba:
Jiřice, úpravy výtlaku odpadních vod
Objekt:
2015-2 - Obnova RŠ č. 3584765 a 3584768
Místo: |  |  | Benátky nad Jizerou |  |  | Datum: | 14. 10. 2021
Zadavatel: |  |  | Vodovody a kanalizace Mladá Boleslav, a.s. |  |  | Projektant: | Ing. Petr Čepický
Zhotovitel: | [5 empty] | Zpracovatel: | In. Petr Čepický
PČ | Typ | Kód | Popis | MJ | Množství | J.cena [CZK] | Cena celkem [CZK] | Cenová soustava |  |  | DPH | J. Nh [h] | Nh celkem [h] | J. hmotnost [t] | Hmotnost celkem [t] | J. suť [t] | Suť Celkem [t]
Náklady soupisu celkem | [6 empty] | 0 | [5 empty] | 743.5756 |  | 390.2672 |  | 3.9535 |  | D | -1 | [13 empty] | 0
| D | HSV | Práce a dodávky HSV |  |  |  | 0 | [5 empty] | 737.7093 |  | 390.2232 |  | 3.9535 | 1 | D | 0 |  |  |  | ROZPOCET | [9 empty] | 0
| D | 1 | Zemní práce |  |  |  | 0 | [5 empty] | 685.8761 |  | 371.7516 |  | 0 | 1 | D | 1 |  |  |  | ROZPOCET | [9 empty] | 0
1 | K | 115101201 | Čerpání vody na dopravní výšku do 10 m průměrný přítok do 500 l/min | hod | 112 |  | 0 |  |  |  | základní | 0.184 | 20.608 | 3e-05 | 0.00336 | 0 | 0 | 4 | K | 2 |  |  |  | ROZPOCET |  |  |  | 0 | 0 | 0 | 0 | 0 | 1 | 0 | 4 | 1298885908
| VV |  | "předpokládaná doba trvání stavby 14 dnů" 14*8,0 |  | 112 | [13 empty] | VV | 2 | 2 | True | 1 | ROZPOCET
2 | K | 115101301 | Pohotovost čerpací soupravy pro dopravní výšku do 10 m přítok do 500 l/min | den | 14 |  | 0 |  |  |  | základní | 0 | 0 | 0 | 0 | 0 | 0 | 4 | K | 2 |  |  |  | ROZPOCET |  |  |  | 0 | 0 | 0 | 0 | 0 | 1 | 0 | 4 | -1487276881
| VV |  | "předpokládaná doba trvání stavby 14 dnů" 14 |  | 14 | [13 empty] | VV | 2 | 2 | True | 1 | ROZPOCET
3 | K | 121151103 | Sejmutí ornice plochy do 100 m2 tl vrstvy do 200 mm strojně | m2 | 43.88 |  | 0 |  |  |  | základní | 0.076 | 3.3349 | 0 | 0 | 0 | 0 | 4 | K | 2 |  |  |  | ROZPOCET |  |  |  | 0 | 0 | 0 | 0 | 0 | 1 | 0 | 4 | -799803527
| VV | ORNIC_JAM_1 | "jáma pro šachtu DN2000" 5,6*4,8 |  | 26.88 | [13 empty] | VV | 2 | 2 | True | 0 | ROZPOCET
| VV | ORNIC_ZPEV_P | "zbytek pro zpevněnou plochu" (2,6*3,4)+(2,4*3,4) |  | 17 | [13 empty] | VV | 2 | 2 | True | 0 | ROZPOCET
| VV | ORNIC_CE | Mezisoučet |  | 43.88 | [13 empty] | VV | 2 | 3 | True | 1 | ROZPOCET
4 | K | 131111333 | Vrtání jamek pro plotové sloupky D do 300 mm - ručně s motorovým vrtákem | m | 1.5 |  | 0 |  |  |  | základní | 0.678 | 1.017 | 0 | 0 | 0 | 0 | 4 | K | 2 |  |  |  | ROZPOCET |  |  |  | 0 | 0 | 0 | 0 | 0 | 1 | 0 | 4 | -1128798863
| VV |  | "pro označníkové tyče" 0,75*2 |  | 1.5 | [13 empty] | VV | 2 | 2 | True | 1 | ROZPOCET
5 | K | 131151203 | Hloubení jam zapažených v hornině třídy těžitelnosti I, skupiny 1 a 2 objem do 100 m3 strojně | m3 | 43.254 |  | 0 |  |  |  | základní | 0.401 | 17.3449 | 0 | 0 | 0 | 0 | 4 | K | 2 |  |  |  | ROZPOCET |  |  |  | 0 | 0 | 0 | 0 | 0 | 1 | 0 | 4 | 2092854996
| VV | JAM2000 | "jáma pro DN200"( 5,6*4,8*(207,03-202,80))-(5,6*4,8*0,2)-VYTLŠACH1600 |  | 96.12 | [13 empty] | VV | 2 | 2 | True | 0 | ROZPOCET
| VV | JAM_CE | Mezisoučet |  | 96.12 | [13 empty] | VV | 2 | 3 | True | 0 | ROZPOCET
| VV | JAM12 | JAM_CE*0,45 |  | 43.254 | [13 empty] | VV | 2 | 2 | True | 1 | ROZPOCET
6 | K | 131251203 | Hloubení jam zapažených v hornině třídy těžitelnosti I, skupiny 3 objem do 100 m3 strojně | m3 | 48.06 |  | 0 |  |  |  | základní | 0.676 | 32.4886 | 0 | 0 | 0 | 0 | 4 | K | 2 |  |  |  | ROZPOCET |  |  |  | 0 | 0 | 0 | 0 | 0 | 1 | 0 | 4 | 307159744
| VV | JAM3 | JAM_CE*0,50 |  | 48.06 | [13 empty] | VV | 2 | 2 | True | 1 | ROZPOCET
7 | K | 131351203 | Hloubení jam zapažených v hornině třídy těžitelnosti II, skupiny 4 objem do 100 m3 strojně | m3 | 4.806 |  | 0 |  |  |  | základní | 0.918 | 4.4119 | 0 | 0 | 0 | 0 | 4 | K | 2 |  |  |  | ROZPOCET |  |  |  | 0 | 0 | 0 | 0 | 0 | 1 | 0 | 4 | -1851620639
| VV | JAM4 | JAM_CE*0,05 |  | 4.806 | [13 empty] | VV | 2 | 2 | True | 1 | ROZPOCET
| VV | ŠTĚT_CE | Mezisoučet |  | 181.792 | [13 empty] | VV | 2 | 3 | True | 1 | ROZPOCET
9 | K | 153112122 | Zaberanění ocelových štětovnic na dl do 8 m ve standardních podmínkách z terénu, včetně dopravy na stavbu | m2 | 81.536 |  | 0 |  |  |  | základní | 1.084 | 88.385 | 0 | 0 | 0 | 0 | 4 | K | 2 |  |  |  | ROZPOCET |  |  |  | 0 | 0 | 0 | 0 | 0 | 1 | 0 | 4 | -988492712
| VV | ŠTĚT_784 | "plocha štětovnic 7,84m" (4,8+2,8+2,8)*7,84 |  | 81.536 | [13 empty] | VV | 2 | 2 | True | 0 | ROZPOCET
10 | K | 153112123 | Zaberanění ocelových štětovnic na dl do 12 m ve standardních podmínkách z terénu, včetně dopravy na stavbu | m2 | 100.256 |  | 0 |  |  |  | základní | 1.82 | 182.4659 | 0 | 0 | 0 | 0 | 4 | K | 2 |  |  |  | ROZPOCET |  |  |  | 0 | 0 | 0 | 0 | 0 | 1 | 0 | 4 | 1111148421
| VV | ŠTĚT_964 | "plocha štětovnic 9,64m" (4,8+2,8+2,8)*9,64 |  | 100.256 | [13 empty] | VV | 2 | 2 | True | 0 | ROZPOCET
11 | M | 15920312.R | štětovnice ocelová VL 603-PRONÁJEM | m2 | 181.792 |  | 0 |  |  |  | základní | 0 | 0 | 1 | 181.792 | 0 | 0 | 8 | M | 2 |  |  |  | ROZPOCET |  |  |  | 0 | 0 | 0 | 0 | 0 | 1 | 0 | 4 | 1067119285
12 | K | 153113112 | Vytažení ocelových štětovnic dl do 12 m zaberaněných do hl 8 m z terénu ve standardnich podmínkách, včetně dopravy ze stavby | m2 | 81.536 |  | 0 |  |  |  | základní | 1.2 | 97.8432 | 0 | 0 | 0 | 0 | 4 | K | 2 |  |  |  | ROZPOCET |  |  |  | 0 | 0 | 0 | 0 | 0 | 1 | 0 | 4 | -1671867459
| VV |  | ŠTĚT_784 |  | 81.536 | [13 empty] | VV | 2 | 2 | True | 1 | ROZPOCET
13 | K | 153113113 | Vytažení ocelových štětovnic dl do 12 m zaberaněných do hl 12 m z terénu ve standardnich podmínkách, včetně dopravy ze stavby | m2 | 100.256 |  | 0 |  |  |  | základní | 1.476 | 147.9779 | 0 | 0 | 0 | 0 | 4 | K | 2 |  |  |  | ROZPOCET |  |  |  | 0 | 0 | 0 | 0 | 0 | 1 | 0 | 4 | 999055610
| VV |  | ŠTĚT_964 |  | 100.256 | [13 empty] | VV | 2 | 2 | True | 1 | ROZPOCET
14 | K | 161151103 | Svislé přemístění výkopku z horniny třídy těžitelnosti I, skupiny 1 až 3 hl výkopu přes 4 do 8 m | m3 | 91.314 |  | 0 |  |  |  | základní | 0.122 | 11.1403 | 0 | 0 | 0 | 0 | 4 | K | 2 |  |  |  | ROZPOCET |  |  |  | 0 | 0 | 0 | 0 | 0 | 1 | 0 | 4 | -1931583922
| VV |  | JAM12+JAM3 |  | 91.314 | [13 empty] | VV | 2 | 2 | True | 1 | ROZPOCET
15 | K | 161151113 | Svislé přemístění výkopku z horniny třídy těžitelnosti II, skupiny 4 a 5 hl výkopu přes 4 do 8 m | m3 | 4.806 |  | 0 |  |  |  | základní | 0.148 | 0.71129 | 0 | 0 | 0 | 0 | 4 | K | 2 |  |  |  | ROZPOCET |  |  |  | 0 | 0 | 0 | 0 | 0 | 1 | 0 | 4 | -409079929
| VV |  | JAM4 |  | 4.806 | [13 empty] | VV | 2 | 2 | True | 1 | ROZPOCET
16 | K | 162751117 | Vodorovné přemístění do 10000 m výkopku/sypaniny z horniny třídy těžitelnosti I, skupiny 1 až 3 na trvalou skládku odpadů. Vzdálenost podle možností dodavatele | m3 | 91.314 |  | 0 |  |  |  | základní | 0.087 | 7.9443 | 0 | 0 | 0 | 0 | 4 | K | 2 |  |  |  | ROZPOCET |  |  |  | 0 | 0 | 0 | 0 | 0 | 1 | 0 | 4 | 1346769699
| VV | VYTLŠACH2000 | "vytlačený objem v nezpevněném RŠ 3584765-nová" (0,15+2,2+0,29)*(((2,0)^2)*3,14/4)+(1,24*1,24*3,14/4*1,40) |  | 9.979 | [13 empty] | VV | 2 | 2 | True | 0 | ROZPOCET
| VV | VYTLŠACH1000 | "vytlačený objem v nezpevněném RŠ 3584768" (2,98)*(((1,2)^2)*3,14/4) |  | 3.369 | [13 empty] | VV | 2 | 2 | True | 0 | ROZPOCET
| VV | VYTLŠACH1600 | "vytlačený objem v nezpevněném RŠ 3584765-původní" ((1,6+0,3)*(1,6+0,3)*3,14/4*3,40)+(1,24*1,24*3,14/4*2,13) |  | 12.206 | [13 empty] | VV | 2 | 2 | True | 0 | ROZPOCET
| VV |  | Mezisoučet |  | 25.554 | [13 empty] | VV | 2 | 3 | True | 0 | ROZPOCET
| VV | ODVOZ13 | (JAM12+JAM3) |  | 91.314 | [13 empty] | VV | 2 | 2 | True | 1 | ROZPOCET
18 | K | 162751137 | Vodorovné přemístění do 10000 m výkopku/sypaniny z horniny třídy těžitelnosti II, skupiny 4 a 5 na trvalou skládku odpadů. Vzdálenost podle možností dodavatele | m3 | 4.806 |  | 0 |  |  |  | základní | 0.099 | 0.47579 | 0 | 0 | 0 | 0 | 4 | K | 2 |  |  |  | ROZPOCET |  |  |  | 0 | 0 | 0 | 0 | 0 | 1 | 0 | 4 | 1184491847
| VV | ODVOZ45 | JAM4 |  | 4.806 | [13 empty] | VV | 2 | 2 | True | 1 | ROZPOCET
20 | K | 171201221 | Poplatek za uložení na skládce (skládkovné) zeminy a kamení kód odpadu 17 05 04 | t | 192.24 |  | 0 |  |  |  | základní | 0 | 0 | 0 | 0 | 0 | 0 | 4 | K | 2 |  |  |  | ROZPOCET |  |  |  | 0 | 0 | 0 | 0 | 0 | 1 | 0 | 4 | -1578840679
| VV | ODVOZ_CE | ODVOZ13+ODVOZ45 |  | 96.12 | [13 empty] | VV | 2 | 2 | True | 0 | ROZPOCET
| VV |  | ODVOZ_CE*2,0 |  | 192.24 | [13 empty] | VV | 2 | 2 | True | 1 | ROZPOCET
21 | K | 171251201 | Uložení sypaniny na skládky nebo meziskládky | m3 | 96.12 |  | 0 |  |  |  | základní | 0.009 | 0.86508 | 0 | 0 | 0 | 0 | 4 | K | 2 |  |  |  | ROZPOCET |  |  |  | 0 | 0 | 0 | 0 | 0 | 1 | 0 | 4 | -1951217547
| VV |  | ODVOZ_CE |  | 96.12 | [13 empty] | VV | 2 | 2 | True | 1 | ROZPOCET
22 | K | 174151101 | Zásyp jam, šachet rýh nebo kolem objektů sypaninou se zhutněním | m3 | 94.978 |  | 0 |  |  |  | základní | 0.328 | 31.1528 | 0 | 0 | 0 | 0 | 4 | K | 2 |  |  |  | ROZPOCET |  |  |  | 0 | 0 | 0 | 0 | 0 | 1 | 0 | 4 | -144904395
| VV | ZASYP_CE | "zásyp ve zpev." (JAM_CE-VYTLŠACH2000-VYTLŠACH1000+VYTLŠACH1600) |  | 94.978 | [13 empty] | VV | 2 | 2 | True | 1 | ROZPOCET
23 | M | 58331200 | štěrkopísek netříděný zásypový | t | 189.956 |  | 0 |  |  |  | základní | 0 | 0 | 1 | 189.956 | 0 | 0 | 8 | M | 2 |  |  |  | ROZPOCET |  |  |  | 0 | 0 | 0 | 0 | 0 | 1 | 0 | 4 | -29478548
| VV |  | ZASYP_CE*2,0 |  | 189.956 | [13 empty] | VV | 2 | 2 | True | 1 | ROZPOCET
24 | K | 181411121 | Založení lučního trávníku výsevem plochy do 1000 m2 v rovině a ve svahu do 1:5 | m2 | 14.88 |  | 0 |  |  |  | základní | 0.007 | 0.10416 | 0 | 0 | 0 | 0 | 4 | K | 2 |  |  |  | ROZPOCET |  |  |  | 0 | 0 | 0 | 0 | 0 | 1 | 0 | 4 | 1038219295
| VV | OSIVO_CE | ORNIC_JAM_1-(4,8*2,5) |  | 14.88 | [13 empty] | VV | 2 | 2 | True | 1 | ROZPOCET
25 | M | 00572100 | osivo jetelotráva intenzivní víceletá | kg | 0.223 |  | 0 |  |  |  | základní | 0 | 0 | 0.001 | 0.000223 | 0 | 0 | 8 | M | 2 |  |  |  | ROZPOCET |  |  |  | 0 | 0 | 0 | 0 | 0 | 1 | 0 | 4 | 971329604
| VV |  | OSIVO_CE*0,015 |  | 0.223 | [13 empty] | VV | 2 | 2 | True | 1 | ROZPOCET
26 | K | 182311123 | Rozprostření ornice ve svahu přes 1:5 tl vrstvy do 200 mm ručně | m2 | 43.88 |  | 0 |  |  |  | základní | 0.857 | 37.6052 | 0 | 0 | 0 | 0 | 4 | K | 2 |  |  |  | ROZPOCET |  |  |  | 0 | 0 | 0 | 0 | 0 | 1 | 0 | 4 | 282049290
| VV |  | ORNIC_CE |  | 43.88 | [13 empty] | VV | 2 | 2 | True | 1 | ROZPOCET
| D | 3 | Svislé a kompletní konstrukce |  |  |  | 0 | [5 empty] | 2.792 |  | 1.3116 |  | 0 | 1 | D | 1 |  |  |  | ROZPOCET | [9 empty] | 0
27 | K | 338121125 | Osazování sloupků a vzpěr ŽB plotových zabetonováním patky o objemu do 0,20 m3 | kus | 2 |  | 0 |  |  |  | základní | 1.396 | 2.792 | 0.4858 | 0.9716 | 0 | 0 | 4 | K | 2 |  |  |  | ROZPOCET |  |  |  | 0 | 0 | 0 | 0 | 0 | 1 | 0 | 4 | 724530203
| VV |  | "označníková tyč" |  | 0.375 | [13 empty] | VV | 2 | 2 | True | 1 | ROZPOCET
28 | M | 59591150 | sloupek ŽB 15x15 dl 2,8-3 m | ks | 2 |  | 0 |  |  |  | základní | 0 | 0 | 0.17 | 0.34 | 0 | 0 | 8 | M | 2 |  |  |  | ROZPOCET |  |  |  | 0 | 0 | 0 | 0 | 0 | 1 | 0 | 4 | -446408808
| VV |  | "označníková tyč" |  | 8 | [13 empty] | VV | 2 | 2 | True | 1 | ROZPOCET
| D | 6 | Úpravy povrchů, podlahy a osazování výplní |  |  |  | 0 | [5 empty] | 2.5636 |  | 2.4753 |  | 0 | 1 | D | 1 |  |  |  | ROZPOCET | [9 empty] | 0
29 | K | 631311215 | Mazanina tl do 80 mm z betonu prostého se zvýšenými nároky na prostředí tř. C 30/37 | m3 | 0.251 |  | 0 |  |  |  | základní | 3.213 | 0.80646 | 2.4533 | 0.61578 | 0 | 0 | 4 | K | 2 |  |  |  | ROZPOCET |  |  |  | 0 | 0 | 0 | 0 | 0 | 1 | 0 | 4 | -75126468
| VV | BET_MAZANIN | "spádový beton v šachtě DN2000" 2,0*2,0*3,14/4*0,08 |  | 0.251 | [13 empty] | VV | 2 | 2 | True | 1 | ROZPOCET
30 | M | 31316002 | síť výztužná svařovaná 100x100mm drát D 4mm | m2 | 3.138 |  | 0 |  |  |  | základní | 0 | 0 | 0.00198 | 0.0062132 | 0 | 0 | 8 | M | 2 |  |  |  | ROZPOCET |  |  |  | 0 | 0 | 0 | 0 | 0 | 1 | 0 | 4 | 345045092
| VV |  | BET_MAZANIN/0,08 |  | 3.138 | [13 empty] | VV | 2 | 2 | True | 1 | ROZPOCET
31 | K | 635111241 | Násyp pod podlahy z hrubého kameniva 8-16 se zhutněním | m3 | 0.858 |  | 0 |  |  |  | základní | 2.048 | 1.7572 | 2.16 | 1.8533 | 0 | 0 | 4 | K | 2 |  |  |  | ROZPOCET |  |  |  | 0 | 0 | 0 | 0 | 0 | 1 | 0 | 4 | 1693429093
| VV |  | "štěrková vrstva 150 mm pod Š2000" (2,3+0,4)*(2,3+0,4)*3,14/4*0,15 |  | 0.858 | [13 empty] | VV | 2 | 2 | True | 1 | ROZPOCET
| D | 8 | Trubní vedení |  |  |  | 0 | [5 empty] | 33.4042 |  | 14.6848 |  | 3.9535 | 1 | D | 1 |  |  |  | ROZPOCET | [9 empty] | 0
32 | K | 851351131 | Montáž potrubí z trub litinových hrdlových s integrovaným těsněním otevřený výkop DN 200 | m | 2 |  | 0 |  |  |  | základní | 0.681 | 1.362 | 0 | 0 | 0 | 0 | 4 | K | 2 |  |  |  | ROZPOCET |  |  |  | 0 | 0 | 0 | 0 | 0 | 1 | 0 | 4 | 1661351329
33 | M | 55253153 | trouba kanalizační hrdlová litinová pozinkovaná s krycí epoxidovou vrstvou, jištěný spoj, 6 m DN 200 | m | 2 |  | 0 |  |  |  | základní | 0 | 0 | 0.036 | 0.072 | 0 | 0 | 8 | M | 2 |  |  |  | ROZPOCET |  |  |  | 0 | 0 | 0 | 0 | 0 | 1 | 0 | 4 | 386230831
34 | K | 857351131 | Montáž litinových tvarovek jednoosých hrdlových otevřený výkop s integrovaným těsněním DN 200 | kus | 2 |  | 0 |  |  |  | základní | 2.292 | 4.584 | 0 | 0 | 0 | 0 | 4 | K | 2 |  |  |  | ROZPOCET |  |  |  | 0 | 0 | 0 | 0 | 0 | 1 | 0 | 4 | 2032807387
35 | M | 286709305624.R | spojka přímá WAGA 3007 709305624 d 192-232 DN 200 PN 16 | kus | 2 |  | 0 |  |  |  | základní | 0 | 0 | 0.0286 | 0.0572 | 0 | 0 | 8 | M | 2 |  |  |  | ROZPOCET |  |  |  | 0 | 0 | 0 | 0 | 0 | 1 | 0 | 4 | 1988408471
36 | K | 857352122 | Montáž litinových tvarovek jednoosých přírubových otevřený výkop DN 200 | kus | 4 |  | 0 |  |  |  | základní | 1.04 | 4.16 | 0.00301 | 0.01204 | 0 | 0 | 4 | K | 2 |  |  |  | ROZPOCET |  |  |  | 0 | 0 | 0 | 0 | 0 | 1 | 0 | 4 | -1353884555
37 | M | 760220022210 | PŘÍRUBA - TAH - LITINA 200/222 | ks | 2 |  | 0 |  |  |  | základní | 0 | 0 | 0.0145 | 0.029 | 0 | 0 | 8 | M | 2 |  |  |  | ROZPOCET |  |  |  | 0 | 0 | 0 | 0 | 0 | 1 | 0 | 4 | -1278601445
38 | M | 810020000310 | PŘÍRUBA VNITŘNÍ ZÁVIT 200-3~~ | ks | 1 |  | 0 |  |  |  | základní | 0 | 0 | 0.011 | 0.011 | 0 | 0 | 8 | M | 2 |  |  |  | ROZPOCET |  |  |  | 0 | 0 | 0 | 0 | 0 | 1 | 0 | 4 | 1299552645
39 | M | 55259987.R | koleno 90° přírubové litinové vodovodní Q-kus PN10/16 DN 200 | kus | 1 |  | 0 |  |  |  | základní | 0 | 0 | 0.059 | 0.059 | 0 | 0 | 8 | M | 2 |  |  |  | ROZPOCET |  |  |  | 0 | 0 | 0 | 0 | 0 | 1 | 0 | 4 | -2083786922
40 | K | 890251851 | Bourání šachet z prostého betonu strojně obestavěného prostoru do 5 m3 | m3 | 9.635 |  | 0 |  |  |  | základní | 0.905 | 8.7197 | 0 | 0 | 0.33 | 3.1795 | 4 | K | 2 |  |  |  | ROZPOCET |  |  |  | 0 | 0 | 0 | 0 | 0 | 1 | 0 | 4 | 600363898
| VV | BOUR_Š_BET | "bourání RŠ 3584765-stěny obetonování" (3,14*((1,6+0,3)^2)/4*3,40) |  | 9.635 | [13 empty] | VV | 2 | 2 | True | 1 | ROZPOCET
41 | K | 890431851 | Bourání šachet z prefabrikovaných skruží strojně obestavěného prostoru do 3 m3 | m3 | 0.23 |  | 0 |  |  |  | základní | 1.5 | 0.345 | 0 | 0 | 0.6 | 0.138 | 4 | K | 2 |  |  |  | ROZPOCET |  |  |  | 0 | 0 | 0 | 0 | 0 | 1 | 0 | 4 | -36302731
| VV |  | "bourání RŠ 3584765" ((1,24-1,0)*(1,24-1,0)*3,14/4*2,13) |  | 0.096 | [13 empty] | VV | 2 | 2 | True | 0 | ROZPOCET
| VV |  | "bourání RŠ 3584768" ((1,24-1,0)*(1,24-1,0)*3,14/4*2,97) |  | 0.134 | [13 empty] | VV | 2 | 2 | True | 0 | ROZPOCET
| VV | BOUR_Š_SKRUŽ | Mezisoučet |  | 0.23 | [13 empty] | VV | 2 | 3 | True | 1 | ROZPOCET
42 | K | 890851851 | Bourání šachet z plastu strojně obestavěného prostoru do 5 m3 | m3 | 7.266 |  | 0 |  |  |  | základní | 0.344 | 2.4995 | 0 | 0 | 0.06 | 0.43596 | 4 | K | 2 |  |  |  | ROZPOCET |  |  |  | 0 | 0 | 0 | 0 | 0 | 1 | 0 | 4 | -564373262
| VV | BOUR_Š_PLAST | "bourání RŠ 3584765-stěny" (3,14*((1,6+0,05)*(1,6+0,05))/4*3,40) |  | 7.266 | [13 empty] | VV | 2 | 2 | True | 1 | ROZPOCET
43 | K | 891352222 | Montáž kanalizačních šoupátek s ručním kolečkem v šachtách DN 200 | kus | 2 |  | 0 |  |  |  | základní | 2.09 | 4.18 | 0.00301 | 0.00602 | 0 | 0 | 4 | K | 2 |  |  |  | ROZPOCET |  |  |  | 0 | 0 | 0 | 0 | 0 | 1 | 0 | 4 | 421937989
44 | M | 4227818085.R | šoupě EKOplus přírubové krátké DN 200 PN16 odpadní voda | kus | 2 |  | 0 |  |  |  | základní | 0 | 0 | 0.048 | 0.096 | 0 | 0 | 8 | M | 2 |  |  |  | ROZPOCET |  |  |  | 0 | 0 | 0 | 0 | 0 | 1 | 0 | 4 | 261977974
45 | M | 4222205.161331.R | ruční kolo TYP 900 DN200 | kus | 2 |  | 0 |  |  |  | základní | 0 | 0 | 0.003 | 0.006 | 0 | 0 | 8 | M | 2 |  |  |  | ROZPOCET |  |  |  | 0 | 0 | 0 | 0 | 0 | 1 | 0 | 4 | -1445440918
46 | K | 894812554.R | Dodávka a montáž revizní a čistící šachta z PP DN 1000 Tegra dle specifikace ve výkres. příloze D.1-7.2, BEZ POKLOPU | kus | 1 |  | 0 |  |  |  | základní | 1.751 | 1.751 | 0.23734 | 0.23734 | 0 | 0 | 4 | K | 2 |  |  |  | ROZPOCET |  |  |  | 0 | 0 | 0 | 0 | 0 | 1 | 0 | 4 | -1673622818
47 | K | 894812555.R | Dodávka a montáž revizní šachta betonová DN 2000 Prefa H.A.N.S. dle specifikace ve výkres. příloze D.1-7.1 nabídka výrobce č.210923 , BEZ POKLOPU | kus | 1 |  | 0 |  |  |  | základní | 1.751 | 1.751 | 13.5 | 13.5 | 0 | 0 | 4 | K | 2 |  |  |  | ROZPOCET |  |  |  | 0 | 0 | 0 | 0 | 0 | 1 | 0 | 4 | -1660098332
48 | K | 899104112 | Osazení poklopů litinových nebo ocelových včetně rámů pro třídu zatížení D400, E600 | kus | 2 |  | 0 |  |  |  | základní | 1.694 | 3.388 | 0.21734 | 0.43468 | 0 | 0 | 4 | K | 2 |  |  |  | ROZPOCET |  |  |  | 0 | 0 | 0 | 0 | 0 | 1 | 0 | 4 | -1194912552
49 | M | 55241032.R | poklop šachtový VIATOP M 610 třída D400, kruhový bez ventilace | kus | 2 |  | 0 |  |  |  | základní | 0 | 0 | 0.081 | 0.162 | 0 | 0 | 32 | M | 2 |  |  |  | ROZPOCET |  |  |  | 0 | 0 | 0 | 0 | 0 | 1 | 0 | 16 | -922974465
50 | K | 899302811 | Demontáž poklopů betonových nebo ŽB včetně rámu hmotnosti přes 50 do 100 kg | kus | 2 |  | 0 |  |  |  | základní | 0.332 | 0.664 | 0 | 0 | 0.1 | 0.2 | 4 | K | 2 |  |  |  | ROZPOCET |  |  |  | 0 | 0 | 0 | 0 | 0 | 1 | 0 | 4 | -175687707
51 | K | 8999902.R | Těsnící a spojovací materiál nerez dle specifikace | kus | 1 |  | 0 |  |  |  | základní | 0 | 0 | 0 | 0 | 0 | 0 | 4 | K | 2 |  |  |  | ROZPOCET |  |  |  | 0 | 0 | 0 | 0 | 0 | 1 | 0 | 4 | -1045130868
52 | M | 55117895.R | spojka hadicová Storz B75/3" závit vnější | kus | 1 |  | 0 |  |  |  | základní | 0 | 0 | 0.0025 | 0.0025 | 0 | 0 | 8 | M | 2 |  |  |  | ROZPOCET |  |  |  | 0 | 0 | 0 | 0 | 0 | 1 | 0 | 4 | -620829347
53 | K | 8999919.R | Dodávka a montáž těsnění potrubí v betonové stěně tl. 150 mm | kus | 2 |  | 0 |  |  |  | základní | 0 | 0 | 0 | 0 | 0 | 0 | 4 | K | 2 |  |  |  | ROZPOCET |  |  |  | 0 | 0 | 0 | 0 | 0 | 1 | 0 | 4 | -1793153465
| D | 997 | Přesun sutě |  |  |  | 0 | [5 empty] | 1.1617 |  | 0 |  | 0 | 1 | D | 1 |  |  |  | ROZPOCET | [9 empty] | 0
56 | K |  | Vodorovná doprava suti z kusových materiálů na trvalou skládku odpadů. Vzdálenost podle možností dodavatele | t | 3.318 |  | 0 |  |  |  | základní | 0.032 | 0.10618 | 0 | 0 | 0 | 0 | 4 | K | 2 |  |  |  | ROZPOCET |  |  |  | 0 | 0 | 0 | 0 | 0 | 1 | 0 | 4 | 1028396229
| VV |  | (SUŤ_BETON_T+SUŤ_ŽBETON_T) |  | 3.318 | [13 empty] | VV | 2 | 2 | True | 1 | ROZPOCET
58 | K |  | Vodorovná doprava vybouraných hmot na trvalou skládku odpadů. Vzdálenost podle možností dodavatele | t | 0.436 |  | 0 |  |  |  | základní | 0.835 | 0.36406 | 0 | 0 | 0 | 0 | 4 | K | 2 |  |  |  | ROZPOCET |  |  |  | 0 | 0 | 0 | 0 | 0 | 1 | 0 | 4 | -345196852
| VV |  | SUŤ_PLAST_T |  | 0.436 | [13 empty] | VV | 2 | 2 | True | 1 | ROZPOCET
60 | K | 997221611 | Nakládání suti na dopravní prostředky pro vodorovnou dopravu | t | 3.318 |  | 0 |  |  |  | základní | 0.159 | 0.52756 | 0 | 0 | 0 | 0 | 4 | K | 2 |  |  |  | ROZPOCET |  |  |  | 0 | 0 | 0 | 0 | 0 | 1 | 0 | 4 | 2106292044
| VV |  | SUŤ_BETON_T+SUŤ_ŽBETON_T |  | 3.318 | [13 empty] | VV | 2 | 2 | True | 1 | ROZPOCET
61 | K | 997221612 | Nakládání vybouraných hmot na dopravní prostředky pro vodorovnou dopravu | t | 0.436 |  | 0 |  |  |  | základní | 0.376 | 0.16394 | 0 | 0 | 0 | 0 | 4 | K | 2 |  |  |  | ROZPOCET |  |  |  | 0 | 0 | 0 | 0 | 0 | 1 | 0 | 4 | -366120692
| VV |  | SUŤ_PLAST_T |  | 0.436 | [13 empty] | VV | 2 | 2 | True | 1 | ROZPOCET
62 | K | 997221615 | Poplatek za uložení na skládce (skládkovné) stavebního odpadu betonového kód odpadu 17 01 01 | t | 3.18 |  | 0 |  |  |  | základní | 0 | 0 | 0 | 0 | 0 | 0 | 4 | K | 2 |  |  |  | ROZPOCET |  |  |  | 0 | 0 | 0 | 0 | 0 | 1 | 0 | 4 | 1177508418
| VV | SUŤ_BETON_T | 0,330046704*BOUR_Š_BET |  | 3.18 | [13 empty] | VV | 2 | 2 | True | 1 | ROZPOCET
63 | K | 997221625 | Poplatek za uložení na skládce (skládkovné) stavebního odpadu železobetonového kód odpadu 17 01 01 | t | 0.138 |  | 0 |  |  |  | základní | 0 | 0 | 0 | 0 | 0 | 0 | 4 | K | 2 |  |  |  | ROZPOCET |  |  |  | 0 | 0 | 0 | 0 | 0 | 1 | 0 | 4 | 1282500971
| VV | SUŤ_ŽBETON_T | 0,6*BOUR_Š_SKRUŽ |  | 0.138 | [13 empty] | VV | 2 | 2 | True | 1 | ROZPOCET
64 | M | 94620190 | poplatek za uložení stavebního odpadu z plastických hmot zatříděného kódem 17 02 03 | t | 0.436 |  | 0 |  |  |  | základní | 0 | 0 | 0 | 0 | 0 | 0 | 8 | M | 2 |  |  |  | ROZPOCET |  |  |  | 0 | 0 | 0 | 0 | 0 | 1 | 0 | 4 | 6072543
| VV | SUŤ_PLAST_T | 0,060005505*BOUR_Š_PLAST |  | 0.436 | [13 empty] | VV | 2 | 2 | True | 1 | ROZPOCET
| D | 998 | Přesun hmot |  |  |  | 0 | [5 empty] | 11.9116 |  | 0 |  | 0 | 1 | D | 1 |  |  |  | ROZPOCET | [9 empty] | 0
65 | K | 998273102 | Přesun hmot pro trubní vedení z trub litinových otevřený výkop | t | 14.386 |  | 0 |  |  |  | základní | 0.828 | 11.9116 | 0 | 0 | 0 | 0 | 4 | K | 2 |  |  |  | ROZPOCET |  |  |  | 0 | 0 | 0 | 0 | 0 | 1 | 0 | 4 | 530251511
| VV | PŘESUN_HMT | "přesun hmot z oddílu 8-Trubní vedení" 14,386 |  | 14.386 | [13 empty] | VV | 2 | 2 | True | 1 | ROZPOCET
| D | PSV | Práce a dodávky PSV |  |  |  | 0 | [5 empty] | 5.8663 |  | 0.044002 |  | 0 | 2 | D | 0 |  |  |  | ROZPOCET | [9 empty] | 0
| D | 711 | Izolace proti vodě, vlhkosti a plynům |  |  |  | 0 | [5 empty] | 5.8663 |  | 0.044002 |  | 0 | 2 | D | 1 |  |  |  | ROZPOCET | [9 empty] | 0
66 | K | 711111011 | Provedení izolace proti zemní vlhkosti vodorovné za studena suspenzí asfaltovou | m2 | 3.368 |  | 0 |  |  |  | základní | 0.048 | 0.16166 | 0 | 0 | 0 | 0 | 16 | K | 2 |  |  |  | ROZPOCET |  |  |  | 0 | 0 | 0 | 0 | 0 | 1 | 0 | 16 | 1827676308
| VV | NÁTĚR_V_ASF | "úprava vnějš. povrchu bet. prvků -zákrytová deska asf.nátěrem" (((2,0+2*0,15)*(2,0+2*0,15)*3,14/4)-(1,0*1,0*3,14/4)) |  | 3.368 | [13 empty] | VV | 2 | 2 | True | 1 | ROZPOCET
67 | K | 711111131 | Provedení izolace proti zemní vlhkosti vodorovné za studena nástřikem tloušťky 2 mm | m2 | 6.28 |  | 0 |  |  |  | základní | 0.14 | 0.8792 | 0 | 0 | 0 | 0 | 16 | K | 2 |  |  |  | ROZPOCET |  |  |  | 0 | 0 | 0 | 0 | 0 | 1 | 0 | 16 | 1896192742
| VV | NÁTĚR_V_SIKA | "Siakfloor MultiDur ES-14-2 vrstvy" (2,0*2,0*3,14/4)*2 |  | 6.28 | [13 empty] | VV | 2 | 2 | True | 1 | ROZPOCET
68 | K | 711112011 | Provedení izolace proti zemní vlhkosti svislé za studena suspenzí asfaltovou | m2 | 17.983 |  | 0 |  |  |  | základní | 0.084 | 1.5106 | 0 | 0 | 0 | 0 | 16 | K | 2 |  |  |  | ROZPOCET |  |  |  | 0 | 0 | 0 | 0 | 0 | 1 | 0 | 16 | -34941358
| VV | NÁTĚR_S_ASF | "úprava vnějšího povrchu bet. prvků asf. nátěrem" ((3,14*(2,0+2*0,15))*(2,2+0,29)) |  | 17.983 | [13 empty] | VV | 2 | 2 | True | 1 | ROZPOCET
69 | K | 711112131 | Provedení izolace proti zemní vlhkosti svislé za studena nástřikem tloušťky 2 mm | m2 | 12.874 |  | 0 |  |  |  | základní | 0.216 | 2.7808 | 0 | 0 | 0 | 0 | 16 | K | 2 |  |  |  | ROZPOCET |  |  |  | 0 | 0 | 0 | 0 | 0 | 1 | 0 | 16 | -538088739
| VV | NÁTĚR_S_SIKA | "Siakfloor MultiDur ES-14-1 vrstva" (2,0*3,14*2,05)*1 |  | 12.874 | [13 empty] | VV | 2 | 2 | True | 1 | ROZPOCET
70 | M | 23521610.R | nátěrová hmota epoxidová izolační bezrozpouštědlová-Sikafloor MultiDur ES-14 | kg | 5.746 |  | 0 |  |  |  | základní | 0 | 0 | 0.001 | 0.005746 | 0 | 0 | 32 | M | 2 |  |  |  | ROZPOCET |  |  |  | 0 | 0 | 0 | 0 | 0 | 1 | 0 | 16 | 2026144832
| VV |  | (NÁTĚR_S_SIKA+NÁTĚR_V_SIKA)*0,3 |  | 5.746 | [13 empty] | VV | 2 | 2 | True | 1 | ROZPOCET
71 | K | 711113011 | Provedení izolace proti zemní vlhkosti podhledu za studena suspenzí asfaltovou | m2 | 4.153 |  | 0 |  |  |  | základní | 0.112 | 0.46514 | 0 | 0 | 0 | 0 | 16 | K | 2 |  |  |  | ROZPOCET |  |  |  | 0 | 0 | 0 | 0 | 0 | 1 | 0 | 16 | -996849874
| VV | NÁTĚR_P_ASF | "úprava vnějš. povrchu bet. prvků -dno asf.nátěrem" ((2,0+2*0,15)*(2,0+2*0,15)*3,14/4) |  | 4.153 | [13 empty] | VV | 2 | 2 | True | 1 | ROZPOCET
72 | M | 24617150 | nátěr hydroizolační na bázi asfaltu a plastu do spodní stavby | kg | 38.256 |  | 0 |  |  |  | základní | 0 | 0 | 0.001 | 0.038256 | 0 | 0 | 32 | M | 2 |  |  |  | ROZPOCET |  |  |  | 0 | 0 | 0 | 0 | 0 | 1 | 0 | 16 | 1548278095
| VV |  | (NÁTĚR_P_ASF+NÁTĚR_S_ASF+NÁTĚR_V_ASF)*1,5 |  | 38.256 | [13 empty] | VV | 2 | 2 | True | 1 | ROZPOCET
73 | K | 998711101 | Přesun hmot tonážní pro izolace proti vodě, vlhkosti a plynům v objektech výšky do 6 m | t | 0.044 |  | 0 |  |  |  | základní | 1.567 | 0.068948 | 0 | 0 | 0 | 0 | 16 | K | 2 |  |  |  | ROZPOCET |  |  |  | 0 | 0 | 0 | 0 | 0 | 1 | 0 | 16 | -1217306960

## 2015-3 - Zpevněná plocha ...
[9 empty] | >> skryté sloupce << | [9 empty] | {32ceaf61-82c3-46b7-a6b2-fae0655d8f75} | [5 empty] | VÝKOP_PLÁNĚ | 5,88 | 2
[19 empty] | 2 | [5 empty] | ODVOZ_CE | 5,88 | 2
| KRYCÍ LIST SOUPISU PRACÍ | [8 empty] | v --- níže se nacházejí doplnkové a pomocné údaje k sestavám --- v | [8 empty] | False | [5 empty] | ZPEV_PLOCHA | 29,4 | 2
[25 empty] | OBRUBA_SIL | 25,88 | 2
Stavba:
Jiřice, úpravy výtlaku odpadních vod
Objekt:
2015-3 - Zpevněná plocha na p.p.č. 1482
| KSO: |  | 827 21 11 |  |  | CC-CZ: | 22122
| Místo: |  | Benátky nad Jizerou |  |  | Datum: | 14. 10. 2021
| CZ-CPV: |  | 45232440-8 |  |  | CZ-CPA: | 42.21.21
| Zadavatel: |  |  |  |  | IČ: | 46356983
|  | Vodovody a kanalizace Mladá Boleslav, a.s. |  |  |  | DIČ: | CZ46356983
| Zhotovitel: |  |  |  |  | IČ:
DIČ:
| Projektant: |  |  |  |  | IČ: | 49297945
|  | Ing. Petr Čepický |  |  |  | DIČ: | CZ7003153432
| Zpracovatel: |  |  |  |  | IČ: | 49297945
|  | In. Petr Čepický |  |  |  | DIČ: | CZ7003153432
Poznámka:
| Cena bez DPH | [5 empty] | 0
|  |  | Základ daně |  |  | Sazba daně | Výše daně
| DPH | základní | 0 |  |  | 21% | 0
|  | snížená | 0 |  |  | 15% | 0
|  | zákl. přenesená | 0 |  |  | 21% | 0
|  | sníž. přenesená | 0 |  |  | 15% | 0
|  | nulová | 0 |  |  | 0% | 0
| Cena s DPH |  |  | v | CZK |  | 0
| Projektant |  |  | Zpracovatel
| Datum a podpis: |  | Razítko | Datum a podpis: |  |  | Razítko
| Objednavatel |  |  | Zhotovitel
| Datum a podpis: |  | Razítko | Datum a podpis: |  |  | Razítko
REKAPITULACE ČLENĚNÍ SOUPISU PRACÍ
Stavba:
Jiřice, úpravy výtlaku odpadních vod
Objekt:
2015-3 - Zpevněná plocha na p.p.č. 1482
Místo: |  |  | Benátky nad Jizerou |  |  | Datum: | 14. 10. 2021
Zadavatel: |  |  | Vodovody a kanalizace Mladá Boleslav, a.s. |  |  | Projektant: | Ing. Petr Čepický
Zhotovitel: | [5 empty] | Zpracovatel: | In. Petr Čepický
Kód dílu - Popis | [6 empty] | Cena celkem [CZK]
Náklady ze soupisu prací | [6 empty] | 0 | [12 empty] | -1
| HSV - Práce a dodávky HSV | [5 empty] | 0
| 1 - Zemní práce | [5 empty] | 0
| 5 - Komunikace pozemní | [5 empty] | 0
| 9 - Ostatní konstrukce a práce, bourání | [5 empty] | 0
| 998 - Přesun hmot | [5 empty] | 0
SOUPIS PRACÍ
Stavba:
Jiřice, úpravy výtlaku odpadních vod
Objekt:
2015-3 - Zpevněná plocha na p.p.č. 1482
Místo: |  |  | Benátky nad Jizerou |  |  | Datum: | 14. 10. 2021
Zadavatel: |  |  | Vodovody a kanalizace Mladá Boleslav, a.s. |  |  | Projektant: | Ing. Petr Čepický
Zhotovitel: | [5 empty] | Zpracovatel: | In. Petr Čepický
PČ | Typ | Kód | Popis | MJ | Množství | J.cena [CZK] | Cena celkem [CZK] | Cenová soustava |  |  | DPH | J. Nh [h] | Nh celkem [h] | J. hmotnost [t] | Hmotnost celkem [t] | J. suť [t] | Suť Celkem [t]
Náklady soupisu celkem | [6 empty] | 0 | [5 empty] | 16.5451 |  | 8.6269 |  | 0 |  | D | -1 | [13 empty] | 0
| D | HSV | Práce a dodávky HSV |  |  |  | 0 | [5 empty] | 16.5451 |  | 8.6269 |  | 0 | 1 | D | 0 |  |  |  | ROZPOCET | [9 empty] | 0
| D | 1 | Zemní práce |  |  |  | 0 | [5 empty] | 3.4323 |  | 0 |  | 0 | 1 | D | 1 |  |  |  | ROZPOCET | [9 empty] | 0
1 | K | 122151101 | Odkopávky a prokopávky nezapažené v hornině třídy těžitelnosti I, skupiny 1 a 2 objem do 20 m3 strojně | m3 | 5.88 |  | 0 |  |  |  | základní | 0.273 | 1.6052 | 0 | 0 | 0 | 0 | 4 | K | 2 |  |  |  | ROZPOCET |  |  |  | 0 | 0 | 0 | 0 | 0 | 1 | 0 | 4 | 1146947892
| VV | VÝKOP_PLÁNĚ | "příprava pláně pro konstrukční vrstvy zpev. plochy" 10,0*2,94*0,2 |  | 5.88 | [13 empty] | VV | 2 | 2 | True | 1 | ROZPOCET
2 | K |  | Vodorovné přemístění výkopku/sypaniny z horniny třídy těžitelnosti I, skupiny 1 až 3na trvalou skládku odpadů. Vzdálenost podle možností dodavatele | m3 | 5.88 |  | 0 |  |  |  | základní | 0.087 | 0.51156 | 0 | 0 | 0 | 0 | 4 | K | 2 |  |  |  | ROZPOCET |  |  |  | 0 | 0 | 0 | 0 | 0 | 1 | 0 | 4 | -1762721197
| VV | ODVOZ_CE | VÝKOP_PLÁNĚ |  | 5.88 | [13 empty] | VV | 2 | 2 | True | 1 | ROZPOCET
4 | K | 171151101 | Hutnění boků násypů pro jakýkoliv sklon a míru zhutnění svahu | m2 | 22.94 |  | 0 |  |  |  | základní | 0.023 | 0.52762 | 0 | 0 | 0 | 0 | 4 | K | 2 |  |  |  | ROZPOCET |  |  |  | 0 | 0 | 0 | 0 | 0 | 1 | 0 | 4 | 1467007775
| VV |  | "vnější opěra pro obrubníky" 2,94+10,0*2,0 |  | 22.94 | [13 empty] | VV | 2 | 2 | True | 1 | ROZPOCET
5 | K | 171201221 | Poplatek za uložení na skládce (skládkovné) zeminy a kamení kód odpadu 17 05 04 | t | 5.88 |  | 0 |  |  |  | základní | 0 | 0 | 0 | 0 | 0 | 0 | 4 | K | 2 |  |  |  | ROZPOCET |  |  |  | 0 | 0 | 0 | 0 | 0 | 1 | 0 | 4 | 537002870
| VV |  | ODVOZ_CE |  | 5.88 | [13 empty] | VV | 2 | 2 | True | 1 | ROZPOCET
6 | K | 171251201 | Uložení sypaniny na skládky nebo meziskládky | m3 | 5.88 |  | 0 |  |  |  | základní | 0.009 | 0.05292 | 0 | 0 | 0 | 0 | 4 | K | 2 |  |  |  | ROZPOCET |  |  |  | 0 | 0 | 0 | 0 | 0 | 1 | 0 | 4 | -1087906275
| VV |  | ODVOZ_CE |  | 5.88 | [13 empty] | VV | 2 | 2 | True | 1 | ROZPOCET
7 | K | 181951112 | Úprava pláně v hornině třídy těžitelnosti I, skupiny 1 až 3 se zhutněním | m2 | 29.4 |  | 0 |  |  |  | základní | 0.025 | 0.735 | 0 | 0 | 0 | 0 | 4 | K | 2 |  |  |  | ROZPOCET |  |  |  | 0 | 0 | 0 | 0 | 0 | 1 | 0 | 4 | 689924177
| VV |  | ZPEV_PLOCHA |  | 29.4 | [13 empty] | VV | 2 | 2 | True | 1 | ROZPOCET
8 | K | 8999915.R | Odpojení kabelu v PRIS | kus | 1 |  | 0 |  |  |  | základní | 0 | 0 | 0 | 0 | 0 | 0 | 4 | K | 2 |  |  |  | ROZPOCET |  |  |  | 0 | 0 | 0 | 0 | 0 | 1 | 0 | 4 | -811512301
9 | K | 8999916.R | Ubourání PRIS do úrovně terénu minus 0,30 m | kus | 1 |  | 0 |  |  |  | základní | 0 | 0 | 0 | 0 | 0 | 0 | 4 | K | 2 |  |  |  | ROZPOCET |  |  |  | 0 | 0 | 0 | 0 | 0 | 1 | 0 | 4 | -753391062
| D | 5 | Komunikace pozemní |  |  |  | 0 | [5 empty] | 2.0644 |  | 0 |  | 0 | 1 | D | 1 |  |  |  | ROZPOCET | [9 empty] | 0
10 | K | 564871111 | Podklad ze štěrkodrtě ŠD tl 250 mm | m2 | 33.4 |  | 0 |  |  |  | základní | 0.031 | 1.0354 | 0 | 0 | 0 | 0 | 4 | K | 2 |  |  |  | ROZPOCET |  |  |  | 0 | 0 | 0 | 0 | 0 | 1 | 0 | 4 | 1531269312
| VV | ZPEV_PLOCHA | "plocha zpevněné plochy" 10,0*2,94 |  | 29.4 | [13 empty] | VV | 2 | 2 | True | 0 | ROZPOCET
| VV | ZPEV_SVODIDL | "vyrovnání pod bet. svodidlo" 4,0*1,0 |  | 4 | [13 empty] | VV | 2 | 2 | True | 0 | ROZPOCET
| VV |  | Součet |  | 33.4 | [13 empty] | VV | 2 | 4 | True | 1 | ROZPOCET
11 | K | 564962111 | Podklad z mechanicky zpevněného kameniva MZK tl 200 mm | m2 | 29.4 |  | 0 |  |  |  | základní | 0.035 | 1.029 | 0 | 0 | 0 | 0 | 4 | K | 2 |  |  |  | ROZPOCET |  |  |  | 0 | 0 | 0 | 0 | 0 | 1 | 0 | 4 | 1761399408
| VV |  | ZPEV_PLOCHA |  | 29.4 | [13 empty] | VV | 2 | 2 | True | 1 | ROZPOCET
| D | 9 | Ostatní konstrukce a práce, bourání |  |  |  | 0 | [5 empty] | 10.479 |  | 8.6269 |  | 0 | 1 | D | 1 |  |  |  | ROZPOCET | [9 empty] | 0
12 | K | 911381146 | Silniční svodidlo betonové oboustranné průběžné délky 4 m výšky 1,0 m | m | 1 |  | 0 |  |  |  | základní | 0.823 | 0.823 | 0.76532 | 0.76532 | 0 | 0 | 4 | K | 2 |  |  |  | ROZPOCET |  |  |  | 0 | 0 | 0 | 0 | 0 | 1 | 0 | 4 | -330685409
13 | K | 911381153 | Silniční svodidlo betonové oboustranné koncové délky 4 m výšky 1,0 m | m | 1 |  | 0 |  |  |  | základní | 0.773 | 0.773 | 0.55266 | 0.55266 | 0 | 0 | 4 | K | 2 |  |  |  | ROZPOCET |  |  |  | 0 | 0 | 0 | 0 | 0 | 1 | 0 | 4 | -464734541
14 | K | 915131116 | Vodorovné dopravní značení přechody pro chodce, šipky, symboly retroreflexní žlutá barva | m2 | 4 |  | 0 |  |  |  | základní | 0.118 | 0.472 | 0.00145 | 0.0058 | 0 | 0 | 4 | K | 2 |  |  |  | ROZPOCET |  |  |  | 0 | 0 | 0 | 0 | 0 | 1 | 0 | 4 | 1057444360
| VV |  | "příplatek za nástřik bet. svodidla" 4,0*1,0 |  | 4 | [13 empty] | VV | 2 | 2 | True | 1 | ROZPOCET
15 | K | 916131113 | Osazení silničního obrubníku betonového ležatého s boční opěrou do lože z betonu prostého | m | 25.88 |  | 0 |  |  |  | základní | 0.325 | 8.411 | 0.20219 | 5.2327 | 0 | 0 | 4 | K | 2 |  |  |  | ROZPOCET |  |  |  | 0 | 0 | 0 | 0 | 0 | 1 | 0 | 4 | 1564073852
| VV | OBRUBA_SIL | 2*10,0+2*2,94 |  | 25.88 | [13 empty] | VV | 2 | 2 | True | 1 | ROZPOCET
16 | M | 59217031 | obrubník betonový silniční 1000x150x250mm | m | 25.88 |  | 0 |  |  |  | základní | 0 | 0 | 0.08 | 2.0704 | 0 | 0 | 8 | M | 2 |  |  |  | ROZPOCET |  |  |  | 0 | 0 | 0 | 0 | 0 | 1 | 0 | 4 | -1740747473
| VV |  | OBRUBA_SIL |  | 25.88 | [13 empty] | VV | 2 | 2 | True | 1 | ROZPOCET
| D | 998 | Přesun hmot |  |  |  | 0 | [5 empty] | 0.56938 |  | 0 |  | 0 | 1 | D | 1 |  |  |  | ROZPOCET | [9 empty] | 0
17 | K | 998225111 | Přesun hmot pro pozemní komunikace s krytem z kamene, monolitickým betonovým nebo živičným | t | 8.627 |  | 0 |  |  |  | základní | 0.066 | 0.56938 | 0 | 0 | 0 | 0 | 4 | K | 2 |  |  |  | ROZPOCET |  |  |  | 0 | 0 | 0 | 0 | 0 | 1 | 0 | 4 | -1777727850

## Seznam figur
SEZNAM FIGUR
Kód: | 2015
Stavba: | Jiřice, úpravy výtlaku odpadních vod
Datum: | 14. 10. 2021
Kód | Popis | MJ | Výměra
2015-1 | Burstlining stávajícího kanalizačního výtlaku
DEL225_N2 |  |  | 21.6
DEL225_N2 | "startovací šachta č.1+2+3 v ornici N2" 4,0+7,6+10,0 |  | 21.6
Použití figury:
115101201 | Čerpání vody na dopravní výšku do 10 m průměrný přítok do 500 l/min | hod | 16
121151103 | Sejmutí ornice plochy do 100 m2 tl vrstvy do 200 mm strojně | m2 | 116.5
162751117 | Vodorovné přemístění do 10000 m výkopku/sypaniny z horniny třídy těžitelnosti I, skupiny 1 až 3 | m3 | 81.067
175151101 | Obsypání potrubí strojně sypaninou bez prohození, uloženou do 3 m | m3 | 21.384
451572111 | Lože pod potrubí otevřený výkop z kameniva drobného těženého | m3 | 8.87
871351811 | Bourání stávajícího potrubí z polyetylenu D 225 mm | m | 21.6
871354202 | Montáž kanalizačního potrubí z PE SDR11 otevřený výkop sklon do 20 % svařovaných na tupo D 225x20,5 | m | 21.6
899722113 | Krytí potrubí z plastů výstražnou fólií z PVC 34cm | m | 23.3
28613332 | potrubí kanalizační třívrstvé PE100 RC+ SDR11, 225x20,5 dl 12m, s dodatečným opláštěním | m | 21.6
DEL225_P1 |  |  | 334.7
DEL225_P1 | "délka burstliningu" 356,3-DEL225_N2 |  | 334.7
Použití figury:
115101201 | Čerpání vody na dopravní výšku do 10 m průměrný přítok do 500 l/min | hod | 16
877351102 | Montáž elektrospojek na vodovodním potrubí z PE trub d 225 | kus | 5
898150107 | Sanace vodovodního potrubí berstlining PE 100 SDR11 potrubím DN 225 | m | 334.7
DEL315_N2 |  |  | 1.7
DEL315_N2 | "délka gravitace PVC D315 v ornici N2" 1,7 |  | 1.7
Použití figury:
115101201 | Čerpání vody na dopravní výšku do 10 m průměrný přítok do 500 l/min | hod | 16
121151103 | Sejmutí ornice plochy do 100 m2 tl vrstvy do 200 mm strojně | m2 | 116.5
162751117 | Vodorovné přemístění do 10000 m výkopku/sypaniny z horniny třídy těžitelnosti I, skupiny 1 až 3 | m3 | 81.067
175151101 | Obsypání potrubí strojně sypaninou bez prohození, uloženou do 3 m | m3 | 21.384
451572111 | Lože pod potrubí otevřený výkop z kameniva drobného těženého | m3 | 8.87
871373121 | Montáž kanalizačního potrubí z PVC těsněné gumovým kroužkem otevřený výkop sklon do 20 % DN 315 | m | 1.7
871395811 | Bourání stávajícího potrubí z PVC nebo PP DN přes 250 do 400 | m | 1.7
899722113 | Krytí potrubí z plastů výstražnou fólií z PVC 34cm | m | 23.3
28611109 | trubka kanalizační PVC-U 315x10,8x6000mm SN12 | m | 1.7
KUB225_N2 |  |  | 89.5
KUB225_N2 | "základní objem D225 v ornici-N2" (2,0*4,0*(3,35+0,35))+(2,0*7,6*(2,20+0,35))+(2,0*10,00*(3,02*0,35)) |  | 89.5
Použití figury:
115101201 | Čerpání vody na dopravní výšku do 10 m průměrný přítok do 500 l/min | hod | 16
132154201 | Hloubení zapažených rýh š do 2000 mm v hornině třídy těžitelnosti I, skupiny 1 a 2 objem do 20 m3 | m3 | 38.4
KUB315_N2 |  |  | 4.78
KUB315_N2 | "základní objem ze SW D315 v ornci-N2" 4,78 |  | 4.78
Použití figury:
115101201 | Čerpání vody na dopravní výšku do 10 m průměrný přítok do 500 l/min | hod | 16
132154201 | Hloubení zapažených rýh š do 2000 mm v hornině třídy těžitelnosti I, skupiny 1 a 2 objem do 20 m3 | m3 | 38.4
LOŽE_CE |  |  | 8.87
LOŽE_CE | "zpevnění startovací šachty"(DEL225_N2*2,0*0,05)+(DEL225_N2*2,0*0,15)+(DEL315_N2*0,9*0,15) |  | 8.87
OBSYP_CE |  |  | 21.384
OBSYP_CE | (DEL225_N2*2,0*(0,225+0,25))+(DEL315_N2*0,9*(0,315+0,25)) |  | 21.384
Použití figury:
175151101 | Obsypání potrubí strojně sypaninou bez prohození, uloženou do 3 m | m3 | 21.384
58337310 | štěrkopísek frakce 0/4 | t | 42.768
ODVOZ_CE |  |  | 85.334
ODVOZ_CE | (ODVOZ13+ODVOZ45) |  | 85.334
Použití figury:
171201221 | Poplatek za uložení na skládce (skládkovné) zeminy a kamení kód odpadu 17 05 04 | t | 170.668
171251201 | Uložení sypaniny na skládky nebo meziskládky | m3 | 85.334
ODVOZ13 |  |  | 81.067
ODVOZ13 | (VYKOP_Z+VYTLAČ_N)*((VYKOP3+VYKOP12)/VYKOP_CE) |  | 81.067
Použití figury:
162751117 | Vodorovné přemístění do 10000 m výkopku/sypaniny z horniny třídy těžitelnosti I, skupiny 1 až 3 | m3 | 81.067
162751119 | Příplatek k vodorovnému přemístění výkopku/sypaniny z horniny třídy těžitelnosti I, skupiny 1 až 3 ZKD 1000 m přes 10000 m | m3 | 1783.474
171201221 | Poplatek za uložení na skládce (skládkovné) zeminy a kamení kód odpadu 17 05 04 | t | 170.668
ODVOZ45 |  |  | 4.267
ODVOZ45 | (VYKOP_Z+VYTLAČ_N)*((VYKOP4)/VYKOP_CE) |  | 4.267
Použití figury:
162751137 | Vodorovné přemístění do 10000 m výkopku/sypaniny z horniny třídy těžitelnosti II, skupiny 4 a 5 | m3 | 4.267
162751139 | Příplatek k vodorovnému přemístění výkopku/sypaniny z horniny třídy těžitelnosti II, skupiny 4 a 5 ZKD 1000 m přes 10000 m | m3 | 93.874
171201221 | Poplatek za uložení na skládce (skládkovné) zeminy a kamení kód odpadu 17 05 04 | t | 170.668
ORNIC_CE |  |  | 116.5
ORNIC_CE | ORNIC225_CE+ORNIC315_CE |  | 116.5
Použití figury:
121151103 | Sejmutí ornice plochy do 100 m2 tl vrstvy do 200 mm strojně | m2 | 116.5
181411122 | Založení lučního trávníku výsevem plochy do 1000 m2 ve svahu do 1:2 | m2 | 116.5
182311123 | Rozprostření ornice ve svahu přes 1:5 tl vrstvy do 200 mm ručně | m2 | 116.5
00572100 | osivo jetelotráva intenzivní víceletá | kg | 1.748
ORNIC225_CE |  |  | 108
ORNIC225_CE | ORNIC225_RÝH+ORNIC225_VNĚ |  | 108
Použití figury:
121151103 | Sejmutí ornice plochy do 100 m2 tl vrstvy do 200 mm strojně | m2 | 116.5
ORNIC225_RÝH |  |  | 43.2
ORNIC225_RÝH | (DEL225_N2*2,0) |  | 43.2
Použití figury:
121151103 | Sejmutí ornice plochy do 100 m2 tl vrstvy do 200 mm strojně | m2 | 116.5
132154201 | Hloubení zapažených rýh š do 2000 mm v hornině třídy těžitelnosti I, skupiny 1 a 2 objem do 20 m3 | m3 | 38.4
ORNIC225_VNĚ |  |  | 64.8
ORNIC225_VNĚ | (DEL225_N2*5,0)-ORNIC225_RÝH |  | 64.8
Použití figury:
121151103 | Sejmutí ornice plochy do 100 m2 tl vrstvy do 200 mm strojně | m2 | 116.5
ORNIC315_CE |  |  | 8.5
ORNIC315_CE | ORNIC315_RÝH+ORNIC315_VNĚ |  | 8.5
Použití figury:
121151103 | Sejmutí ornice plochy do 100 m2 tl vrstvy do 200 mm strojně | m2 | 116.5
ORNIC315_RÝH |  |  | 1.53
ORNIC315_RÝH | DEL315_N2*0,9 |  | 1.53
Použití figury:
121151103 | Sejmutí ornice plochy do 100 m2 tl vrstvy do 200 mm strojně | m2 | 116.5
132154201 | Hloubení zapažených rýh š do 2000 mm v hornině třídy těžitelnosti I, skupiny 1 a 2 objem do 20 m3 | m3 | 38.4
ORNIC315_VNĚ |  |  | 6.97
ORNIC315_VNĚ | (DEL315_N2*5,0)-ORNIC315_RÝH |  | 6.97
Použití figury:
121151103 | Sejmutí ornice plochy do 100 m2 tl vrstvy do 200 mm strojně | m2 | 116.5
PŘESUN_HMT |  |  | 5.698
PŘESUN_HMT | "přesun hmot z oddílu 8-Trubní vedení" 5,698 |  | 5.698
Použití figury:
998276101 | Přesun hmot pro trubní vedení z trub z plastických hmot otevřený výkop | t | 5.698
998276124 | Příplatek k přesunu hmot pro trubní vedení z trub z plastických hmot za zvětšený přesun do 500 m | t | 5.698
VYK_N2 |  |  | 0
VYK_N2 | "výkop v nezpevněném" 0 |  | 0
VYKOP_CE |  |  | 85.334
VYKOP_CE | VYKOP_Z+VYKOP_N |  | 85.334
Použití figury:
132154201 | Hloubení zapažených rýh š do 2000 mm v hornině třídy těžitelnosti I, skupiny 1 a 2 objem do 20 m3 | m3 | 38.4
132254201 | Hloubení zapažených rýh š do 2000 mm v hornině třídy těžitelnosti I, skupiny 3 objem do 20 m3 | m3 | 42.667
132354201 | Hloubení zapažených rýh š do 2000 mm v hornině třídy těžitelnosti II, skupiny 4 objem do 20 m3 | m3 | 4.267
162751117 | Vodorovné přemístění do 10000 m výkopku/sypaniny z horniny třídy těžitelnosti I, skupiny 1 až 3 | m3 | 81.067
162751137 | Vodorovné přemístění do 10000 m výkopku/sypaniny z horniny třídy těžitelnosti II, skupiny 4 a 5 | m3 | 4.267
VYKOP_N |  |  | 0
VYK_N2 | "výkop v nezpevněném" 0 |  | 0
VYKOP_N | Mezisoučet |  | 0
Použití figury:
132154201 | Hloubení zapažených rýh š do 2000 mm v hornině třídy těžitelnosti I, skupiny 1 a 2 objem do 20 m3 | m3 | 38.4
174151101 | Zásyp jam, šachet rýh nebo kolem objektů sypaninou se zhutněním | m3 | 55.003
VYKOP_Z |  |  | 85.334
| "výkop ve zpevněném" (KUB225_N2+KUB315_N2)-((ORNIC225_RÝH+ORNIC315_RÝH)*0,2) |  | 85.334
VYKOP_Z | Mezisoučet |  | 85.334
Použití figury:
132154201 | Hloubení zapažených rýh š do 2000 mm v hornině třídy těžitelnosti I, skupiny 1 a 2 objem do 20 m3 | m3 | 38.4
162751117 | Vodorovné přemístění do 10000 m výkopku/sypaniny z horniny třídy těžitelnosti I, skupiny 1 až 3 | m3 | 81.067
162751137 | Vodorovné přemístění do 10000 m výkopku/sypaniny z horniny třídy těžitelnosti II, skupiny 4 a 5 | m3 | 4.267
174151101 | Zásyp jam, šachet rýh nebo kolem objektů sypaninou se zhutněním | m3 | 55.003
VYKOP12 |  |  | 38.4
VYKOP12 | VYKOP_CE*0,45 |  | 38.4
Použití figury:
132154201 | Hloubení zapažených rýh š do 2000 mm v hornině třídy těžitelnosti I, skupiny 1 a 2 objem do 20 m3 | m3 | 38.4
162751117 | Vodorovné přemístění do 10000 m výkopku/sypaniny z horniny třídy těžitelnosti I, skupiny 1 až 3 | m3 | 81.067
VYKOP3 |  |  | 42.667
VYKOP3 | VYKOP_CE*0,50 |  | 42.667
Použití figury:
132254201 | Hloubení zapažených rýh š do 2000 mm v hornině třídy těžitelnosti I, skupiny 3 objem do 20 m3 | m3 | 42.667
162751117 | Vodorovné přemístění do 10000 m výkopku/sypaniny z horniny třídy těžitelnosti I, skupiny 1 až 3 | m3 | 81.067
VYKOP4 |  |  | 4.267
VYKOP4 | VYKOP_CE*0,05 |  | 4.267
Použití figury:
132354201 | Hloubení zapažených rýh š do 2000 mm v hornině třídy těžitelnosti II, skupiny 4 objem do 20 m3 | m3 | 4.267
162751137 | Vodorovné přemístění do 10000 m výkopku/sypaniny z horniny třídy těžitelnosti II, skupiny 4 a 5 | m3 | 4.267
VYTLAČ_N |  |  | 0
VYTLAČ_N | "vytlačený objem L-P-O v nezpevněném" 0 |  | 0
Použití figury:
162751117 | Vodorovné přemístění do 10000 m výkopku/sypaniny z horniny třídy těžitelnosti I, skupiny 1 až 3 | m3 | 81.067
162751137 | Vodorovné přemístění do 10000 m výkopku/sypaniny z horniny třídy těžitelnosti II, skupiny 4 a 5 | m3 | 4.267
174151101 | Zásyp jam, šachet rýh nebo kolem objektů sypaninou se zhutněním | m3 | 55.003
VYTLAČ_Z |  |  | 30.331
VYTLAČ_Z | "vytlačený objem L-P-O ve zpevněném" (DEL225_N2*(2,0*(0,05+0,15+0,225+0,25)))+(DEL315_N2*0,689) |  | 30.331
Použití figury:
162751117 | Vodorovné přemístění do 10000 m výkopku/sypaniny z horniny třídy těžitelnosti I, skupiny 1 až 3 | m3 | 81.067
174151101 | Zásyp jam, šachet rýh nebo kolem objektů sypaninou se zhutněním | m3 | 55.003
ZASYP_CE |  |  | 55.003
ZASYP_Z | "zásyp ve zpev." (VYKOP_Z-VYTLAČ_Z) |  | 55.003
ZASYP_N | "zásyp v nezpev" (VYKOP_N-VYTLAČ_N) |  | 0
ZASYP_CE | Součet |  | 55.003
ZASYP_N |  |  | 0
ZASYP_N | "zásyp v nezpev" (VYKOP_N-VYTLAČ_N) |  | 0
ZASYP_Z |  |  | 55.003
ZASYP_Z | "zásyp ve zpev." (VYKOP_Z-VYTLAČ_Z) |  | 55.003
Použití figury:
174151101 | Zásyp jam, šachet rýh nebo kolem objektů sypaninou se zhutněním | m3 | 55.003
58331200 | štěrkopísek netříděný zásypový | t | 110.006
2015-2 | Obnova RŠ č. 3584765 a 3584768
BET_MAZANIN |  |  | 0.251
BET_MAZANIN | "spádový beton v šachtě DN2000" 2,0*2,0*3,14/4*0,08 |  | 0.251
Použití figury:
631311215 | Mazanina tl do 80 mm z betonu prostého se zvýšenými nároky na prostředí tř. C 30/37 | m3 | 0.251
31316002 | síť výztužná svařovaná 100x100mm drát D 4mm | m2 | 3.138
BOUR_Š_BET |  |  | 9.635
BOUR_Š_BET | "bourání RŠ 3584765-stěny obetonování" (3,14*((1,6+0,3)^2)/4*3,40) |  | 9.635
Použití figury:
890251851 | Bourání šachet z prostého betonu strojně obestavěného prostoru do 5 m3 | m3 | 9.635
997221615 | Poplatek za uložení na skládce (skládkovné) stavebního odpadu betonového kód odpadu 17 01 01 | t | 3.18
BOUR_Š_PLAST |  |  | 7.266
BOUR_Š_PLAST | "bourání RŠ 3584765-stěny" (3,14*((1,6+0,05)*(1,6+0,05))/4*3,40) |  | 7.266
Použití figury:
890851851 | Bourání šachet z plastu strojně obestavěného prostoru do 5 m3 | m3 | 7.266
94620190 | poplatek za uložení stavebního odpadu z plastických hmot zatříděného kódem 17 02 03 | t | 0.436
BOUR_Š_SKRUŽ |  |  | 0.23
| "bourání RŠ 3584765" ((1,24-1,0)*(1,24-1,0)*3,14/4*2,13) |  | 0.096
| "bourání RŠ 3584768" ((1,24-1,0)*(1,24-1,0)*3,14/4*2,97) |  | 0.134
BOUR_Š_SKRUŽ | Mezisoučet |  | 0.23
Použití figury:
890431851 | Bourání šachet z prefabrikovaných skruží strojně obestavěného prostoru do 3 m3 | m3 | 0.23
997221625 | Poplatek za uložení na skládce (skládkovné) stavebního odpadu železobetonového kód odpadu 17 01 01 | t | 0.138
JAM_CE |  |  | 96.12
JAM2000 | "jáma pro DN200"( 5,6*4,8*(207,03-202,80))-(5,6*4,8*0,2)-VYTLŠACH1600 |  | 96.12
JAM_CE | Mezisoučet |  | 96.12
Použití figury:
131151203 | Hloubení jam zapažených v hornině třídy těžitelnosti I, skupiny 1 a 2 objem do 100 m3 strojně | m3 | 43.254
131251203 | Hloubení jam zapažených v hornině třídy těžitelnosti I, skupiny 3 objem do 100 m3 strojně | m3 | 48.06
131351203 | Hloubení jam zapažených v hornině třídy těžitelnosti II, skupiny 4 objem do 100 m3 strojně | m3 | 4.806
174151101 | Zásyp jam, šachet rýh nebo kolem objektů sypaninou se zhutněním | m3 | 94.978
JAM12 |  |  | 43.254
JAM12 | JAM_CE*0,45 |  | 43.254
Použití figury:
131151203 | Hloubení jam zapažených v hornině třídy těžitelnosti I, skupiny 1 a 2 objem do 100 m3 strojně | m3 | 43.254
161151103 | Svislé přemístění výkopku z horniny třídy těžitelnosti I, skupiny 1 až 3 hl výkopu přes 4 do 8 m | m3 | 91.314
162751117 | Vodorovné přemístění do 10000 m výkopku/sypaniny z horniny třídy těžitelnosti I, skupiny 1 až 3 | m3 | 91.314
JAM2000 |  |  | 96.12
JAM2000 | "jáma pro DN200"( 5,6*4,8*(207,03-202,80))-(5,6*4,8*0,2)-VYTLŠACH1600 |  | 96.12
JAM3 |  |  | 48.06
JAM3 | JAM_CE*0,50 |  | 48.06
Použití figury:
131251203 | Hloubení jam zapažených v hornině třídy těžitelnosti I, skupiny 3 objem do 100 m3 strojně | m3 | 48.06
161151103 | Svislé přemístění výkopku z horniny třídy těžitelnosti I, skupiny 1 až 3 hl výkopu přes 4 do 8 m | m3 | 91.314
162751117 | Vodorovné přemístění do 10000 m výkopku/sypaniny z horniny třídy těžitelnosti I, skupiny 1 až 3 | m3 | 91.314
JAM4 |  |  | 4.806
JAM4 | JAM_CE*0,05 |  | 4.806
Použití figury:
131351203 | Hloubení jam zapažených v hornině třídy těžitelnosti II, skupiny 4 objem do 100 m3 strojně | m3 | 4.806
161151113 | Svislé přemístění výkopku z horniny třídy těžitelnosti II, skupiny 4 a 5 hl výkopu přes 4 do 8 m | m3 | 4.806
162751137 | Vodorovné přemístění do 10000 m výkopku/sypaniny z horniny třídy těžitelnosti II, skupiny 4 a 5 | m3 | 4.806
NÁTĚR_P_ASF |  |  | 4.153
NÁTĚR_P_ASF | "úprava vnějš. povrchu bet. prvků -dno asf.nátěrem" ((2,0+2*0,15)*(2,0+2*0,15)*3,14/4) |  | 4.153
Použití figury:
711113011 | Provedení izolace proti zemní vlhkosti podhledu za studena suspenzí asfaltovou | m2 | 4.153
24617150 | nátěr hydroizolační na bázi asfaltu a plastu do spodní stavby | kg | 38.256
NÁTĚR_S_ASF |  |  | 17.983
NÁTĚR_S_ASF | "úprava vnějšího povrchu bet. prvků asf. nátěrem" ((3,14*(2,0+2*0,15))*(2,2+0,29)) |  | 17.983
Použití figury:
711112011 | Provedení izolace proti zemní vlhkosti svislé za studena suspenzí asfaltovou | m2 | 17.983
24617150 | nátěr hydroizolační na bázi asfaltu a plastu do spodní stavby | kg | 38.256
NÁTĚR_S_SIKA |  |  | 12.874
NÁTĚR_S_SIKA | "Siakfloor MultiDur ES-14-1 vrstva" (2,0*3,14*2,05)*1 |  | 12.874
Použití figury:
711112131 | Provedení izolace proti zemní vlhkosti svislé za studena nástřikem tloušťky 2 mm | m2 | 12.874
23521610.R | nátěrová hmota epoxidová izolační bezrozpouštědlová-Sikafloor MultiDur ES-14 | kg | 5.746
NÁTĚR_V_ASF |  |  | 3.368
NÁTĚR_V_ASF | "úprava vnějš. povrchu bet. prvků -zákrytová deska asf.nátěrem" (((2,0+2*0,15)*(2,0+2*0,15)*3,14/4)-(1,0*1,0*3,14/4)) |  | 3.368
Použití figury:
711111011 | Provedení izolace proti zemní vlhkosti vodorovné za studena suspenzí asfaltovou | m2 | 3.368
24617150 | nátěr hydroizolační na bázi asfaltu a plastu do spodní stavby | kg | 38.256
NÁTĚR_V_SIKA |  |  | 6.28
NÁTĚR_V_SIKA | "Siakfloor MultiDur ES-14-2 vrstvy" (2,0*2,0*3,14/4)*2 |  | 6.28
Použití figury:
711111131 | Provedení izolace proti zemní vlhkosti vodorovné za studena nástřikem tloušťky 2 mm | m2 | 6.28
23521610.R | nátěrová hmota epoxidová izolační bezrozpouštědlová-Sikafloor MultiDur ES-14 | kg | 5.746
ODVOZ_CE |  |  | 96.12
ODVOZ_CE | ODVOZ13+ODVOZ45 |  | 96.12
Použití figury:
171201221 | Poplatek za uložení na skládce (skládkovné) zeminy a kamení kód odpadu 17 05 04 | t | 192.24
171251201 | Uložení sypaniny na skládky nebo meziskládky | m3 | 96.12
ODVOZ13 |  |  | 91.314
ODVOZ13 | (JAM12+JAM3) |  | 91.314
Použití figury:
162751117 | Vodorovné přemístění do 10000 m výkopku/sypaniny z horniny třídy těžitelnosti I, skupiny 1 až 3 | m3 | 91.314
162751119 | Příplatek k vodorovnému přemístění výkopku/sypaniny z horniny třídy těžitelnosti I, skupiny 1 až 3 ZKD 1000 m přes 10000 m | m3 | 2008.908
171201221 | Poplatek za uložení na skládce (skládkovné) zeminy a kamení kód odpadu 17 05 04 | t | 192.24
ODVOZ45 |  |  | 4.806
ODVOZ45 | JAM4 |  | 4.806
Použití figury:
162751137 | Vodorovné přemístění do 10000 m výkopku/sypaniny z horniny třídy těžitelnosti II, skupiny 4 a 5 | m3 | 4.806
162751139 | Příplatek k vodorovnému přemístění výkopku/sypaniny z horniny třídy těžitelnosti II, skupiny 4 a 5 ZKD 1000 m přes 10000 m | m3 | 105.732
171201221 | Poplatek za uložení na skládce (skládkovné) zeminy a kamení kód odpadu 17 05 04 | t | 192.24
ORNIC_CE |  |  | 43.88
ORNIC_JAM_1 | "jáma pro šachtu DN2000" 5,6*4,8 |  | 26.88
ORNIC_ZPEV_P | "zbytek pro zpevněnou plochu" (2,6*3,4)+(2,4*3,4) |  | 17
ORNIC_CE | Mezisoučet |  | 43.88
Použití figury:
121151103 | Sejmutí ornice plochy do 100 m2 tl vrstvy do 200 mm strojně | m2 | 43.88
182311123 | Rozprostření ornice ve svahu přes 1:5 tl vrstvy do 200 mm ručně | m2 | 43.88
ORNIC_JAM_1 |  |  | 26.88
ORNIC_JAM_1 | "jáma pro šachtu DN2000" 5,6*4,8 |  | 26.88
Použití figury:
121151103 | Sejmutí ornice plochy do 100 m2 tl vrstvy do 200 mm strojně | m2 | 43.88
181411121 | Založení lučního trávníku výsevem plochy do 1000 m2 v rovině a ve svahu do 1:5 | m2 | 14.88
ORNIC_ZPEV_P |  |  | 17
ORNIC_ZPEV_P | "zbytek pro zpevněnou plochu" (2,6*3,4)+(2,4*3,4) |  | 17
OSIVO_CE |  |  | 14.88
OSIVO_CE | ORNIC_JAM_1-(4,8*2,5) |  | 14.88
Použití figury:
181411121 | Založení lučního trávníku výsevem plochy do 1000 m2 v rovině a ve svahu do 1:5 | m2 | 14.88
00572100 | osivo jetelotráva intenzivní víceletá | kg | 0.223
PŘESUN_HMT |  |  | 14.386
PŘESUN_HMT | "přesun hmot z oddílu 8-Trubní vedení" 14,386 |  | 14.386
SUŤ_BETON_T |  |  | 3.18
SUŤ_BETON_T | 0,330046704*BOUR_Š_BET |  | 3.18
Použití figury:
997221615 | Poplatek za uložení na skládce (skládkovné) stavebního odpadu betonového kód odpadu 17 01 01 | t | 3.18
997221561 | Vodorovná doprava suti z kusových materiálů do 1 km | t | 3.318
997221569 | Příplatek ZKD 1 km u vodorovné dopravy suti z kusových materiálů | t | 102.858
997221611 | Nakládání suti na dopravní prostředky pro vodorovnou dopravu | t | 3.318
SUŤ_PLAST_T |  |  | 0.436
SUŤ_PLAST_T | 0,060005505*BOUR_Š_PLAST |  | 0.436
Použití figury:
94620190 | poplatek za uložení stavebního odpadu z plastických hmot zatříděného kódem 17 02 03 | t | 0.436
997221571 | Vodorovná doprava vybouraných hmot do 1 km | t | 0.436
997221579 | Příplatek ZKD 1 km u vodorovné dopravy vybouraných hmot | t | 13.516
997221612 | Nakládání vybouraných hmot na dopravní prostředky pro vodorovnou dopravu | t | 0.436
SUŤ_SYP |  |  | 0
SUŤ_SYP | (SUŤ_ŠTĚRK_T+SUŤ_ŽIVICE_T)*0,5 |  | 0
Použití figury:
997221551 | Vodorovná doprava suti ze sypkých materiálů do 1 km | t | 0
997221559 | Příplatek ZKD 1 km u vodorovné dopravy suti ze sypkých materiálů | t | 0
SUŤ_ŠTĚRK_T |  |  | 0
SUŤ_ŠTĚRK_T | 0,44*0 |  | 0
Použití figury:
997221551 | Vodorovná doprava suti ze sypkých materiálů do 1 km | t | 0
SUŤ_ŽBETON_T |  |  | 0.138
SUŤ_ŽBETON_T | 0,6*BOUR_Š_SKRUŽ |  | 0.138
Použití figury:
997221625 | Poplatek za uložení na skládce (skládkovné) stavebního odpadu železobetonového kód odpadu 17 01 01 | t | 0.138
997221561 | Vodorovná doprava suti z kusových materiálů do 1 km | t | 3.318
997221569 | Příplatek ZKD 1 km u vodorovné dopravy suti z kusových materiálů | t | 102.858
997221611 | Nakládání suti na dopravní prostředky pro vodorovnou dopravu | t | 3.318
SUŤ_ŽIVICE_T |  |  | 0
SUŤ_ŽIVICE_T | " 50% VAKMB z celkových 100% obrusné vrstvy (ZÁM)" (0,512*0)+(0,13249128*0) |  | 0
Použití figury:
997221551 | Vodorovná doprava suti ze sypkých materiálů do 1 km | t | 0
ŠTĚT_784 |  |  | 81.536
ŠTĚT_784 | "plocha štětovnic 7,84m" (4,8+2,8+2,8)*7,84 |  | 81.536
Použití figury:
153112111 | Nastražení ocelových štětovnic dl do 10 m ve standardních podmínkách z terénu | m2 | 181.792
153112122 | Zaberanění ocelových štětovnic na dl do 8 m ve standardních podmínkách z terénu | m2 | 81.536
153113112 | Vytažení ocelových štětovnic dl do 12 m zaberaněných do hl 8 m z terénu ve standardnich podmínkách | m2 | 81.536
ŠTĚT_964 |  |  | 100.256
ŠTĚT_964 | "plocha štětovnic 9,64m" (4,8+2,8+2,8)*9,64 |  | 100.256
Použití figury:
153112111 | Nastražení ocelových štětovnic dl do 10 m ve standardních podmínkách z terénu | m2 | 181.792
153112123 | Zaberanění ocelových štětovnic na dl do 12 m ve standardních podmínkách z terénu | m2 | 100.256
153113113 | Vytažení ocelových štětovnic dl do 12 m zaberaněných do hl 12 m z terénu ve standardnich podmínkách | m2 | 100.256
ŠTĚT_CE |  |  | 181.792
ŠTĚT_784 | "plocha štětovnic 7,84m" (4,8+2,8+2,8)*7,84 |  | 81.536
ŠTĚT_964 | "plocha štětovnic 9,64m" (4,8+2,8+2,8)*9,64 |  | 100.256
ŠTĚT_CE | Mezisoučet |  | 181.792
Použití figury:
153112111 | Nastražení ocelových štětovnic dl do 10 m ve standardních podmínkách z terénu | m2 | 181.792
15920312.R | štětovnice ocelová VL 603-PRONÁJEM | t | 6.538
ŠTĚT_PRONAJEM |  |  | 6.538
ŠTĚT_PRONAJEM | "pronájem štětovnice" ŠTĚT_T*0,333 |  | 6.538
ŠTĚT_T |  |  | 19.634
ŠTĚT_T | "tun celkem na pažení" (ŠTĚT_CE*108/1000) |  | 19.634
Použití figury:
15920312.R | štětovnice ocelová VL 603-PRONÁJEM | t | 6.538
VYTLŠACH1000 |  |  | 3.369
VYTLŠACH1000 | "vytlačený objem v nezpevněném RŠ 3584768" (2,98)*(((1,2)^2)*3,14/4) |  | 3.369
Použití figury:
162751117 | Vodorovné přemístění do 10000 m výkopku/sypaniny z horniny třídy těžitelnosti I, skupiny 1 až 3 | m3 | 91.314
174151101 | Zásyp jam, šachet rýh nebo kolem objektů sypaninou se zhutněním | m3 | 94.978
VYTLŠACH1600 |  |  | 12.206
VYTLŠACH1600 | "vytlačený objem v nezpevněném RŠ 3584765-původní" ((1,6+0,3)*(1,6+0,3)*3,14/4*3,40)+(1,24*1,24*3,14/4*2,13) |  | 12.206
Použití figury:
162751117 | Vodorovné přemístění do 10000 m výkopku/sypaniny z horniny třídy těžitelnosti I, skupiny 1 až 3 | m3 | 91.314
131151203 | Hloubení jam zapažených v hornině třídy těžitelnosti I, skupiny 1 a 2 objem do 100 m3 strojně | m3 | 43.254
174151101 | Zásyp jam, šachet rýh nebo kolem objektů sypaninou se zhutněním | m3 | 94.978
VYTLŠACH2000 |  |  | 9.979
VYTLŠACH2000 | "vytlačený objem v nezpevněném RŠ 3584765-nová" (0,15+2,2+0,29)*(((2,0)^2)*3,14/4)+(1,24*1,24*3,14/4*1,40) |  | 9.979
Použití figury:
162751117 | Vodorovné přemístění do 10000 m výkopku/sypaniny z horniny třídy těžitelnosti I, skupiny 1 až 3 | m3 | 91.314
174151101 | Zásyp jam, šachet rýh nebo kolem objektů sypaninou se zhutněním | m3 | 94.978
ZASYP_CE |  |  | 94.978
ZASYP_CE | "zásyp ve zpev." (JAM_CE-VYTLŠACH2000-VYTLŠACH1000+VYTLŠACH1600) |  | 94.978
Použití figury:
174151101 | Zásyp jam, šachet rýh nebo kolem objektů sypaninou se zhutněním | m3 | 94.978
58331200 | štěrkopísek netříděný zásypový | t | 189.956
2015-3 | Zpevněná plocha na p.p.č. 1482
OBRUBA_SIL |  |  | 25.88
OBRUBA_SIL | 2*10,0+2*2,94 |  | 25.88
Použití figury:
916131113 | Osazení silničního obrubníku betonového ležatého s boční opěrou do lože z betonu prostého | m | 25.88
59217031 | obrubník betonový silniční 1000x150x250mm | m | 25.88
ODVOZ_CE |  |  | 5.88
ODVOZ_CE | VÝKOP_PLÁNĚ |  | 5.88
Použití figury:
162751117 | Vodorovné přemístění do 10000 m výkopku/sypaniny z horniny třídy těžitelnosti I, skupiny 1 až 3 | m3 | 5.88
162751119 | Příplatek k vodorovnému přemístění výkopku/sypaniny z horniny třídy těžitelnosti I, skupiny 1 až 3 ZKD 1000 m přes 10000 m | m3 | 129.36
171201221 | Poplatek za uložení na skládce (skládkovné) zeminy a kamení kód odpadu 17 05 04 | t | 5.88
171251201 | Uložení sypaniny na skládky nebo meziskládky | m3 | 5.88
VÝKOP_PLÁNĚ |  |  | 5.88
VÝKOP_PLÁNĚ | "příprava pláně pro konstrukční vrstvy zpev. plochy" 10,0*2,94*0,2 |  | 5.88
Použití figury:
122151101 | Odkopávky a prokopávky nezapažené v hornině třídy těžitelnosti I, skupiny 1 a 2 objem do 20 m3 strojně | m3 | 5.88
162751117 | Vodorovné přemístění do 10000 m výkopku/sypaniny z horniny třídy těžitelnosti I, skupiny 1 až 3 | m3 | 5.88
ZPEV_PLOCHA |  |  | 29.4
ZPEV_PLOCHA | "plocha zpevněné plochy" 10,0*2,94 |  | 29.4
Použití figury:
564871111 | Podklad ze štěrkodrtě ŠD tl 250 mm | m2 | 33.4
181951112 | Úprava pláně v hornině třídy těžitelnosti I, skupiny 1 až 3 se zhutněním | m2 | 29.4
564962111 | Podklad z mechanicky zpevněného kameniva MZK tl 200 mm | m2 | 29.4
ZPEV_SVODIDL |  |  | 4
ZPEV_SVODIDL | "vyrovnání pod bet. svodidlo" 4,0*1,0 |  | 4