## Rekapitulace Celkem
Rozpočet stavby (výkaz výměr)
| Kód: |  |  |  | 4121
| Stavba: |  |  |  | Oprava MK Kolomuty
| Místo: |  |  |  | Kolomuty |  |  | Datum: |  | 2022-01-13
| Zadavatel: |  |  |  | Vodovody a kanalizace Mladá Boleslav, a.s.
| Uchazeč: |  |  |  | VCES a.s. |  |  | Zpracovatel: |  | VCES a.s
Rozpočet stavby (výkaz výměr)
| Kód |  | Popis |  |  |  | Cena bez DPH [CZK] |  |  |  | Cena s DPH [CZK] | Typ
| Náklady z rozpočtů | [5 empty] | 9697108.01 |  |  |  | 11733500.6921
|  | 1 |  | Místní komunikace | [7 empty] | STA
[5 empty] | úsek 1 |  | 470739.7 |  |  |  | 569595.037
[5 empty] | úsek 2 |  | 1932193.99 |  |  |  | 2337954.7279
[5 empty] | úsek 3 - v roce 2021 |  | 713118.04 |  |  |  | 862872.8284
[5 empty] | úsek 3 - v roce 2022 |  | 2522537.92 |  |  |  | 3052270.8832
[5 empty] | úsek 4 |  | 317672.58 |  |  |  | 384383.8218
[5 empty] | úsek 5 - v roce 2021 |  | 1601608.34 |  |  |  | 1937946.0914
[5 empty] | úsek 5 - ACO 50 mm v roce 2021 |  | 189730.32 |  |  |  | 229573.6872
[5 empty] | úsek 6 |  | 418236.38 |  |  |  | 506066.0198
[5 empty] | úsek 7 |  | 686701.34 |  |  |  | 830908.6214
[5 empty] | úsek 8 - vypuštěno provedeno dle PD |  | 0 |  |  |  | 0
[5 empty] | obruby na úseku 3 |  | 844569.4 |  |  |  | 1021928.974
[6 empty] | Celková suma ploch (asfalt): |  | 4773.89 | m2
[6 empty] | Celková suma ploch (RS): |  | 5175.4075 | m2
Sektor 1
Sektor 3

## Rekapitulace
Rozpočet stavby (výkaz výměr)
| Kód: |  |  |  | 4121
| Stavba: |  |  |  | Rozdílový výkaz výněr změny č. 009-01
| Místo: |  |  |  | Kolomuty |  |  |  | Datum: |  |  | 2022-08-18
| Zadavatel: |  |  |  | Vodovody a kanalizace Mladá Boleslav, a.s.
| Uchazeč: |  |  |  | VCES a.s |  |  |  | Zpracovatel: |  |  | VCES a.s.
Rozpočet stavby (výkaz výměr)
| Kód |  | Popis |  |  |  |  | Cena bez DPH [CZK] |  |  |  |  | Cena s DPH [CZK] | Typ | Asfalt | recyklace
| Náklady z rozpočtů | [6 empty] | 11203124.16 |  |  |  |  | 13555780.2336
|  | 1 |  | Místní komunikace | [9 empty] | STA
[5 empty] | úsek 1 |  |  | 470739.7 |  |  |  |  | 569595.037 |  | 205.78 | 216.069
[5 empty] | úsek 2 |  |  | 1932193.99 |  |  |  |  | 2337954.7279 |  | 1213.1 | 1273.755
[5 empty] | úsek 3 - v roce 2021 |  |  | 713118.04 |  |  |  |  | 862872.8284 |  | 487.2 | 555.66
[5 empty] | úsek 3 v roce 2022 |  |  | 2522537.92 |  |  |  |  | 3052270.8832 |  | 1407.14 | 1477.497
[5 empty] | úsek 4 |  |  | 317672.58 |  |  |  |  | 384383.8218 |  | 198.63 | 208.5615
[5 empty] | úsek 5 - provedeno v roce 2021 |  |  | 1601608.34 |  |  |  |  | 1937946.0914 |  | 1177.5 | 1236.375
[5 empty] | úsek 5 - ACO 50 mm v roce 2021 |  |  | 189730.32 |  |  |  |  | 229573.6872 |  | 365.5
[5 empty] | úsek 6 |  |  | 418236.38 |  |  |  |  | 506066.0198 |  | 149.59 | 341
[5 empty] | úsek 7 |  |  | 686701.34 |  |  |  |  | 830908.6214 |  | 422.15 | 422.15
[5 empty] | úsek 8 - vypuštěno provedeno dle PD |  |  | 0 |  |  |  |  | 0
[5 empty] | úsek 9 |  |  | 1506016.15 |  |  |  |  | 1822279.5415 |  | 817.55 | 817.55
[5 empty] | obruby na úseku 3 |  |  | 844569.4 |  |  |  |  | 1021928.974
[6 empty] | Celková suma ploch (asfalt): |  |  | 6444.14 | m2 |  |  |  |  | 6444.14 | 6548.6175
[6 empty] | Celková suma ploch (RS): |  |  | 6548.6175 | m2
[6 empty] | Provedeno v roce 2021 |  |  | 2504456.7 | [5 empty] | 2030.2 | 1792.035
[6 empty] | Původní rozsah 2022 |  |  | 7192651.31 | [5 empty] | 3596.39 | 3939.0325
[6 empty] | Navýčení o stoky BA 1-1, 2, 3 |  |  | 1506016.15 | [5 empty] | 817.55 | 817.55
[9 empty] | 11203124.16 | [5 empty] | 6444.14 | 6548.6175
| Zhotovitel: | [5 empty] | Správce stávby: |  | Autorský dozor: |  | Objednatel:
| Dne: | [5 empty] | Dne: |  | Dne: |  | Dne:
Sektor 1
Sektor 3

## úsek1
Rozpočet stavby (výkaz výměr)
Stavba:
Rozdílový výkaz výněr změny č. 009-01
Objekt:
MK Komunikace
Soupis:
MK Komunikace
Úroveň 3:
úsek 1
Místo: |  |  |  | Kolomuty |  |  | Datum: | 2022-08-18
Zadavatel: |  |  |  | Vodovody a kanalizace Mladá Boleslav, a.s.
Uchazeč: |  |  |  | VCES a.s |  |  | Zpracovatel: | VCES a.s.
Rozpočet stavby (výkaz výměr)
PČ | Typ | Kód |  | Popis | MJ | Množství | J.cena [CZK] | Cena celkem [CZK]
Náklady soupisu celkem | [7 empty] | 470739.7
| D | HSV |  | Práce a dodávky HSV |  |  |  | 470739.7 | 41772.43 | 512512.13
| D | 5 | b | Komunikace pozemní |  |  |  | 114852.16
1 | K | 573211109 | b | Postřik spojovací PS bez posypu kamenivem z asfaltu silničního, v množství 0,50 kg/m2 | m2 | 205.78 | 20.62 | 4243.18
| VV |  | a | 226,78 m2 "místní asfalt |  | 205.78
2 | K | 577144111 | b | Asfaltový beton vrstva obrusná ACO 11 (ABS) s rozprostřením a se zhutněním z nemodifikovaného asfaltu v pruhu šířky do 3 m tř. I, po zhutnění tl. 50 mm | m2 | 205.78 | 396.71 | 81634.98
| VV |  | a | 226,78 m2 "místní asfalt |  | 205.78
12 |  | 574A04 |  | Vyrovnávka ACO 11+ | m3 | 6 | 4829 | 28974
| D | 6 | b | Komunikace |  |  |  | 355887.54
3 | K | 567532112 | b | Recyklace podkladu za studena na místě - promísení s pojivem, kamenivem tl 250 mm a POWERCEM (II. fáze Recyklace za studena) | m2 | 216.069 | 257 | 55529.73
| VV |  | a | 226,78*5% (nezbytné rozšíření recyklace za studena o 5 % vůči ACO 11) |  | 216.069
4 | K | 567533111 | b | Recyklace podkladu za studena na místě-promísení s cementem, zeolitem, minerály tl 250 mm (III. fáze Recyklace za studena - finání) | m2 | 216.069 | 333 | 71950.98
5 | K | 567541111 | b | Recyklace podkladu za studena na místě - rozpojení a reprofilace tl do 300 mm (I. fáze Recyklace za studena) | m2 | 216.069 | 125 | 27008.63
6 | K | 899331111 | b | Výšková úprava uličního vstupu nebo vpusti do 200 mm zvýšením poklopu | kus | 0 | 2150 | 0
7 | K | 899431111 | b | Výšková úprava uličního vstupu nebo vpusti do 200 mm zvýšením krycího hrnce, šoupěte nebo hydrantu | kus | 0 | 1200 | 0
8 | K | 938908411 | b | Čištění vozovek splachováním vodou | m2 | 216.069 | 6.88 | 1486.55
9 | K | 938909311 | b | Čištění vozovek metením strojně podkladu nebo krytu betonového nebo živičného | m2 | 216.069 | 0.8 | 172.86
10 | M | 24551310 | b | přísada do betonu na bázi zeolitů a minerálů | kg | 86.4276 | 429 | 37077.44
Pozn: 1,6 kg/m3 |  |  | b
11 | M | 58522150 | b | cement portlandský směsný CEM II 32,5MPa (25 kg/m2) | t | 5.4017 | 3700 | 19986.38
| D | 5 |  | Komunikace pozemní
45 |  |  |  | přípravné práce - řezání, odtěžení, skládkovné, práce | kpl | 1 | 9000 | 9000
46 | K | 573211109 |  | Postřik spojovací PS bez posypu kamenivem z asfaltu silničního, v množství 0,50 kg/m2 | m2 | 320.31 | 20.62 | 6604.79
47 | K | 577144111 |  | Asfaltový beton vrstva obrusná ACO 11 (ABS) s rozprostřením a se zhutněním z nemodifikovaného asfaltu v pruhu šířky do 3 m tř. I, po zhutnění tl. 50 mm | m2 | 320.31 | 396.71 | 127070.18
|  | Zhotovitel: |  | Správce stavby: | Autorský dozor: |  | Objednatel:
|  | Dne: |  | Dne: | Dne: |  | Dne:

## úsek2
Rozpočet stavby (výkaz výměr)
Stavba:
Rozdílový výkaz výněr změny č. 009-01
Objekt:
MK Komunikace
Soupis:
MK Komunikace
Úroveň 3:
úsek 2
Místo: |  |  |  | Kolomuty |  |  | Datum: | 2022-08-18
Zadavatel: |  |  |  | Vodovody a kanalizace Mladá Boleslav, a.s.
Uchazeč: |  |  |  | VCES a.s |  |  | Zpracovatel: | VCES a.s.
Rozpočet stavby (výkaz výměr)
PČ | Typ | Kód |  | Popis | MJ | Množství | J.cena [CZK] | Cena celkem [CZK]
Náklady soupisu celkem | [7 empty] | 1932193.99
| D | HSV |  | Práce a dodávky HSV |  |  |  | 1932193.99
| D | 5 | b | Komunikace pozemní |  |  |  | 675278.02
1 | K | 573211109 | b | Postřik spojovací PS bez posypu kamenivem z asfaltu silničního, v množství 0,50 kg/m2 | m2 | 1213.1 | 20.62 | 25014.12
| VV |  | a | 1979,88 m2 "místní asfalt |  | 1213.1
2 | K | 577144111 | b | Asfaltový beton vrstva obrusná ACO 11 (ABS) s rozprostřením a se zhutněním z nemodifikovaného asfaltu v pruhu šířky do 3 m tř. I, po zhutnění tl. 50 mm | m2 | 1213.1 | 396.71 | 481248.9 | 360 | 70.45 | 254.03
| VV |  | a | 1979,88 m2 "místní asfalt |  | 1213.1
12 |  | 574A04 |  | Vyrovnávka ACO 11+ | m3 | 35 | 4829 | 169015
| D | 6 | b | Komunikace |  |  |  | 1256915.97
3 | K | 567532112 | b | Recyklace podkladu za studena na místě - promísení s pojivem, kamenivem tl 250 mm a POWERCEM (II. fáze Recyklace za studena) | m2 | 1273.755 | 257 | 327355.04
| VV |  | a | 1873*5% (nezbytné rozšíření recyklace za studena o 5 % vůči ACO 11) |  | 1273.755
4 | K | 567533111 | b | Recyklace podkladu za studena na místě-promísení s cementem, zeolitem, minerály tl 250 mm (III. fáze Recyklace za studena - finání) | m2 | 1273.755 | 333 | 424160.42
5 | K | 567541111 | b | Recyklace podkladu za studena na místě - rozpojení a reprofilace tl do 300 mm (I. fáze Recyklace za studena) | m2 | 1273.755 | 125 | 159219.38
6 | K | 899331111 | b | Výšková úprava uličního vstupu nebo vpusti do 200 mm zvýšením poklopu | kus | 0 | 2150 | 0 | 3 | 3 | 2
7 | K | 899431111 | b | Výšková úprava uličního vstupu nebo vpusti do 200 mm zvýšením krycího hrnce, šoupěte nebo hydrantu | kus | 0 | 1200 | 0 | 4 | 10 | 4
8 | K | 938908411 | b | Čištění vozovek splachováním vodou | m2 | 1273.755 | 6.88 | 8763.43
9 | K | 938909311 | b | Čištění vozovek metením strojně podkladu nebo krytu betonového nebo živičného | m2 | 1273.755 | 0.8 | 1019
10 | M | 24551310 | b | přísada do betonu na bázi zeolitů a minerálů | kg | 509.502 | 429 | 218576.36
Pozn: 1,6 kg/m3 |  |  | b
11 | M | 58522150 | b | cement portlandský směsný CEM II 32,5MPa (25 kg/m2) | t | 31.8439 | 3700 | 117822.34
| Zhotovitel: |  | Správce stavby: |  | Autorský dozor: |  | Objednatel:
| Dne: |  | Dne: |  | Dne: |  | Dne:

## úsek3 - 21
Rozpočet stavby (výkaz výměr)
Stavba:
Rozdílový výkaz výněr změny č. 009-01
Objekt:
MK Komunikace
Soupis:
MK Komunikace
Úroveň 3:
úsek 3 - v roce 2021
Místo: |  |  |  | Kolomuty |  |  | Datum: | 2022-08-18
Zadavatel: |  |  |  | Vodovody a kanalizace Mladá Boleslav, a.s.
Uchazeč: |  |  |  | VCES a.s |  |  | Zpracovatel: | VCES a.s.
Rozpočet stavby (výkaz výměr)
PČ | Typ | Kód |  | Popis | MJ | Množství | J.cena [CZK] | Cena celkem [CZK]
Náklady soupisu celkem | [7 empty] | 713118.04
| D | HSV |  | Práce a dodávky HSV |  |  |  | 713118.04 | Provedeno 2021 | úsek 5 dle nabídky | úsek 3 odpočet 2021 | úsek 3 dle nabídky
| D | 1 | b | Zemní práce |  |  |  | 0
1 | K | 113154353R | b | Frézování živičného podkladu nebo krytu s naložením na dopravní prostředek plochy přes 1 000 do 10 000 m2 s překážkami v trase pruhu šířky do 1 m, tloušťky vrstvy 50 - 100 mm (ve smyslu nezbytné snížení nivelety svávající komunikace) | m2 | 0 | 98.64 | 0 |  |  |  | 2035
| P |  | b | Poznámka k položce: hmotnost sutě 0,128 t/m2 370 bm x 5,5 m
2 | K | 997221551-R | b | Likvidace suti v souladu s platnou legislativou o odpadech | t | 0 | 363.5 | 0 |  |  |  | 260.48
| VV |  | b | - vodorovný přesun
| VV |  | b | - poplatek za uložení
| D | 5 | b | Komunikace pozemní |  |  |  | 203323.17
3 | K | 573211109 | b | Postřik spojovací PS bez posypu kamenivem z asfaltu silničního, v množství 0,50 kg/m2 | m2 | 487.2 | 20.62 | 10046.06 | 2030.2 | 1543 | 487.2 | 2861 | 2373.8 | 1886.6
| VV |  | a | 487,2 "místní asfalt |  | 487.2 |  |  | 2030.2 | 1543 |  | 2861 | 2861 | 2373.8
4 | K | 577144111 | b | Asfaltový beton vrstva obrusná ACO 11 (ABS) s rozprostřením a se zhutněním z nemodifikovaného asfaltu v pruhu šířky do 3 m tř. I, po zhutnění tl. 50 mm | m2 | 487.2 | 396.71 | 193277.11 | 2030.2 | 1543 | 487.2 | 2861 | 2373.8 | 1886.6
| VV |  | a | 487,2 "místní asfalt |  | 487.2 |  |  | 2030.2 | 1543 |  | 2861 | 2861 | 2373.8
| D | 6 | b | Komunikace |  |  |  | 509794.87 |  |  |  |  | 0 | 0
5 | K | 567532112 | b | Recyklace podkladu za studena na místě - promísení s pojivem, kamenivem tl 250 mm a POWERCEM (II. fáze Recyklace za studena) | m2 | 555.66 | 236 | 131135.76 | 2131.71 | 1620.15 | 511.56 | 3004.05 | 2492.49 | 1936.83
| VV |  | a | 2712,22*5% (nezbytné rozšíření recyklace za studena o 5 % vůči ACO 11) |  | 555.66 |  |  |  | 1620.15 |  | 3004.05 | 3004.05 | 2448.39
6 | K | 567533111 | b | Recyklace podkladu za studena na místě-promísení s cementem, zeolitem, minerály tl 250 mm (III. fáze Recyklace za studena - finání) | m2 | 555.66 | 300 | 166698 | 2131.71 | 1620.15 | 511.56 | 3004.05 | 2492.49 | 1936.83
7 | K | 567541111 | b | Recyklace podkladu za studena na místě - rozpojení a reprofilace tl do 300 mm (I. fáze Recyklace za studena) | m2 | 555.66 | 115 | 63900.9 | 2131.71 | 1620.15 | 511.56 | 3004.05 | 2492.49 | 1936.83
8 | K | 899331111 | b | Výšková úprava uličního vstupu nebo vpusti do 200 mm zvýšením poklopu | kus | 4 | 1870 | 7480 | 9 | 5 | 4 | 13 | 9 | 5
9 | K | 899431111 | b | Výšková úprava uličního vstupu nebo vpusti do 200 mm zvýšením krycího hrnce, šoupěte nebo hydrantu | kus | 9 | 1050 | 9450 | 13 | 4 | 9 | 24 | 15 | 6
10 | K | 938908411 | b | Čištění vozovek splachováním vodou | m2 | 555.66 | 6.22 | 3456.21 | 2131.71 | 1620.15 | 511.56 | 3004.05 | 2492.49 | 1936.83
11 | K | 938909311 | b | Čištění vozovek metením strojně podkladu nebo krytu betonového nebo živičného | m2 | 555.66 | 0.67 | 372.29 | 2131.71 | 1620.15 | 511.56 | 3004.05 | 2492.49 | 1936.83
12 | M | 24551310 | b | přísada do betonu na bázi zeolitů a minerálů | kg | 222.264 | 404 | 89794.66 | 852.684 | 648.06 | 204.624 | 1201.62 | 996.996 | 774.732
Pozn: 1,6 kg/m3 |  |  | b | [9 empty] | 0 | 0
13 | M | 58522150 | b | cement portlandský směsný CEM II 32,5MPa (25 kg/m2) | t | 13.8915 | 2700 | 37507.05 | 53.2927 | 40.5037 | 12.789 | 75.1012 | 62.3122 | 48.4207
| Zhotovitel: |  | Správce stavby: |  | Autorský dozor: |  | Objednatel:
| Dne: |  | Dne: |  | Dne: |  | Dne:

## úsek3 - 22
Rozpočet stavby (výkaz výměr)
Stavba:
Rozdílový výkaz výněr změny č. 009-01
Objekt:
MK Komunikace
Soupis:
MK Komunikace
Úroveň 3:
úsek 3 v roce 2022
Místo: |  |  |  | Kolomuty |  |  | Datum: | 2022-08-18
Zadavatel: |  |  |  | Vodovody a kanalizace Mladá Boleslav, a.s.
Uchazeč: |  |  |  | VCES a.s |  |  | Zpracovatel: | VCES a.s.
Rozpočet stavby (výkaz výměr)
PČ | Typ | Kód |  | Popis | MJ | Množství | J.cena [CZK] | Cena celkem [CZK]
Náklady soupisu celkem | [7 empty] | 2522537.92
| D | HSV |  | Práce a dodávky HSV |  |  |  | 2522537.92 | Provedeno 2021 | úsek 5 dle nabídky | úsek 3 odpočet 2021 | úsek 3 dle nabídky
| D | 1 | b | Zemní práce |  |  |  | 214276.68
1 | K | 113154353R | b | Frézování živičného podkladu nebo krytu s naložením na dopravní prostředek plochy přes 1 000 do 10 000 m2 s překážkami v trase pruhu šířky do 1 m, tloušťky vrstvy 50 - 100 mm (ve smyslu nezbytné snížení nivelety svávající komunikace) | m2 | 1476.06 | 98.64 | 145598.56 |  |  |  | 2035
| P |  | b | Poznámka k položce: hmotnost sutě 0,128 t/m2 370 bm x 5,5 m
2 | K | 997221551-R | b | Likvidace suti v souladu s platnou legislativou o odpadech | t | 188.9357 | 363.5 | 68678.12 |  |  |  | 260.48
| VV |  | b | - vodorovný přesun
| VV |  | b | - poplatek za uložení
| D | 5 | b | Komunikace pozemní |  |  |  | 804546.74
3 | K | 573211109 | b | Postřik spojovací PS bez posypu kamenivem z asfaltu silničního, v množství 0,50 kg/m2 | m2 | 1407.14 | 20.62 | 29015.23 | 2030.2 | 1543 | 487.2 | 2861 | 2373.8 | 966.66
| VV |  | a | 2688,08 m2 "místní asfalt |  | 1407.14 |  |  | 2030.2 | 1543 |  | 2861 | 2861 | 1453.86
4 | K | 577144111 | b | Asfaltový beton vrstva obrusná ACO 11 (ABS) s rozprostřením a se zhutněním z nemodifikovaného asfaltu v pruhu šířky do 3 m tř. I, po zhutnění tl. 50 mm | m2 | 1407.14 | 396.71 | 558226.51 | 2030.2 | 1543 | 487.2 | 2861 | 2373.8 | 966.66 | 228.42 | 520.78 | 281.74 | 376.2
| VV |  | a | 2688,08 m2 "místní asfalt |  | 1407.14 |  |  | 2030.2 | 1543 |  | 2861 | 2861 | 1453.86
12 |  | 574A04 |  | Vyrovnávka ACO 11+ | m3 | 45 | 4829 | 217305
| D | 6 | b | Komunikace |  |  |  | 1503714.5 |  |  |  |  | 0 | 0
5 | K | 567532112 | b | Recyklace podkladu za studena na místě - promísení s pojivem, kamenivem tl 250 mm a POWERCEM (II. fáze Recyklace za studena) | m2 | 1477.497 | 257 | 379716.73 | 2131.71 | 1620.15 | 511.56 | 3004.05 | 2492.49 | 1014.993
| VV |  | a | 2688,08*5% (nezbytné rozšíření recyklace za studena o 5 % vůči ACO 11) |  | 1477.497 |  |  |  | 1620.15 |  | 3004.05 | 3004.05 | 1526.553
6 | K | 567533111 | b | Recyklace podkladu za studena na místě-promísení s cementem, zeolitem, minerály tl 250 mm (III. fáze Recyklace za studena - finání) | m2 | 1477.497 | 333 | 492006.5 | 2131.71 | 1620.15 | 511.56 | 3004.05 | 2492.49 | 1014.993
7 | K | 567541111 | b | Recyklace podkladu za studena na místě - rozpojení a reprofilace tl do 300 mm (I. fáze Recyklace za studena) | m2 | 1477.497 | 125 | 184687.13 | 2131.71 | 1620.15 | 511.56 | 3004.05 | 2492.49 | 1014.993
8 | K | 899331111 | b | Výšková úprava uličního vstupu nebo vpusti do 200 mm zvýšením poklopu | kus | 9 | 2150 | 19350 | 9 | 5 | 4 | 13 | 9 | 0 | 3 | 3 | 3 | 0
9 | K | 899431111 | b | Výšková úprava uličního vstupu nebo vpusti do 200 mm zvýšením krycího hrnce, šoupěte nebo hydrantu | kus | 22 | 1200 | 26400 | 13 | 4 | 9 | 24 | 15 | -7 | 7 | 7 | 8 | 0
10 | K | 938908411 | b | Čištění vozovek splachováním vodou | m2 | 1477.497 | 6.88 | 10165.18 | 2131.71 | 1620.15 | 511.56 | 3004.05 | 2492.49 | 1014.993
11 | K | 938909311 | b | Čištění vozovek metením strojně podkladu nebo krytu betonového nebo živičného | m2 | 1477.497 | 0.8 | 1182 | 2131.71 | 1620.15 | 511.56 | 3004.05 | 2492.49 | 1014.993
12 | M | 24551310 | b | přísada do betonu na bázi zeolitů a minerálů | kg | 590.9988 | 429 | 253538.49 | 852.684 | 648.06 | 204.624 | 1201.62 | 996.996 | 405.9972
Pozn: 1,6 kg/m3 |  |  | b | [9 empty] | 0 | 0
13 | M | 58522150 | b | cement portlandský směsný CEM II 32,5MPa (25 kg/m2) | t | 36.9374 | 3700 | 136668.47 | 53.2927 | 40.5037 | 12.789 | 75.1012 | 62.3122 | 25.3748
| Zhotovitel: |  | Správce stavby: |  | Autorský dozor: |  | Objednatel:
| Dne: |  | Dne: |  | Dne: |  | Dne:

## úsek4
Rozpočet stavby (výkaz výměr)
Stavba:
Rozdílový výkaz výněr změny č. 009-01
Objekt:
MK Komunikace
Soupis:
MK Komunikace
Úroveň 3:
úsek 4
Místo: |  |  |  | Kolomuty |  |  | Datum: | 2022-08-18
Zadavatel: |  |  |  | Vodovody a kanalizace Mladá Boleslav, a.s.
Uchazeč: |  |  |  | VCES a.s |  |  | Zpracovatel: | VCES a.s.
[6 empty] | Rozpočet stavby (výkaz výměr) |  |  | V3
PČ | Typ | Kód |  | Popis | MJ | Množství | J.cena [CZK] | Cena celkem [CZK]
Náklady soupisu celkem | [7 empty] | 317672.58
| D | HSV |  | Práce a dodávky HSV |  |  |  | 317672.58
| D | 5 | b | Komunikace pozemní |  |  |  | 111868.26
1 | K | 573211109 | b | Postřik spojovací PS bez posypu kamenivem z asfaltu silničního, v množství 0,50 kg/m2 | m2 | 198.63 | 20.62 | 4095.75
| VV |  | a | 540,03 m2 "místní asfalt |  | 198.63
2 | K | 577144111 | b | Asfaltový beton vrstva obrusná ACO 11 (ABS) s rozprostřením a se zhutněním z nemodifikovaného asfaltu v pruhu šířky do 3 m tř. I, po zhutnění tl. 50 mm | m2 | 198.63 | 396.71 | 78798.51 | 291.4 | -92.77
| VV |  | a | 540,03 m2 "místní asfalt |  | 198.63
12 |  | 574A04 |  | Vyrovnávka ACO 11+ | m3 | 6 | 4829 | 28974
| D | 6 | b | Komunikace |  |  |  | 205804.32
3 | K | 567532112 | b | Recyklace podkladu za studena na místě - promísení s pojivem, kamenivem tl 250 mm a POWERCEM (II. fáze Recyklace za studena) | m2 | 208.5615 | 257 | 53600.31
| VV |  | a | 540,03 m2 *5% (nezbytné rozšíření recyklace za studena o 5 % vůči ACO 11) |  | 208.5615
4 | K | 567533111 | b | Recyklace podkladu za studena na místě-promísení s cementem, zeolitem, minerály tl 250 mm (III. fáze Recyklace za studena - finání) | m2 | 208.5615 | 333 | 69450.98
5 | K | 567541111 | b | Recyklace podkladu za studena na místě - rozpojení a reprofilace tl do 300 mm (I. fáze Recyklace za studena) | m2 | 208.5615 | 125 | 26070.19
6 | K | 899331111 | b | Výšková úprava uličního vstupu nebo vpusti do 200 mm zvýšením poklopu | kus | 0 | 2150 | 0 | 5
7 | K | 899431111 | b | Výšková úprava uličního vstupu nebo vpusti do 200 mm zvýšením krycího hrnce, šoupěte nebo hydrantu | kus | 0 | 1200 | 0 | 6
8 | K | 938908411 | b | Čištění vozovek splachováním vodou | m2 | 208.5615 | 6.88 | 1434.9
9 | K | 938909311 | b | Čištění vozovek metením strojně podkladu nebo krytu betonového nebo živičného | m2 | 208.5615 | 0.8 | 166.85
10 | M | 24551310 | b | přísada do betonu na bázi zeolitů a minerálů | kg | 83.4246 | 429 | 35789.15
Pozn: 1,6 kg/m3 |  |  | b
11 | M | 58522150 | b | cement portlandský směsný CEM II 32,5MPa (25 kg/m2) | t | 5.214 | 3700 | 19291.94
| Zhotovitel: |  | Správce stavby: |  | Autorský dozor: |  | Objednatel:
| Dne: |  | Dne: |  | Dne: |  | Dne:

## úsek5
Rozpočet stavby (výkaz výměr)
Stavba:
Rozdílový výkaz výněr změny č. 009-01
Objekt:
MK Komunikace
Soupis:
MK Komunikace
Úroveň 3:
úsek 5 - provedeno v roce 2021
Místo: |  |  |  | Kolomuty |  |  | Datum: | 2022-08-18
Zadavatel: |  |  |  | Vodovody a kanalizace Mladá Boleslav, a.s.
Uchazeč: |  |  |  | VCES a.s |  |  | Zpracovatel: | VCES a.s.
Rozpočet stavby (výkaz výměr)
PČ | Typ | Kód |  | Popis | MJ | Množství | J.cena [CZK] | Cena celkem [CZK]
Náklady soupisu celkem | [7 empty] | 1601608.34
| D | HSV |  | Práce a dodávky HSV |  |  |  | 1601608.34
| D | 5 | b | Komunikace pozemní |  |  |  | 491406.08
1 | K | 573211109 | b | Postřik spojovací PS bez posypu kamenivem z asfaltu silničního, v množství 0,50 kg/m2 | m2 | 1177.5 | 20.62 | 24280.05
| VV |  | a | 1177,5 "místní asfalt |  | 1177.5
2 | K | 577144111 | b | Asfaltový beton vrstva obrusná ACO 11 (ABS) s rozprostřením a se zhutněním z nemodifikovaného asfaltu v pruhu šířky do 3 m tř. I, po zhutnění tl. 50 mm | m2 | 1177.5 | 396.71 | 467126.03
| VV |  | a | 1177,5 "místní asfalt |  | 1177.5
| D | 6 | b | Komunikace |  |  |  | 1110202.26
3 | K | 567532112 | b | Recyklace podkladu za studena na místě - promísení s pojivem, kamenivem tl 250 mm a POWERCEM (II. fáze Recyklace za studena) | m2 | 1236.375 | 236 | 291784.5
| VV |  | a | 1177,5 *5% (nezbytné rozšíření recyklace za studena o 5 % vůči ACO 11) |  | 1236.375
4 | K | 567533111 | b | Recyklace podkladu za studena na místě-promísení s cementem, zeolitem, minerály tl 250 mm (III. fáze Recyklace za studena - finání) | m2 | 1236.375 | 300 | 370912.5
5 | K | 567541111 | b | Recyklace podkladu za studena na místě - rozpojení a reprofilace tl do 300 mm (I. fáze Recyklace za studena) | m2 | 1236.375 | 115 | 142183.13
6 | K | 899331111 | b | Výšková úprava uličního vstupu nebo vpusti do 200 mm zvýšením poklopu | kus | 5 | 1870 | 9350
7 | K | 899431111 | b | Výšková úprava uličního vstupu nebo vpusti do 200 mm zvýšením krycího hrnce, šoupěte nebo hydrantu | kus | 4 | 1050 | 4200
8 | K | 938908411 | b | Čištění vozovek splachováním vodou | m2 | 1236.375 | 6.22 | 7690.25
9 | K | 938909311 | b | Čištění vozovek metením strojně podkladu nebo krytu betonového nebo živičného | m2 | 1236.375 | 0.67 | 828.37
10 | M | 24551310 | b | přísada do betonu na bázi zeolitů a minerálů | kg | 494.55 | 404 | 199798.2
Pozn: 1,6 kg/m3 |  |  | b
11 | M | 58522150 | b | cement portlandský směsný CEM II 32,5MPa (25 kg/m2) | t | 30.9094 | 2700 | 83455.31
| Zhotovitel: |  | Správce stavby: |  | Autorský dozor: |  | Objednatel:
| Dne: |  | Dne: |  | Dne: |  | Dne:

## úsek5 ACO
Rozpočet stavby (výkaz výměr)
Stavba:
Oprava MK Kolomuty 2021
Objekt:
MK Komunikace
Soupis:
MK Komunikace
Úroveň 3:
úsek 5 - ACO 50 mm v roce 2021
Místo: |  |  |  | Kolomuty |  |  | Datum: | 2021-11-14
Zadavatel: |  |  |  | Vodovody a kanalizace Mladá Boleslav, a.s.
Uchazeč: |  |  |  | POHL cz, a.s. |  |  | Zpracovatel: | POHL cz, a.s.
Rozpočet stavby (výkaz výměr)
PČ | Typ | Kód |  | Popis | MJ | Množství | J.cena [CZK] | Cena celkem [CZK]
Náklady soupisu celkem | [7 empty] | 189730.32
| D | HSV |  | Práce a dodávky HSV |  |  |  | 189730.32
| D | 1 | b | Zemní práce |  |  |  | 37196.2
1 | K | 113154353R | b | Frézování živičného podkladu nebo krytu s naložením na dopravní prostředek plochy přes 1 000 do 10 000 m2 s překážkami v trase pruhu šířky do 1 m, tloušťky vrstvy 50 - 100 mm (ve smyslu nezbytné snížení nivelety svávající komunikace) | m2 | 365.5 | 55.24 | 20190.22
| P |  | b | Poznámka k položce: hmotnost sutě 0,128 t/m2 74 bm x 5,8 m
2 | K | 997221551-R | b | Likvidace suti v souladu s platnou legislativou o odpadech | t | 46.784 | 363.5 | 17005.98
| VV |  | b | - vodorovný přesun
| VV |  | b | - poplatek za uložení
| D | 5 | b | Komunikace pozemní |  |  |  | 152534.12
1 | K | 573211109 | b | Postřik spojovací PS bez posypu kamenivem z asfaltu silničního, v množství 0,50 kg/m2 | m2 | 365.5 | 20.62 | 7536.61
| VV |  | a | 73,1 * 5,0 "místní asfalt |  | 365.5
2 | K | 577144111 | b | Asfaltový beton vrstva obrusná ACO 11 (ABS) s rozprostřením a se zhutněním z nemodifikovaného asfaltu v pruhu šířky do 3 m tř. I, po zhutnění tl. 50 mm | m2 | 365.5 | 396.71 | 144997.51
| VV |  | a | 73,1 * 5,0 "místní asfalt |  | 365.5
| Zhotovitel: |  |  | Správce stavby: | Autorský dozor: |  | Objednatel:
| Dne: |  |  | Dne: | Dne: |  | Dne:

## úsek6
Rozpočet stavby (výkaz výměr)
Stavba:
Rozdílový výkaz výněr změny č. 009-01
Objekt:
MK Komunikace
Soupis:
MK Komunikace
Úroveň 3:
úsek 6
Místo: |  |  |  | Kolomuty |  |  | Datum: | 2022-08-18
Zadavatel: |  |  |  | Vodovody a kanalizace Mladá Boleslav, a.s.
Uchazeč: |  |  |  | VCES a.s |  |  | Zpracovatel: | VCES a.s.
Rozpočet stavby (výkaz výměr)
PČ | Typ | Kód |  | Popis | MJ | Množství | J.cena [CZK] | Cena celkem [CZK]
Náklady soupisu celkem | [7 empty] | 418236.38
| D | HSV |  | Práce a dodávky HSV |  |  |  | 418236.38
| D | 5 | b | Komunikace pozemní |  |  |  | 81744.4
1 | K | 573211109 | b | Postřik spojovací PS bez posypu kamenivem z asfaltu silničního, v množství 0,50 kg/m2 | m2 | 149.59 | 20.62 | 3084.55
| VV |  | a | 349,59 m2 "místní asfalt |  | 149.59
2 | K | 577144111 | b | Asfaltový beton vrstva obrusná ACO 11 (ABS) s rozprostřením a se zhutněním z nemodifikovaného asfaltu v pruhu šířky do 3 m tř. I, po zhutnění tl. 50 mm | m2 | 149.59 | 396.71 | 59343.85
| VV |  | a | 349,59 m2 "místní asfalt |  | 149.59
12 |  | 574A04 |  | Vyrovnávka ACO 11+ | m3 | 4 | 4829 | 19316
| D | 6 | b | Komunikace |  |  |  | 336491.98
3 | K | 567532112 | b | Recyklace podkladu za studena na místě - promísení s pojivem, kamenivem tl 250 mm a POWERCEM (II. fáze Recyklace za studena) | m2 | 341 | 257 | 87637
| VV |  | a | 341m2*5% (nezbytné rozšíření recyklace za studena o 5 % vůči ACO 11) |  | 157.0695
4 | K | 567533111 | b | Recyklace podkladu za studena na místě-promísení s cementem, zeolitem, minerály tl 250 mm (III. fáze Recyklace za studena - finání) | m2 | 341 | 333 | 113553
5 | K | 567541111 | b | Recyklace podkladu za studena na místě - rozpojení a reprofilace tl do 300 mm (I. fáze Recyklace za studena) | m2 | 341 | 125 | 42625
6 | K | 899331111 | b | Výšková úprava uličního vstupu nebo vpusti do 200 mm zvýšením poklopu | kus | 0 | 2150 | 0 | 2
7 | K | 899431111 | b | Výšková úprava uličního vstupu nebo vpusti do 200 mm zvýšením krycího hrnce, šoupěte nebo hydrantu | kus | 0 | 1200 | 0 | 4
8 | K | 938908411 | b | Čištění vozovek splachováním vodou | m2 | 341 | 6.88 | 2346.08
9 | K | 938909311 | b | Čištění vozovek metením strojně podkladu nebo krytu betonového nebo živičného | m2 | 341 | 0.8 | 272.8
10 | M | 24551310 | b | přísada do betonu na bázi zeolitů a minerálů | kg | 136.4 | 429 | 58515.6
Pozn: 1,6 kg/m3 |  |  | b
11 | M | 58522150 | b | cement portlandský směsný CEM II 32,5MPa (25 kg/m2) | t | 8.525 | 3700 | 31542.5
| Zhotovitel: |  | Správce stavby: |  | Autorský dozor: |  | Objednatel:
| Dne: |  | Dne: |  | Dne: |  | Dne:

## úsek7
Rozpočet stavby (výkaz výměr)
Stavba:
Rozdílový výkaz výněr změny č. 009-01
Objekt:
MK Komunikace
Soupis:
MK Komunikace
Úroveň 3:
úsek 7
Místo: |  |  |  | Kolomuty |  |  | Datum: | 2022-08-18
Zadavatel: |  |  |  | Vodovody a kanalizace Mladá Boleslav, a.s.
Uchazeč: |  |  |  | VCES a.s |  |  | Zpracovatel: | VCES a.s.
Rozpočet stavby (výkaz výměr)
PČ | Typ | Kód |  | Popis | MJ | Množství | J.cena [CZK] | Cena celkem [CZK]
Náklady soupisu celkem | [7 empty] | 686701.34
| D | HSV |  | Práce a dodávky HSV |  |  |  | 686701.34
| D | 5 | b | Komunikace pozemní |  |  |  | 265832.16
1 | K | 573211109 | b | Postřik spojovací PS bez posypu kamenivem z asfaltu silničního, v množství 0,50 kg/m2 | m2 | 422.15 | 20.62 | 8704.73
| VV |  | a | 683 m2 "místní asfalt |  | 422.15
2 | K | 577144111 | b | Asfaltový beton vrstva obrusná ACO 11 (ABS) s rozprostřením a se zhutněním z nemodifikovaného asfaltu v pruhu šířky do 3 m tř. I, po zhutnění tl. 50 mm | m2 | 422.15 | 396.71 | 167471.13
| VV |  | a | 683 m2 "místní asfalt |  | 422.15
12 |  | 574A04 |  | Vyrovnávka ACO 11+ | m3 | 18.5662 | 4829 | 89656.3 | 89656.2803
| D | 6 | b | Komunikace |  |  |  | 420869.18
3 | K | 567532112 | b | Recyklace podkladu za studena na místě - promísení s pojivem, kamenivem tl 250 mm a POWERCEM (II. fáze Recyklace za studena) | m2 | 422.15 | 257 | 108492.55
| VV |  | a | 683m2*5% (nezbytné rozšíření recyklace za studena o 5 % vůči ACO 11) |  | 422.15
4 | K | 567533111 | b | Recyklace podkladu za studena na místě-promísení s cementem, zeolitem, minerály tl 250 mm (III. fáze Recyklace za studena - finání) | m2 | 422.15 | 333 | 140575.95
5 | K | 567541111 | b | Recyklace podkladu za studena na místě - rozpojení a reprofilace tl do 300 mm (I. fáze Recyklace za studena) | m2 | 422.15 | 125 | 52768.75
6 | K | 899331111 | b | Výšková úprava uličního vstupu nebo vpusti do 200 mm zvýšením poklopu | kus | 2 | 2150 | 4300 | 1
7 | K | 899431111 | b | Výšková úprava uličního vstupu nebo vpusti do 200 mm zvýšením krycího hrnce, šoupěte nebo hydrantu | kus | 0 | 1200 | 0 | 3
8 | K | 938908411 | b | Čištění vozovek splachováním vodou | m2 | 422.15 | 6.88 | 2904.39
9 | K | 938909311 | b | Čištění vozovek metením strojně podkladu nebo krytu betonového nebo živičného | m2 | 422.15 | 0.8 | 337.72
10 | M | 24551310 | b | přísada do betonu na bázi zeolitů a minerálů | kg | 168.86 | 429 | 72440.94
Pozn: 1,6 kg/m3 |  |  | b
11 | M | 58522150 | b | cement portlandský směsný CEM II 32,5MPa (25 kg/m2) | t | 10.5538 | 3700 | 39048.88
| Zhotovitel: |  | Správce stavby: |  | Autorský dozor: |  | Objednatel:
| Dne: |  | Dne: |  | Dne: |  | Dne:

## úsek8 (hidden)
Rozpočet stavby (výkaz výměr)
Stavba:
Rozdílový výkaz výněr změny č. 009-01
Objekt:
MK Komunikace
Soupis:
MK Komunikace
Úroveň 3:
úsek 8 - vypuštěno provedeno dle PD
Místo: |  |  |  | Kolomuty |  |  | Datum: | 2022-08-18
Zadavatel: |  |  |  | Vodovody a kanalizace Mladá Boleslav, a.s.
Uchazeč: |  |  |  | VCES a.s |  |  | Zpracovatel: | VCES a.s.
Rozpočet stavby (výkaz výměr)
PČ | Typ | Kód |  | Popis | MJ | Množství | J.cena [CZK] | Cena celkem [CZK]
Náklady soupisu celkem | [7 empty] | 0
| D | HSV |  | Práce a dodávky HSV |  |  |  | 0
| D | 5 | b | Komunikace pozemní |  |  |  | 0
1 | K | 573211109 | b | Postřik spojovací PS bez posypu kamenivem z asfaltu silničního, v množství 0,50 kg/m2 | m2 | 0 | 20.62 | 0
| VV |  | a | 845 m2 "místní asfalt |  | 0
2 | K | 577144111 | b | Asfaltový beton vrstva obrusná ACO 11 (ABS) s rozprostřením a se zhutněním z nemodifikovaného asfaltu v pruhu šířky do 3 m tř. I, po zhutnění tl. 50 mm | m2 | 0 | 396.71 | 0
| VV |  | a | 845 m2 "místní asfalt
| D | 6 | b | Komunikace |  |  |  | 0
3 | K | 567532112 | b | Recyklace podkladu za studena na místě - promísení s pojivem, kamenivem tl 250 mm a POWERCEM (II. fáze Recyklace za studena) | m2 | 0 | 236 | 0
| VV |  | a | 845m2*5% (nezbytné rozšíření recyklace za studena o 5 % vůči ACO 11) |  | 0
4 | K | 567533111 | b | Recyklace podkladu za studena na místě-promísení s cementem, zeolitem, minerály tl 250 mm (III. fáze Recyklace za studena - finání) | m2 | 0 | 300 | 0
5 | K | 567541111 | b | Recyklace podkladu za studena na místě - rozpojení a reprofilace tl do 300 mm (I. fáze Recyklace za studena) | m2 | 0 | 115 | 0
6 | K | 899331111 | b | Výšková úprava uličního vstupu nebo vpusti do 200 mm zvýšením poklopu | kus | 0 | 1870 | 0
7 | K | 899431111 | b | Výšková úprava uličního vstupu nebo vpusti do 200 mm zvýšením krycího hrnce, šoupěte nebo hydrantu | kus | 0 | 1050 | 0
8 | K | 938908411 | b | Čištění vozovek splachováním vodou | m2 | 0 | 6.22 | 0
9 | K | 938909311 | b | Čištění vozovek metením strojně podkladu nebo krytu betonového nebo živičného | m2 | 0 | 0.67 | 0
10 | M | 24551310 | b | přísada do betonu na bázi zeolitů a minerálů | kg | 0 | 404 | 0
Pozn: 1,6 kg/m3 |  |  | b
11 | M | 58522150 | b | cement portlandský směsný CEM II 32,5MPa (25 kg/m2) | t | 0 | 2700 | 0

## úsek9
Rozpočet stavby (výkaz výměr)
Stavba:
Rozdílový výkaz výněr změny č. 009-01
Objekt:
MK Komunikace
Soupis:
MK Komunikace
Úroveň 3:
úsek 9
Místo: |  |  |  | Kolomuty |  |  | Datum: | 2022-08-18
Zadavatel: |  |  |  | Vodovody a kanalizace Mladá Boleslav, a.s.
Uchazeč: |  |  |  | VCES a.s |  |  | Zpracovatel: | VCES a.s.
Rozpočet stavby (výkaz výměr)
PČ | Typ | Kód |  | Popis | MJ | Množství | J.cena [CZK] | Cena celkem [CZK]
Náklady soupisu celkem | [7 empty] | 1506016.15
| D | HSV |  | Práce a dodávky HSV |  |  |  | 1506016.15
| D | 1 | b | Zemní práce |  |  |  | 140079.02
1 | K | 113154353R | b | Frézování živičného podkladu nebo krytu s naložením na dopravní prostředek plochy přes 1 000 do 10 000 m2 s překážkami v trase pruhu šířky do 1 m, tloušťky vrstvy 50 - 100 mm (ve smyslu nezbytné snížení nivelety svávající komunikace) | m2 | 817.55 | 98.64 | 80643.13
| P |  | b | Poznámka k položce: hmotnost sutě 0,128 t/m2 370 bm x 5,5 m
2 | K | 997221551-R | b | Likvidace suti v souladu s platnou legislativou o odpadech | t | 163.51 | 363.5 | 59435.89
| VV |  | b | - vodorovný přesun
| VV |  | b | - poplatek za uložení
| D | 5 | b | Komunikace pozemní |  |  |  | 476400.14
1 | K | 573211109 | b | Postřik spojovací PS bez posypu kamenivem z asfaltu silničního, v množství 0,50 kg/m2 | m2 | 817.55 | 20.62 | 16857.88
| VV |  | a | 851,55 m2 "místní asfalt |  | 817.55
2 | K | 577144111 | b | Asfaltový beton vrstva obrusná ACO 11 (ABS) s rozprostřením a se zhutněním z nemodifikovaného asfaltu v pruhu šířky do 3 m tř. I, po zhutnění tl. 50 mm | m2 | 817.55 | 396.71 | 324330.26
| VV |  | a | 851,55 m2 "místní asfalt |  | 817.55
12 |  | 574A04 |  | Vyrovnávka ACO 11+ | m3 | 28 | 4829 | 135212
| D | 6 | b | Komunikace |  |  |  | 889536.99
3 | K | 567532112 | b | Recyklace podkladu za studena na místě - promísení s pojivem, kamenivem tl 250 mm a POWERCEM (II. fáze Recyklace za studena) | m2 | 817.55 | 257 | 210110.35
| VV |  | a | 851,55 m2*5% (nezbytné rozšíření recyklace za studena o 5 % vůči ACO 11) |  | 817.55
4 | K | 567533111 | b | Recyklace podkladu za studena na místě-promísení s cementem, zeolitem, minerály tl 250 mm (III. fáze Recyklace za studena - finání) | m2 | 817.55 | 333 | 272244.15
5 | K | 567541111 | b | Recyklace podkladu za studena na místě - rozpojení a reprofilace tl do 300 mm (I. fáze Recyklace za studena) | m2 | 817.55 | 125 | 102193.75
6 | K | 899331111 | b | Výšková úprava uličního vstupu nebo vpusti do 200 mm zvýšením poklopu | kus | 6 | 2150 | 12900
7 | K | 899431111 | b | Výšková úprava uličního vstupu nebo vpusti do 200 mm zvýšením krycího hrnce, šoupěte nebo hydrantu | kus | 14 | 1200 | 16800
8 | K | 938908411 | b | Čištění vozovek splachováním vodou | m2 | 817.55 | 6.88 | 5624.74
9 | K | 938909311 | b | Čištění vozovek metením strojně podkladu nebo krytu betonového nebo živičného | m2 | 817.55 | 0.8 | 654.04
10 | M | 24551310 | b | přísada do betonu na bázi zeolitů a minerálů | kg | 327.02 | 429 | 140291.58
Pozn: 1,6 kg/m3 |  |  | b
11 | M | 58522150 | b | cement portlandský směsný CEM II 32,5MPa (25 kg/m2) | t | 34.7888 | 3700 | 128718.38
| Zhotovitel: |  | Správce stavby: |  | Autorský dozor: |  | Objednatel:
| Dne: |  | Dne: |  | Dne: |  | Dne:

## obruby
Rozpočet stavby (výkaz výměr)
Stavba:
Rozdílový výkaz výněr změny č. 009-01
Objekt:
MK Komunikace
Soupis:
MK Komunikace
Úroveň 3:
obruby na úseku 3
Místo: |  |  |  | Kolomuty |  |  | Datum: | 2022-08-18
Zadavatel: |  |  |  | Vodovody a kanalizace Mladá Boleslav, a.s.
Uchazeč: |  |  |  | VCES a.s |  |  | Zpracovatel: | VCES a.s.
Rozpočet stavby (výkaz výměr)
PČ | Typ | Kód |  | Popis | MJ | Množství | J.cena [CZK] | Cena celkem [CZK]
Náklady soupisu celkem | [7 empty] | 844569.4
| D | HSV |  | Práce a dodávky HSV |  |  |  | 844569.4
| D | 1 | b | Zemní práce |  |  |  | 226404
1 | K | 113202111 | b | Vytrhání obrub krajníků obrubníků stojatých | m | 760 | 97.33 | 73970.8
| P |  | b | Poznámka k položce: hmotnost sutě (obrubníku): 80,6 kg/bm
2 | K | 132251103R | b | Hloubení rýh nezapažených š do 800 mm v hornině třídy těžitelnosti I, skupiny 3 objem do 100 m3 strojně/ručně | m3 | 60.8 | 853 | 51862.4
Poznámka k položce: výkop rýhy pro obrubník 0,2 * 0,4 m x 760
3 | K | 997221551-R | b | Likvidace suti v souladu s platnou legislativou o odpadech | t | 182.856 | 550 | 100570.8
| VV |  | b | - vodorovný přesun
| VV |  | b | - poplatek za uložení 760*0,2*0,4*2 + 760*80,6/1000
| D | 5 | b | Komunikace pozemní |  |  |  | 564144.42
4 | K | 916131213 | b | Osazení silničního obrubníku betonového stojatého s boční opěrou do lože z betonu prostého | m | 760 | 408 | 310080
| VV |  | a | Poznámka k položce: vč. dodávky betonových směsí |  | 760
5 | K | M | b | obrubník betonový silniční 1000x150x250mm | m | 767.6 | 189 | 145076.4
| VV |  | a | 760 bm + 1% ztatné (cena vč. dopravy na stavbu) |  | 767.6
6 | K | R |  | Dodávka a montáž obrubníkového odvodnění z polymerbetonu ACO KerbDrain KD 350 (dle EN1433/DIN19580) s třídou zatížení C250 vč. dopravy na místo určení a dodávyk betonových směsí pro montáž; 1 ks = 0,5 m. | ks | 34 | 3205.53 | 108988.02
| D | 6 | b | Přesun hmot pro pozemní komunikace a práce ostatní |  |  |  | 54020.98
6 | K | 998225111 | b | Přesun hmot pro pozemní komunikace s krytem z kamene, monolitickým betonovým nebo živičným | t | 178.904 | 135.6 | 24259.38
760 bm + 1% ztatné (rozvozy po stavbě)
7 | K | R | b | Vyplnění mezery mezi obrubou a recyklací za studeny betonovou směsí KSC II. | m3 | 15.2 | 1958 | 29761.6
760*0,2*0,1
| Zhotovitel: |  | Správce stavby: |  | Autorský dozor: |  | Objednatel:
| Dne: |  | Dne: |  | Dne: |  | Dne: