## Rekapitulace
KRYCÍ LIST ZMĚNOVÉHO LISTU č.003
| NÁZEV AKCE : | Odkanalizování povodí Jizery - část B
| UCELENÁ ČÁST STAVBY : | Úherce, výstavba kanalizace - místní komunikace
| ČÍSLO SMLOUVY OBJEDNATELE : | VRI/SOD/2020/12/Ži
| ČÍSLO SMLOUVY ZHOTOVITELE : | VCES-6003
| OBJEDNATEL : | Vodovody a kanalizace Mladá Boleslav a.s.
| ZHOTOVITEL : | VCES a.s.
číslo ZL | popis | cenový dopad (Kč bez DPH)
|  | cena dle SoD | Vícepráce - Méněpráce | Nová cena celkem
003-01 | Komunikace místní - POWERCEM |  | 2744803.06 | 2744803.06
003-02 | Komunikace místní - NEPROVÁDĚNÉ |  | -2547462.38 | -2547462.38
003-03 | Odstranění podkladů a povedení KSC na komunikací místních |  | 763683.856 | 763683.856
| Celkem: | 0 | 961024.536 | 961024.536
| Zhotovitel: |  |  | Dne:
| Autorský dozor: |  |  | Dne:
| Správce stavby: |  |  | Dne:
| Objednatel: |  |  | Dne:

## 003-01
|  | NÁZEV AKCE : | Odkanalizování povodí Jizery - část B
|  | UCELENÁ ČÁST STAVBY : | Úherce, výstavba kanalizace - místní komunikace
|  | ČÍSLO SMLOUVY OBJEDNATELE : | VRI/SOD/2020/12/Ži
|  | ČÍSLO SMLOUVY ZHOTOVITELE : | VCES-6003
|  | OBJEDNATEL : | Vodovody a kanalizace Mladá Boleslav a.s.
|  | ZHOTOVITEL : | VCES a.s.
Rozdílový výkaz výměr k návrhu na změnu č. 003-01
Provedení oparvy komunikace technologií POWERCEM
|  |  |  | Cena dle SOD |  |  | Vícepráce - méněpráce |  |  | Nová cena celkem
Číslo pozice | Popis | Popis | MJ | Množství | J.C . | Cena celkem | Množství | J.C. | Cena celkem | Množství | J.C. | Cena celkem
| VCP | Komunikace |  |  |  | 0
| 567532112 | Recyklace podkladu za studena na místě - promísení s pojivem, kamenivem tl 250 mm do 1000 m2 | m2 |  | 257 | 0 | 1431.011 | 257 | 367769.827 | 1431.011 | 257 | 367769.827
| 567533111 | Recyklace podkladu za studena na místě-promísení s cementem, zeolitem, minerály tl 250 mm do 1000 m2 | m2 |  | 333 | 0 | 1431.011 | 333 | 476526.663 | 1431.011 | 333 | 476526.663
| 567541111 | Recyklace podkladu za studena na místě - rozpojení a reprofilace tl 300 mm plochy do 1000 m2 | m2 |  | 125 | 0 | 1431.011 | 125 | 178876.375 | 1431.011 | 125 | 178876.375
| 899331111 | Výšková úprava uličního vstupu nebo vpusti do 200 mm zvýšením poklopu | kus |  | 2150 | 0 | 9 | 2150 | 19350 | 9 | 2150 | 19350
| 899431111 | Výšková úprava uličního vstupu nebo vpusti do 200 mm zvýšením krycího hrnce, šoupěte nebo hydrantu | kus |  | 1200 | 0 | 10 | 1200 | 12000 | 10 | 1200 | 12000
| 938908411 | Čištění vozovek splachováním vodou | m2 |  | 6.88 | 0 | 1431.011 | 6.88 | 9845.3557 | 1431.011 | 6.88 | 9845.3557
| 938909311 | Čištění vozovek metením strojně podkladu nebo krytu betonového nebo živičného | m2 |  | 0.8 | 0 | 1431.011 | 0.8 | 1144.8088 | 1431.011 | 0.8 | 1144.8088
| 24551310 | přísada do betonu na bázi zeolitů a minerálů | kg |  | 429 | 0 | 644.9164 | 429 | 276669.1356 | 644.9164 | 429 | 276669.1356
| 58522150 | cement portlandský směsný CEM II 32,5MPa (25 kg/m2) | t |  | 3700 | 0 | 41.3297 | 3700 | 152919.8491 | 41.3297 | 3700 | 152919.8491
[7 empty] | 0 | 0 | 0 | 0 | 0 | 0
8 | 113154333 | Frézování živičného podkladu nebo krytu s naložením na dopravní prostředek plochy přes 1 000 do 10 000 m2 bez překážek v trase pruhu šířky přes 1 m do 2 m, tloušťky vrstvy 50 mm | m2 |  | 55.24 | 0 | 468.25 | 55.24 | 25866.13 | 468.25 | 55.24 | 25866.13
[7 empty] | 0 | 0 | 0 | 0 | 0 | 0
118 | 99722155R | Vodorovná doprava suti bez naložení, ale se složením a s hrubým urovnáním ze sypkých materiálů, na skládku | t |  | 205.47 | 0 | 59.936 | 205.47 | 12315.0499 | 59.936 | 205.47 | 12315.0499
56 | 577144211 | Asfaltový beton vrstva obrusná ACO 11 (ABS) s rozprostřením a se zhutněním z nemodifikovaného asfaltu v pruhu šířky do 3 m tř. II, po zhutnění tl. 50 mm | m2 |  | 396.71 | 0 | 2118.2462 | 396.71 | 840329.4462 | 2118.2462 | 396.71 | 840329.4462
Semčice | 573231108 | Postřik spojovací PS bez posypu kamenivem ze silniční emulze, v množství 0,50 kg/m2 | m2 |  | 20.62 | 0 | 2118.2462 | 20.62 | 43678.2364 | 2118.2462 | 20.62 | 43678.2364
12 | 574A04 | Vyrovnávka ACO 11+ | m3 |  | 4829 | 0 | 63.31 | 4829 | 305723.99 | 63.31 | 4829 | 305723.99
121 | 997221845 | Likvidace suti v souladu s platnou legislativou o odpadech | t |  | 363.5 | 0 | 59.94 | 363.5 | 21788.19 | 59.94 | 363.5 | 21788.19
|  | Změna celkem |  |  |  | 0 |  |  | 2744803.0568 |  |  | 2744803.0568
| Zhotovitel: | Správce stavby: |  |  |  | Autorský dozor: |  |  |  | Objednatel:
| Dne: | Dne: |  |  |  | Dne: |  |  |  | Dne:
Note on E29: [Komentář ve vlákně] Vaše verze aplikace Excel vám umožňuje číst tento komentář ve vlákně, ale jakékoli jeho úpravy se odeberou, pokud se soubor otevře v novější verzi aplikace Excel. Další informace: https://go.microsoft.com/fwlink/?linkid=870924 Komentář: 2500,58 m2 PC + 774,53m2 MK

## 003-02
|  |  | NÁZEV AKCE : | Odkanalizování povodí Jizery - část B
|  |  | UCELENÁ ČÁST STAVBY : | Úherce, výstavba kanalizace - místní komunikace
|  |  | ČÍSLO SMLOUVY OBJEDNATELE : | VRI/SOD/2020/12/Ži
|  |  | ČÍSLO SMLOUVY ZHOTOVITELE : | VCES-6003
|  |  | OBJEDNATEL : | Vodovody a kanalizace Mladá Boleslav a.s.
|  |  | ZHOTOVITEL : | VCES a.s.
Rozdílový výkaz výměr k návrhu na změnu č. 003-02
[5 empty] | Množství dle SoD |  | Cena celkem dle SoD | Provedeno od počátku |  |  | Zbývá provést
| Č.pol. | Kód položky | Název | MJ |  | Cena/jedn (Kč) |  | množství |  | cena bez DPH | množství |  | cena bez DPH | Poznámky TDS 05/2021
02 - SO 01.B - Stoka A.0.1 | [6 empty] | 728120.68
| D | HSV | Práce a dodávky HSV |  |  |  | 728120.68
| D | 1 | Zemní práce |  |  |  | 380675.04
1 | K | 113107151 | Odstranění podkladů nebo krytů strojně plochy jednotlivě přes 50 m2 do 200 m2 s přemístěním hmot na skládku na vzdálenost do 20 m nebo s naložením na dopravní prostředek z kameniva těženého, o tl. vrstvy do 100 mm | m2 | 37.664 | 21.04 | 792.45 |  | 21.04 | 0 | 37.664 | 21.04 | 792.45
2 | K | 113107162 | Odstranění podkladů nebo krytů strojně plochy jednotlivě přes 50 m2 do 200 m2 s přemístěním hmot na skládku na vzdálenost do 20 m nebo s naložením na dopravní prostředek z kameniva hrubého drceného, o tl. vrstvy přes 100 do 200 mm | m2 | 5.5 | 26.3 | 144.65 |  | 26.3 | 0 | 5.5 | 26.3 | 144.65
3 | K | 113107163 | Odstranění podkladů nebo krytů strojně plochy jednotlivě přes 50 m2 do 200 m2 s přemístěním hmot na skládku na vzdálenost do 20 m nebo s naložením na dopravní prostředek z kameniva hrubého drceného, o tl. vrstvy přes 200 do 300 mm | m2 | 5.5 | 40.77 | 224.24 |  | 40.77 | 0 | 5.5 | 40.77 | 224.24
4 | K | 113107241 | Odstranění podkladů nebo krytů strojně plochy jednotlivě přes 200 m2 s přemístěním hmot na skládku na vzdálenost do 20 m nebo s naložením na dopravní prostředek živičných, o tl. vrstvy do 50 mm | m2 | 5.5 | 39.46 | 217.03 |  | 39.46 | 0 | 5.5 | 39.46 | 217.03
5 | K | 113154333 | Frézování živičného podkladu nebo krytu s naložením na dopravní prostředek plochy přes 1 000 do 10 000 m2 bez překážek v trase pruhu šířky přes 1 m do 2 m, tloušťky vrstvy 50 mm | m2 | 8.5 | 55.24 | 469.54 | -3 | 55.24 | -165.72 | 5.5 | 55.24 | 303.82
6 | K | 119001401 | Dočasné zajištění podzemního potrubí nebo vedení ve výkopišti ve stavu i poloze , ve kterých byla na začátku zemních prací a to s podepřením, vzepřením nebo vyvěšením, příp. s ochranným bedněním, se zřízením a odstraněním za jišťovací konstrukce, s opotřebením hmot potrubí ocelového nebo litinového, jmenovité světlosti DN do 200 | m | 9.9 | 170.98 | 1692.7 |  | 170.98 | 0 | 9.9 | 170.98 | 1692.7
7 | K | 119001421 | Dočasné zajištění podzemního potrubí nebo vedení ve výkopišti ve stavu i poloze , ve kterých byla na začátku zemních prací a to s podepřením, vzepřením nebo vyvěšením, příp. s ochranným bedněním, se zřízením a odstraněním za jišťovací konstrukce, s opotřebením hmot kabelů a kabelových tratí z volně ložených kabelů a to do 3 kabelů | m | 5.5 | 147.3 | 810.15 |  | 147.3 | 0 | 5.5 | 147.3 | 810.15
8 | K | 121101102 | Sejmutí ornice nebo lesní půdy s vodorovným přemístěním na hromady v místě upotřebení nebo na dočasné či trvalé skládky se složením, na vzdálenost přes 50 do 100 m | m3 | 5.547 | 57.87 | 321 |  | 57.87 | 0 | 5.547 | 57.87 | 321
9 | K | 130001101 | Příplatek k cenám hloubených vykopávek za ztížení vykopávky v blízkosti podzemního vedení nebo výbušnin pro jakoukoliv třídu horniny | m3 | 60.64 | 257.78 | 15631.78 |  | 257.78 | 0 | 60.64 | 257.78 | 15631.78
10 | K | 132101204 | Hloubení zapažených i nezapažených rýh šířky přes 600 do 2 000 mm s urovnáním dna do předepsaného profilu a spádu v horninách tř. 1 a 2 přes 5 000 m3 | m3 | 94.91 | 234.11 | 22219.38 |  | 234.11 | 0 | 94.91 | 234.11 | 22219.38
11 | K | 132201204 | Hloubení zapažených i nezapažených rýh šířky přes 600 do 2 000 mm s urovnáním dna do předepsaného profilu a spádu v hornině tř. 3 přes 5 000 m3 | m3 | 131.82 | 257.78 | 33980.56 |  | 257.78 | 0 | 131.82 | 257.78 | 33980.56
12 | K | 132301204 | Hloubení zapažených i nezapažených rýh šířky přes 600 do 2 000 mm s urovnáním dna do předepsaného profilu a spádu v hornině tř. 4 přes 5 000 m3 | m3 | 36.91 | 315.65 | 11650.64 |  | 315.65 | 0 | 36.91 | 315.65 | 11650.64
13 | K | 151101102 | Zřízení pažení a rozepření stěn rýh pro podzemní vedení pro všechny šířky rýhy příložné pro jakoukoliv mezerovitost, hloubky do 4 m | m2 | 462.26 | 69.71 | 32224.14 |  | 69.71 | 0 | 462.26 | 69.71 | 32224.14
14 | K | 151101112 | Odstranění pažení a rozepření stěn rýh pro podzemní vedení s uložením materiálu na vzdálenost do 3 m od kraje výkopu příložné, hloubky přes 2 do 4 m | m2 | 462.26 | 80.23 | 37087.12 |  | 80.23 | 0 | 462.26 | 80.23 | 37087.12
15 | K | 161101101 | Svislé přemístění výkopku bez naložení do dopravní nádoby avšak s vyprázdněním dopravní nádoby na hromadu nebo do dopravního prostředku z horniny tř. 1 až 4, při hloubce výkopu přes 1 do 2,5 m | m3 | 158.184 | 13.15 | 2080.12 |  | 13.15 | 0 | 158.184 | 13.15 | 2080.12
16 | K | 162701105R | Vodorovné přemístění výkopku nebo sypaniny po suchu na obvyklém dopravním prostředku, bez naložení výkopku, avšak se složením bez rozhrnutí z horniny tř. 1 až 4 na mezideponii | m3 | 447.64 | 187.48 | 83923.55 |  | 187.48 | 0 | 447.64 | 187.48 | 83923.55
17 | K | 167101102 | Nakládání, skládání a překládání neulehlého výkopku nebo sypaniny nakládání, množství přes 100 m3, z hornin tř. 1 až 4 | m3 | 263.64 | 44.72 | 11789.98 |  | 44.72 | 0 | 263.64 | 44.72 | 11789.98
18 | K | 162601102R | Vodorovné přemístění výkopku nebo sypaniny po suchu na obvyklém dopravním prostředku, bez naložení výkopku, avšak se složením bez rozhrnutí z horniny tř. 1 až 4 z mezideponie na skládku | m3 | 79.3 | 247.39 | 19618.03 |  | 247.39 | 0 | 79.3 | 247.39 | 19618.03
19 | K | 171201201 | Uložení sypaniny na skládky | m3 | 79.3 | 11.84 | 938.91 |  | 11.84 | 0 | 79.3 | 11.84 | 938.91
20 | K | 171201211 | Poplatek za uložení stavebního odpadu na skládce (skládkovné) zeminy a kameniva zatříděného do Katalogu odpadů pod kódem 170 504 | t | 126.733 | 116 | 14701.03 |  | 116 | 0 | 126.733 | 116 | 14701.03
21 | K | 174101101 | Zásyp sypaninou z jakékoliv horniny s uložením výkopku ve vrstvách se zhutněním jam, šachet, rýh nebo kolem objektů v těchto vykopávkách | m3 | 184 | 286.72 | 52756.48 |  | 286.72 | 0 | 184 | 286.72 | 52756.48
22 | K | 175111101 | Obsypání potrubí ručně sypaninou z vhodných hornin tř. 1 až 4 nebo materiálem připraveným podél výkopu ve vzdálenosti do 3 m od jeho kraje, pro jakoukoliv hloubku výkopu a míru zhutnění bez prohození sypaniny sítem | m3 | 51.02 | 318.28 | 16238.65 |  | 318.28 | 0 | 51.02 | 318.28 | 16238.65
23 | M | 583373020 | štěrkopísek frakce 0/16 | t | 91.836 | 190.76 | 17518.64 |  | 190.76 | 0 | 91.836 | 190.76 | 17518.64
24 | K | 181301111 | Rozprostření a urovnání ornice v rovině nebo ve svahu sklonu do 1:5 při souvislé ploše přes 500 m2, tl. vrstvy do 100 mm | m2 | 55.473 | 18.41 | 1021.26 |  | 18.41 | 0 | 55.473 | 18.41 | 1021.26
25 | K | 183403111 | Obdělání půdy nakopáním hl. přes 50 do 100 mm v rovině nebo na svahu do 1:5 | m2 | 55.473 | 27.62 | 1532.16 |  | 27.62 | 0 | 55.473 | 27.62 | 1532.16
26 | K | 183405211 | Výsev trávníku hydroosevem na ornici | m2 | 55.473 | 11.84 | 656.8 |  | 11.84 | 0 | 55.473 | 11.84 | 656.8
27 | M | 005724700 | osivo směs travní univerzál | kg | 0.832 | 170.98 | 142.26 |  | 170.98 | 0 | 0.832 | 170.98 | 142.26
28 | K | 185803111 | Ošetření trávníku jednorázové v rovině nebo na svahu do 1:5 | m2 | 55.473 | 5.26 | 291.79 |  | 5.26 | 0 | 55.473 | 5.26 | 291.79
| D | 3 | Svislé a kompletní konstrukce |  |  |  | 2948.35 |  | 0 | 0 | 0 | 0 | 0
29 | K | 359901111 | Vyčištění stok jakékoliv výšky | m | 89.67 | 32.88 | 2948.35 |  | 32.88 | 0 | 89.67 | 32.88 | 2948.35
| D | 4 | Vodorovné konstrukce |  |  |  | 2593.64 |  | 0 | 0 | 0 | 0 | 0
30 | K | 452112111 | Osazení betonových dílců prstenců nebo rámů pod poklopy a mříže, výšky do 100 mm | kus | 6 | 122.32 | 733.92 |  | 122.32 | 0 | 6 | 122.32 | 733.92
31 | M | 592241750 | prstenec betonový vyrovnávací TBW-Q 625/60/120 | kus | 2 | 270.94 | 541.88 |  | 270.94 | 0 | 2 | 270.94 | 541.88
32 | M | 592241760 | prstenec šachtový vyrovnávací betonový 625x120x80mm | kus | 2 | 313.02 | 626.04 |  | 313.02 | 0 | 2 | 313.02 | 626.04
33 | M | 592241770 | prstenec betonový vyrovnávací TBW-Q 625/100/120 | kus | 2 | 345.9 | 691.8 |  | 345.9 | 0 | 2 | 345.9 | 691.8
| D | 5 | Komunikace |  |  |  | 18067.72 |  | 0 | 0 | 0 | 0 | 0
34 | K | 564681111 | Podklad z kameniva hrubého drceného vel. 63-125 mm, s rozprostřením a zhutněním, po zhutnění tl. 300 mm | m2 | 5.5 | 319.88 | 1759.34 | -5.5 | 319.88 | -1759.34 | 0 | 319.88 | 0
35 | K | 564761111.1 | Kryt z kameniva hrubého drceného vel. 4 -32 mm s rozprostřením a zhutněním, po zhutnění tl. 200 mm | m2 | 37.664 | 251.97 | 9490.2 |  | 251.97 | 0 | 37.664 | 251.97 | 9490.2
36 | K | 564851111 | Podklad ze štěrkodrti ŠD s rozprostřením a zhutněním, po zhutnění tl. 150 mm | m2 | 5.5 | 155.67 | 856.19 | -5.5 | 155.67 | -856.19 | 0 | 155.67 | 0
37 | K | 573111111 | Postřik infiltrační PI z asfaltu silničního s posypem kamenivem, v množství 0,60 kg/m2 | m2 | 8.5 | 18.04 | 153.34 | -8.5 | 18.04 | -153.34 | 0 | 18.04 | 0
38 | K | 577144211 | Asfaltový beton vrstva obrusná ACO 11 (ABS) s rozprostřením a se zhutněním z nemodifikovaného asfaltu v pruhu šířky do 3 m tř. II, po zhutnění tl. 50 mm | m2 | 8.5 | 396.71 | 3372.04 | -8.5 | 396.71 | -3372.04 | 0 | 396.71 | 0
39 | K | 577145112 | Asfaltový beton vrstva ložní ACL 16 (ABH) s rozprostřením a zhutněním z nemodifikovaného asfaltu v pruhu šířky do 3 m, po zhutnění tl. 50 mm | m2 | 5.5 | 443.02 | 2436.61 | -5.5 | 443.02 | -2436.61 | 0 | 443.02 | 0
| D | 8 | Trubní vedení |  |  |  | 310991.3 |  | 0 | 0 | 0 | 0 | 0
40 | K | 831362121 | Montáž potrubí z trub kameninových hrdlových s integrovaným těsněním v otevřeném výkopu ve sklonu do 20 % DN 250 | m | 89.67 | 552.39 | 49532.81 |  | 552.39 | 0 | 89.67 | 552.39 | 49532.81
41 | M | 597107020 | trouba kameninová glazovaná DN 250mm L2,50m spojovací systém C Třida 160 | m | 91.015 | 1060.07 | 96482.27 |  | 1060.07 | 0 | 91.015 | 1060.07 | 96482.27
42 | K | 837361221 | Montáž kameninových tvarovek na potrubí z trub kameninových v otevřeném výkopu s integrovaným těsněním odbočných DN 250 | kus | 2 | 260.41 | 520.82 |  | 260.41 | 0 | 2 | 260.41 | 520.82
43 | M | 597117600 | odbočka kameninová glazovaná jednoduchá kolmá DN 250/150 L50cm spojovací systém C/F tř.160/- | kus | 2 | 1801.85 | 3603.7 |  | 1801.85 | 0 | 2 | 1801.85 | 3603.7
44 | K | 892362121 | Tlakové zkoušky vzduchem těsnícími vaky ucpávkovými DN 250 | úsek | 2 | 2564.68 | 5129.36 |  | 2564.68 | 0 | 2 | 2564.68 | 5129.36
45 | K | 894118001 | Šachty kanalizační zděné Příplatek k cenám za každých dalších 0,60 m výšky vstupu | kus | 8 | 2016.23 | 16129.84 |  | 2016.23 | 0 | 8 | 2016.23 | 16129.84
46 | M | 592243375R | dno betonové šachty kanalizační TBZ-Q PERF 250-735 XF4 | kus | 2 | 14898.16 | 29796.32 |  | 14898.16 | 0 | 2 | 14898.16 | 29796.32
47 | M | 592243390R | dno betonové šachty kanalizační TZB-Q 250-700 tl.150 | kus | 1 | 14898.16 | 14898.16 |  | 14898.16 | 0 | 1 | 14898.16 | 14898.16
48 | M | 592243120 | kónus šachetní betonový kapsové plastové stupadlo 100x62,5x58 cm | kus | 3 | 1530.92 | 4592.76 |  | 1530.92 | 0 | 3 | 1530.92 | 4592.76
49 | M | 592243830 | skruž betonová šachtová TBS-Q 1000/250/120 SP 100x25x12 cm | kus | 1 | 775.98 | 775.98 |  | 775.98 | 0 | 1 | 775.98 | 775.98
50 | M | 592243820 | skruž betonová šachtová TBS-Q 1000/500/120 SP 100x50x12 cm | kus | 1 | 1202.11 | 1202.11 |  | 1202.11 | 0 | 1 | 1202.11 | 1202.11
51 | M | 592243810 | skruž betonová šachtová TBS-Q 1000/1000/120 SP XF4 | kus | 3 | 2648.85 | 7946.55 |  | 2648.85 | 0 | 3 | 2648.85 | 7946.55
52 | M | 592243480 | těsnění elastomerové pro spojení šachetních dílů DN 1000 | kus | 8 | 211.75 | 1694 |  | 211.75 | 0 | 8 | 211.75 | 1694
53 | K | 894411121 | Zřízení šachet kanalizačních z betonových dílců výšky vstupu do 1,50 m s obložením dna betonem tř. C 25/30, na potrubí DN přes 200 do 300 | kus | 3 | 5935.59 | 17806.77 |  | 5935.59 | 0 | 3 | 5935.59 | 17806.77
54 | K | 899104112 | Osazení poklopů litinových a ocelových včetně rámů pro třídu zatížení D400, E600 | kus | 3 | 485.32 | 1455.96 |  | 485.32 | 0 | 3 | 485.32 | 1455.96
55 | M | 552410300 | poklop šachtový litinový kruhový DN 600 bez ventilace tř D 400 pro intenzivní provoz | kus | 1 | 6510.34 | 6510.34 |  | 6510.34 | 0 | 1 | 6510.34 | 6510.34
56 | M | 552410310 | poklop šachtový třída D 400, kruhový s ventilací | kus | 1 | 6510.34 | 6510.34 |  | 6510.34 | 0 | 1 | 6510.34 | 6510.34
57 | M | 552410141 | poklop šachtový třída D 400, uzamykatelný, vstup 600 mm, bez ventilace, FIX | kus | 1 | 6510.34 | 6510.34 |  | 6510.34 | 0 | 1 | 6510.34 | 6510.34
58 | K | 899623141 | Obetonování potrubí nebo zdiva stok betonem prostým v otevřeném výkopu, beton tř. C 12/15 | m3 | 12.77 | 3059.28 | 39067.01 |  | 3059.28 | 0 | 12.77 | 3059.28 | 39067.01
59 | K | 899722113 | Krytí potrubí z plastů výstražnou fólií z PVC šířky 34cm | m | 89.67 | 9.21 | 825.86 |  | 9.21 | 0 | 89.67 | 9.21 | 825.86
| D | 9 | Ostatní konstrukce a práce-bourání |  |  |  | 6282.14 |  | 0 | 0 | 0 | 0 | 0
60 | K | 919122122 | Utěsnění dilatačních spár zálivkou za tepla v cementobetonovém nebo živičném krytu včetně adhezního nátěru s těsnicím profilem pod zálivkou, pro komůrky šířky 15 mm, hloubky 30 mm | m | 10 | 87.65 | 876.5 |  | 87.65 | 0 | 10 | 87.65 | 876.5
61 | K | 919731121.1 | Zarovnání styčné plochy podkladu nebo krytu podél vybourané části komunikace nebo zpevněné plochy živičné tl. do 50 mm | m | 20 | 32.22 | 644.4 |  | 32.22 | 0 | 20 | 32.22 | 644.4
62 | K | 919735111.1 | Řezání stávajícího živičného krytu nebo podkladu hloubky do 50 mm | m | 20 | 72.34 | 1446.8 |  | 72.34 | 0 | 20 | 72.34 | 1446.8
63 | K | 919794441 | Úprava ploch kolem hydrantů, šoupat, kanalizačních poklopů a mříží, sloupů apod. v živičných krytech jakékoliv tloušťky, jednotlivě v půdorysné ploše do 2 m2 | kus | 2 | 1657.22 | 3314.44 |  | 1657.22 | 0 | 2 | 1657.22 | 3314.44
| D | 997 | Přesun sutě |  |  |  | 3402.32 |  | 0 | 0 | 0 | 0 | 0
64 | K | 997221551R | Vodorovná doprava suti bez naložení, ale se složením a s hrubým urovnáním ze sypkých materiálů | t | 12.422 | 105.72 | 1313.25 | -0.575 | 105.72 | -60.79 | 11.847 | 105.72 | 1252.46
65 | K | 997221845 | Poplatek za uložení stavebního odpadu na skládce (skládkovné) asfaltového bez obsahu dehtu zatříděného do Katalogu odpadů pod kódem 170 302 | t | 1.627 | 257.78 | 419.41 | -0.575 | 257.78 | -148.22 | 1.052 | 257.78 | 271.18
66 | K | 997221855 | Poplatek za uložení stavebního odpadu na skládce (skládkovné) zeminy a kameniva zatříděného do Katalogu odpadů pod kódem 170 504 | t | 10.795 | 154.67 | 1669.66 |  | 154.67 | 0 | 10.795 | 154.67 | 1669.66
| D | 998 | Přesun hmot |  |  |  | 3160.17 |  | 0 | 0 | 0 | 0 | 0
67 | K | 998275101 | Přesun hmot pro trubní vedení hloubené z trub kameninových pro kanalizace v otevřeném výkopu dopravní vzdálenost do 15 m | t | 27.619 | 114.42 | 3160.17 |  | 114.42 | 0 | 27.619 | 114.42 | 3160.17
|  | CELKEM 02 - SO 01.B - Stoka A.0.1 |  |  |  |  | 728120.68 |  |  | -8952.25 |  |  | 719168.42
03 - SO 01.C - Stoka A | [6 empty] | 6931440.48
| D | HSV | Práce a dodávky HSV |  |  |  | 6931440.48
| D | 1 | Zemní práce |  |  |  | 2745546.5
1 | K | 113107151 | Odstranění podkladů nebo krytů strojně plochy jednotlivě přes 50 m2 do 200 m2 s přemístěním hmot na skládku na vzdálenost do 20 m nebo s naložením na dopravní prostředek z kameniva těženého, o tl. vrstvy do 100 mm | m2 | 27.72 | 21.04 | 583.23 |  | 21.04 | 0 | 27.72 | 21.04 | 583.23
2 | K | 113107162 | Odstranění podkladů nebo krytů strojně plochy jednotlivě přes 50 m2 do 200 m2 s přemístěním hmot na skládku na vzdálenost do 20 m nebo s naložením na dopravní prostředek z kameniva hrubého drceného, o tl. vrstvy přes 100 do 200 mm | m2 | 695.552 | 26.3 | 18293.02 |  | 26.3 | 0 | 695.552 | 26.3 | 18293.02
3 | K | 113107163 | Odstranění podkladů nebo krytů strojně plochy jednotlivě přes 50 m2 do 200 m2 s přemístěním hmot na skládku na vzdálenost do 20 m nebo s naložením na dopravní prostředek z kameniva hrubého drceného, o tl. vrstvy přes 200 do 300 mm | m2 | 345.411 | 40.77 | 14082.41 |  | 40.77 | 0 | 345.411 | 40.77 | 14082.41
4 | K | 113107232 | Odstranění podkladů nebo krytů strojně plochy jednotlivě přes 200 m2 s přemístěním hmot na skládku na vzdálenost do 20 m nebo s naložením na dopravní prostředek z betonu prostého, o tl. vrstvy přes 150 do 300 mm | m2 | 350.141 | 519.33 | 181838.73 |  | 519.33 | 0 | 350.141 | 519.33 | 181838.73
5 | K | 113107241 | Odstranění podkladů nebo krytů strojně plochy jednotlivě přes 200 m2 s přemístěním hmot na skládku na vzdálenost do 20 m nebo s naložením na dopravní prostředek živičných, o tl. vrstvy do 50 mm | m2 | 345.411 | 39.46 | 13629.92 |  | 39.46 | 0 | 345.411 | 39.46 | 13629.92
6 | K | 113107242 | Odstranění podkladů nebo krytů strojně plochy jednotlivě přes 200 m2 s přemístěním hmot na skládku na vzdálenost do 20 m nebo s naložením na dopravní prostředek živičných, o tl. vrstvy přes 50 do 100 mm | m2 | 350.141 | 77.6 | 27170.94 |  | 77.6 | 0 | 350.141 | 77.6 | 27170.94
7 | K | 113154333 | Frézování živičného podkladu nebo krytu s naložením na dopravní prostředek plochy přes 1 000 do 10 000 m2 bez překážek v trase pruhu šířky přes 1 m do 2 m, tloušťky vrstvy 50 mm | m2 | 1441.001 | 55.24 | 79600.9 | -122.718 | 55.24 | -6778.94 | 1318.283 | 55.24 | 72821.95
8 | K | 119001401 | Dočasné zajištění podzemního potrubí nebo vedení ve výkopišti ve stavu i poloze , ve kterých byla na začátku zemních prací a to s podepřením, vzepřením nebo vyvěšením, příp. s ochranným bedněním, se zřízením a odstraněním za jišťovací konstrukce, s opotřebením hmot potrubí ocelového nebo litinového, jmenovité světlosti DN do 200 | m | 23.1 | 170.98 | 3949.64 |  | 170.98 | 0 | 23.1 | 170.98 | 3949.64
9 | K | 119001402.1 | Dočasné zajištění podzemního potrubí nebo vedení ve výkopišti ve stavu i poloze , ve kterých byla na začátku zemních prací do DN 600 | m | 6.6 | 257.78 | 1701.35 |  | 257.78 | 0 | 6.6 | 257.78 | 1701.35
10 | K | 119001412R | Dočasné zajištění oplocení | kpl. | 1 | 6576.1 | 6576.1 |  | 6576.1 | 0 | 1 | 6576.1 | 6576.1
11 | K | 119001421 | Dočasné zajištění podzemního potrubí nebo vedení ve výkopišti ve stavu i poloze , ve kterých byla na začátku zemních prací a to s podepřením, vzepřením nebo vyvěšením, příp. s ochranným bedněním, se zřízením a odstraněním za jišťovací konstrukce, s opotřebením hmot kabelů a kabelových tratí z volně ložených kabelů a to do 3 kabelů | m | 11 | 147.3 | 1620.3 |  | 147.3 | 0 | 11 | 147.3 | 1620.3
12 | K | 121101102 | Sejmutí ornice nebo lesní půdy s vodorovným přemístěním na hromady v místě upotřebení nebo na dočasné či trvalé skládky se složením, na vzdálenost přes 50 do 100 m | m3 | 0.386 | 57.87 | 22.34 |  | 57.87 | 0 | 0.386 | 57.87 | 22.34
13 | K | 130001101 | Příplatek k cenám hloubených vykopávek za ztížení vykopávky v blízkosti podzemního vedení nebo výbušnin pro jakoukoliv třídu horniny | m3 | 157.32 | 257.78 | 40553.95 |  | 257.78 | 0 | 157.32 | 257.78 | 40553.95
14 | K | 132101204 | Hloubení zapažených i nezapažených rýh šířky přes 600 do 2 000 mm s urovnáním dna do předepsaného profilu a spádu v horninách tř. 1 a 2 přes 5 000 m3 | m3 | 559.11 | 234.11 | 130893.24 |  | 234.11 | 0 | 559.11 | 234.11 | 130893.24
15 | K | 132201204 | Hloubení zapažených i nezapažených rýh šířky přes 600 do 2 000 mm s urovnáním dna do předepsaného profilu a spádu v hornině tř. 3 přes 5 000 m3 | m3 | 798.02 | 257.78 | 205713.6 |  | 257.78 | 0 | 798.02 | 257.78 | 205713.6
16 | K | 132301204 | Hloubení zapažených i nezapažených rýh šířky přes 600 do 2 000 mm s urovnáním dna do předepsaného profilu a spádu v hornině tř. 4 přes 5 000 m3 | m3 | 298.02 | 315.65 | 94070.01 |  | 315.65 | 0 | 298.02 | 315.65 | 94070.01
17 | K | 151101102 | Zřízení pažení a rozepření stěn rýh pro podzemní vedení pro všechny šířky rýhy příložné pro jakoukoliv mezerovitost, hloubky do 4 m | m2 | 3409.24 | 69.71 | 237658.12 |  | 69.71 | 0 | 3409.24 | 69.71 | 237658.12
18 | K | 151101112 | Odstranění pažení a rozepření stěn rýh pro podzemní vedení s uložením materiálu na vzdálenost do 3 m od kraje výkopu příložné, hloubky přes 2 do 4 m | m2 | 3409.24 | 80.23 | 273523.33 |  | 80.23 | 0 | 3409.24 | 80.23 | 273523.33
19 | K | 161101101 | Svislé přemístění výkopku bez naložení do dopravní nádoby avšak s vyprázdněním dopravní nádoby na hromadu nebo do dopravního prostředku z horniny tř. 1 až 4, při hloubce výkopu přes 1 do 2,5 m | m3 | 993.63 | 13.15 | 13066.23 |  | 13.15 | 0 | 993.63 | 13.15 | 13066.23
20 | K | 162701105R | Vodorovné přemístění výkopku nebo sypaniny po suchu na obvyklém dopravním prostředku, bez naložení výkopku, avšak se složením bez rozhrnutí z horniny tř. 1 až 4 na mezideponii | m3 | 2716.39 | 186.13 | 505601.67 |  | 186.13 | 0 | 2716.39 | 186.13 | 505601.67
21 | K | 167101102 | Nakládání, skládání a překládání neulehlého výkopku nebo sypaniny nakládání, množství přes 100 m3, z hornin tř. 1 až 4 | m3 | 1656.05 | 44.72 | 74058.56 |  | 44.72 | 0 | 1656.05 | 44.72 | 74058.56
22 | K | 162601102R | Vodorovné přemístění výkopku nebo sypaniny po suchu na obvyklém dopravním prostředku, bez naložení výkopku, avšak se složením bez rozhrnutí z horniny tř. 1 až 4 z mezideponie na skládku | m3 | 588.81 | 247.39 | 145665.71 |  | 247.39 | 0 | 588.81 | 247.39 | 145665.71
23 | K | 171201201 | Uložení sypaniny na skládky | m3 | 588.81 | 11.84 | 6971.51 |  | 11.84 | 0 | 588.81 | 11.84 | 6971.51
24 | K | 171201211 | Poplatek za uložení stavebního odpadu na skládce (skládkovné) zeminy a kameniva zatříděného do Katalogu odpadů pod kódem 170 504 | t | 941.008 | 116 | 109156.93 |  | 116 | 0 | 941.008 | 116 | 109156.93
25 | K | 174101101 | Zásyp sypaninou z jakékoliv horniny s uložením výkopku ve vrstvách se zhutněním jam, šachet, rýh nebo kolem objektů v těchto vykopávkách | m3 | 1060.34 | 286.72 | 304020.68 |  | 286.72 | 0 | 1060.34 | 286.72 | 304020.68
26 | K | 175111101 | Obsypání potrubí ručně sypaninou z vhodných hornin tř. 1 až 4 nebo materiálem připraveným podél výkopu ve vzdálenosti do 3 m od jeho kraje, pro jakoukoliv hloubku výkopu a míru zhutnění bez prohození sypaniny sítem | m3 | 385.81 | 318.28 | 122795.61 |  | 318.28 | 0 | 385.81 | 318.28 | 122795.61
27 | M | 583373020 | štěrkopísek frakce 0/16 | t | 694.458 | 190.76 | 132474.81 |  | 190.76 | 0 | 694.458 | 190.76 | 132474.81
28 | K | 181301111 | Rozprostření a urovnání ornice v rovině nebo ve svahu sklonu do 1:5 při souvislé ploše přes 500 m2, tl. vrstvy do 100 mm | m2 | 3.861 | 18.41 | 71.08 |  | 18.41 | 0 | 3.861 | 18.41 | 71.08
29 | K | 183403111 | Obdělání půdy nakopáním hl. přes 50 do 100 mm v rovině nebo na svahu do 1:5 | m2 | 3.861 | 27.62 | 106.64 |  | 27.62 | 0 | 3.861 | 27.62 | 106.64
30 | K | 183405211 | Výsev trávníku hydroosevem na ornici | m2 | 3.861 | 11.84 | 45.71 |  | 11.84 | 0 | 3.861 | 11.84 | 45.71
31 | M | 005724700 | osivo směs travní univerzál | kg | 0.058 | 170.98 | 9.92 |  | 170.98 | 0 | 0.058 | 170.98 | 9.92
32 | K | 185803111 | Ošetření trávníku jednorázové v rovině nebo na svahu do 1:5 | m2 | 3.861 | 5.26 | 20.31 |  | 5.26 | 0 | 3.861 | 5.26 | 20.31
| D | 3 | Svislé a kompletní konstrukce |  |  |  | 22569.82 |  | 0 | 0 | 0 | 0 | 0
33 | K | 359901111 | Vyčištění stok jakékoliv výšky | m | 686.43 | 32.88 | 22569.82 |  | 32.88 | 0 | 686.43 | 32.88 | 22569.82
| D | 4 | Vodorovné konstrukce |  |  |  | 16566.6 |  | 0 | 0 | 0 | 0 | 0
34 | K | 452112111 | Osazení betonových dílců prstenců nebo rámů pod poklopy a mříže, výšky do 100 mm | kus | 34 | 122.32 | 4158.88 |  | 122.32 | 0 | 34 | 122.32 | 4158.88
35 | M | 592241750 | prstenec betonový vyrovnávací TBW-Q 625/60/120 | kus | 1 | 270.94 | 270.94 |  | 270.94 | 0 | 1 | 270.94 | 270.94
36 | M | 592241760R | prstenec betonový vyrovnávací TBW-Q 625/40/120 | kus | 3 | 220.96 | 662.88 |  | 220.96 | 0 | 3 | 220.96 | 662.88
37 | M | 592241770 | prstenec betonový vyrovnávací TBW-Q 625/100/120 | kus | 30 | 345.9 | 10377 |  | 345.9 | 0 | 30 | 345.9 | 10377
38 | K | 452112121 | Osazení betonových dílců prstenců nebo rámů pod poklopy a mříže, výšky přes 100 do 200 mm | kus | 2 | 152.57 | 305.14 |  | 152.57 | 0 | 2 | 152.57 | 305.14
39 | M | 59224394R | prstenec betonový vyrovnávací TBW-Q 625/120/120 | kus | 2 | 395.88 | 791.76 |  | 395.88 | 0 | 2 | 395.88 | 791.76
| D | 5 | Komunikace |  |  |  | 1384964.42 |  | 0 | 0 | 0 | 0 | 0
40 | K | 564681111 | Podklad z kameniva hrubého drceného vel. 63-125 mm, s rozprostřením a zhutněním, po zhutnění tl. 300 mm | m2 | 345.411 | 319.88 | 110490.07 | 113.431 | 319.88 | 36284.31 | 458.842 | 319.88 | 146774.38
41 | K | 564761111.1 | Kryt z kameniva hrubého drceného vel. 4 -32 mm s rozprostřením a zhutněním, po zhutnění tl. 200 mm | m2 | 27.72 | 251.97 | 6984.61 |  | 251.97 | 0 | 27.72 | 251.97 | 6984.61
42 | K | 564851111 | Podklad ze štěrkodrti ŠD s rozprostřením a zhutněním, po zhutnění tl. 150 mm | m2 | 695.552 | 155.67 | 108276.58 | 168.2903 | 155.67 | 26197.75 | 863.8423 | 155.67 | 134474.33
43 | K | 565136111 | Asfaltový beton vrstva podkladní ACP 22 (obalované kamenivo hrubozrnné - OKH) s rozprostřením a zhutněním v pruhu šířky do 3 m, po zhutnění tl. 50 mm | m2 | 350.141 | 420.19 | 147125.75 |  | 420.19 | 0 | 350.141 | 420.19 | 147125.75
44 | K | 567122114 | Podklad ze směsi stmelené cementem SC bez dilatačních spár, s rozprostřením a zhutněním SC C 8/10 (KSC I), po zhutnění tl. 150 mm | m2 | 350.141 | 315.11 | 110332.93 |  | 315.11 | 0 | 350.141 | 315.11 | 110332.93
45 | K | 573111111 | Postřik infiltrační PI z asfaltu silničního s posypem kamenivem, v množství 0,60 kg/m2 | m2 | 1441.001 | 18.04 | 25995.66 | -263.143 | 18.04 | -4747.1 | 1177.858 | 18.04 | 21248.56
46 | K | 577144211 | Asfaltový beton vrstva obrusná ACO 11 (ABS) s rozprostřením a se zhutněním z nemodifikovaného asfaltu v pruhu šířky do 3 m tř. II, po zhutnění tl. 50 mm | m2 | 533.817 | 396.71 | 211770.54 | -263.143 | 396.71 | -104391.46 | 270.674 | 396.71 | 107379.08
47 | K | 577144221 | Asfaltový beton vrstva obrusná ACO 11 (ABS) s rozprostřením a se zhutněním z nemodifikovaného asfaltu v pruhu šířky přes 3 m tř. II, po zhutnění tl. 50 mm | m2 | 907.184 | 396.71 | 359888.96 |  | 396.71 | 0 | 907.184 | 396.71 | 359888.96
48 | K | 577145112 | Asfaltový beton vrstva ložní ACL 16 (ABH) s rozprostřením a zhutněním z nemodifikovaného asfaltu v pruhu šířky do 3 m, po zhutnění tl. 50 mm | m2 | 345.411 | 443.02 | 153023.98 | -170.269 | 443.02 | -75432.57 | 175.142 | 443.02 | 77591.41
49 | K | 577146111 | Asfaltový beton vrstva ložní ACL 22 (ABVH) s rozprostřením a zhutněním z nemodifikovaného asfaltu v pruhu šířky do 3 m, po zhutnění tl. 50 mm | m2 | 350.141 | 431.47 | 151075.34 |  | 431.47 | 0 | 350.141 | 431.47 | 151075.34
| D | 8 | Trubní vedení |  |  |  | 2094061.61 |  | 0 | 0 | 0 | 0 | 0
50 | K | 831362121 | Montáž potrubí z trub kameninových hrdlových s integrovaným těsněním v otevřeném výkopu ve sklonu do 20 % DN 250 | m | 682.92 | 552.39 | 377238.18 |  | 552.39 | 0 | 682.92 | 552.39 | 377238.18
51 | M | 597107020 | trouba kameninová glazovaná DN 250mm L2,50m spojovací systém C Třida 160 | m | 693.164 | 1060.07 | 734802.36 |  | 1060.07 | 0 | 693.164 | 1060.07 | 734802.36
52 | K | 837352221 | Montáž kameninových tvarovek na potrubí z trub kameninových v otevřeném výkopu s integrovaným těsněním jednoosých DN 200 | kus | 3 | 195.97 | 587.91 |  | 195.97 | 0 | 3 | 195.97 | 587.91
53 | M | 597110260 | koleno kameninové glazované DN 200 90° spojovací systém F tř. 240 | kus | 1 | 1379.67 | 1379.67 |  | 1379.67 | 0 | 1 | 1379.67 | 1379.67
54 | M | 597108730 | trouba kameninová glazovaná zkrácená bez hrdla DN 200mm L 60(75)cm třída 160 spojovací systém F,C | kus | 1 | 499.78 | 499.78 |  | 499.78 | 0 | 1 | 499.78 | 499.78
55 | M | 597108430 | trouba kameninová glazovaná zkrácená DN200mm L60(75)cm třída 160 spojovací systém F,C | kus | 1 | 847 | 847 |  | 847 | 0 | 1 | 847 | 847
56 | K | 837361221 | Montáž kameninových tvarovek na potrubí z trub kameninových v otevřeném výkopu s integrovaným těsněním odbočných DN 250 | kus | 32 | 260.41 | 8333.12 |  | 260.41 | 0 | 32 | 260.41 | 8333.12
57 | M | 597117600 | odbočka kameninová glazovaná jednoduchá kolmá DN 250/150 L50cm spojovací systém C/F tř.160/- | kus | 31 | 1801.85 | 55857.35 |  | 1801.85 | 0 | 31 | 1801.85 | 55857.35
58 | M | 597117620 | odbočka kameninová glazovaná jednoduchá kolmá DN 250/200 L60cm spojovací systém C/F tř.160/160 | kus | 1 | 1839.99 | 1839.99 |  | 1839.99 | 0 | 1 | 1839.99 | 1839.99
59 | K | 851351131 | Montáž potrubí z trub litinových tlakových hrdlových v otevřeném výkopu s integrovaným těsněním DN 200 | m | 3.51 | 648.4 | 2275.88 |  | 648.4 | 0 | 3.51 | 648.4 | 2275.88
60 | M | 552531290 | trouba kanalizační hrdlová litinová pozinkovaná s obalem z cementové malty 6 m DN 200 | m | 3.563 | 3344.6 | 11916.81 |  | 3344.6 | 0 | 3.563 | 3344.6 | 11916.81
61 | K | 892362121 | Tlakové zkoušky vzduchem těsnícími vaky ucpávkovými DN 250 | úsek | 14 | 2564.68 | 35905.52 |  | 2564.68 | 0 | 14 | 2564.68 | 35905.52
62 | K | 894118001 | Šachty kanalizační zděné Příplatek k cenám za každých dalších 0,60 m výšky vstupu | kus | 36 | 2016.23 | 72584.28 |  | 2016.23 | 0 | 36 | 2016.23 | 72584.28
63 | M | 592243390R | dno betonové šachty kanalizační TZB-Q 250-700 tl.150 | kus | 20 | 14898.16 | 297963.2 |  | 14898.16 | 0 | 20 | 14898.16 | 297963.2
64 | M | 592243391R | dno betonové šachty kanalizační TZB-Q 250-1000 tl.150 | kus | 1 | 14898.16 | 14898.16 |  | 14898.16 | 0 | 1 | 14898.16 | 14898.16
65 | M | 592243380R | dno betonové šachty kanalizační TZB-Q 250-1500 tl.150 | kus | 1 | 17596.99 | 17596.99 |  | 17596.99 | 0 | 1 | 17596.99 | 17596.99
66 | M | 592243120 | kónus šachetní betonový kapsové plastové stupadlo 100x62,5x58 cm | kus | 22 | 1530.92 | 33680.24 |  | 1530.92 | 0 | 22 | 1530.92 | 33680.24
67 | M | 592243830 | skruž betonová šachtová TBS-Q 1000/250/120 SP 100x25x12 cm | kus | 4 | 775.98 | 3103.92 |  | 775.98 | 0 | 4 | 775.98 | 3103.92
68 | M | 592243820 | skruž betonová šachtová TBS-Q 1000/500/120 SP 100x50x12 cm | kus | 19 | 1202.11 | 22840.09 |  | 1202.11 | 0 | 19 | 1202.11 | 22840.09
69 | M | 592243810 | skruž betonová šachtová TBS-Q 1000/1000/120 SP XF4 | kus | 7 | 2648.85 | 18541.95 |  | 2648.85 | 0 | 7 | 2648.85 | 18541.95
70 | M | 592243480 | těsnění elastomerové pro spojení šachetních dílů DN 1000 | kus | 52 | 211.75 | 11011 |  | 211.75 | 0 | 52 | 211.75 | 11011
71 | K | 894411121 | Zřízení šachet kanalizačních z betonových dílců výšky vstupu do 1,50 m s obložením dna betonem tř. C 25/30, na potrubí DN přes 200 do 300 | kus | 22 | 5935.59 | 130582.98 |  | 5935.59 | 0 | 22 | 5935.59 | 130582.98
72 | K | 899104112 | Osazení poklopů litinových a ocelových včetně rámů pro třídu zatížení D400, E600 | kus | 22 | 485.32 | 10677.04 |  | 485.32 | 0 | 22 | 485.32 | 10677.04
73 | M | 552410300 | poklop šachtový litinový kruhový DN 600 bez ventilace tř D 400 pro intenzivní provoz | kus | 19 | 6510.34 | 123696.46 |  | 6510.34 | 0 | 19 | 6510.34 | 123696.46
74 | M | 552410141 | poklop šachtový třída D 400, uzamykatelný, vstup 600 mm, bez ventilace, FIX | kus | 2 | 6510.34 | 13020.68 |  | 6510.34 | 0 | 2 | 6510.34 | 13020.68
75 | M | 552410150 | poklop šachtový třída D 400, kruhový rám 785, vstup 600 mm, s ventilací | kus | 1 | 6510.34 | 6510.34 |  | 6510.34 | 0 | 1 | 6510.34 | 6510.34
76 | K | 899623141 | Obetonování potrubí nebo zdiva stok betonem prostým v otevřeném výkopu, beton tř. C 12/15 | m3 | 12.77 | 3059.28 | 39067.01 |  | 3059.28 | 0 | 12.77 | 3059.28 | 39067.01
77 | K | 896211212 | Spadiště kanalizační z prostého betonu kruhové výšky vstupu do 0,90 m a základní výšky spadiště 0,60 m jednoduché se dnem obloženým čedičem s horním potrubím DN 250 nebo 300 | kus | 1 | 35621.4 | 35621.4 |  | 35621.4 | 0 | 1 | 35621.4 | 35621.4
78 | K | 899643111 | Bednění pro obetonování potrubí v otevřeném výkopu | m2 | 4.5 | 442.69 | 1992.11 |  | 442.69 | 0 | 4.5 | 442.69 | 1992.11
79 | K | 899623151 | Obetonování potrubí nebo zdiva stok betonem prostým v otevřeném výkopu, beton tř. C 16/20 | m3 | 0.9 | 3186.85 | 2868.17 |  | 3186.85 | 0 | 0.9 | 3186.85 | 2868.17
80 | K | 899722113 | Krytí potrubí z plastů výstražnou fólií z PVC šířky 34cm | m | 686.43 | 9.21 | 6322.02 |  | 9.21 | 0 | 686.43 | 9.21 | 6322.02
| D | 9 | Ostatní konstrukce a práce-bourání |  |  |  | 340402.88 |  | 0 | 0 | 0 | 0 | 0
81 | K | 919122122 | Utěsnění dilatačních spár zálivkou za tepla v cementobetonovém nebo živičném krytu včetně adhezního nátěru s těsnicím profilem pod zálivkou, pro komůrky šířky 15 mm, hloubky 30 mm | m | 845.17 | 87.65 | 74079.15 | -309.58 | 87.65 | -27134.69 | 535.59 | 87.65 | 46944.46
82 | K | 919731121.1 | Zarovnání styčné plochy podkladu nebo krytu podél vybourané části komunikace nebo zpevněné plochy živičné tl. do 50 mm | m | 1473.19 | 32.22 | 47466.18 | -619.16 | 32.22 | -19949.34 | 854.03 | 32.22 | 27516.85
83 | K | 919731122 | Zarovnání styčné plochy podkladu nebo krytu podél vybourané části komunikace nebo zpevněné plochy živičné tl. přes 50 do 100 mm | m | 636.62 | 32.22 | 20511.9 |  | 32.22 | 0 | 636.62 | 32.22 | 20511.9
84 | K | 919735111.1 | Řezání stávajícího živičného krytu nebo podkladu hloubky do 50 mm | m | 1473.19 | 72.34 | 106570.56 | -619.16 | 72.34 | -44790.03 | 854.03 | 72.34 | 61780.53
85 | K | 919735112 | Řezání stávajícího živičného krytu nebo podkladu hloubky přes 50 do 100 mm | m | 636.62 | 94.7 | 60287.91 |  | 94.7 | 0 | 636.62 | 94.7 | 60287.91
86 | K | 919794441 | Úprava ploch kolem hydrantů, šoupat, kanalizačních poklopů a mříží, sloupů apod. v živičných krytech jakékoliv tloušťky, jednotlivě v půdorysné ploše do 2 m2 | kus | 19 | 1657.22 | 31487.18 |  | 1657.22 | 0 | 19 | 1657.22 | 31487.18
| D | 997 | Přesun sutě |  |  |  | 302253.16 |  | 0 | 0 | 0 | 0 | 0
87 | K | 997221551R | Vodorovná doprava suti bez naložení, ale se složením a s hrubým urovnáním ze sypkých materiálů | t | 668.26 | 168.05 | 112301.09 | -14.1126 | 168.05 | -2371.62 | 654.1474 | 168.05 | 109929.48
88 | K | 997221845 | Poplatek za uložení stavebního odpadu na skládce (skládkovné) asfaltového bez obsahu dehtu zatříděného do Katalogu odpadů pod kódem 170 302 | t | 301.476 | 257.78 | 77714.48 | -14.1126 | 257.78 | -3637.94 | 287.3634 | 257.78 | 74076.54
89 | K | 997221855 | Poplatek za uložení stavebního odpadu na skládce (skládkovné) zeminy a kameniva zatříděného do Katalogu odpadů pod kódem 170 504 | t | 366.784 | 154.67 | 56730.48 |  | 154.67 | 0 | 366.784 | 154.67 | 56730.48
90 | K | 997221561R | Vodorovná doprava suti bez naložení, ale se složením a s hrubým urovnáním z kusových materiálů, | t | 236.301 | 80.23 | 18958.43 |  | 80.23 | 0 | 236.301 | 80.23 | 18958.43
91 | K | 997221815 | Poplatek za uložení stavebního odpadu na skládce (skládkovné) z prostého betonu zatříděného do Katalogu odpadů pod kódem 170 101 | t | 236.301 | 154.67 | 36548.68 |  | 154.67 | 0 | 236.301 | 154.67 | 36548.68
| D | 998 | Přesun hmot |  |  |  | 25075.49 |  | 0 | 0 | 0 | 0 | 0
92 | K | 998275101 | Přesun hmot pro trubní vedení hloubené z trub kameninových pro kanalizace v otevřeném výkopu dopravní vzdálenost do 15 m | t | 219.153 | 114.42 | 25075.49 |  | 114.42 | 0 | 219.153 | 114.42 | 25075.49
|  | CELKEM 03 - SO 01.C - Stoka A |  |  |  |  | 6931440.48 |  |  | -226751.63 |  |  | 6704688.86
04 - SO 01.D - Stoka A.1 | [6 empty] | 5179897.74
| D | HSV | Práce a dodávky HSV |  |  |  | 5179897.74
| D | 1 | Zemní práce |  |  |  | 2109577.16
1 | K | 113107151 | Odstranění podkladů nebo krytů strojně plochy jednotlivě přes 50 m2 do 200 m2 s přemístěním hmot na skládku na vzdálenost do 20 m nebo s naložením na dopravní prostředek z kameniva těženého, o tl. vrstvy do 100 mm | m2 | 44.246 | 21.04 | 930.94 |  | 21.04 | 0 | 44.246 | 21.04 | 930.94
2 | K | 113107152 | Odstranění podkladů nebo krytů strojně plochy jednotlivě přes 50 m2 do 200 m2 s přemístěním hmot na skládku na vzdálenost do 20 m nebo s naložením na dopravní prostředek z kameniva těženého, o tl. vrstvy přes 100 do 200 mm | m2 | 501.655 | 23.67 | 11874.17 |  | 23.67 | 0 | 501.655 | 23.67 | 11874.17
3 | K | 113107163 | Odstranění podkladů nebo krytů strojně plochy jednotlivě přes 50 m2 do 200 m2 s přemístěním hmot na skládku na vzdálenost do 20 m nebo s naložením na dopravní prostředek z kameniva hrubého drceného, o tl. vrstvy přes 200 do 300 mm | m2 | 9.999 | 40.77 | 407.66 |  | 40.77 | 0 | 9.999 | 40.77 | 407.66
4 | K | 113107232 | Odstranění podkladů nebo krytů strojně plochy jednotlivě přes 200 m2 s přemístěním hmot na skládku na vzdálenost do 20 m nebo s naložením na dopravní prostředek z betonu prostého, o tl. vrstvy přes 150 do 300 mm | m2 | 491.656 | 519.33 | 255331.71 |  | 519.33 | 0 | 491.656 | 519.33 | 255331.71
5 | K | 113107241 | Odstranění podkladů nebo krytů strojně plochy jednotlivě přes 200 m2 s přemístěním hmot na skládku na vzdálenost do 20 m nebo s naložením na dopravní prostředek živičných, o tl. vrstvy do 50 mm | m2 | 6.875 | 39.46 | 271.29 |  | 39.46 | 0 | 6.875 | 39.46 | 271.29
6 | K | 113107242 | Odstranění podkladů nebo krytů strojně plochy jednotlivě přes 200 m2 s přemístěním hmot na skládku na vzdálenost do 20 m nebo s naložením na dopravní prostředek živičných, o tl. vrstvy přes 50 do 100 mm | m2 | 491.656 | 77.6 | 38152.51 |  | 77.6 | 0 | 491.656 | 77.6 | 38152.51
7 | K | 113154333 | Frézování živičného podkladu nebo krytu s naložením na dopravní prostředek plochy přes 1 000 do 10 000 m2 bez překážek v trase pruhu šířky přes 1 m do 2 m, tloušťky vrstvy 50 mm | m2 | 949.241 | 55.24 | 52436.07 | -3.75 | 55.24 | -207.15 | 945.491 | 55.24 | 52228.92
8 | K | 119001401 | Dočasné zajištění podzemního potrubí nebo vedení ve výkopišti ve stavu i poloze , ve kterých byla na začátku zemních prací a to s podepřením, vzepřením nebo vyvěšením, příp. s ochranným bedněním, se zřízením a odstraněním za jišťovací konstrukce, s opotřebením hmot potrubí ocelového nebo litinového, jmenovité světlosti DN do 200 | m | 14.3 | 170.98 | 2445.01 |  | 170.98 | 0 | 14.3 | 170.98 | 2445.01
9 | K | 119001421 | Dočasné zajištění podzemního potrubí nebo vedení ve výkopišti ve stavu i poloze , ve kterých byla na začátku zemních prací a to s podepřením, vzepřením nebo vyvěšením, příp. s ochranným bedněním, se zřízením a odstraněním za jišťovací konstrukce, s opotřebením hmot kabelů a kabelových tratí z volně ložených kabelů a to do 3 kabelů | m | 3.3 | 147.3 | 486.09 |  | 147.3 | 0 | 3.3 | 147.3 | 486.09
10 | K | 119001411R | Dočasné zajištění podzemní kce sloupů nadzemního vedení | kpl. | 2 | 6576.1 | 13152.2 |  | 6576.1 | 0 | 2 | 6576.1 | 13152.2
11 | K | 130001101 | Příplatek k cenám hloubených vykopávek za ztížení vykopávky v blízkosti podzemního vedení nebo výbušnin pro jakoukoliv třídu horniny | m3 | 66.54 | 257.78 | 17152.68 |  | 257.78 | 0 | 66.54 | 257.78 | 17152.68
12 | K | 132101204 | Hloubení zapažených i nezapažených rýh šířky přes 600 do 2 000 mm s urovnáním dna do předepsaného profilu a spádu v horninách tř. 1 a 2 přes 5 000 m3 | m3 | 417.81 | 234.11 | 97813.5 |  | 234.11 | 0 | 417.81 | 234.11 | 97813.5
13 | K | 132201204 | Hloubení zapažených i nezapažených rýh šířky přes 600 do 2 000 mm s urovnáním dna do předepsaného profilu a spádu v hornině tř. 3 přes 5 000 m3 | m3 | 593.81 | 257.78 | 153072.34 |  | 257.78 | 0 | 593.81 | 257.78 | 153072.34
14 | K | 132301204 | Hloubení zapažených i nezapažených rýh šířky přes 600 do 2 000 mm s urovnáním dna do předepsaného profilu a spádu v hornině tř. 4 přes 5 000 m3 | m3 | 198.12 | 315.65 | 62536.58 |  | 315.65 | 0 | 198.12 | 315.65 | 62536.58
15 | K | 151101102 | Zřízení pažení a rozepření stěn rýh pro podzemní vedení pro všechny šířky rýhy příložné pro jakoukoliv mezerovitost, hloubky do 4 m | m2 | 2480.56 | 69.71 | 172919.84 |  | 69.71 | 0 | 2480.56 | 69.71 | 172919.84
16 | K | 151101112 | Odstranění pažení a rozepření stěn rýh pro podzemní vedení s uložením materiálu na vzdálenost do 3 m od kraje výkopu příložné, hloubky přes 2 do 4 m | m2 | 2480.56 | 80.23 | 199015.33 |  | 80.23 | 0 | 2480.56 | 80.23 | 199015.33
17 | K | 161101101 | Svislé přemístění výkopku bez naložení do dopravní nádoby avšak s vyprázdněním dopravní nádoby na hromadu nebo do dopravního prostředku z horniny tř. 1 až 4, při hloubce výkopu přes 1 do 2,5 m | m3 | 725.838 | 13.15 | 9544.77 |  | 13.15 | 0 | 725.838 | 13.15 | 9544.77
18 | K | 162701105R | Vodorovné přemístění výkopku nebo sypaniny po suchu na obvyklém dopravním prostředku, bez naložení výkopku, avšak se složením bez rozhrnutí z horniny tř. 1 až 4 na mezideponii | m3 | 1996.77 | 186.38 | 372157.99 |  | 186.38 | 0 | 1996.77 | 186.38 | 372157.99
19 | K | 167101102 | Nakládání, skládání a překládání neulehlého výkopku nebo sypaniny nakládání, množství přes 100 m3, z hornin tř. 1 až 4 | m3 | 1209.73 | 44.72 | 54099.13 |  | 44.72 | 0 | 1209.73 | 44.72 | 54099.13
20 | K | 162601102R | Vodorovné přemístění výkopku nebo sypaniny po suchu na obvyklém dopravním prostředku, bez naložení výkopku, avšak se složením bez rozhrnutí z horniny tř. 1 až 4 z mezideponie na skládku | m3 | 417.7 | 247.39 | 103334.8 |  | 247.39 | 0 | 417.7 | 247.39 | 103334.8
21 | K | 171201201 | Uložení sypaniny na skládky | m3 | 417.7 | 11.84 | 4945.57 |  | 11.84 | 0 | 417.7 | 11.84 | 4945.57
22 | K | 171201211 | Poplatek za uložení stavebního odpadu na skládce (skládkovné) zeminy a kameniva zatříděného do Katalogu odpadů pod kódem 170 504 | t | 667.548 | 116 | 77435.57 |  | 116 | 0 | 667.548 | 116 | 77435.57
23 | K | 174101101 | Zásyp sypaninou z jakékoliv horniny s uložením výkopku ve vrstvách se zhutněním jam, šachet, rýh nebo kolem objektů v těchto vykopávkách | m3 | 787.04 | 286.72 | 225660.11 |  | 286.72 | 0 | 787.04 | 286.72 | 225660.11
24 | K | 175111101 | Obsypání potrubí ručně sypaninou z vhodných hornin tř. 1 až 4 nebo materiálem připraveným podél výkopu ve vzdálenosti do 3 m od jeho kraje, pro jakoukoliv hloubku výkopu a míru zhutnění bez prohození sypaniny sítem | m3 | 278.7 | 318.28 | 88704.64 |  | 318.28 | 0 | 278.7 | 318.28 | 88704.64
25 | M | 583373020 | štěrkopísek frakce 0/16 | t | 501.66 | 190.76 | 95696.66 |  | 190.76 | 0 | 501.66 | 190.76 | 95696.66
| D | 3 | Svislé a kompletní konstrukce |  |  |  | 16214.44 |  | 0 | 0 | 0 | 0 | 0
26 | K | 359901111 | Vyčištění stok jakékoliv výšky | m | 493.14 | 32.88 | 16214.44 |  | 32.88 | 0 | 493.14 | 32.88 | 16214.44
| D | 4 | Vodorovné konstrukce |  |  |  | 11074.21 |  | 0 | 0 | 0 | 0 | 0
27 | K | 452112111 | Osazení betonových dílců prstenců nebo rámů pod poklopy a mříže, výšky do 100 mm | kus | 21 | 122.32 | 2568.72 |  | 122.32 | 0 | 21 | 122.32 | 2568.72
28 | M | 592241750 | prstenec betonový vyrovnávací TBW-Q 625/60/120 | kus | 1 | 270.94 | 270.94 |  | 270.94 | 0 | 1 | 270.94 | 270.94
29 | M | 592241760 | prstenec šachtový vyrovnávací betonový 625x120x80mm | kus | 10 | 313.02 | 3130.2 |  | 313.02 | 0 | 10 | 313.02 | 3130.2
30 | M | 592241770 | prstenec betonový vyrovnávací TBW-Q 625/100/120 | kus | 10 | 345.9 | 3459 |  | 345.9 | 0 | 10 | 345.9 | 3459
31 | K | 452112121 | Osazení betonových dílců prstenců nebo rámů pod poklopy a mříže, výšky přes 100 do 200 mm | kus | 3 | 152.57 | 457.71 |  | 152.57 | 0 | 3 | 152.57 | 457.71
32 | M | 59224394R | prstenec betonový vyrovnávací TBW-Q 625/120/120 | kus | 3 | 395.88 | 1187.64 |  | 395.88 | 0 | 3 | 395.88 | 1187.64
| D | 5 | Komunikace |  |  |  | 1062817.8 |  | 0 | 0 | 0 | 0 | 0
33 | K | 564681111 | Podklad z kameniva hrubého drceného vel. 63-125 mm, s rozprostřením a zhutněním, po zhutnění tl. 300 mm | m2 | 6.875 | 319.88 | 2199.18 |  | 319.88 | 0 | 6.875 | 319.88 | 2199.18
34 | K | 564761111.1 | Kryt z kameniva hrubého drceného vel. 4 -32 mm s rozprostřením a zhutněním, po zhutnění tl. 200 mm | m2 | 44.246 | 251.97 | 11148.66 |  | 251.97 | 0 | 44.246 | 251.97 | 11148.66
35 | K | 564851111 | Podklad ze štěrkodrti ŠD s rozprostřením a zhutněním, po zhutnění tl. 150 mm | m2 | 501.655 | 155.67 | 78092.63 |  | 155.67 | 0 | 501.655 | 155.67 | 78092.63
36 | K | 565136111 | Asfaltový beton vrstva podkladní ACP 22 (obalované kamenivo hrubozrnné - OKH) s rozprostřením a zhutněním v pruhu šířky do 3 m, po zhutnění tl. 50 mm | m2 | 491.656 | 420.19 | 206588.93 |  | 420.19 | 0 | 491.656 | 420.19 | 206588.93
37 | K | 567122114 | Podklad ze směsi stmelené cementem SC bez dilatačních spár, s rozprostřením a zhutněním SC C 8/10 (KSC I), po zhutnění tl. 150 mm | m2 | 494.78 | 315.11 | 155910.13 |  | 315.11 | 0 | 494.78 | 315.11 | 155910.13
38 | K | 573111111 | Postřik infiltrační PI z asfaltu silničního s posypem kamenivem, v množství 0,60 kg/m2 | m2 | 949.241 | 18.04 | 17124.31 | -10.625 | 18.04 | -191.68 | 938.616 | 18.04 | 16932.63
39 | K | 577144211 | Asfaltový beton vrstva obrusná ACO 11 (ABS) s rozprostřením a se zhutněním z nemodifikovaného asfaltu v pruhu šířky do 3 m tř. II, po zhutnění tl. 50 mm | m2 | 10.625 | 396.71 | 4215.04 | -10.625 | 396.71 | -4215.04 | 0 | 396.71 | 0
40 | K | 577144221 | Asfaltový beton vrstva obrusná ACO 11 (ABS) s rozprostřením a se zhutněním z nemodifikovaného asfaltu v pruhu šířky přes 3 m tř. II, po zhutnění tl. 50 mm | m2 | 938.616 | 396.71 | 372358.35 |  | 396.71 | 0 | 938.616 | 396.71 | 372358.35
41 | K | 577145112 | Asfaltový beton vrstva ložní ACL 16 (ABH) s rozprostřením a zhutněním z nemodifikovaného asfaltu v pruhu šířky do 3 m, po zhutnění tl. 50 mm | m2 | 6.875 | 443.02 | 3045.76 | -6.875 | 443.02 | -3045.76 | 0 | 443.02 | 0
42 | K | 577146111 | Asfaltový beton vrstva ložní ACL 22 (ABVH) s rozprostřením a zhutněním z nemodifikovaného asfaltu v pruhu šířky do 3 m, po zhutnění tl. 50 mm | m2 | 491.656 | 431.47 | 212134.81 |  | 431.47 | 0 | 491.656 | 431.47 | 212134.81
| D | 8 | Trubní vedení |  |  |  | 1590376.01 |  | 0 | 0 | 0 | 0 | 0
43 | K | 831362121 | Montáž potrubí z trub kameninových hrdlových s integrovaným těsněním v otevřeném výkopu ve sklonu do 20 % DN 250 | m | 493.14 | 552.39 | 272405.6 |  | 552.39 | 0 | 493.14 | 552.39 | 272405.6
44 | M | 597107020 | trouba kameninová glazovaná DN 250mm L2,50m spojovací systém C Třida 160 | m | 500.537 | 1060.07 | 530604.26 |  | 1060.07 | 0 | 500.537 | 1060.07 | 530604.26
45 | K | 837361221 | Montáž kameninových tvarovek na potrubí z trub kameninových v otevřeném výkopu s integrovaným těsněním odbočných DN 250 | kus | 9 | 260.41 | 2343.69 |  | 260.41 | 0 | 9 | 260.41 | 2343.69
46 | M | 597117600 | odbočka kameninová glazovaná jednoduchá kolmá DN 250/150 L50cm spojovací systém C/F tř.160/- | kus | 9 | 1801.85 | 16216.65 |  | 1801.85 | 0 | 9 | 1801.85 | 16216.65
47 | K | 892362121 | Tlakové zkoušky vzduchem těsnícími vaky ucpávkovými DN 250 | úsek | 10 | 2564.68 | 25646.8 |  | 2564.68 | 0 | 10 | 2564.68 | 25646.8
48 | K | 894411121 | Zřízení šachet kanalizačních z betonových dílců výšky vstupu do 1,50 m s obložením dna betonem tř. C 25/30, na potrubí DN přes 200 do 300 | kus | 15 | 5935.59 | 89033.85 |  | 5935.59 | 0 | 15 | 5935.59 | 89033.85
49 | K | 894118001 | Šachty kanalizační zděné Příplatek k cenám za každých dalších 0,60 m výšky vstupu | kus | 25 | 2016.23 | 50405.75 |  | 2016.23 | 0 | 25 | 2016.23 | 50405.75
50 | M | 592243375R | dno betonové šachty kanalizační TBZ-Q PERF 250-735 XF4 | kus | 15 | 14898.16 | 223472.4 |  | 14898.16 | 0 | 15 | 14898.16 | 223472.4
51 | M | 592243120 | kónus šachetní betonový kapsové plastové stupadlo 100x62,5x58 cm | kus | 15 | 1530.92 | 22963.8 |  | 1530.92 | 0 | 15 | 1530.92 | 22963.8
52 | M | 592243830 | skruž betonová šachtová TBS-Q 1000/250/120 SP 100x25x12 cm | kus | 5 | 775.98 | 3879.9 |  | 775.98 | 0 | 5 | 775.98 | 3879.9
53 | M | 592243820 | skruž betonová šachtová TBS-Q 1000/500/120 SP 100x50x12 cm | kus | 13 | 1202.11 | 15627.43 |  | 1202.11 | 0 | 13 | 1202.11 | 15627.43
54 | M | 592243810 | skruž betonová šachtová TBS-Q 1000/1000/120 SP XF4 | kus | 4 | 2648.85 | 10595.4 |  | 2648.85 | 0 | 4 | 2648.85 | 10595.4
55 | M | 592243480 | těsnění elastomerové pro spojení šachetních dílů DN 1000 | kus | 36 | 211.75 | 7623 |  | 211.75 | 0 | 36 | 211.75 | 7623
56 | K | 899104112 | Osazení poklopů litinových a ocelových včetně rámů pro třídu zatížení D400, E600 | kus | 15 | 485.32 | 7279.8 |  | 485.32 | 0 | 15 | 485.32 | 7279.8
57 | M | 552410300 | poklop šachtový litinový kruhový DN 600 bez ventilace tř D 400 pro intenzivní provoz | kus | 13 | 6510.34 | 84634.42 |  | 6510.34 | 0 | 13 | 6510.34 | 84634.42
58 | M | 552410141 | poklop šachtový třída D 400, uzamykatelný, vstup 600 mm, bez ventilace, FIX | kus | 1 | 6510.34 | 6510.34 |  | 6510.34 | 0 | 1 | 6510.34 | 6510.34
59 | M | 552410150 | poklop šachtový třída D 400, kruhový rám 785, vstup 600 mm, s ventilací | kus | 1 | 6510.34 | 6510.34 |  | 6510.34 | 0 | 1 | 6510.34 | 6510.34
60 | K | 899623141 | Obetonování potrubí nebo zdiva stok betonem prostým v otevřeném výkopu, beton tř. C 12/15 | m3 | 68.67 | 3059.28 | 210080.76 |  | 3059.28 | 0 | 68.67 | 3059.28 | 210080.76
61 | K | 899722113 | Krytí potrubí z plastů výstražnou fólií z PVC šířky 34cm | m | 493.14 | 9.21 | 4541.82 |  | 9.21 | 0 | 493.14 | 9.21 | 4541.82
| D | 9 | Ostatní konstrukce a práce-bourání |  |  |  | 140824.12 |  | 0 | 0 | 0 | 0 | 0
62 | K | 919122122 | Utěsnění dilatačních spár zálivkou za tepla v cementobetonovém nebo živičném krytu včetně adhezního nátěru s těsnicím profilem pod zálivkou, pro komůrky šířky 15 mm, hloubky 30 mm | m | 23.5 | 87.65 | 2059.78 |  | 87.65 | 0 | 23.5 | 87.65 | 2059.78
63 | K | 919731121.1 | Zarovnání styčné plochy podkladu nebo krytu podél vybourané části komunikace nebo zpevněné plochy živičné tl. do 50 mm | m | 36 | 32.22 | 1159.92 | -12.5 | 32.22 | -402.75 | 23.5 | 32.22 | 757.17
64 | K | 919735111.1 | Řezání stávajícího živičného krytu nebo podkladu hloubky do 50 mm | m | 36 | 72.34 | 2604.24 | -12.5 | 72.34 | -904.25 | 23.5 | 72.34 | 1699.99
65 | K | 919731122 | Zarovnání styčné plochy podkladu nebo krytu podél vybourané části komunikace nebo zpevněné plochy živičné tl. přes 50 do 100 mm | m | 893.92 | 32.22 | 28802.1 |  | 32.22 | 0 | 893.92 | 32.22 | 28802.1
66 | K | 919735112 | Řezání stávajícího živičného krytu nebo podkladu hloubky přes 50 do 100 mm | m | 893.92 | 94.7 | 84654.22 |  | 94.7 | 0 | 893.92 | 94.7 | 84654.22
67 | K | 919794441 | Úprava ploch kolem hydrantů, šoupat, kanalizačních poklopů a mříží, sloupů apod. v živičných krytech jakékoliv tloušťky, jednotlivě v půdorysné ploše do 2 m2 | kus | 13 | 1657.22 | 21543.86 |  | 1657.22 | 0 | 13 | 1657.22 | 21543.86
| D | 997 | Přesun sutě |  |  |  | 233133.42 |  | 0 | 0 | 0 | 0 | 0
68 | K | 997221551R | Vodorovná doprava suti bez naložení, ale se složením a s hrubým urovnáním ze sypkých materiálů | t | 393.207 | 194.26 | 76384.39 | -0.431 | 194.26 | -83.73 | 392.776 | 194.26 | 76300.67
69 | K | 997221561R | Vodorovná doprava suti bez naložení, ale se složením a s hrubým urovnáním z kusových materiálů, | t | 307.285 | 80.23 | 24653.48 |  | 80.23 | 0 | 307.285 | 80.23 | 24653.48
70 | K | 997221815 | Poplatek za uložení stavebního odpadu na skládce (skládkovné) z prostého betonu zatříděného do Katalogu odpadů pod kódem 170 101 | t | 307.285 | 154.67 | 47527.77 |  | 154.67 | 0 | 307.285 | 154.67 | 47527.77
71 | K | 997221845 | Poplatek za uložení stavebního odpadu na skládce (skládkovné) asfaltového bez obsahu dehtu zatříděného do Katalogu odpadů pod kódem 170 302 | t | 230.341 | 257.78 | 59377.3 | -0.431 | 257.78 | -111.1 | 229.91 | 257.78 | 59266.2
72 | K | 997221855 | Poplatek za uložení stavebního odpadu na skládce (skládkovné) zeminy a kameniva zatříděného do Katalogu odpadů pod kódem 170 504 | t | 162.866 | 154.67 | 25190.48 |  | 154.67 | 0 | 162.866 | 154.67 | 25190.48
| D | 998 | Přesun hmot |  |  |  | 15880.58 |  | 0 | 0 | 0 | 0 | 0
73 | K | 998275101 | Přesun hmot pro trubní vedení hloubené z trub kameninových pro kanalizace v otevřeném výkopu dopravní vzdálenost do 15 m | t | 138.792 | 114.42 | 15880.58 |  | 114.42 | 0 | 138.792 | 114.42 | 15880.58
|  | CELKEM 04 - SO 01.D - Stoka A.1 |  |  |  |  | 5179897.74 |  |  | -9161.46 |  |  | 5170736.29
05 - SO 01.E - Stoka A.1.1 | [6 empty] | 1966137.94
| D | HSV | Práce a dodávky HSV |  |  |  | 1966137.94
| D | 1 | Zemní práce |  |  |  | 754699.97
1 | K | 113107151 | Odstranění podkladů nebo krytů strojně plochy jednotlivě přes 50 m2 do 200 m2 s přemístěním hmot na skládku na vzdálenost do 20 m nebo s naložením na dopravní prostředek z kameniva těženého, o tl. vrstvy do 100 mm | m2 | 24.959 | 21.04 | 525.14 |  | 21.04 | 0 | 24.959 | 21.04 | 525.14
2 | K | 113107162 | Odstranění podkladů nebo krytů strojně plochy jednotlivě přes 50 m2 do 200 m2 s přemístěním hmot na skládku na vzdálenost do 20 m nebo s naložením na dopravní prostředek z kameniva hrubého drceného, o tl. vrstvy přes 100 do 200 mm | m2 | 214.423 | 26.3 | 5639.32 |  | 26.3 | 0 | 214.423 | 26.3 | 5639.32
3 | K | 113107163 | Odstranění podkladů nebo krytů strojně plochy jednotlivě přes 50 m2 do 200 m2 s přemístěním hmot na skládku na vzdálenost do 20 m nebo s naložením na dopravní prostředek z kameniva hrubého drceného, o tl. vrstvy přes 200 do 300 mm | m2 | 209.803 | 40.77 | 8553.67 |  | 40.77 | 0 | 209.803 | 40.77 | 8553.67
4 | K | 113107232 | Odstranění podkladů nebo krytů strojně plochy jednotlivě přes 200 m2 s přemístěním hmot na skládku na vzdálenost do 20 m nebo s naložením na dopravní prostředek z betonu prostého, o tl. vrstvy přes 150 do 300 mm | m2 | 4.62 | 519.33 | 2399.3 |  | 519.33 | 0 | 4.62 | 519.33 | 2399.3
5 | K | 113107241 | Odstranění podkladů nebo krytů strojně plochy jednotlivě přes 200 m2 s přemístěním hmot na skládku na vzdálenost do 20 m nebo s naložením na dopravní prostředek živičných, o tl. vrstvy do 50 mm | m2 | 209.803 | 39.46 | 8278.83 |  | 39.46 | 0 | 209.803 | 39.46 | 8278.83
6 | K | 113107242 | Odstranění podkladů nebo krytů strojně plochy jednotlivě přes 200 m2 s přemístěním hmot na skládku na vzdálenost do 20 m nebo s naložením na dopravní prostředek živičných, o tl. vrstvy přes 50 do 100 mm | m2 | 4.62 | 77.6 | 358.51 |  | 77.6 | 0 | 4.62 | 77.6 | 358.51
7 | K | 113154333 | Frézování živičného podkladu nebo krytu s naložením na dopravní prostředek plochy přes 1 000 do 10 000 m2 bez překážek v trase pruhu šířky přes 1 m do 2 m, tloušťky vrstvy 50 mm | m2 | 333.061 | 55.24 | 18398.29 | -114.438 | 55.24 | -6321.56 | 218.623 | 55.24 | 12076.73
8 | K | 119001401 | Dočasné zajištění podzemního potrubí nebo vedení ve výkopišti ve stavu i poloze , ve kterých byla na začátku zemních prací a to s podepřením, vzepřením nebo vyvěšením, příp. s ochranným bedněním, se zřízením a odstraněním za jišťovací konstrukce, s opotřebením hmot potrubí ocelového nebo litinového, jmenovité světlosti DN do 200 | m | 13.2 | 170.98 | 2256.94 |  | 170.98 | 0 | 13.2 | 170.98 | 2256.94
9 | K | 119001421 | Dočasné zajištění podzemního potrubí nebo vedení ve výkopišti ve stavu i poloze , ve kterých byla na začátku zemních prací a to s podepřením, vzepřením nebo vyvěšením, příp. s ochranným bedněním, se zřízením a odstraněním za jišťovací konstrukce, s opotřebením hmot kabelů a kabelových tratí z volně ložených kabelů a to do 3 kabelů | m | 5.5 | 147.3 | 810.15 |  | 147.3 | 0 | 5.5 | 147.3 | 810.15
10 | K | 130001101 | Příplatek k cenám hloubených vykopávek za ztížení vykopávky v blízkosti podzemního vedení nebo výbušnin pro jakoukoliv třídu horniny | m3 | 65.93 | 257.78 | 16995.44 |  | 257.78 | 0 | 65.93 | 257.78 | 16995.44
11 | K | 132101204 | Hloubení zapažených i nezapažených rýh šířky přes 600 do 2 000 mm s urovnáním dna do předepsaného profilu a spádu v horninách tř. 1 a 2 přes 5 000 m3 | m3 | 93.62 | 234.11 | 21917.38 |  | 234.11 | 0 | 93.62 | 234.11 | 21917.38
12 | K | 132201204 | Hloubení zapažených i nezapažených rýh šířky přes 600 do 2 000 mm s urovnáním dna do předepsaného profilu a spádu v hornině tř. 3 přes 5 000 m3 | m3 | 176.24 | 257.78 | 45431.15 |  | 257.78 | 0 | 176.24 | 257.78 | 45431.15
13 | K | 132301204 | Hloubení zapažených i nezapažených rýh šířky přes 600 do 2 000 mm s urovnáním dna do předepsaného profilu a spádu v hornině tř. 4 přes 5 000 m3 | m3 | 198.24 | 315.65 | 62574.46 |  | 315.65 | 0 | 198.24 | 315.65 | 62574.46
14 | K | 151101102 | Zřízení pažení a rozepření stěn rýh pro podzemní vedení pro všechny šířky rýhy příložné pro jakoukoliv mezerovitost, hloubky do 4 m | m2 | 1017.24 | 69.71 | 70911.8 |  | 69.71 | 0 | 1017.24 | 69.71 | 70911.8
15 | K | 151101112 | Odstranění pažení a rozepření stěn rýh pro podzemní vedení s uložením materiálu na vzdálenost do 3 m od kraje výkopu příložné, hloubky přes 2 do 4 m | m2 | 1017.24 | 80.23 | 81613.17 |  | 80.23 | 0 | 1017.24 | 80.23 | 81613.17
16 | K | 161101101 | Svislé přemístění výkopku bez naložení do dopravní nádoby avšak s vyprázdněním dopravní nádoby na hromadu nebo do dopravního prostředku z horniny tř. 1 až 4, při hloubce výkopu přes 1 do 2,5 m | m3 | 280.866 | 13.15 | 3693.39 |  | 13.15 | 0 | 280.866 | 13.15 | 3693.39
17 | K | 162701105R | Vodorovné přemístění výkopku nebo sypaniny po suchu na obvyklém dopravním prostředku, bez naložení výkopku, avšak se složením bez rozhrnutí z horniny tř. 1 až 4 na mezideponii | m3 | 756.11 | 185.5 | 140258.41 |  | 185.5 | 0 | 756.11 | 185.5 | 140258.41
18 | K | 167101102 | Nakládání, skládání a překládání neulehlého výkopku nebo sypaniny nakládání, množství přes 100 m3, z hornin tř. 1 až 4 | m3 | 468.11 | 44.72 | 20933.88 |  | 44.72 | 0 | 468.11 | 44.72 | 20933.88
19 | K | 162601102R | Vodorovné přemístění výkopku nebo sypaniny po suchu na obvyklém dopravním prostředku, bez naložení výkopku, avšak se složením bez rozhrnutí z horniny tř. 1 až 4 z mezideponie na skládku | m3 | 178.1 | 247.39 | 44060.16 |  | 247.39 | 0 | 178.1 | 247.39 | 44060.16
20 | K | 171201201 | Uložení sypaniny na skládky | m3 | 178.1 | 11.84 | 2108.7 |  | 11.84 | 0 | 178.1 | 11.84 | 2108.7
21 | K | 171201211 | Poplatek za uložení stavebního odpadu na skládce (skládkovné) zeminy a kameniva zatříděného do Katalogu odpadů pod kódem 170 504 | t | 284.631 | 116 | 33017.2 |  | 116 | 0 | 284.631 | 116 | 33017.2
22 | K | 174101101 | Zásyp sypaninou z jakékoliv horniny s uložením výkopku ve vrstvách se zhutněním jam, šachet, rýh nebo kolem objektů v těchto vykopávkách | m3 | 288 | 286.72 | 82575.36 |  | 286.72 | 0 | 288 | 286.72 | 82575.36
23 | K | 175111101 | Obsypání potrubí ručně sypaninou z vhodných hornin tř. 1 až 4 nebo materiálem připraveným podél výkopu ve vzdálenosti do 3 m od jeho kraje, pro jakoukoliv hloubku výkopu a míru zhutnění bez prohození sypaniny sítem | m3 | 123.01 | 318.28 | 39151.62 |  | 318.28 | 0 | 123.01 | 318.28 | 39151.62
24 | M | 583373020 | štěrkopísek frakce 0/16 | t | 221.418 | 190.76 | 42237.7 |  | 190.76 | 0 | 221.418 | 190.76 | 42237.7
| D | 3 | Svislé a kompletní konstrukce |  |  |  | 7155.35 |  | 0 | 0 | 0 | 0 | 0
25 | K | 359901111 | Vyčištění stok jakékoliv výšky | m | 217.62 | 32.88 | 7155.35 |  | 32.88 | 0 | 217.62 | 32.88 | 7155.35
| D | 4 | Vodorovné konstrukce |  |  |  | 3595.84 |  | 0 | 0 | 0 | 0 | 0
26 | K | 452112111 | Osazení betonových dílců prstenců nebo rámů pod poklopy a mříže, výšky do 100 mm | kus | 8 | 122.32 | 978.56 |  | 122.32 | 0 | 8 | 122.32 | 978.56
27 | M | 592241750 | prstenec betonový vyrovnávací TBW-Q 625/60/120 | kus | 2 | 270.94 | 541.88 |  | 270.94 | 0 | 2 | 270.94 | 541.88
28 | M | 592241770 | prstenec betonový vyrovnávací TBW-Q 625/100/120 | kus | 6 | 345.9 | 2075.4 |  | 345.9 | 0 | 6 | 345.9 | 2075.4
| D | 5 | Komunikace |  |  |  | 343254.39 |  | 0 | 0 | 0 | 0 | 0
29 | K | 564681111 | Podklad z kameniva hrubého drceného vel. 63-125 mm, s rozprostřením a zhutněním, po zhutnění tl. 300 mm | m2 | 209.803 | 319.88 | 67111.78 | 38 | 319.88 | 12155.44 | 247.803 | 319.88 | 79267.22
30 | K | 564761111.1 | Kryt z kameniva hrubého drceného vel. 4 -32 mm s rozprostřením a zhutněním, po zhutnění tl. 200 mm | m2 | 24.959 | 251.97 | 6288.92 |  | 251.97 | 0 | 24.959 | 251.97 | 6288.92
31 | K | 564851111 | Podklad ze štěrkodrti ŠD s rozprostřením a zhutněním, po zhutnění tl. 150 mm | m2 | 214.423 | 155.67 | 33379.23 | 38 | 155.67 | 5915.46 | 252.423 | 155.67 | 39294.69
32 | K | 565136111 | Asfaltový beton vrstva podkladní ACP 22 (obalované kamenivo hrubozrnné - OKH) s rozprostřením a zhutněním v pruhu šířky do 3 m, po zhutnění tl. 50 mm | m2 | 4.62 | 420.19 | 1941.28 |  | 420.19 | 0 | 4.62 | 420.19 | 1941.28
33 | K | 567122114 | Podklad ze směsi stmelené cementem SC bez dilatačních spár, s rozprostřením a zhutněním SC C 8/10 (KSC I), po zhutnění tl. 150 mm | m2 | 4.62 | 315.11 | 1455.81 |  | 315.11 | 0 | 4.62 | 315.11 | 1455.81
34 | K | 573111111 | Postřik infiltrační PI z asfaltu silničního s posypem kamenivem, v množství 0,60 kg/m2 | m2 | 333.061 | 18.04 | 6008.42 | -324.241 | 18.04 | -5849.31 | 8.82 | 18.04 | 159.11
35 | K | 577144211 | Asfaltový beton vrstva obrusná ACO 11 (ABS) s rozprostřením a se zhutněním z nemodifikovaného asfaltu v pruhu šířky do 3 m tř. II, po zhutnění tl. 50 mm | m2 | 324.241 | 396.71 | 128629.65 | -324.241 | 396.71 | -128629.65 | 0 | 396.71 | 0
36 | K | 577144221 | Asfaltový beton vrstva obrusná ACO 11 (ABS) s rozprostřením a se zhutněním z nemodifikovaného asfaltu v pruhu šířky přes 3 m tř. II, po zhutnění tl. 50 mm | m2 | 8.82 | 396.71 | 3498.98 |  | 396.71 | 0 | 8.82 | 396.71 | 3498.98
37 | K | 577145112 | Asfaltový beton vrstva ložní ACL 16 (ABH) s rozprostřením a zhutněním z nemodifikovaného asfaltu v pruhu šířky do 3 m, po zhutnění tl. 50 mm | m2 | 209.803 | 443.02 | 92946.93 | -209.803 | 443.02 | -92946.93 | 0 | 443.02 | 0
38 | K | 577146111 | Asfaltový beton vrstva ložní ACL 22 (ABVH) s rozprostřením a zhutněním z nemodifikovaného asfaltu v pruhu šířky do 3 m, po zhutnění tl. 50 mm | m2 | 4.62 | 431.47 | 1993.39 |  | 431.47 | 0 | 4.62 | 431.47 | 1993.39
| D | 8 | Trubní vedení |  |  |  | 654489.37 |  | 0 | 0 | 0 | 0 | 0
39 | K | 831362121 | Montáž potrubí z trub kameninových hrdlových s integrovaným těsněním v otevřeném výkopu ve sklonu do 20 % DN 250 | m | 217.62 | 552.39 | 120211.11 |  | 552.39 | 0 | 217.62 | 552.39 | 120211.11
40 | M | 597107020 | trouba kameninová glazovaná DN 250mm L2,50m spojovací systém C Třida 160 | m | 220.884 | 1060.07 | 234152.5 |  | 1060.07 | 0 | 220.884 | 1060.07 | 234152.5
41 | K | 837361221 | Montáž kameninových tvarovek na potrubí z trub kameninových v otevřeném výkopu s integrovaným těsněním odbočných DN 250 | kus | 13 | 260.41 | 3385.33 |  | 260.41 | 0 | 13 | 260.41 | 3385.33
42 | M | 597117600 | odbočka kameninová glazovaná jednoduchá kolmá DN 250/150 L50cm spojovací systém C/F tř.160/- | kus | 13 | 1801.85 | 23424.05 |  | 1801.85 | 0 | 13 | 1801.85 | 23424.05
43 | K | 892362121 | Tlakové zkoušky vzduchem těsnícími vaky ucpávkovými DN 250 | úsek | 4 | 2564.68 | 10258.72 |  | 2564.68 | 0 | 4 | 2564.68 | 10258.72
44 | K | 894118001 | Šachty kanalizační zděné Příplatek k cenám za každých dalších 0,60 m výšky vstupu | kus | 7 | 2016.23 | 14113.61 |  | 2016.23 | 0 | 7 | 2016.23 | 14113.61
45 | M | 592243390R | dno betonové šachty kanalizační TZB-Q 250-700 tl.150 | kus | 5 | 14898.16 | 74490.8 |  | 14898.16 | 0 | 5 | 14898.16 | 74490.8
46 | M | 592243120 | kónus šachetní betonový kapsové plastové stupadlo 100x62,5x58 cm | kus | 5 | 1530.92 | 7654.6 |  | 1530.92 | 0 | 5 | 1530.92 | 7654.6
47 | M | 592243830 | skruž betonová šachtová TBS-Q 1000/250/120 SP 100x25x12 cm | kus | 2 | 775.98 | 1551.96 |  | 775.98 | 0 | 2 | 775.98 | 1551.96
48 | M | 592243820 | skruž betonová šachtová TBS-Q 1000/500/120 SP 100x50x12 cm | kus | 5 | 1202.11 | 6010.55 |  | 1202.11 | 0 | 5 | 1202.11 | 6010.55
49 | M | 592243480 | těsnění elastomerové pro spojení šachetních dílů DN 1000 | kus | 12 | 211.75 | 2541 |  | 211.75 | 0 | 12 | 211.75 | 2541
50 | K | 894411121 | Zřízení šachet kanalizačních z betonových dílců výšky vstupu do 1,50 m s obložením dna betonem tř. C 25/30, na potrubí DN přes 200 do 300 | kus | 5 | 5935.59 | 29677.95 |  | 5935.59 | 0 | 5 | 5935.59 | 29677.95
51 | K | 899104112 | Osazení poklopů litinových a ocelových včetně rámů pro třídu zatížení D400, E600 | kus | 5 | 485.32 | 2426.6 |  | 485.32 | 0 | 5 | 485.32 | 2426.6
52 | M | 552410300 | poklop šachtový litinový kruhový DN 600 bez ventilace tř D 400 pro intenzivní provoz | kus | 4 | 6510.34 | 26041.36 |  | 6510.34 | 0 | 4 | 6510.34 | 26041.36
53 | M | 552410310 | poklop šachtový třída D 400, kruhový s ventilací | kus | 1 | 6510.34 | 6510.34 |  | 6510.34 | 0 | 1 | 6510.34 | 6510.34
54 | K | 899623141 | Obetonování potrubí nebo zdiva stok betonem prostým v otevřeném výkopu, beton tř. C 12/15 | m3 | 29.43 | 3059.28 | 90034.61 |  | 3059.28 | 0 | 29.43 | 3059.28 | 90034.61
55 | K | 899722113 | Krytí potrubí z plastů výstražnou fólií z PVC šířky 34cm | m | 217.62 | 9.21 | 2004.28 |  | 9.21 | 0 | 217.62 | 9.21 | 2004.28
| D | 9 | Ostatní konstrukce a práce-bourání |  |  |  | 124672.42 |  | 0 | 0 | 0 | 0 | 0
56 | K | 919122122 | Utěsnění dilatačních spár zálivkou za tepla v cementobetonovém nebo živičném krytu včetně adhezního nátěru s těsnicím profilem pod zálivkou, pro komůrky šířky 15 mm, hloubky 30 mm | m | 392.46 | 87.65 | 34399.12 | -190.73 | 87.65 | -16717.48 | 201.73 | 87.65 | 17681.63
57 | K | 919731121.1 | Zarovnání styčné plochy podkladu nebo krytu podél vybourané části komunikace nebo zpevněné plochy živičné tl. do 50 mm | m | 773.92 | 32.22 | 24935.7 | -381.46 | 32.22 | -12290.64 | 392.46 | 32.22 | 12645.06
58 | K | 919731122 | Zarovnání styčné plochy podkladu nebo krytu podél vybourané části komunikace nebo zpevněné plochy živičné tl. přes 50 do 100 mm | m | 8.4 | 32.22 | 270.65 |  | 32.22 | 0 | 8.4 | 32.22 | 270.65
59 | K | 919735111.1 | Řezání stávajícího živičného krytu nebo podkladu hloubky do 50 mm | m | 773.92 | 72.34 | 55985.37 | -381.46 | 72.34 | -27594.82 | 392.46 | 72.34 | 28390.56
60 | K | 919735112 | Řezání stávajícího živičného krytu nebo podkladu hloubky přes 50 do 100 mm | m | 8.4 | 94.7 | 795.48 |  | 94.7 | 0 | 8.4 | 94.7 | 795.48
61 | K | 919794441 | Úprava ploch kolem hydrantů, šoupat, kanalizačních poklopů a mříží, sloupů apod. v živičných krytech jakékoliv tloušťky, jednotlivě v půdorysné ploše do 2 m2 | kus | 5 | 1657.22 | 8286.1 |  | 1657.22 | 0 | 5 | 1657.22 | 8286.1
| D | 997 | Přesun sutě |  |  |  | 72227.28 |  | 0 |  |  | 0 | 0
62 | K | 997221551R | Vodorovná doprava suti bez naložení, ale se složením a s hrubým urovnáním ze sypkých materiálů | t | 223.198 | 136.23 | 30406.26 | -13.16 | 136.23 | -1792.79 | 210.038 | 136.23 | 28613.48
63 | K | 997221845 | Poplatek za uložení stavebního odpadu na skládce (skládkovné) asfaltového bez obsahu dehtu zatříděného do Katalogu odpadů pod kódem 170 302 | t | 64.209 | 257.78 | 16551.8 | -13.16 | 257.78 | -3392.38 | 51.049 | 257.78 | 13159.41
64 | K | 997221855 | Poplatek za uložení stavebního odpadu na skládce (skládkovné) zeminy a kameniva zatříděného do Katalogu odpadů pod kódem 170 504 | t | 158.989 | 154.67 | 24590.83 |  | 154.67 | 0 | 158.989 | 154.67 | 24590.83
65 | K | 997221561R | Vodorovná doprava suti bez naložení, ale se složením a s hrubým urovnáním z kusových materiálů, | t | 2.888 | 80.23 | 231.7 |  | 80.23 | 0 | 2.888 | 80.23 | 231.7
66 | K | 997221815 | Poplatek za uložení stavebního odpadu na skládce (skládkovné) z prostého betonu zatříděného do Katalogu odpadů pod kódem 170 101 | t | 2.888 | 154.67 | 446.69 |  | 154.67 | 0 | 2.888 | 154.67 | 446.69
| D | 998 | Přesun hmot |  |  |  | 6043.32 |  | 0 | 0 | 0 | 0 | 0
67 | K | 998275101 | Přesun hmot pro trubní vedení hloubené z trub kameninových pro kanalizace v otevřeném výkopu dopravní vzdálenost do 15 m | t | 52.817 | 114.42 | 6043.32 |  | 114.42 | 0 | 52.817 | 114.42 | 6043.32
|  | CELKEM 05 - SO 01.E - Stoka A.1.1 |  |  |  |  | 1966137.94 |  |  | -277464.66 |  |  | 1688673.28
06 - SO 01.F - Stoka A.1.2 | [6 empty] | 1154587.67
| D | HSV | Práce a dodávky HSV |  |  |  | 1154587.67
| D | 1 | Zemní práce |  |  |  | 413058.95
1 | K | 113107162 | Odstranění podkladů nebo krytů strojně plochy jednotlivě přes 50 m2 do 200 m2 s přemístěním hmot na skládku na vzdálenost do 20 m nebo s naložením na dopravní prostředek z kameniva hrubého drceného, o tl. vrstvy přes 100 do 200 mm | m2 | 138.424 | 26.3 | 3640.55 |  | 26.3 | 0 | 138.424 | 26.3 | 3640.55
2 | K | 113107163 | Odstranění podkladů nebo krytů strojně plochy jednotlivě přes 50 m2 do 200 m2 s přemístěním hmot na skládku na vzdálenost do 20 m nebo s naložením na dopravní prostředek z kameniva hrubého drceného, o tl. vrstvy přes 200 do 300 mm | m2 | 134.794 | 40.77 | 5495.55 |  | 40.77 | 0 | 134.794 | 40.77 | 5495.55
3 | K | 113107232 | Odstranění podkladů nebo krytů strojně plochy jednotlivě přes 200 m2 s přemístěním hmot na skládku na vzdálenost do 20 m nebo s naložením na dopravní prostředek z betonu prostého, o tl. vrstvy přes 150 do 300 mm | m2 | 3.63 | 519.33 | 1885.17 |  | 519.33 | 0 | 3.63 | 519.33 | 1885.17
4 | K | 113107241 | Odstranění podkladů nebo krytů strojně plochy jednotlivě přes 200 m2 s přemístěním hmot na skládku na vzdálenost do 20 m nebo s naložením na dopravní prostředek živičných, o tl. vrstvy do 50 mm | m2 | 134.794 | 39.46 | 5318.97 |  | 39.46 | 0 | 134.794 | 39.46 | 5318.97
5 | K | 113107242 | Odstranění podkladů nebo krytů strojně plochy jednotlivě přes 200 m2 s přemístěním hmot na skládku na vzdálenost do 20 m nebo s naložením na dopravní prostředek živičných, o tl. vrstvy přes 50 do 100 mm | m2 | 3.63 | 77.6 | 281.69 |  | 77.6 | 0 | 3.63 | 77.6 | 281.69
6 | K | 113154333 | Frézování živičného podkladu nebo krytu s naložením na dopravní prostředek plochy přes 1 000 do 10 000 m2 bez překážek v trase pruhu šířky přes 1 m do 2 m, tloušťky vrstvy 50 mm | m2 | 215.248 | 55.24 | 11890.3 | -75.966 | 55.24 | -4196.36 | 139.282 | 55.24 | 7693.94
7 | K | 119001401 | Dočasné zajištění podzemního potrubí nebo vedení ve výkopišti ve stavu i poloze , ve kterých byla na začátku zemních prací a to s podepřením, vzepřením nebo vyvěšením, příp. s ochranným bedněním, se zřízením a odstraněním za jišťovací konstrukce, s opotřebením hmot potrubí ocelového nebo litinového, jmenovité světlosti DN do 200 | m | 13.2 | 170.98 | 2256.94 |  | 170.98 | 0 | 13.2 | 170.98 | 2256.94
8 | K | 119001421 | Dočasné zajištění podzemního potrubí nebo vedení ve výkopišti ve stavu i poloze , ve kterých byla na začátku zemních prací a to s podepřením, vzepřením nebo vyvěšením, příp. s ochranným bedněním, se zřízením a odstraněním za jišťovací konstrukce, s opotřebením hmot kabelů a kabelových tratí z volně ložených kabelů a to do 3 kabelů | m | 4.4 | 147.3 | 648.12 |  | 147.3 | 0 | 4.4 | 147.3 | 648.12
9 | K | 130001101 | Příplatek k cenám hloubených vykopávek za ztížení vykopávky v blízkosti podzemního vedení nebo výbušnin pro jakoukoliv třídu horniny | m3 | 58.56 | 257.78 | 15095.6 |  | 257.78 | 0 | 58.56 | 257.78 | 15095.6
10 | K | 132101204 | Hloubení zapažených i nezapažených rýh šířky přes 600 do 2 000 mm s urovnáním dna do předepsaného profilu a spádu v horninách tř. 1 a 2 přes 5 000 m3 | m3 | 48.8 | 234.11 | 11424.57 |  | 234.11 | 0 | 48.8 | 234.11 | 11424.57
11 | K | 132201204 | Hloubení zapažených i nezapažených rýh šířky přes 600 do 2 000 mm s urovnáním dna do předepsaného profilu a spádu v hornině tř. 3 přes 5 000 m3 | m3 | 93.87 | 257.78 | 24197.81 |  | 257.78 | 0 | 93.87 | 257.78 | 24197.81
12 | K | 132301204 | Hloubení zapažených i nezapažených rýh šířky přes 600 do 2 000 mm s urovnáním dna do předepsaného profilu a spádu v hornině tř. 4 přes 5 000 m3 | m3 | 101.31 | 315.65 | 31978.5 |  | 315.65 | 0 | 101.31 | 315.65 | 31978.5
13 | K | 151101102 | Zřízení pažení a rozepření stěn rýh pro podzemní vedení pro všechny šířky rýhy příložné pro jakoukoliv mezerovitost, hloubky do 4 m | m2 | 550.32 | 69.71 | 38362.81 |  | 69.71 | 0 | 550.32 | 69.71 | 38362.81
14 | K | 151101112 | Odstranění pažení a rozepření stěn rýh pro podzemní vedení s uložením materiálu na vzdálenost do 3 m od kraje výkopu příložné, hloubky přes 2 do 4 m | m2 | 550.32 | 80.23 | 44152.17 |  | 80.23 | 0 | 550.32 | 80.23 | 44152.17
15 | K | 161101101 | Svislé přemístění výkopku bez naložení do dopravní nádoby avšak s vyprázdněním dopravní nádoby na hromadu nebo do dopravního prostředku z horniny tř. 1 až 4, při hloubce výkopu přes 1 do 2,5 m | m3 | 146.388 | 13.15 | 1925 |  | 13.15 | 0 | 146.388 | 13.15 | 1925
16 | K | 162701105R | Vodorovné přemístění výkopku nebo sypaniny po suchu na obvyklém dopravním prostředku, bez naložení výkopku, avšak se složením bez rozhrnutí z horniny tř. 1 až 4 na mezideponii | m3 | 384.68 | 184.51 | 70977.31 |  | 184.51 | 0 | 384.68 | 184.51 | 70977.31
17 | K | 167101102 | Nakládání, skládání a překládání neulehlého výkopku nebo sypaniny nakládání, množství přes 100 m3, z hornin tř. 1 až 4 | m3 | 243.98 | 44.72 | 10910.79 |  | 44.72 | 0 | 243.98 | 44.72 | 10910.79
18 | K | 162601102R | Vodorovné přemístění výkopku nebo sypaniny po suchu na obvyklém dopravním prostředku, bez naložení výkopku, avšak se složením bez rozhrnutí z horniny tř. 1 až 4 z mezideponie na skládku | m3 | 102.21 | 247.39 | 25285.73 |  | 247.39 | 0 | 102.21 | 247.39 | 25285.73
19 | K | 171201201 | Uložení sypaniny na skládky | m3 | 102.21 | 11.84 | 1210.17 |  | 11.84 | 0 | 102.21 | 11.84 | 1210.17
20 | K | 171201211 | Poplatek za uložení stavebního odpadu na skládce (skládkovné) zeminy a kameniva zatříděného do Katalogu odpadů pod kódem 170 504 | t | 163.347 | 116 | 18948.25 |  | 116 | 0 | 163.347 | 116 | 18948.25
21 | K | 174101101 | Zásyp sypaninou z jakékoliv horniny s uložením výkopku ve vrstvách se zhutněním jam, šachet, rýh nebo kolem objektů v těchto vykopávkách | m3 | 140.7 | 286.72 | 40341.5 |  | 286.72 | 0 | 140.7 | 286.72 | 40341.5
22 | K | 175111101 | Obsypání potrubí ručně sypaninou z vhodných hornin tř. 1 až 4 nebo materiálem připraveným podél výkopu ve vzdálenosti do 3 m od jeho kraje, pro jakoukoliv hloubku výkopu a míru zhutnění bez prohození sypaniny sítem | m3 | 70.78 | 318.28 | 22527.86 |  | 318.28 | 0 | 70.78 | 318.28 | 22527.86
23 | M | 583373020 | štěrkopísek frakce 0/16 | t | 127.404 | 190.76 | 24303.59 |  | 190.76 | 0 | 127.404 | 190.76 | 24303.59
| D | 3 | Svislé a kompletní konstrukce |  |  |  | 4137.29 |  | 0 | 0 | 0 | 0 | 0
24 | K | 359901111 | Vyčištění stok jakékoliv výšky | m | 125.83 | 32.88 | 4137.29 |  | 32.88 | 0 | 125.83 | 32.88 | 4137.29
| D | 4 | Vodorovné konstrukce |  |  |  | 2809.32 |  | 0 | 0 | 0 | 0 | 0
25 | K | 452112111 | Osazení betonových dílců prstenců nebo rámů pod poklopy a mříže, výšky do 100 mm | kus | 6 | 122.32 | 733.92 |  | 122.32 | 0 | 6 | 122.32 | 733.92
26 | M | 592241770 | prstenec betonový vyrovnávací TBW-Q 625/100/120 | kus | 6 | 345.9 | 2075.4 |  | 345.9 | 0 | 6 | 345.9 | 2075.4
| D | 5 | Komunikace |  |  |  | 217892.28 |  | 0 | 0 | 0 | 0 | 0
27 | K | 564681111 | Podklad z kameniva hrubého drceného vel. 63-125 mm, s rozprostřením a zhutněním, po zhutnění tl. 300 mm | m2 | 134.794 | 319.88 | 43117.9 |  | 319.88 | 0 | 134.794 | 319.88 | 43117.9
28 | K | 564851111 | Podklad ze štěrkodrti ŠD s rozprostřením a zhutněním, po zhutnění tl. 150 mm | m2 | 138.424 | 155.67 | 21548.46 |  | 155.67 | 0 | 138.424 | 155.67 | 21548.46
29 | K | 565136111 | Asfaltový beton vrstva podkladní ACP 22 (obalované kamenivo hrubozrnné - OKH) s rozprostřením a zhutněním v pruhu šířky do 3 m, po zhutnění tl. 50 mm | m2 | 3.63 | 420.19 | 1525.29 |  | 420.19 | 0 | 3.63 | 420.19 | 1525.29
30 | K | 567122114 | Podklad ze směsi stmelené cementem SC bez dilatačních spár, s rozprostřením a zhutněním SC C 8/10 (KSC I), po zhutnění tl. 150 mm | m2 | 3.63 | 315.11 | 1143.85 |  | 315.11 | 0 | 3.63 | 315.11 | 1143.85
31 | K | 573111111 | Postřik infiltrační PI z asfaltu silničního s posypem kamenivem, v množství 0,60 kg/m2 | m2 | 215.248 | 18.04 | 3883.07 | -208.318 | 18.04 | -3758.06 | 6.93 | 18.04 | 125.02
32 | K | 577144211 | Asfaltový beton vrstva obrusná ACO 11 (ABS) s rozprostřením a se zhutněním z nemodifikovaného asfaltu v pruhu šířky do 3 m tř. II, po zhutnění tl. 50 mm | m2 | 208.318 | 396.71 | 82641.83 | -208.318 | 396.71 | -82641.83 | 0 | 396.71 | 0
33 | K | 577144221 | Asfaltový beton vrstva obrusná ACO 11 (ABS) s rozprostřením a se zhutněním z nemodifikovaného asfaltu v pruhu šířky přes 3 m tř. II, po zhutnění tl. 50 mm | m2 | 6.93 | 396.71 | 2749.2 |  | 396.71 | 0 | 6.93 | 396.71 | 2749.2
34 | K | 577145112 | Asfaltový beton vrstva ložní ACL 16 (ABH) s rozprostřením a zhutněním z nemodifikovaného asfaltu v pruhu šířky do 3 m, po zhutnění tl. 50 mm | m2 | 134.794 | 443.02 | 59716.44 | -134.794 | 443.02 | -59716.44 | 0 | 443.02 | 0
35 | K | 577146111 | Asfaltový beton vrstva ložní ACL 22 (ABVH) s rozprostřením a zhutněním z nemodifikovaného asfaltu v pruhu šířky do 3 m, po zhutnění tl. 50 mm | m2 | 3.63 | 431.47 | 1566.24 |  | 431.47 | 0 | 3.63 | 431.47 | 1566.24
| D | 8 | Trubní vedení |  |  |  | 386356.63 |  | 0 | 0 | 0 | 0 | 0
36 | K | 831362121 | Montáž potrubí z trub kameninových hrdlových s integrovaným těsněním v otevřeném výkopu ve sklonu do 20 % DN 250 | m | 125.83 | 552.39 | 69507.23 |  | 552.39 | 0 | 125.83 | 552.39 | 69507.23
37 | M | 597107020 | trouba kameninová glazovaná DN 250mm L2,50m spojovací systém C Třida 160 | m | 127.717 | 1060.07 | 135388.96 |  | 1060.07 | 0 | 127.717 | 1060.07 | 135388.96
38 | K | 837361221 | Montáž kameninových tvarovek na potrubí z trub kameninových v otevřeném výkopu s integrovaným těsněním odbočných DN 250 | kus | 10 | 260.41 | 2604.1 |  | 260.41 | 0 | 10 | 260.41 | 2604.1
39 | M | 597117600 | odbočka kameninová glazovaná jednoduchá kolmá DN 250/150 L50cm spojovací systém C/F tř.160/- | kus | 10 | 1801.85 | 18018.5 |  | 1801.85 | 0 | 10 | 1801.85 | 18018.5
40 | K | 892362121 | Tlakové zkoušky vzduchem těsnícími vaky ucpávkovými DN 250 | úsek | 3 | 2564.68 | 7694.04 |  | 2564.68 | 0 | 3 | 2564.68 | 7694.04
41 | K | 894118001 | Šachty kanalizační zděné Příplatek k cenám za každých dalších 0,60 m výšky vstupu | kus | 3 | 2016.23 | 6048.69 |  | 2016.23 | 0 | 3 | 2016.23 | 6048.69
42 | M | 592243390R | dno betonové šachty kanalizační TZB-Q 250-700 tl.150 | kus | 3 | 14898.16 | 44694.48 |  | 14898.16 | 0 | 3 | 14898.16 | 44694.48
43 | M | 592243120 | kónus šachetní betonový kapsové plastové stupadlo 100x62,5x58 cm | kus | 3 | 1530.92 | 4592.76 |  | 1530.92 | 0 | 3 | 1530.92 | 4592.76
44 | M | 592243820 | skruž betonová šachtová TBS-Q 1000/500/120 SP 100x50x12 cm | kus | 3 | 1202.11 | 3606.33 |  | 1202.11 | 0 | 3 | 1202.11 | 3606.33
45 | M | 592243480 | těsnění elastomerové pro spojení šachetních dílů DN 1000 | kus | 6 | 211.75 | 1270.5 |  | 211.75 | 0 | 6 | 211.75 | 1270.5
46 | K | 894411121 | Zřízení šachet kanalizačních z betonových dílců výšky vstupu do 1,50 m s obložením dna betonem tř. C 25/30, na potrubí DN přes 200 do 300 | kus | 3 | 5935.59 | 17806.77 |  | 5935.59 | 0 | 3 | 5935.59 | 17806.77
47 | K | 899104112 | Osazení poklopů litinových a ocelových včetně rámů pro třídu zatížení D400, E600 | kus | 5 | 485.32 | 2426.6 |  | 485.32 | 0 | 5 | 485.32 | 2426.6
48 | M | 552410300 | poklop šachtový litinový kruhový DN 600 bez ventilace tř D 400 pro intenzivní provoz | kus | 2 | 6510.34 | 13020.68 |  | 6510.34 | 0 | 2 | 6510.34 | 13020.68
49 | M | 552410310 | poklop šachtový třída D 400, kruhový s ventilací | kus | 1 | 6510.34 | 6510.34 |  | 6510.34 | 0 | 1 | 6510.34 | 6510.34
50 | K | 899623141 | Obetonování potrubí nebo zdiva stok betonem prostým v otevřeném výkopu, beton tř. C 12/15 | m3 | 17 | 3059.28 | 52007.76 |  | 3059.28 | 0 | 17 | 3059.28 | 52007.76
51 | K | 899722113 | Krytí potrubí z plastů výstražnou fólií z PVC šířky 34cm | m | 125.83 | 9.21 | 1158.89 |  | 9.21 | 0 | 125.83 | 9.21 | 1158.89
| D | 9 | Ostatní konstrukce a práce-bourání |  |  |  | 80656.03 |  | 0 | 0 | 0 | 0 | 0
52 | K | 919122122 | Utěsnění dilatačních spár zálivkou za tepla v cementobetonovém nebo živičném krytu včetně adhezního nátěru s těsnicím profilem pod zálivkou, pro komůrky šířky 15 mm, hloubky 30 mm | m | 256.08 | 87.65 | 22445.41 | -245.08 | 87.65 | -21481.26 | 11 | 87.65 | 964.15
53 | K | 919731121.1 | Zarovnání styčné plochy podkladu nebo krytu podél vybourané části komunikace nebo zpevněné plochy živičné tl. do 50 mm | m | 501.16 | 32.22 | 16147.38 | -490.16 | 32.22 | -15792.96 | 11 | 32.22 | 354.42
54 | K | 919731122 | Zarovnání styčné plochy podkladu nebo krytu podél vybourané části komunikace nebo zpevněné plochy živičné tl. přes 50 do 100 mm | m | 6.6 | 32.22 | 212.65 |  | 32.22 | 0 | 6.6 | 32.22 | 212.65
55 | K | 919735111.1 | Řezání stávajícího živičného krytu nebo podkladu hloubky do 50 mm | m | 501.16 | 72.34 | 36253.91 | -490.16 | 72.34 | -35458.17 | 11 | 72.34 | 795.74
56 | K | 919735112 | Řezání stávajícího živičného krytu nebo podkladu hloubky přes 50 do 100 mm | m | 6.6 | 94.7 | 625.02 |  | 94.7 | 0 | 6.6 | 94.7 | 625.02
57 | K | 919794441 | Úprava ploch kolem hydrantů, šoupat, kanalizačních poklopů a mříží, sloupů apod. v živičných krytech jakékoliv tloušťky, jednotlivě v půdorysné ploše do 2 m2 | kus | 3 | 1657.22 | 4971.66 |  | 1657.22 | 0 | 3 | 1657.22 | 4971.66
| D | 997 | Přesun sutě |  |  |  | 46032.21 |  | 0 | 0 | 0 | 0 | 0
58 | K | 997221551R | Vodorovná doprava suti bez naložení, ale se složením a s hrubým urovnáním ze sypkých materiálů | t | 141.013 | 137.6 | 19403.39 | -8.736 | 137.6 | -1202.07 | 132.277 | 137.6 | 18201.32
59 | K | 997221845 | Poplatek za uložení stavebního odpadu na skládce (skládkovné) asfaltového bez obsahu dehtu zatříděného do Katalogu odpadů pod kódem 170 302 | t | 41.561 | 257.78 | 10713.59 | -8.736 | 257.78 | -2251.97 | 32.825 | 257.78 | 8461.63
60 | K | 997221855 | Poplatek za uložení stavebního odpadu na skládce (skládkovné) zeminy a kameniva zatříděného do Katalogu odpadů pod kódem 170 504 | t | 99.452 | 154.67 | 15382.24 |  | 154.67 | 0 | 99.452 | 154.67 | 15382.24
61 | K | 997221561R | Vodorovná doprava suti bez naložení, ale se složením a s hrubým urovnáním z kusových materiálů, | t | 2.269 | 80.23 | 182.04 |  | 80.23 | 0 | 2.269 | 80.23 | 182.04
62 | K | 997221815 | Poplatek za uložení stavebního odpadu na skládce (skládkovné) z prostého betonu zatříděného do Katalogu odpadů pod kódem 170 101 | t | 2.269 | 154.67 | 350.95 |  | 154.67 | 0 | 2.269 | 154.67 | 350.95
| D | 998 | Přesun hmot |  |  |  | 3644.96 |  | 0 | 0 | 0 | 0 | 0
63 | K | 998275101 | Přesun hmot pro trubní vedení hloubené z trub kameninových pro kanalizace v otevřeném výkopu dopravní vzdálenost do 15 m | t | 31.856 | 114.42 | 3644.96 |  | 114.42 | 0 | 31.856 | 114.42 | 3644.96
|  | CELKEM 06 - SO 01.F - Stoka A.1.2 |  |  |  |  | 1154587.67 |  |  | -226499.12 |  |  | 928088.57
07 - SO 01.G - Stoka A.2 | [6 empty] | 2194726.27
| D | HSV | Práce a dodávky HSV |  |  |  | 2194726.27
| D | 1 | Zemní práce |  |  |  | 816823.54
1 | K | 113107151 | Odstranění podkladů nebo krytů strojně plochy jednotlivě přes 50 m2 do 200 m2 s přemístěním hmot na skládku na vzdálenost do 20 m nebo s naložením na dopravní prostředek z kameniva těženého, o tl. vrstvy do 100 mm | m2 | 30.074 | 21.04 | 632.76 |  | 21.04 | 0 | 30.074 | 21.04 | 632.76
2 | K | 113107162 | Odstranění podkladů nebo krytů strojně plochy jednotlivě přes 50 m2 do 200 m2 s přemístěním hmot na skládku na vzdálenost do 20 m nebo s naložením na dopravní prostředek z kameniva hrubého drceného, o tl. vrstvy přes 100 do 200 mm | m2 | 225.643 | 26.3 | 5934.41 |  | 26.3 | 0 | 225.643 | 26.3 | 5934.41
3 | K | 113107163 | Odstranění podkladů nebo krytů strojně plochy jednotlivě přes 50 m2 do 200 m2 s přemístěním hmot na skládku na vzdálenost do 20 m nebo s naložením na dopravní prostředek z kameniva hrubého drceného, o tl. vrstvy přes 200 do 300 mm | m2 | 216.964 | 40.77 | 8845.62 |  | 40.77 | 0 | 216.964 | 40.77 | 8845.62
4 | K | 113107232 | Odstranění podkladů nebo krytů strojně plochy jednotlivě přes 200 m2 s přemístěním hmot na skládku na vzdálenost do 20 m nebo s naložením na dopravní prostředek z betonu prostého, o tl. vrstvy přes 150 do 300 mm | m2 | 8.679 | 519.33 | 4507.27 |  | 519.33 | 0 | 8.679 | 519.33 | 4507.27
5 | K | 113107241 | Odstranění podkladů nebo krytů strojně plochy jednotlivě přes 200 m2 s přemístěním hmot na skládku na vzdálenost do 20 m nebo s naložením na dopravní prostředek živičných, o tl. vrstvy do 50 mm | m2 | 216.964 | 39.46 | 8561.4 |  | 39.46 | 0 | 216.964 | 39.46 | 8561.4
6 | K | 113107242 | Odstranění podkladů nebo krytů strojně plochy jednotlivě přes 200 m2 s přemístěním hmot na skládku na vzdálenost do 20 m nebo s naložením na dopravní prostředek živičných, o tl. vrstvy přes 50 do 100 mm | m2 | 8.679 | 77.6 | 673.49 |  | 77.6 | 0 | 8.679 | 77.6 | 673.49
7 | K | 113154333 | Frézování živičného podkladu nebo krytu s naložením na dopravní prostředek plochy přes 1 000 do 10 000 m2 bez překážek v trase pruhu šířky přes 1 m do 2 m, tloušťky vrstvy 50 mm | m2 | 351.877 | 55.24 | 19437.69 | -118.344 | 55.24 | -6537.32 | 233.533 | 55.24 | 12900.36
8 | K | 119001401 | Dočasné zajištění podzemního potrubí nebo vedení ve výkopišti ve stavu i poloze , ve kterých byla na začátku zemních prací a to s podepřením, vzepřením nebo vyvěšením, příp. s ochranným bedněním, se zřízením a odstraněním za jišťovací konstrukce, s opotřebením hmot potrubí ocelového nebo litinového, jmenovité světlosti DN do 200 | m | 5.5 | 170.98 | 940.39 |  | 170.98 | 0 | 5.5 | 170.98 | 940.39
9 | K | 119001402.1 | Dočasné zajištění podzemního potrubí nebo vedení ve výkopišti ve stavu i poloze , ve kterých byla na začátku zemních prací do DN 600 | m | 2.2 | 257.78 | 567.12 |  | 257.78 | 0 | 2.2 | 257.78 | 567.12
10 | K | 119001421 | Dočasné zajištění podzemního potrubí nebo vedení ve výkopišti ve stavu i poloze , ve kterých byla na začátku zemních prací a to s podepřením, vzepřením nebo vyvěšením, příp. s ochranným bedněním, se zřízením a odstraněním za jišťovací konstrukce, s opotřebením hmot kabelů a kabelových tratí z volně ložených kabelů a to do 3 kabelů | m | 3.3 | 147.3 | 486.09 |  | 147.3 | 0 | 3.3 | 147.3 | 486.09
11 | K | 130001101 | Příplatek k cenám hloubených vykopávek za ztížení vykopávky v blízkosti podzemního vedení nebo výbušnin pro jakoukoliv třídu horniny | m3 | 38.86 | 257.78 | 10017.33 |  | 257.78 | 0 | 38.86 | 257.78 | 10017.33
12 | K | 132101204 | Hloubení zapažených i nezapažených rýh šířky přes 600 do 2 000 mm s urovnáním dna do předepsaného profilu a spádu v horninách tř. 1 a 2 přes 5 000 m3 | m3 | 103.62 | 234.11 | 24258.48 |  | 234.11 | 0 | 103.62 | 234.11 | 24258.48
13 | K | 132201204 | Hloubení zapažených i nezapažených rýh šířky přes 600 do 2 000 mm s urovnáním dna do předepsaného profilu a spádu v hornině tř. 3 přes 5 000 m3 | m3 | 181.33 | 257.78 | 46743.25 |  | 257.78 | 0 | 181.33 | 257.78 | 46743.25
14 | K | 132301204 | Hloubení zapažených i nezapažených rýh šířky přes 600 do 2 000 mm s urovnáním dna do předepsaného profilu a spádu v hornině tř. 4 přes 5 000 m3 | m3 | 233.14 | 315.65 | 73590.64 |  | 315.65 | 0 | 233.14 | 315.65 | 73590.64
15 | K | 151101102 | Zřízení pažení a rozepření stěn rýh pro podzemní vedení pro všechny šířky rýhy příložné pro jakoukoliv mezerovitost, hloubky do 4 m | m2 | 1089.8 | 69.71 | 75969.96 |  | 69.71 | 0 | 1089.8 | 69.71 | 75969.96
16 | K | 151101112 | Odstranění pažení a rozepření stěn rýh pro podzemní vedení s uložením materiálu na vzdálenost do 3 m od kraje výkopu příložné, hloubky přes 2 do 4 m | m2 | 1089.8 | 80.23 | 87434.65 |  | 80.23 | 0 | 1089.8 | 80.23 | 87434.65
17 | K | 161101101 | Svislé přemístění výkopku bez naložení do dopravní nádoby avšak s vyprázdněním dopravní nádoby na hromadu nebo do dopravního prostředku z horniny tř. 1 až 4, při hloubce výkopu přes 1 do 2,5 m | m3 | 310.86 | 13.15 | 4087.81 |  | 13.15 | 0 | 310.86 | 13.15 | 4087.81
18 | K | 162701105R | Vodorovné přemístění výkopku nebo sypaniny po suchu na obvyklém dopravním prostředku, bez naložení výkopku, avšak se složením bez rozhrnutí z horniny tř. 1 až 4 na mezideponii | m3 | 838.84 | 185.6 | 155688.7 |  | 185.6 | 0 | 838.84 | 185.6 | 155688.7
19 | K | 167101102 | Nakládání, skládání a překládání neulehlého výkopku nebo sypaniny nakládání, množství přes 100 m3, z hornin tř. 1 až 4 | m3 | 518.1 | 44.72 | 23169.43 |  | 44.72 | 0 | 518.1 | 44.72 | 23169.43
20 | K | 162601102R | Vodorovné přemístění výkopku nebo sypaniny po suchu na obvyklém dopravním prostředku, bez naložení výkopku, avšak se složením bez rozhrnutí z horniny tř. 1 až 4 z mezideponie na skládku | m3 | 195.1 | 247.39 | 48265.79 |  | 247.39 | 0 | 195.1 | 247.39 | 48265.79
21 | K | 171201201 | Uložení sypaniny na skládky | m3 | 195.1 | 11.84 | 2309.98 |  | 11.84 | 0 | 195.1 | 11.84 | 2309.98
22 | K | 171201211 | Poplatek za uložení stavebního odpadu na skládce (skládkovné) zeminy a kameniva zatříděného do Katalogu odpadů pod kódem 170 504 | t | 311.799 | 116 | 36168.68 |  | 116 | 0 | 311.799 | 116 | 36168.68
23 | K | 174101101 | Zásyp sypaninou z jakékoliv horniny s uložením výkopku ve vrstvách se zhutněním jam, šachet, rýh nebo kolem objektů v těchto vykopávkách | m3 | 320.74 | 286.72 | 91962.57 |  | 286.72 | 0 | 320.74 | 286.72 | 91962.57
24 | K | 175111101 | Obsypání potrubí ručně sypaninou z vhodných hornin tř. 1 až 4 nebo materiálem připraveným podél výkopu ve vzdálenosti do 3 m od jeho kraje, pro jakoukoliv hloubku výkopu a míru zhutnění bez prohození sypaniny sítem | m3 | 130.84 | 318.28 | 41643.76 |  | 318.28 | 0 | 130.84 | 318.28 | 41643.76
25 | M | 583373020 | štěrkopísek frakce 0/16 | t | 235.512 | 190.76 | 44926.27 |  | 190.76 | 0 | 235.512 | 190.76 | 44926.27
| D | 3 | Svislé a kompletní konstrukce |  |  |  | 7643.61 |  | 0 | 0 | 0 | 0 | 0
26 | K | 359901111 | Vyčištění stok jakékoliv výšky | m | 232.47 | 32.88 | 7643.61 |  | 32.88 | 0 | 232.47 | 32.88 | 7643.61
| D | 4 | Vodorovné konstrukce |  |  |  | 6602.43 |  | 0 | 0 | 0 | 0 | 0
27 | K | 452112111 | Osazení betonových dílců prstenců nebo rámů pod poklopy a mříže, výšky do 100 mm | kus | 13 | 122.32 | 1590.16 |  | 122.32 | 0 | 13 | 122.32 | 1590.16
28 | M | 592241760 | prstenec šachtový vyrovnávací betonový 625x120x80mm | kus | 1 | 313.02 | 313.02 |  | 313.02 | 0 | 1 | 313.02 | 313.02
29 | M | 592241770 | prstenec betonový vyrovnávací TBW-Q 625/100/120 | kus | 12 | 345.9 | 4150.8 |  | 345.9 | 0 | 12 | 345.9 | 4150.8
30 | K | 452112121 | Osazení betonových dílců prstenců nebo rámů pod poklopy a mříže, výšky přes 100 do 200 mm | kus | 1 | 152.57 | 152.57 |  | 152.57 | 0 | 1 | 152.57 | 152.57
31 | M | 59224394R | prstenec betonový vyrovnávací TBW-Q 625/120/120 | kus | 1 | 395.88 | 395.88 |  | 395.88 | 0 | 1 | 395.88 | 395.88
| D | 5 | Komunikace |  |  |  | 364292.82 |  | 0 | 0 | 0 | 0 | 0
32 | K | 564681111 | Podklad z kameniva hrubého drceného vel. 63-125 mm, s rozprostřením a zhutněním, po zhutnění tl. 300 mm | m2 | 216.964 | 319.88 | 69402.44 |  | 319.88 | 0 | 216.964 | 319.88 | 69402.44
33 | K | 564761111.1 | Kryt z kameniva hrubého drceného vel. 4 -32 mm s rozprostřením a zhutněním, po zhutnění tl. 200 mm | m2 | 30.074 | 251.97 | 7577.75 |  | 251.97 | 0 | 30.074 | 251.97 | 7577.75
34 | K | 564851111 | Podklad ze štěrkodrti ŠD s rozprostřením a zhutněním, po zhutnění tl. 150 mm | m2 | 225.643 | 155.67 | 35125.85 |  | 155.67 | 0 | 225.643 | 155.67 | 35125.85
35 | K | 565136111 | Asfaltový beton vrstva podkladní ACP 22 (obalované kamenivo hrubozrnné - OKH) s rozprostřením a zhutněním v pruhu šířky do 3 m, po zhutnění tl. 50 mm | m2 | 8.679 | 420.19 | 3646.83 |  | 420.19 | 0 | 8.679 | 420.19 | 3646.83
36 | K | 567122114 | Podklad ze směsi stmelené cementem SC bez dilatačních spár, s rozprostřením a zhutněním SC C 8/10 (KSC I), po zhutnění tl. 150 mm | m2 | 8.679 | 315.11 | 2734.84 |  | 315.11 | 0 | 8.679 | 315.11 | 2734.84
37 | K | 573111111 | Postřik infiltrační PI z asfaltu silničního s posypem kamenivem, v množství 0,60 kg/m2 | m2 | 351.877 | 18.04 | 6347.86 | -335.308 | 18.04 | -6048.96 | 16.569 | 18.04 | 298.9
38 | K | 577144211 | Asfaltový beton vrstva obrusná ACO 11 (ABS) s rozprostřením a se zhutněním z nemodifikovaného asfaltu v pruhu šířky do 3 m tř. II, po zhutnění tl. 50 mm | m2 | 335.308 | 396.71 | 133020.04 | -335.308 | 396.71 | -133020.04 | 0 | 396.71 | 0
39 | K | 577144221 | Asfaltový beton vrstva obrusná ACO 11 (ABS) s rozprostřením a se zhutněním z nemodifikovaného asfaltu v pruhu šířky přes 3 m tř. II, po zhutnění tl. 50 mm | m2 | 16.569 | 396.71 | 6573.09 |  | 396.71 | 0 | 16.569 | 396.71 | 6573.09
40 | K | 577145112 | Asfaltový beton vrstva ložní ACL 16 (ABH) s rozprostřením a zhutněním z nemodifikovaného asfaltu v pruhu šířky do 3 m, po zhutnění tl. 50 mm | m2 | 216.964 | 443.02 | 96119.39 | -216.964 | 443.02 | -96119.39 | 0 | 443.02 | 0
41 | K | 577146111 | Asfaltový beton vrstva ložní ACL 22 (ABVH) s rozprostřením a zhutněním z nemodifikovaného asfaltu v pruhu šířky do 3 m, po zhutnění tl. 50 mm | m2 | 8.679 | 431.47 | 3744.73 |  | 431.47 | 0 | 8.679 | 431.47 | 3744.73
| D | 8 | Trubní vedení |  |  |  | 785702.93 |  | 0 | 0 | 0 | 0 | 0
42 | K | 831362121 | Montáž potrubí z trub kameninových hrdlových s integrovaným těsněním v otevřeném výkopu ve sklonu do 20 % DN 250 | m | 232.47 | 552.39 | 128414.1 |  | 552.39 | 0 | 232.47 | 552.39 | 128414.1
43 | M | 597107020 | trouba kameninová glazovaná DN 250mm L2,50m spojovací systém C Třida 160 | m | 235.957 | 1060.07 | 250130.94 |  | 1060.07 | 0 | 235.957 | 1060.07 | 250130.94
44 | K | 837361221 | Montáž kameninových tvarovek na potrubí z trub kameninových v otevřeném výkopu s integrovaným těsněním odbočných DN 250 | kus | 12 | 260.41 | 3124.92 |  | 260.41 | 0 | 12 | 260.41 | 3124.92
45 | M | 597117600 | odbočka kameninová glazovaná jednoduchá kolmá DN 250/150 L50cm spojovací systém C/F tř.160/- | kus | 12 | 1801.85 | 21622.2 |  | 1801.85 | 0 | 12 | 1801.85 | 21622.2
46 | K | 892362121 | Tlakové zkoušky vzduchem těsnícími vaky ucpávkovými DN 250 | úsek | 5 | 2564.68 | 12823.4 |  | 2564.68 | 0 | 5 | 2564.68 | 12823.4
47 | K | 894118001 | Šachty kanalizační zděné Příplatek k cenám za každých dalších 0,60 m výšky vstupu | kus | 25 | 2016.23 | 50405.75 |  | 2016.23 | 0 | 25 | 2016.23 | 50405.75
48 | M | 592243390R | dno betonové šachty kanalizační TZB-Q 250-700 tl.150 | kus | 7 | 14898.16 | 104287.12 |  | 14898.16 | 0 | 7 | 14898.16 | 104287.12
49 | M | 592243120 | kónus šachetní betonový kapsové plastové stupadlo 100x62,5x58 cm | kus | 7 | 1530.92 | 10716.44 |  | 1530.92 | 0 | 7 | 1530.92 | 10716.44
50 | M | 592243830 | skruž betonová šachtová TBS-Q 1000/250/120 SP 100x25x12 cm | kus | 1 | 775.98 | 775.98 |  | 775.98 | 0 | 1 | 775.98 | 775.98
51 | M | 592243820 | skruž betonová šachtová TBS-Q 1000/500/120 SP 100x50x12 cm | kus | 7 | 1202.11 | 8414.77 |  | 1202.11 | 0 | 7 | 1202.11 | 8414.77
52 | M | 592243480 | těsnění elastomerové pro spojení šachetních dílů DN 1000 | kus | 15 | 211.75 | 3176.25 |  | 211.75 | 0 | 15 | 211.75 | 3176.25
53 | K | 894411121 | Zřízení šachet kanalizačních z betonových dílců výšky vstupu do 1,50 m s obložením dna betonem tř. C 25/30, na potrubí DN přes 200 do 300 | kus | 7 | 5935.59 | 41549.13 |  | 5935.59 | 0 | 7 | 5935.59 | 41549.13
54 | K | 899104112 | Osazení poklopů litinových a ocelových včetně rámů pro třídu zatížení D400, E600 | kus | 7 | 485.32 | 3397.24 |  | 485.32 | 0 | 7 | 485.32 | 3397.24
55 | M | 552410300 | poklop šachtový litinový kruhový DN 600 bez ventilace tř D 400 pro intenzivní provoz | kus | 5 | 6510.34 | 32551.7 |  | 6510.34 | 0 | 5 | 6510.34 | 32551.7
56 | M | 552410141 | poklop šachtový třída D 400, uzamykatelný, vstup 600 mm, bez ventilace, FIX | kus | 1 | 6510.34 | 6510.34 |  | 6510.34 | 0 | 1 | 6510.34 | 6510.34
57 | M | 552410150 | poklop šachtový třída D 400, kruhový rám 785, vstup 600 mm, s ventilací | kus | 1 | 6510.34 | 6510.34 |  | 6510.34 | 0 | 1 | 6510.34 | 6510.34
58 | K | 899623141 | Obetonování potrubí nebo zdiva stok betonem prostým v otevřeném výkopu, beton tř. C 12/15 | m3 | 32.41 | 3059.28 | 99151.26 |  | 3059.28 | 0 | 32.41 | 3059.28 | 99151.26
59 | K | 899722113 | Krytí potrubí z plastů výstražnou fólií z PVC šířky 34cm | m | 232.47 | 9.21 | 2141.05 |  | 9.21 | 0 | 232.47 | 9.21 | 2141.05
| D | 9 | Ostatní konstrukce a práce-bourání |  |  |  | 129473.04 |  | 0 | 0 | 0 | 0 | 0
60 | K | 919122122 | Utěsnění dilatačních spár zálivkou za tepla v cementobetonovém nebo živičném krytu včetně adhezního nátěru s těsnicím profilem pod zálivkou, pro komůrky šířky 15 mm, hloubky 30 mm | m | 405.48 | 87.65 | 35540.32 | -394.48 | 87.65 | -34576.17 | 11 | 87.65 | 964.15
61 | K | 919731121.1 | Zarovnání styčné plochy podkladu nebo krytu podél vybourané části komunikace nebo zpevněné plochy živičné tl. do 50 mm | m | 799.96 | 32.22 | 25774.71 | -788.96 | 32.22 | -25420.29 | 11 | 32.22 | 354.42
62 | K | 919731122 | Zarovnání styčné plochy podkladu nebo krytu podél vybourané části komunikace nebo zpevněné plochy živičné tl. přes 50 do 100 mm | m | 15.78 | 32.22 | 508.43 |  | 32.22 | 0 | 15.78 | 32.22 | 508.43
63 | K | 919735111.1 | Řezání stávajícího živičného krytu nebo podkladu hloubky do 50 mm | m | 799.96 | 72.34 | 57869.11 | -788.96 | 72.34 | -57073.37 | 11 | 72.34 | 795.74
64 | K | 919735112 | Řezání stávajícího živičného krytu nebo podkladu hloubky přes 50 do 100 mm | m | 15.78 | 94.7 | 1494.37 |  | 94.7 | 0 | 15.78 | 94.7 | 1494.37
65 | K | 919794441 | Úprava ploch kolem hydrantů, šoupat, kanalizačních poklopů a mříží, sloupů apod. v živičných krytech jakékoliv tloušťky, jednotlivě v půdorysné ploše do 2 m2 | kus | 5 | 1657.22 | 8286.1 |  | 1657.22 | 0 | 5 | 1657.22 | 8286.1
| D | 997 | Přesun sutě |  |  |  | 76675.77 |  | 0 | 0 | 0 | 0 | 0
66 | K | 997221551R | Vodorovná doprava suti bez naložení, ale se složením a s hrubým urovnáním ze sypkých materiálů | t | 234.524 | 136.85 | 32094.61 | -13.61 | 136.85 | -1862.53 | 220.914 | 136.85 | 30232.08
67 | K | 997221845 | Poplatek za uložení stavebního odpadu na skládce (skládkovné) asfaltového bez obsahu dehtu zatříděného do Katalogu odpadů pod kódem 170 302 | t | 68.211 | 257.78 | 17583.43 | -13.61 | 257.78 | -3508.39 | 54.601 | 257.78 | 14075.05
68 | K | 997221855 | Poplatek za uložení stavebního odpadu na skládce (skládkovné) zeminy a kameniva zatříděného do Katalogu odpadů pod kódem 170 504 | t | 166.313 | 154.67 | 25723.63 |  | 154.67 | 0 | 166.313 | 154.67 | 25723.63
69 | K | 997221561R | Vodorovná doprava suti bez naložení, ale se složením a s hrubým urovnáním z kusových materiálů, | t | 5.424 | 80.23 | 435.17 |  | 80.23 | 0 | 5.424 | 80.23 | 435.17
70 | K | 997221815 | Poplatek za uložení stavebního odpadu na skládce (skládkovné) z prostého betonu zatříděného do Katalogu odpadů pod kódem 170 101 | t | 5.424 | 154.67 | 838.93 |  | 154.67 | 0 | 5.424 | 154.67 | 838.93
| D | 998 | Přesun hmot |  |  |  | 7512.13 |  | 0 | 0 | 0 | 0 | 0
71 | K | 998275101 | Přesun hmot pro trubní vedení hloubené z trub kameninových pro kanalizace v otevřeném výkopu dopravní vzdálenost do 15 m | t | 65.654 | 114.42 | 7512.13 |  | 114.42 | 0 | 65.654 | 114.42 | 7512.13
|  | CELKEM 07 - SO 01.G - Stoka A.2 |  |  |  |  | 2194726.27 |  |  | -364166.46 |  |  | 1830559.81
08 - SO 01.H - Stoka A.2.1 | [6 empty] | 2501731.97
| D | HSV | Práce a dodávky HSV |  |  |  | 2501731.97
| D | 1 | Zemní práce |  |  |  | 917860.25
1 | K | 113107162 | Odstranění podkladů nebo krytů strojně plochy jednotlivě přes 50 m2 do 200 m2 s přemístěním hmot na skládku na vzdálenost do 20 m nebo s naložením na dopravní prostředek z kameniva hrubého drceného, o tl. vrstvy přes 100 do 200 mm | m2 | 288.673 | 26.3 | 7592.1 |  | 26.3 | 0 | 288.673 | 26.3 | 7592.1
2 | K | 113107163 | Odstranění podkladů nebo krytů strojně plochy jednotlivě přes 50 m2 do 200 m2 s přemístěním hmot na skládku na vzdálenost do 20 m nebo s naložením na dopravní prostředek z kameniva hrubého drceného, o tl. vrstvy přes 200 do 300 mm | m2 | 288.673 | 40.77 | 11769.2 |  | 40.77 | 0 | 288.673 | 40.77 | 11769.2
3 | K | 113107241 | Odstranění podkladů nebo krytů strojně plochy jednotlivě přes 200 m2 s přemístěním hmot na skládku na vzdálenost do 20 m nebo s naložením na dopravní prostředek živičných, o tl. vrstvy do 50 mm | m2 | 288.673 | 39.46 | 11391.04 |  | 39.46 | 0 | 288.673 | 39.46 | 11391.04
4 | K | 113154333 | Frézování živičného podkladu nebo krytu s naložením na dopravní prostředek plochy přes 1 000 do 10 000 m2 bez překážek v trase pruhu šířky přes 1 m do 2 m, tloušťky vrstvy 50 mm | m2 | 446.131 | 55.24 | 24644.28 | -157.458 | 55.24 | -8697.98 | 288.673 | 55.24 | 15946.3
5 | K | 119001401 | Dočasné zajištění podzemního potrubí nebo vedení ve výkopišti ve stavu i poloze , ve kterých byla na začátku zemních prací a to s podepřením, vzepřením nebo vyvěšením, příp. s ochranným bedněním, se zřízením a odstraněním za jišťovací konstrukce, s opotřebením hmot potrubí ocelového nebo litinového, jmenovité světlosti DN do 200 | m | 17.6 | 170.98 | 3009.25 |  | 170.98 | 0 | 17.6 | 170.98 | 3009.25
6 | K | 119001402.1 | Dočasné zajištění podzemního potrubí nebo vedení ve výkopišti ve stavu i poloze , ve kterých byla na začátku zemních prací do DN 600 | m | 2.2 | 257.78 | 567.12 |  | 257.78 | 0 | 2.2 | 257.78 | 567.12
7 | K | 119001421 | Dočasné zajištění podzemního potrubí nebo vedení ve výkopišti ve stavu i poloze , ve kterých byla na začátku zemních prací a to s podepřením, vzepřením nebo vyvěšením, příp. s ochranným bedněním, se zřízením a odstraněním za jišťovací konstrukce, s opotřebením hmot kabelů a kabelových tratí z volně ložených kabelů a to do 3 kabelů | m | 3.3 | 147.3 | 486.09 |  | 147.3 | 0 | 3.3 | 147.3 | 486.09
8 | K | 130001101 | Příplatek k cenám hloubených vykopávek za ztížení vykopávky v blízkosti podzemního vedení nebo výbušnin pro jakoukoliv třídu horniny | m3 | 82.53 | 257.78 | 21274.58 |  | 257.78 | 0 | 82.53 | 257.78 | 21274.58
9 | K | 132101204 | Hloubení zapažených i nezapažených rýh šířky přes 600 do 2 000 mm s urovnáním dna do předepsaného profilu a spádu v horninách tř. 1 a 2 přes 5 000 m3 | m3 | 113.83 | 234.11 | 26648.74 |  | 234.11 | 0 | 113.83 | 234.11 | 26648.74
10 | K | 132201204 | Hloubení zapažených i nezapažených rýh šířky přes 600 do 2 000 mm s urovnáním dna do předepsaného profilu a spádu v hornině tř. 3 přes 5 000 m3 | m3 | 212.69 | 257.78 | 54827.23 |  | 257.78 | 0 | 212.69 | 257.78 | 54827.23
11 | K | 132301204 | Hloubení zapažených i nezapažených rýh šířky přes 600 do 2 000 mm s urovnáním dna do předepsaného profilu a spádu v hornině tř. 4 přes 5 000 m3 | m3 | 242.64 | 315.65 | 76589.32 |  | 315.65 | 0 | 242.64 | 315.65 | 76589.32
12 | K | 151101102 | Zřízení pažení a rozepření stěn rýh pro podzemní vedení pro všechny šířky rýhy příložné pro jakoukoliv mezerovitost, hloubky do 4 m | m2 | 1230.66 | 69.71 | 85789.31 |  | 69.71 | 0 | 1230.66 | 69.71 | 85789.31
13 | K | 151101112 | Odstranění pažení a rozepření stěn rýh pro podzemní vedení s uložením materiálu na vzdálenost do 3 m od kraje výkopu příložné, hloubky přes 2 do 4 m | m2 | 1230.66 | 80.23 | 98735.85 |  | 80.23 | 0 | 1230.66 | 80.23 | 98735.85
14 | K | 161101101 | Svislé přemístění výkopku bez naložení do dopravní nádoby avšak s vyprázdněním dopravní nádoby na hromadu nebo do dopravního prostředku z horniny tř. 1 až 4, při hloubce výkopu přes 1 do 2,5 m | m3 | 341.496 | 13.15 | 4490.67 |  | 13.15 | 0 | 341.496 | 13.15 | 4490.67
15 | K | 162701105R | Vodorovné přemístění výkopku nebo sypaniny po suchu na obvyklém dopravním prostředku, bez naložení výkopku, avšak se složením bez rozhrnutí z horniny tř. 1 až 4 na mezideponii | m3 | 916.74 | 185.39 | 169954.43 |  | 185.39 | 0 | 916.74 | 185.39 | 169954.43
16 | K | 167101102 | Nakládání, skládání a překládání neulehlého výkopku nebo sypaniny nakládání, množství přes 100 m3, z hornin tř. 1 až 4 | m3 | 569.16 | 44.72 | 25452.84 |  | 44.72 | 0 | 569.16 | 44.72 | 25452.84
17 | K | 162601102R | Vodorovné přemístění výkopku nebo sypaniny po suchu na obvyklém dopravním prostředku, bez naložení výkopku, avšak se složením bez rozhrnutí z horniny tř. 1 až 4 z mezideponie na skládku | m3 | 219.2 | 247.39 | 54227.89 |  | 247.39 | 0 | 219.2 | 247.39 | 54227.89
18 | K | 171201201 | Uložení sypaniny na skládky | m3 | 219.2 | 11.84 | 2595.33 |  | 11.84 | 0 | 219.2 | 11.84 | 2595.33
19 | K | 171201211 | Poplatek za uložení stavebního odpadu na skládce (skládkovné) zeminy a kameniva zatříděného do Katalogu odpadů pod kódem 170 504 | t | 350.315 | 116 | 40636.54 |  | 116 | 0 | 350.315 | 116 | 40636.54
20 | K | 174101101 | Zásyp sypaninou z jakékoliv horniny s uložením výkopku ve vrstvách se zhutněním jam, šachet, rýh nebo kolem objektů v těchto vykopávkách | m3 | 347.58 | 286.72 | 99658.14 |  | 286.72 | 0 | 347.58 | 286.72 | 99658.14
21 | K | 175111101 | Obsypání potrubí ručně sypaninou z vhodných hornin tř. 1 až 4 nebo materiálem připraveným podél výkopu ve vzdálenosti do 3 m od jeho kraje, pro jakoukoliv hloubku výkopu a míru zhutnění bez prohození sypaniny sítem | m3 | 147.39 | 318.28 | 46911.29 |  | 318.28 | 0 | 147.39 | 318.28 | 46911.29
22 | M | 583373020 | štěrkopísek frakce 0/16 | t | 265.302 | 190.76 | 50609.01 |  | 190.76 | 0 | 265.302 | 190.76 | 50609.01
| D | 3 | Svislé a kompletní konstrukce |  |  |  | 8628.7 |  | 0 | 0 | 0 | 0 | 0
23 | K | 359901111 | Vyčištění stok jakékoliv výšky | m | 262.43 | 32.88 | 8628.7 |  | 32.88 | 0 | 262.43 | 32.88 | 8628.7
| D | 4 | Vodorovné konstrukce |  |  |  | 7972.9 |  | 0 | 0 | 0 | 0 | 0
24 | K | 452112111 | Osazení betonových dílců prstenců nebo rámů pod poklopy a mříže, výšky do 100 mm | kus | 10 | 122.32 | 1223.2 |  | 122.32 | 0 | 10 | 122.32 | 1223.2
25 | M | 592241770 | prstenec betonový vyrovnávací TBW-Q 625/100/120 | kus | 10 | 345.9 | 3459 |  | 345.9 | 0 | 10 | 345.9 | 3459
26 | K | 452112121 | Osazení betonových dílců prstenců nebo rámů pod poklopy a mříže, výšky přes 100 do 200 mm | kus | 6 | 152.57 | 915.42 |  | 152.57 | 0 | 6 | 152.57 | 915.42
27 | M | 59224394R | prstenec betonový vyrovnávací TBW-Q 625/120/120 | kus | 6 | 395.88 | 2375.28 |  | 395.88 | 0 | 6 | 395.88 | 2375.28
| D | 5 | Komunikace |  |  |  | 450199.19 |  | 0 | 0 | 0 | 0 | 0
28 | K | 564681111 | Podklad z kameniva hrubého drceného vel. 63-125 mm, s rozprostřením a zhutněním, po zhutnění tl. 300 mm | m2 | 288.673 | 319.88 | 92340.72 | 39.361 | 319.88 | 12590.8 | 328.034 | 319.88 | 104931.52
29 | K | 564851111 | Podklad ze štěrkodrti ŠD s rozprostřením a zhutněním, po zhutnění tl. 150 mm | m2 | 288.673 | 155.67 | 44937.73 |  | 155.67 | 0 | 288.673 | 155.67 | 44937.73
30 | K | 573111111 | Postřik infiltrační PI z asfaltu silničního s posypem kamenivem, v množství 0,60 kg/m2 | m2 | 446.131 | 18.04 | 8048.2 | -446.131 | 18.04 | -8048.2 | 0 | 18.04 | 0
31 | K | 577144211 | Asfaltový beton vrstva obrusná ACO 11 (ABS) s rozprostřením a se zhutněním z nemodifikovaného asfaltu v pruhu šířky do 3 m tř. II, po zhutnění tl. 50 mm | m2 | 446.131 | 396.71 | 176984.63 | -446.131 | 396.71 | -176984.63 | 0 | 396.71 | 0
32 | K | 577145112 | Asfaltový beton vrstva ložní ACL 16 (ABH) s rozprostřením a zhutněním z nemodifikovaného asfaltu v pruhu šířky do 3 m, po zhutnění tl. 50 mm | m2 | 288.673 | 443.02 | 127887.91 | -288.673 | 443.02 | -127887.91 | 0 | 443.02 | 0
| D | 8 | Trubní vedení |  |  |  | 844353.74 |  | 0 | 0 | 0 | 0 | 0
33 | K | 831362121 | Montáž potrubí z trub kameninových hrdlových s integrovaným těsněním v otevřeném výkopu ve sklonu do 20 % DN 250 | m | 262.43 | 552.39 | 144963.71 |  | 552.39 | 0 | 262.43 | 552.39 | 144963.71
34 | M | 597107020 | trouba kameninová glazovaná DN 250mm L2,50m spojovací systém C Třida 160 | m | 266.366 | 1060.07 | 282366.61 |  | 1060.07 | 0 | 266.366 | 1060.07 | 282366.61
35 | K | 837361221 | Montáž kameninových tvarovek na potrubí z trub kameninových v otevřeném výkopu s integrovaným těsněním odbočných DN 250 | kus | 12 | 260.41 | 3124.92 |  | 260.41 | 0 | 12 | 260.41 | 3124.92
36 | M | 597117600 | odbočka kameninová glazovaná jednoduchá kolmá DN 250/150 L50cm spojovací systém C/F tř.160/- | kus | 12 | 1801.85 | 21622.2 |  | 1801.85 | 0 | 12 | 1801.85 | 21622.2
37 | K | 892362121 | Tlakové zkoušky vzduchem těsnícími vaky ucpávkovými DN 250 | úsek | 5 | 2564.68 | 12823.4 |  | 2564.68 | 0 | 5 | 2564.68 | 12823.4
38 | K | 894118001 | Šachty kanalizační zděné Příplatek k cenám za každých dalších 0,60 m výšky vstupu | kus | 8 | 2016.23 | 16129.84 |  | 2016.23 | 0 | 8 | 2016.23 | 16129.84
39 | M | 592243390R | dno betonové šachty kanalizační TZB-Q 250-700 tl.150 | kus | 4 | 14898.16 | 59592.64 |  | 14898.16 | 0 | 4 | 14898.16 | 59592.64
40 | M | 592243375R | dno betonové šachty kanalizační TBZ-Q PERF 250-735 XF4 | kus | 4 | 14898.16 | 59592.64 |  | 14898.16 | 0 | 4 | 14898.16 | 59592.64
41 | M | 592243120 | kónus šachetní betonový kapsové plastové stupadlo 100x62,5x58 cm | kus | 8 | 1530.92 | 12247.36 |  | 1530.92 | 0 | 8 | 1530.92 | 12247.36
42 | M | 592243830 | skruž betonová šachtová TBS-Q 1000/250/120 SP 100x25x12 cm | kus | 1 | 775.98 | 775.98 |  | 775.98 | 0 | 1 | 775.98 | 775.98
43 | M | 592243820 | skruž betonová šachtová TBS-Q 1000/500/120 SP 100x50x12 cm | kus | 8 | 1202.11 | 9616.88 |  | 1202.11 | 0 | 8 | 1202.11 | 9616.88
44 | M | 592243480 | těsnění elastomerové pro spojení šachetních dílů DN 1000 | kus | 17 | 211.75 | 3599.75 |  | 211.75 | 0 | 17 | 211.75 | 3599.75
45 | K | 894411121 | Zřízení šachet kanalizačních z betonových dílců výšky vstupu do 1,50 m s obložením dna betonem tř. C 25/30, na potrubí DN přes 200 do 300 | kus | 8 | 5935.59 | 47484.72 |  | 5935.59 | 0 | 8 | 5935.59 | 47484.72
46 | K | 899104112 | Osazení poklopů litinových a ocelových včetně rámů pro třídu zatížení D400, E600 | kus | 8 | 485.32 | 3882.56 |  | 485.32 | 0 | 8 | 485.32 | 3882.56
47 | M | 552410310 | poklop šachtový třída D 400, kruhový s ventilací | kus | 8 | 6510.34 | 52082.72 |  | 6510.34 | 0 | 8 | 6510.34 | 52082.72
48 | K | 899623141 | Obetonování potrubí nebo zdiva stok betonem prostým v otevřeném výkopu, beton tř. C 12/15 | m3 | 36.62 | 3059.28 | 112030.83 |  | 3059.28 | 0 | 36.62 | 3059.28 | 112030.83
49 | K | 899722113 | Krytí potrubí z plastů výstražnou fólií z PVC šířky 34cm | m | 262.43 | 9.21 | 2416.98 |  | 9.21 | 0 | 262.43 | 9.21 | 2416.98
| D | 9 | Ostatní konstrukce a práce-bourání |  |  |  | 169020.46 |  | 0 | 0 | 0 | 0 | 0
50 | K | 919122122 | Utěsnění dilatačních spár zálivkou za tepla v cementobetonovém nebo živičném krytu včetně adhezního nátěru s těsnicím profilem pod zálivkou, pro komůrky šířky 15 mm, hloubky 30 mm | m | 524.86 | 87.65 | 46003.98 | -524.86 | 87.65 | -46003.98 | 0 | 87.65 | 0
51 | K | 919731121.1 | Zarovnání styčné plochy podkladu nebo krytu podél vybourané části komunikace nebo zpevněné plochy živičné tl. do 50 mm | m | 1049.72 | 32.22 | 33821.98 | -1049.72 | 32.22 | -33821.98 | 0 | 32.22 | 0
52 | K | 919735111.1 | Řezání stávajícího živičného krytu nebo podkladu hloubky do 50 mm | m | 1049.72 | 72.34 | 75936.74 | -1049.72 | 72.34 | -75936.74 | 0 | 72.34 | 0
53 | K | 919794441 | Úprava ploch kolem hydrantů, šoupat, kanalizačních poklopů a mříží, sloupů apod. v živičných krytech jakékoliv tloušťky, jednotlivě v půdorysné ploše do 2 m2 | kus | 8 | 1657.22 | 13257.76 |  | 1657.22 | 0 | 8 | 1657.22 | 13257.76
| D | 997 | Přesun sutě |  |  |  | 94986.62 |  | 0 | 0 | 0 | 0 | 0
54 | K | 997221551R | Vodorovná doprava suti bez naložení, ale se složením a s hrubým urovnáním ze sypkých materiálů | t | 296.126 | 136.36 | 40379.74 | -18.108 | 136.36 | -2469.21 | 278.018 | 136.36 | 37910.53
55 | K | 997221845 | Poplatek za uložení stavebního odpadu na skládce (skládkovné) asfaltového bez obsahu dehtu zatříděného do Katalogu odpadů pod kódem 170 302 | t | 85.395 | 257.78 | 22013.12 | -18.108 | 257.78 | -4667.88 | 67.287 | 257.78 | 17345.24
56 | K | 997221855 | Poplatek za uložení stavebního odpadu na skládce (skládkovné) zeminy a kameniva zatříděného do Katalogu odpadů pod kódem 170 504 | t | 210.731 | 154.67 | 32593.76 |  | 154.67 | 0 | 210.731 | 154.67 | 32593.76
| D | 998 | Přesun hmot |  |  |  | 8710.11 |  | 0 | 0 | 0 | 0 | 0
57 | K | 998275101 | Přesun hmot pro trubní vedení hloubené z trub kameninových pro kanalizace v otevřeném výkopu dopravní vzdálenost do 15 m | t | 76.124 | 114.42 | 8710.11 |  | 114.42 | 0 | 76.124 | 114.42 | 8710.11
|  | CELKEM 08 - SO 01.H - Stoka A.2.1 |  |  |  |  | 2501731.97 |  |  | -471927.71 |  |  | 2029804.26
09 - SO 01.I - Stoka A.3 | [6 empty] | 964555.67
| D | HSV | Práce a dodávky HSV |  |  |  | 964555.67
| D | 1 | Zemní práce |  |  |  | 374675.08
1 | K | 113107162 | Odstranění podkladů nebo krytů strojně plochy jednotlivě přes 50 m2 do 200 m2 s přemístěním hmot na skládku na vzdálenost do 20 m nebo s naložením na dopravní prostředek z kameniva hrubého drceného, o tl. vrstvy přes 100 do 200 mm | m2 | 92.169 | 26.3 | 2424.04 |  | 26.3 | 0 | 92.169 | 26.3 | 2424.04
2 | K | 113107163 | Odstranění podkladů nebo krytů strojně plochy jednotlivě přes 50 m2 do 200 m2 s přemístěním hmot na skládku na vzdálenost do 20 m nebo s naložením na dopravní prostředek z kameniva hrubého drceného, o tl. vrstvy přes 200 do 300 mm | m2 | 86.119 | 40.77 | 3511.07 |  | 40.77 | 0 | 86.119 | 40.77 | 3511.07
3 | K | 113107232 | Odstranění podkladů nebo krytů strojně plochy jednotlivě přes 200 m2 s přemístěním hmot na skládku na vzdálenost do 20 m nebo s naložením na dopravní prostředek z betonu prostého, o tl. vrstvy přes 150 do 300 mm | m2 | 6.05 | 519.33 | 3141.95 |  | 519.33 | 0 | 6.05 | 519.33 | 3141.95
4 | K | 113107241 | Odstranění podkladů nebo krytů strojně plochy jednotlivě přes 200 m2 s přemístěním hmot na skládku na vzdálenost do 20 m nebo s naložením na dopravní prostředek živičných, o tl. vrstvy do 50 mm | m2 | 86.119 | 39.46 | 3398.26 |  | 39.46 | 0 | 86.119 | 39.46 | 3398.26
5 | K | 113107242 | Odstranění podkladů nebo krytů strojně plochy jednotlivě přes 200 m2 s přemístěním hmot na skládku na vzdálenost do 20 m nebo s naložením na dopravní prostředek živičných, o tl. vrstvy přes 50 do 100 mm | m2 | 6.05 | 77.6 | 469.48 |  | 77.6 | 0 | 6.05 | 77.6 | 469.48
6 | K | 113154333 | Frézování živičného podkladu nebo krytu s naložením na dopravní prostředek plochy přes 1 000 do 10 000 m2 bez překážek v trase pruhu šířky přes 1 m do 2 m, tloušťky vrstvy 50 mm | m2 | 144.643 | 55.24 | 7990.08 | -46.974 | 55.24 | -2594.84 | 97.669 | 55.24 | 5395.24
7 | K | 119001401 | Dočasné zajištění podzemního potrubí nebo vedení ve výkopišti ve stavu i poloze , ve kterých byla na začátku zemních prací a to s podepřením, vzepřením nebo vyvěšením, příp. s ochranným bedněním, se zřízením a odstraněním za jišťovací konstrukce, s opotřebením hmot potrubí ocelového nebo litinového, jmenovité světlosti DN do 200 | m | 2.2 | 170.98 | 376.16 |  | 170.98 | 0 | 2.2 | 170.98 | 376.16
8 | K | 119001413R | Dočasné zajištění oplocení | kpl. | 1 | 6576.1 | 6576.1 |  | 6576.1 | 0 | 1 | 6576.1 | 6576.1
9 | K | 119001421 | Dočasné zajištění podzemního potrubí nebo vedení ve výkopišti ve stavu i poloze , ve kterých byla na začátku zemních prací a to s podepřením, vzepřením nebo vyvěšením, příp. s ochranným bedněním, se zřízením a odstraněním za jišťovací konstrukce, s opotřebením hmot kabelů a kabelových tratí z volně ložených kabelů a to do 3 kabelů | m | 1.1 | 147.3 | 162.03 |  | 147.3 | 0 | 1.1 | 147.3 | 162.03
10 | K | 130001101 | Příplatek k cenám hloubených vykopávek za ztížení vykopávky v blízkosti podzemního vedení nebo výbušnin pro jakoukoliv třídu horniny | m3 | 14.69 | 257.78 | 3786.79 |  | 257.78 | 0 | 14.69 | 257.78 | 3786.79
11 | K | 132101204 | Hloubení zapažených i nezapažených rýh šířky přes 600 do 2 000 mm s urovnáním dna do předepsaného profilu a spádu v horninách tř. 1 a 2 přes 5 000 m3 | m3 | 48.96 | 234.11 | 11462.03 |  | 234.11 | 0 | 48.96 | 234.11 | 11462.03
12 | K | 132201204 | Hloubení zapažených i nezapažených rýh šířky přes 600 do 2 000 mm s urovnáním dna do předepsaného profilu a spádu v hornině tř. 3 přes 5 000 m3 | m3 | 85.68 | 257.78 | 22086.59 |  | 257.78 | 0 | 85.68 | 257.78 | 22086.59
13 | K | 132301204 | Hloubení zapažených i nezapažených rýh šířky přes 600 do 2 000 mm s urovnáním dna do předepsaného profilu a spádu v hornině tř. 4 přes 5 000 m3 | m3 | 110.16 | 315.65 | 34772 |  | 315.65 | 0 | 110.16 | 315.65 | 34772
14 | K | 151101102 | Zřízení pažení a rozepření stěn rýh pro podzemní vedení pro všechny šířky rýhy příložné pro jakoukoliv mezerovitost, hloubky do 4 m | m2 | 478.82 | 69.71 | 33378.54 |  | 69.71 | 0 | 478.82 | 69.71 | 33378.54
15 | K | 151101112 | Odstranění pažení a rozepření stěn rýh pro podzemní vedení s uložením materiálu na vzdálenost do 3 m od kraje výkopu příložné, hloubky přes 2 do 4 m | m2 | 478.82 | 80.23 | 38415.73 |  | 80.23 | 0 | 478.82 | 80.23 | 38415.73
16 | K | 161101101 | Svislé přemístění výkopku bez naložení do dopravní nádoby avšak s vyprázdněním dopravní nádoby na hromadu nebo do dopravního prostředku z horniny tř. 1 až 4, při hloubce výkopu přes 1 do 2,5 m | m3 | 146.874 | 13.15 | 1931.39 |  | 13.15 | 0 | 146.874 | 13.15 | 1931.39
17 | K | 162701105R | Vodorovné přemístění výkopku nebo sypaniny po suchu na obvyklém dopravním prostředku, bez naložení výkopku, avšak se složením bez rozhrnutí z horniny tř. 1 až 4 na mezideponii | m3 | 413.35 | 187.27 | 77408.05 |  | 187.27 | 0 | 413.35 | 187.27 | 77408.05
18 | K | 167101102 | Nakládání, skládání a překládání neulehlého výkopku nebo sypaniny nakládání, množství přes 100 m3, z hornin tř. 1 až 4 | m3 | 244.79 | 44.72 | 10947.01 |  | 44.72 | 0 | 244.79 | 44.72 | 10947.01
19 | K | 162601102R | Vodorovné přemístění výkopku nebo sypaniny po suchu na obvyklém dopravním prostředku, bez naložení výkopku, avšak se složením bez rozhrnutí z horniny tř. 1 až 4 z mezideponie na skládku | m3 | 75.6 | 247.39 | 18702.68 |  | 247.39 | 0 | 75.6 | 247.39 | 18702.68
20 | K | 171201201 | Uložení sypaniny na skládky | m3 | 75.6 | 11.84 | 895.1 |  | 11.84 | 0 | 75.6 | 11.84 | 895.1
21 | K | 171201211 | Poplatek za uložení stavebního odpadu na skládce (skládkovné) zeminy a kameniva zatříděného do Katalogu odpadů pod kódem 170 504 | t | 120.82 | 116 | 14015.12 |  | 116 | 0 | 120.82 | 116 | 14015.12
22 | K | 174101101 | Zásyp sypaninou z jakékoliv horniny s uložením výkopku ve vrstvách se zhutněním jam, šachet, rýh nebo kolem objektů v těchto vykopávkách | m3 | 168.56 | 286.72 | 48329.52 |  | 286.72 | 0 | 168.56 | 286.72 | 48329.52
23 | K | 175111101 | Obsypání potrubí ručně sypaninou z vhodných hornin tř. 1 až 4 nebo materiálem připraveným podél výkopu ve vzdálenosti do 3 m od jeho kraje, pro jakoukoliv hloubku výkopu a míru zhutnění bez prohození sypaniny sítem | m3 | 46.09 | 318.28 | 14669.53 |  | 318.28 | 0 | 46.09 | 318.28 | 14669.53
24 | M | 583373020 | štěrkopísek frakce 0/16 | t | 82.962 | 190.76 | 15825.83 |  | 190.76 | 0 | 82.962 | 190.76 | 15825.83
| D | 3 | Svislé a kompletní konstrukce |  |  |  | 2952.3 |  | 0 | 0 | 0 | 0 | 0
25 | K | 359901111 | Vyčištění stok jakékoliv výšky | m | 89.79 | 32.88 | 2952.3 |  | 32.88 | 0 | 89.79 | 32.88 | 2952.3
| D | 4 | Vodorovné konstrukce |  |  |  | 2388.45 |  | 0 | 0 | 0 | 0 | 0
26 | K | 452112111 | Osazení betonových dílců prstenců nebo rámů pod poklopy a mříže, výšky do 100 mm | kus | 4 | 122.32 | 489.28 |  | 122.32 | 0 | 4 | 122.32 | 489.28
27 | M | 592241770 | prstenec betonový vyrovnávací TBW-Q 625/100/120 | kus | 3 | 345.9 | 1037.7 |  | 345.9 | 0 | 3 | 345.9 | 1037.7
28 | M | 592241760 | prstenec šachtový vyrovnávací betonový 625x120x80mm | kus | 1 | 313.02 | 313.02 |  | 313.02 | 0 | 1 | 313.02 | 313.02
29 | K | 452112121 | Osazení betonových dílců prstenců nebo rámů pod poklopy a mříže, výšky přes 100 do 200 mm | kus | 1 | 152.57 | 152.57 |  | 152.57 | 0 | 1 | 152.57 | 152.57
30 | M | 59224394R | prstenec betonový vyrovnávací TBW-Q 625/120/120 | kus | 1 | 395.88 | 395.88 |  | 395.88 | 0 | 1 | 395.88 | 395.88
| D | 5 | Komunikace |  |  |  | 147097.78 |  | 0 | 0 | 0 | 0 | 0
31 | K | 564681111 | Podklad z kameniva hrubého drceného vel. 63-125 mm, s rozprostřením a zhutněním, po zhutnění tl. 300 mm | m2 | 86.119 | 319.88 | 27547.75 |  | 319.88 | 0 | 86.119 | 319.88 | 27547.75
32 | K | 564851111 | Podklad ze štěrkodrti ŠD s rozprostřením a zhutněním, po zhutnění tl. 150 mm | m2 | 92.169 | 155.67 | 14347.95 |  | 155.67 | 0 | 92.169 | 155.67 | 14347.95
33 | K | 565136111 | Asfaltový beton vrstva podkladní ACP 22 (obalované kamenivo hrubozrnné - OKH) s rozprostřením a zhutněním v pruhu šířky do 3 m, po zhutnění tl. 50 mm | m2 | 6.05 | 420.19 | 2542.15 |  | 420.19 | 0 | 6.05 | 420.19 | 2542.15
34 | K | 567122114 | Podklad ze směsi stmelené cementem SC bez dilatačních spár, s rozprostřením a zhutněním SC C 8/10 (KSC I), po zhutnění tl. 150 mm | m2 | 6.05 | 315.11 | 1906.42 |  | 315.11 | 0 | 6.05 | 315.11 | 1906.42
35 | K | 573111111 | Postřik infiltrační PI z asfaltu silničního s posypem kamenivem, v množství 0,60 kg/m2 | m2 | 144.643 | 18.04 | 2609.36 | -133.093 | 18.04 | -2401 | 11.55 | 18.04 | 208.36
36 | K | 577144211 | Asfaltový beton vrstva obrusná ACO 11 (ABS) s rozprostřením a se zhutněním z nemodifikovaného asfaltu v pruhu šířky do 3 m tř. II, po zhutnění tl. 50 mm | m2 | 133.093 | 396.71 | 52799.32 | -133.093 | 396.71 | -52799.32 | 0 | 396.71 | 0
37 | K | 577144221 | Asfaltový beton vrstva obrusná ACO 11 (ABS) s rozprostřením a se zhutněním z nemodifikovaného asfaltu v pruhu šířky přes 3 m tř. II, po zhutnění tl. 50 mm | m2 | 11.55 | 396.71 | 4582 |  | 396.71 | 0 | 11.55 | 396.71 | 4582
38 | K | 577145112 | Asfaltový beton vrstva ložní ACL 16 (ABH) s rozprostřením a zhutněním z nemodifikovaného asfaltu v pruhu šířky do 3 m, po zhutnění tl. 50 mm | m2 | 86.119 | 443.02 | 38152.44 | -86.119 | 443.02 | -38152.44 | 0 | 443.02 | 0
39 | K | 577146111 | Asfaltový beton vrstva ložní ACL 22 (ABVH) s rozprostřením a zhutněním z nemodifikovaného asfaltu v pruhu šířky do 3 m, po zhutnění tl. 50 mm | m2 | 6.05 | 431.47 | 2610.39 |  | 431.47 | 0 | 6.05 | 431.47 | 2610.39
| D | 8 | Trubní vedení |  |  |  | 345365.15 |  | 0 | 0 | 0 | 0 | 0
40 | K | 831362121 | Montáž potrubí z trub kameninových hrdlových s integrovaným těsněním v otevřeném výkopu ve sklonu do 20 % DN 250 | m | 89.79 | 552.39 | 49599.1 |  | 552.39 | 0 | 89.79 | 552.39 | 49599.1
41 | M | 597107020 | trouba kameninová glazovaná DN 250mm L2,50m spojovací systém C Třida 160 | m | 91.137 | 1060.07 | 96611.6 |  | 1060.07 | 0 | 91.137 | 1060.07 | 96611.6
42 | K | 837361221 | Montáž kameninových tvarovek na potrubí z trub kameninových v otevřeném výkopu s integrovaným těsněním odbočných DN 250 | kus | 3 | 260.41 | 781.23 |  | 260.41 | 0 | 3 | 260.41 | 781.23
43 | M | 597117600 | odbočka kameninová glazovaná jednoduchá kolmá DN 250/150 L50cm spojovací systém C/F tř.160/- | kus | 3 | 1801.85 | 5405.55 |  | 1801.85 | 0 | 3 | 1801.85 | 5405.55
44 | K | 892362121 | Tlakové zkoušky vzduchem těsnícími vaky ucpávkovými DN 250 | úsek | 2 | 2564.68 | 5129.36 |  | 2564.68 | 0 | 2 | 2564.68 | 5129.36
45 | K | 894118001 | Šachty kanalizační zděné Příplatek k cenám za každých dalších 0,60 m výšky vstupu | kus | 9 | 2016.23 | 18146.07 |  | 2016.23 | 0 | 9 | 2016.23 | 18146.07
46 | M | 592243390R | dno betonové šachty kanalizační TZB-Q 250-700 tl.150 | kus | 4 | 14898.16 | 59592.64 |  | 14898.16 | 0 | 4 | 14898.16 | 59592.64
47 | M | 592243120 | kónus šachetní betonový kapsové plastové stupadlo 100x62,5x58 cm | kus | 4 | 1530.92 | 6123.68 |  | 1530.92 | 0 | 4 | 1530.92 | 6123.68
48 | M | 592243830 | skruž betonová šachtová TBS-Q 1000/250/120 SP 100x25x12 cm | kus | 2 | 775.98 | 1551.96 |  | 775.98 | 0 | 2 | 775.98 | 1551.96
49 | M | 592243820 | skruž betonová šachtová TBS-Q 1000/500/120 SP 100x50x12 cm | kus | 3 | 1202.11 | 3606.33 |  | 1202.11 | 0 | 3 | 1202.11 | 3606.33
50 | M | 592243810 | skruž betonová šachtová TBS-Q 1000/1000/120 SP XF4 | kus | 2 | 2648.85 | 5297.7 |  | 2648.85 | 0 | 2 | 2648.85 | 5297.7
51 | M | 592243480 | těsnění elastomerové pro spojení šachetních dílů DN 1000 | kus | 11 | 211.75 | 2329.25 |  | 211.75 | 0 | 11 | 211.75 | 2329.25
52 | K | 894411121 | Zřízení šachet kanalizačních z betonových dílců výšky vstupu do 1,50 m s obložením dna betonem tř. C 25/30, na potrubí DN přes 200 do 300 | kus | 4 | 5935.59 | 23742.36 |  | 5935.59 | 0 | 4 | 5935.59 | 23742.36
53 | K | 899104112 | Osazení poklopů litinových a ocelových včetně rámů pro třídu zatížení D400, E600 | kus | 4 | 485.32 | 1941.28 |  | 485.32 | 0 | 4 | 485.32 | 1941.28
54 | M | 552410310 | poklop šachtový třída D 400, kruhový s ventilací | kus | 1 | 6510.34 | 6510.34 |  | 6510.34 | 0 | 1 | 6510.34 | 6510.34
55 | M | 552410300 | poklop šachtový litinový kruhový DN 600 bez ventilace tř D 400 pro intenzivní provoz | kus | 3 | 6510.34 | 19531.02 |  | 6510.34 | 0 | 3 | 6510.34 | 19531.02
56 | K | 899623141 | Obetonování potrubí nebo zdiva stok betonem prostým v otevřeném výkopu, beton tř. C 12/15 | m3 | 12.63 | 3059.28 | 38638.71 |  | 3059.28 | 0 | 12.63 | 3059.28 | 38638.71
57 | K | 899722113 | Krytí potrubí z plastů výstražnou fólií z PVC šířky 34cm | m | 89.79 | 9.21 | 826.97 |  | 9.21 | 0 | 89.79 | 9.21 | 826.97
| D | 9 | Ostatní konstrukce a práce-bourání |  |  |  | 56607.56 |  | 0 | 0 | 0 | 0 | 0
58 | K | 919122122 | Utěsnění dilatačních spár zálivkou za tepla v cementobetonovém nebo živičném krytu včetně adhezního nátěru s těsnicím profilem pod zálivkou, pro komůrky šířky 15 mm, hloubky 30 mm | m | 167.58 | 87.65 | 14688.39 | -313.16 | 87.65 | -27448.47 | -145.58 | 87.65 | -12760.09
59 | K | 919731121.1 | Zarovnání styčné plochy podkladu nebo krytu podél vybourané části komunikace nebo zpevněné plochy živičné tl. do 50 mm | m | 324.16 | 32.22 | 10444.44 | -313.16 | 32.22 | -10090.02 | 11 | 32.22 | 354.42
60 | K | 919731122 | Zarovnání styčné plochy podkladu nebo krytu podél vybourané části komunikace nebo zpevněné plochy živičné tl. přes 50 do 100 mm | m | 11 | 32.22 | 354.42 |  | 32.22 | 0 | 11 | 32.22 | 354.42
61 | K | 919735111.1 | Řezání stávajícího živičného krytu nebo podkladu hloubky do 50 mm | m | 324.16 | 72.34 | 23449.73 | -313.16 | 72.34 | -22653.99 | 11 | 72.34 | 795.74
62 | K | 919735112 | Řezání stávajícího živičného krytu nebo podkladu hloubky přes 50 do 100 mm | m | 11 | 94.7 | 1041.7 |  | 94.7 | 0 | 11 | 94.7 | 1041.7
63 | K | 919794441 | Úprava ploch kolem hydrantů, šoupat, kanalizačních poklopů a mříží, sloupů apod. v živičných krytech jakékoliv tloušťky, jednotlivě v půdorysné ploše do 2 m2 | kus | 4 | 1657.22 | 6628.88 |  | 1657.22 | 0 | 4 | 1657.22 | 6628.88
| D | 997 | Přesun sutě |  |  |  | 31133.86 |  | 0 | 0 | 0 | 0 | 0
64 | K | 997221551R | Vodorovná doprava suti bez naložení, ale se složením a s hrubým urovnáním ze sypkých materiálů | t | 92.906 | 139.49 | 12959.46 |  | 139.49 | 0 | 92.906 | 139.49 | 12959.46
65 | K | 997221845 | Poplatek za uložení stavebního odpadu na skládce (skládkovné) asfaltového bez obsahu dehtu zatříděného do Katalogu odpadů pod kódem 170 302 | t | 28.285 | 257.78 | 7291.31 | -5.402 | 257.78 | -1392.53 | 22.883 | 257.78 | 5898.78
66 | K | 997221855 | Poplatek za uložení stavebního odpadu na skládce (skládkovné) zeminy a kameniva zatříděného do Katalogu odpadů pod kódem 170 504 | t | 64.621 | 154.67 | 9994.93 |  | 154.67 | 0 | 64.621 | 154.67 | 9994.93
67 | K | 997221561R | Vodorovná doprava suti bez naložení, ale se složením a s hrubým urovnáním z kusových materiálů, | t | 3.781 | 80.23 | 303.35 |  | 80.23 | 0 | 3.781 | 80.23 | 303.35
68 | K | 997221815 | Poplatek za uložení stavebního odpadu na skládce (skládkovné) z prostého betonu zatříděného do Katalogu odpadů pod kódem 170 101 | t | 3.781 | 154.67 | 584.81 |  | 154.67 | 0 | 3.781 | 154.67 | 584.81
| D | 998 | Přesun hmot |  |  |  | 4335.49 |  | 0 | 0 | 0 | 0 | 0
69 | K | 998275101 | Přesun hmot pro trubní vedení hloubené z trub kameninových pro kanalizace v otevřeném výkopu dopravní vzdálenost do 15 m | t | 37.891 | 114.42 | 4335.49 |  | 114.42 | 0 | 37.891 | 114.42 | 4335.49
|  | CELKEM 09 - SO 01.I - Stoka A.3 |  |  |  |  | 964555.67 |  |  | -157532.61 |  |  | 807023.05
12 - SO 01.K - Stoka A.5 | [6 empty] | 415443.99
| D | HSV | Práce a dodávky HSV |  |  |  | 415443.99
| D | 1 | Zemní práce |  |  |  | 156529.31
1 | K | 113107162 | Odstranění podkladů nebo krytů strojně plochy jednotlivě přes 50 m2 do 200 m2 s přemístěním hmot na skládku na vzdálenost do 20 m nebo s naložením na dopravní prostředek z kameniva hrubého drceného, o tl. vrstvy přes 100 do 200 mm | m2 | 49.775 | 26.3 | 1309.08 |  | 26.3 | 0 | 49.775 | 26.3 | 1309.08
2 | K | 113107163 | Odstranění podkladů nebo krytů strojně plochy jednotlivě přes 50 m2 do 200 m2 s přemístěním hmot na skládku na vzdálenost do 20 m nebo s naložením na dopravní prostředek z kameniva hrubého drceného, o tl. vrstvy přes 200 do 300 mm | m2 | 49.775 | 40.77 | 2029.33 |  | 40.77 | 0 | 49.775 | 40.77 | 2029.33
3 | K | 113107241 | Odstranění podkladů nebo krytů strojně plochy jednotlivě přes 200 m2 s přemístěním hmot na skládku na vzdálenost do 20 m nebo s naložením na dopravní prostředek živičných, o tl. vrstvy do 50 mm | m2 | 49.775 | 39.46 | 1964.12 |  | 39.46 | 0 | 49.775 | 39.46 | 1964.12
4 | K | 113154333 | Frézování živičného podkladu nebo krytu s naložením na dopravní prostředek plochy přes 1 000 do 10 000 m2 bez překážek v trase pruhu šířky přes 1 m do 2 m, tloušťky vrstvy 50 mm | m2 | 76.925 | 55.24 | 4249.34 | -27.15 | 55.24 | -1499.77 | 49.775 | 55.24 | 2749.57
5 | K | 119001401 | Dočasné zajištění podzemního potrubí nebo vedení ve výkopišti ve stavu i poloze , ve kterých byla na začátku zemních prací a to s podepřením, vzepřením nebo vyvěšením, příp. s ochranným bedněním, se zřízením a odstraněním za jišťovací konstrukce, s opotřebením hmot potrubí ocelového nebo litinového, jmenovité světlosti DN do 200 | m | 3.3 | 170.98 | 564.23 |  | 170.98 | 0 | 3.3 | 170.98 | 564.23
6 | K | 130001101 | Příplatek k cenám hloubených vykopávek za ztížení vykopávky v blízkosti podzemního vedení nebo výbušnin pro jakoukoliv třídu horniny | m3 | 11.8 | 257.78 | 3041.8 |  | 257.78 | 0 | 11.8 | 257.78 | 3041.8
7 | K | 132101204 | Hloubení zapažených i nezapažených rýh šířky přes 600 do 2 000 mm s urovnáním dna do předepsaného profilu a spádu v horninách tř. 1 a 2 přes 5 000 m3 | m3 | 35.39 | 234.11 | 8285.15 |  | 234.11 | 0 | 35.39 | 234.11 | 8285.15
8 | K | 132201204 | Hloubení zapažených i nezapažených rýh šířky přes 600 do 2 000 mm s urovnáním dna do předepsaného profilu a spádu v hornině tř. 3 přes 5 000 m3 | m3 | 49.16 | 257.78 | 12672.46 |  | 257.78 | 0 | 49.16 | 257.78 | 12672.46
9 | K | 132301204 | Hloubení zapažených i nezapažených rýh šířky přes 600 do 2 000 mm s urovnáním dna do předepsaného profilu a spádu v hornině tř. 4 přes 5 000 m3 | m3 | 13.76 | 315.65 | 4343.34 |  | 315.65 | 0 | 13.76 | 315.65 | 4343.34
10 | K | 151101102 | Zřízení pažení a rozepření stěn rýh pro podzemní vedení pro všechny šířky rýhy příložné pro jakoukoliv mezerovitost, hloubky do 4 m | m2 | 213.53 | 69.71 | 14885.18 |  | 69.71 | 0 | 213.53 | 69.71 | 14885.18
11 | K | 151101112 | Odstranění pažení a rozepření stěn rýh pro podzemní vedení s uložením materiálu na vzdálenost do 3 m od kraje výkopu příložné, hloubky přes 2 do 4 m | m2 | 213.53 | 80.23 | 17131.51 |  | 80.23 | 0 | 213.53 | 80.23 | 17131.51
12 | K | 161101101 | Svislé přemístění výkopku bez naložení do dopravní nádoby avšak s vyprázdněním dopravní nádoby na hromadu nebo do dopravního prostředku z horniny tř. 1 až 4, při hloubce výkopu přes 1 do 2,5 m | m3 | 58.986 | 13.15 | 775.67 |  | 13.15 | 0 | 58.986 | 13.15 | 775.67
13 | K | 162701105R | Vodorovné přemístění výkopku nebo sypaniny po suchu na obvyklém dopravním prostředku, bez naložení výkopku, avšak se složením bez rozhrnutí z horniny tř. 1 až 4 na mezideponii | m3 | 158.72 | 185.49 | 29440.97 |  | 185.49 | 0 | 158.72 | 185.49 | 29440.97
14 | K | 167101102 | Nakládání, skládání a překládání neulehlého výkopku nebo sypaniny nakládání, množství přes 100 m3, z hornin tř. 1 až 4 | m3 | 98.31 | 44.72 | 4396.42 |  | 44.72 | 0 | 98.31 | 44.72 | 4396.42
15 | K | 162601102R | Vodorovné přemístění výkopku nebo sypaniny po suchu na obvyklém dopravním prostředku, bez naložení výkopku, avšak se složením bez rozhrnutí z horniny tř. 1 až 4 z mezideponie na skládku | m3 | 37.9 | 247.39 | 9376.08 |  | 247.39 | 0 | 37.9 | 247.39 | 9376.08
16 | K | 171201201 | Uložení sypaniny na skládky | m3 | 37.9 | 11.84 | 448.74 |  | 11.84 | 0 | 37.9 | 11.84 | 448.74
17 | K | 171201211 | Poplatek za uložení stavebního odpadu na skládce (skládkovné) zeminy a kameniva zatříděného do Katalogu odpadů pod kódem 170 504 | t | 60.57 | 116 | 7026.12 |  | 116 | 0 | 60.57 | 116 | 7026.12
18 | K | 174101101 | Zásyp sypaninou z jakékoliv horniny s uložením výkopku ve vrstvách se zhutněním jam, šachet, rýh nebo kolem objektů v těchto vykopávkách | m3 | 60.41 | 286.72 | 17320.76 |  | 286.72 | 0 | 60.41 | 286.72 | 17320.76
19 | K | 175111101 | Obsypání potrubí ručně sypaninou z vhodných hornin tř. 1 až 4 nebo materiálem připraveným podél výkopu ve vzdálenosti do 3 m od jeho kraje, pro jakoukoliv hloubku výkopu a míru zhutnění bez prohození sypaniny sítem | m3 | 26.1 | 318.28 | 8307.11 |  | 318.28 | 0 | 26.1 | 318.28 | 8307.11
20 | M | 583373020 | štěrkopísek frakce 0/16 | t | 46.98 | 190.76 | 8961.9 |  | 190.76 | 0 | 46.98 | 190.76 | 8961.9
| D | 3 | Svislé a kompletní konstrukce |  |  |  | 1487.82 |  | 0 | 0 | 0 | 0 | 0
21 | K | 359901111 | Vyčištění stok jakékoliv výšky | m | 45.25 | 32.88 | 1487.82 |  | 32.88 | 0 | 45.25 | 32.88 | 1487.82
| D | 4 | Vodorovné konstrukce |  |  |  | 936.44 |  | 0 | 0 | 0 | 0 | 0
22 | K | 452112111 | Osazení betonových dílců prstenců nebo rámů pod poklopy a mříže, výšky do 100 mm | kus | 2 | 122.32 | 244.64 |  | 122.32 | 0 | 2 | 122.32 | 244.64
23 | M | 592241770 | prstenec betonový vyrovnávací TBW-Q 625/100/120 | kus | 2 | 345.9 | 691.8 |  | 345.9 | 0 | 2 | 345.9 | 691.8
| D | 5 | Komunikace |  |  |  | 77626.47 |  | 0 | 0 | 0 | 0 | 0
24 | K | 564681111 | Podklad z kameniva hrubého drceného vel. 63-125 mm, s rozprostřením a zhutněním, po zhutnění tl. 300 mm | m2 | 49.775 | 319.88 | 15922.03 |  | 319.88 | 0 | 49.775 | 319.88 | 15922.03
25 | K | 564851111 | Podklad ze štěrkodrti ŠD s rozprostřením a zhutněním, po zhutnění tl. 150 mm | m2 | 49.775 | 155.67 | 7748.47 |  | 155.67 | 0 | 49.775 | 155.67 | 7748.47
26 | K | 573111111 | Postřik infiltrační PI z asfaltu silničního s posypem kamenivem, v množství 0,60 kg/m2 | m2 | 76.925 | 18.04 | 1387.73 | -76.925 | 18.04 | -1387.73 | 0 | 18.04 | 0
27 | K | 577144211 | Asfaltový beton vrstva obrusná ACO 11 (ABS) s rozprostřením a se zhutněním z nemodifikovaného asfaltu v pruhu šířky do 3 m tř. II, po zhutnění tl. 50 mm | m2 | 76.925 | 396.71 | 30516.92 | -76.925 | 396.71 | -30516.92 | 0 | 396.71 | 0
28 | K | 577145112 | Asfaltový beton vrstva ložní ACL 16 (ABH) s rozprostřením a zhutněním z nemodifikovaného asfaltu v pruhu šířky do 3 m, po zhutnění tl. 50 mm | m2 | 49.775 | 443.02 | 22051.32 | -49.775 | 443.02 | -22051.32 | 0 | 443.02 | 0
| D | 8 | Trubní vedení |  |  |  | 132759.27 |  | 0 | 0 | 0 | 0 | 0
29 | K | 831362121 | Montáž potrubí z trub kameninových hrdlových s integrovaným těsněním v otevřeném výkopu ve sklonu do 20 % DN 250 | m | 45.25 | 552.39 | 24995.65 |  | 552.39 | 0 | 45.25 | 552.39 | 24995.65
30 | M | 597107020 | trouba kameninová glazovaná DN 250mm L2,50m spojovací systém C Třida 160 | m | 45.929 | 1060.07 | 48687.96 |  | 1060.07 | 0 | 45.929 | 1060.07 | 48687.96
31 | K | 837361221 | Montáž kameninových tvarovek na potrubí z trub kameninových v otevřeném výkopu s integrovaným těsněním odbočných DN 250 | kus | 2 | 260.41 | 520.82 |  | 260.41 | 0 | 2 | 260.41 | 520.82
32 | M | 597117600 | odbočka kameninová glazovaná jednoduchá kolmá DN 250/150 L50cm spojovací systém C/F tř.160/- | kus | 2 | 1801.85 | 3603.7 |  | 1801.85 | 0 | 2 | 1801.85 | 3603.7
33 | K | 892362121 | Tlakové zkoušky vzduchem těsnícími vaky ucpávkovými DN 250 | úsek | 1 | 2564.68 | 2564.68 |  | 2564.68 | 0 | 1 | 2564.68 | 2564.68
34 | K | 894118001 | Šachty kanalizační zděné Příplatek k cenám za každých dalších 0,60 m výšky vstupu | kus | 1 | 2016.23 | 2016.23 |  | 2016.23 | 0 | 1 | 2016.23 | 2016.23
35 | M | 592243390R | dno betonové šachty kanalizační TZB-Q 250-700 tl.150 | kus | 1 | 14898.16 | 14898.16 |  | 14898.16 | 0 | 1 | 14898.16 | 14898.16
36 | M | 592243120 | kónus šachetní betonový kapsové plastové stupadlo 100x62,5x58 cm | kus | 1 | 1530.92 | 1530.92 |  | 1530.92 | 0 | 1 | 1530.92 | 1530.92
37 | M | 592243820 | skruž betonová šachtová TBS-Q 1000/500/120 SP 100x50x12 cm | kus | 1 | 1202.11 | 1202.11 |  | 1202.11 | 0 | 1 | 1202.11 | 1202.11
38 | M | 592243480 | těsnění elastomerové pro spojení šachetních dílů DN 1000 | kus | 2 | 211.75 | 423.5 |  | 211.75 | 0 | 2 | 211.75 | 423.5
39 | K | 894411121 | Zřízení šachet kanalizačních z betonových dílců výšky vstupu do 1,50 m s obložením dna betonem tř. C 25/30, na potrubí DN přes 200 do 300 | kus | 1 | 5935.59 | 5935.59 |  | 5935.59 | 0 | 1 | 5935.59 | 5935.59
40 | K | 899104112 | Osazení poklopů litinových a ocelových včetně rámů pro třídu zatížení D400, E600 | kus | 1 | 485.32 | 485.32 |  | 485.32 | 0 | 1 | 485.32 | 485.32
41 | M | 552410310 | poklop šachtový třída D 400, kruhový s ventilací | kus | 1 | 6510.34 | 6510.34 |  | 6510.34 | 0 | 1 | 6510.34 | 6510.34
42 | K | 899623141 | Obetonování potrubí nebo zdiva stok betonem prostým v otevřeném výkopu, beton tř. C 12/15 | m3 | 6.2 | 3059.28 | 18967.54 |  | 3059.28 | 0 | 6.2 | 3059.28 | 18967.54
43 | K | 899722113 | Krytí potrubí z plastů výstražnou fólií z PVC šířky 34cm | m | 45.25 | 9.21 | 416.75 |  | 9.21 | 0 | 45.25 | 9.21 | 416.75
| D | 9 | Ostatní konstrukce a práce-bourání |  |  |  | 28514.91 |  | 0 | 0 | 0 | 0 | 0
44 | K | 919122122 | Utěsnění dilatačních spár zálivkou za tepla v cementobetonovém nebo živičném krytu včetně adhezního nátěru s těsnicím profilem pod zálivkou, pro komůrky šířky 15 mm, hloubky 30 mm | m | 90.5 | 87.65 | 7932.33 | -90.5 | 87.65 | -7932.33 | 0 | 87.65 | 0
45 | K | 919731121.1 | Zarovnání styčné plochy podkladu nebo krytu podél vybourané části komunikace nebo zpevněné plochy živičné tl. do 50 mm | m | 181 | 32.22 | 5831.82 | -181 | 32.22 | -5831.82 | 0 | 32.22 | 0
46 | K | 919735111.1 | Řezání stávajícího živičného krytu nebo podkladu hloubky do 50 mm | m | 181 | 72.34 | 13093.54 | -181 | 72.34 | -13093.54 | 0 | 72.34 | 0
47 | K | 919794441 | Úprava ploch kolem hydrantů, šoupat, kanalizačních poklopů a mříží, sloupů apod. v živičných krytech jakékoliv tloušťky, jednotlivě v půdorysné ploše do 2 m2 | kus | 1 | 1657.22 | 1657.22 |  | 1657.22 | 0 | 1 | 1657.22 | 1657.22
| D | 997 | Přesun sutě |  |  |  | 16378.18 |  | 0 | 0 | 0 | 0 | 0
48 | K | 997221551R | Vodorovná doprava suti bez naložení, ale se složením a s hrubým urovnáním ze sypkých materiálů | t | 51.06 | 136.36 | 6962.54 | -3.122 | 136.36 | -425.72 | 47.938 | 136.36 | 6536.83
49 | K | 997221845 | Poplatek za uložení stavebního odpadu na skládce (skládkovné) asfaltového bez obsahu dehtu zatříděného do Katalogu odpadů pod kódem 170 302 | t | 14.724 | 257.78 | 3795.55 | -3.122 | 257.78 | -804.79 | 11.602 | 257.78 | 2990.76
50 | K | 997221855 | Poplatek za uložení stavebního odpadu na skládce (skládkovné) zeminy a kameniva zatříděného do Katalogu odpadů pod kódem 170 504 | t | 36.336 | 154.67 | 5620.09 |  | 154.67 | 0 | 36.336 | 154.67 | 5620.09
| D | 998 | Přesun hmot |  |  |  | 1211.59 |  | 0 | 0 | 0 | 0 | 0
51 | K | 998275101 | Přesun hmot pro trubní vedení hloubené z trub kameninových pro kanalizace v otevřeném výkopu dopravní vzdálenost do 15 m | t | 10.589 | 114.42 | 1211.59 |  | 114.42 | 0 | 10.589 | 114.42 | 1211.59
|  | Celkem |  |  |  |  | 415443.99 |  |  | -83543.94 |  |  | 331900.06
13 - SO 01.L - Stoka B | [6 empty] | 4003320.4
| D | HSV | Práce a dodávky HSV |  |  |  | 4003320.4
| D | 1 | Zemní práce |  |  |  | 1639677.23
1 | K | 113107151 | Odstranění podkladů nebo krytů strojně plochy jednotlivě přes 50 m2 do 200 m2 s přemístěním hmot na skládku na vzdálenost do 20 m nebo s naložením na dopravní prostředek z kameniva těženého, o tl. vrstvy do 100 mm | m2 | 157.927 | 21.04 | 3322.78 |  | 21.04 | 0 | 157.927 | 21.04 | 3322.78
2 | K | 113107162 | Odstranění podkladů nebo krytů strojně plochy jednotlivě přes 50 m2 do 200 m2 s přemístěním hmot na skládku na vzdálenost do 20 m nebo s naložením na dopravní prostředek z kameniva hrubého drceného, o tl. vrstvy přes 100 do 200 mm | m2 | 294.635 | 26.3 | 7748.9 |  | 26.3 | 0 | 294.635 | 26.3 | 7748.9
3 | K | 113107163 | Odstranění podkladů nebo krytů strojně plochy jednotlivě přes 50 m2 do 200 m2 s přemístěním hmot na skládku na vzdálenost do 20 m nebo s naložením na dopravní prostředek z kameniva hrubého drceného, o tl. vrstvy přes 200 do 300 mm | m2 | 283.096 | 40.77 | 11541.82 |  | 40.77 | 0 | 283.096 | 40.77 | 11541.82
4 | K | 113107232 | Odstranění podkladů nebo krytů strojně plochy jednotlivě přes 200 m2 s přemístěním hmot na skládku na vzdálenost do 20 m nebo s naložením na dopravní prostředek z betonu prostého, o tl. vrstvy přes 150 do 300 mm | m2 | 11.539 | 519.33 | 5992.55 |  | 519.33 | 0 | 11.539 | 519.33 | 5992.55
5 | K | 113107241 | Odstranění podkladů nebo krytů strojně plochy jednotlivě přes 200 m2 s přemístěním hmot na skládku na vzdálenost do 20 m nebo s naložením na dopravní prostředek živičných, o tl. vrstvy do 50 mm | m2 | 283.096 | 39.46 | 11170.97 |  | 39.46 | 0 | 283.096 | 39.46 | 11170.97
6 | K | 113107242 | Odstranění podkladů nebo krytů strojně plochy jednotlivě přes 200 m2 s přemístěním hmot na skládku na vzdálenost do 20 m nebo s naložením na dopravní prostředek živičných, o tl. vrstvy přes 50 do 100 mm | m2 | 11.539 | 77.6 | 895.43 |  | 77.6 | 0 | 11.539 | 77.6 | 895.43
7 | K | 113154333 | Frézování živičného podkladu nebo krytu s naložením na dopravní prostředek plochy přes 1 000 do 10 000 m2 bez překážek v trase pruhu šířky přes 1 m do 2 m, tloušťky vrstvy 50 mm | m2 | 459.541 | 55.24 | 25385.04 |  | 55.24 | 0 | 459.541 | 55.24 | 25385.04
8 | K | 119001401 | Dočasné zajištění podzemního potrubí nebo vedení ve výkopišti ve stavu i poloze , ve kterých byla na začátku zemních prací a to s podepřením, vzepřením nebo vyvěšením, příp. s ochranným bedněním, se zřízením a odstraněním za jišťovací konstrukce, s opotřebením hmot potrubí ocelového nebo litinového, jmenovité světlosti DN do 200 | m | 15.4 | 170.98 | 2633.09 |  | 170.98 | 0 | 15.4 | 170.98 | 2633.09
9 | K | 119001402.1 | Dočasné zajištění podzemního potrubí nebo vedení ve výkopišti ve stavu i poloze , ve kterých byla na začátku zemních prací do DN 600 | m | 2.2 | 257.78 | 567.12 |  | 257.78 | 0 | 2.2 | 257.78 | 567.12
10 | K | 119001421 | Dočasné zajištění podzemního potrubí nebo vedení ve výkopišti ve stavu i poloze , ve kterých byla na začátku zemních prací a to s podepřením, vzepřením nebo vyvěšením, příp. s ochranným bedněním, se zřízením a odstraněním za jišťovací konstrukce, s opotřebením hmot kabelů a kabelových tratí z volně ložených kabelů a to do 3 kabelů | m | 9.9 | 147.3 | 1458.27 |  | 147.3 | 0 | 9.9 | 147.3 | 1458.27
11 | K | 121101102 | Sejmutí ornice nebo lesní půdy s vodorovným přemístěním na hromady v místě upotřebení nebo na dočasné či trvalé skládky se složením, na vzdálenost přes 50 do 100 m | m3 | 0.502 | 57.87 | 29.05 |  | 57.87 | 0 | 0.502 | 57.87 | 29.05
12 | K | 130001101 | Příplatek k cenám hloubených vykopávek za ztížení vykopávky v blízkosti podzemního vedení nebo výbušnin pro jakoukoliv třídu horniny | m3 | 109.82 | 257.78 | 28309.4 |  | 257.78 | 0 | 109.82 | 257.78 | 28309.4
13 | K | 132101204 | Hloubení zapažených i nezapažených rýh šířky přes 600 do 2 000 mm s urovnáním dna do předepsaného profilu a spádu v horninách tř. 1 a 2 přes 5 000 m3 | m3 | 309.91 | 234.11 | 72553.03 |  | 234.11 | 0 | 309.91 | 234.11 | 72553.03
14 | K | 132201204 | Hloubení zapažených i nezapažených rýh šířky přes 600 do 2 000 mm s urovnáním dna do předepsaného profilu a spádu v hornině tř. 3 přes 5 000 m3 | m3 | 480.94 | 257.78 | 123976.71 |  | 257.78 | 0 | 480.94 | 257.78 | 123976.71
15 | K | 132301204 | Hloubení zapažených i nezapažených rýh šířky přes 600 do 2 000 mm s urovnáním dna do předepsaného profilu a spádu v hornině tř. 4 přes 5 000 m3 | m3 | 307.38 | 315.65 | 97024.5 |  | 315.65 | 0 | 307.38 | 315.65 | 97024.5
16 | K | 151101102 | Zřízení pažení a rozepření stěn rýh pro podzemní vedení pro všechny šířky rýhy příložné pro jakoukoliv mezerovitost, hloubky do 4 m | m2 | 2142.02 | 69.71 | 149320.21 |  | 69.71 | 0 | 2142.02 | 69.71 | 149320.21
17 | K | 151101112 | Odstranění pažení a rozepření stěn rýh pro podzemní vedení s uložením materiálu na vzdálenost do 3 m od kraje výkopu příložné, hloubky přes 2 do 4 m | m2 | 2142.02 | 80.23 | 171854.26 |  | 80.23 | 0 | 2142.02 | 80.23 | 171854.26
18 | K | 161101101 | Svislé přemístění výkopku bez naložení do dopravní nádoby avšak s vyprázdněním dopravní nádoby na hromadu nebo do dopravního prostředku z horniny tř. 1 až 4, při hloubce výkopu přes 1 do 2,5 m | m3 | 658.938 | 13.15 | 8665.03 |  | 13.15 | 0 | 658.938 | 13.15 | 8665.03
19 | K | 162701105R | Vodorovné přemístění výkopku nebo sypaniny po suchu na obvyklém dopravním prostředku, bez naložení výkopku, avšak se složením bez rozhrnutí z horniny tř. 1 až 4 na mezideponii | m3 | 1833.47 | 186.83 | 342547.2 |  | 186.83 | 0 | 1833.47 | 186.83 | 342547.2
20 | K | 167101102 | Nakládání, skládání a překládání neulehlého výkopku nebo sypaniny nakládání, množství přes 100 m3, z hornin tř. 1 až 4 | m3 | 1098.23 | 44.72 | 49112.85 |  | 44.72 | 0 | 1098.23 | 44.72 | 49112.85
21 | K | 162601102R | Vodorovné přemístění výkopku nebo sypaniny po suchu na obvyklém dopravním prostředku, bez naložení výkopku, avšak se složením bez rozhrnutí z horniny tř. 1 až 4 z mezideponie na skládku | m3 | 357.1 | 247.39 | 88342.97 |  | 247.39 | 0 | 357.1 | 247.39 | 88342.97
22 | K | 171201201 | Uložení sypaniny na skládky | m3 | 357.1 | 11.84 | 4228.06 |  | 11.84 | 0 | 357.1 | 11.84 | 4228.06
23 | K | 171201211 | Poplatek za uložení stavebního odpadu na skládce (skládkovné) zeminy a kameniva zatříděného do Katalogu odpadů pod kódem 170 504 | t | 570.7 | 116 | 66201.2 |  | 116 | 0 | 570.7 | 116 | 66201.2
24 | K | 174101101 | Zásyp sypaninou z jakékoliv horniny s uložením výkopku ve vrstvách se zhutněním jam, šachet, rýh nebo kolem objektů v těchto vykopávkách | m3 | 735.24 | 286.72 | 210808.01 |  | 286.72 | 0 | 735.24 | 286.72 | 210808.01
25 | K | 175111101 | Obsypání potrubí ručně sypaninou z vhodných hornin tř. 1 až 4 nebo materiálem připraveným podél výkopu ve vzdálenosti do 3 m od jeho kraje, pro jakoukoliv hloubku výkopu a míru zhutnění bez prohození sypaniny sítem | m3 | 235.26 | 318.28 | 74878.55 |  | 318.28 | 0 | 235.26 | 318.28 | 74878.55
26 | M | 583373020 | štěrkopísek frakce 0/16 | t | 423.468 | 190.76 | 80780.76 |  | 190.76 | 0 | 423.468 | 190.76 | 80780.76
27 | K | 181301111 | Rozprostření a urovnání ornice v rovině nebo ve svahu sklonu do 1:5 při souvislé ploše přes 500 m2, tl. vrstvy do 100 mm | m2 | 5.016 | 18.41 | 92.34 |  | 18.41 | 0 | 5.016 | 18.41 | 92.34
28 | K | 183403111 | Obdělání půdy nakopáním hl. přes 50 do 100 mm v rovině nebo na svahu do 1:5 | m2 | 5.016 | 27.62 | 138.54 |  | 27.62 | 0 | 5.016 | 27.62 | 138.54
29 | K | 183405211 | Výsev trávníku hydroosevem na ornici | m2 | 5.016 | 11.84 | 59.39 |  | 11.84 | 0 | 5.016 | 11.84 | 59.39
30 | M | 005724700 | osivo směs travní univerzál | kg | 0.075 | 170.98 | 12.82 |  | 170.98 | 0 | 0.075 | 170.98 | 12.82
31 | K | 185803111 | Ošetření trávníku jednorázové v rovině nebo na svahu do 1:5 | m2 | 5.016 | 5.26 | 26.38 |  | 5.26 | 0 | 5.016 | 5.26 | 26.38
| D | 3 | Svislé a kompletní konstrukce |  |  |  | 13677.75 |  | 0 | 0 | 0 | 0 | 0
32 | K | 359901111 | Vyčištění stok jakékoliv výšky | m | 415.99 | 32.88 | 13677.75 |  | 32.88 | 0 | 415.99 | 32.88 | 13677.75
| D | 4 | Vodorovné konstrukce |  |  |  | 12647.21 |  | 0 | 0 | 0 | 0 | 0
33 | K | 452112111 | Osazení betonových dílců prstenců nebo rámů pod poklopy a mříže, výšky do 100 mm | kus | 26 | 122.32 | 3180.32 |  | 122.32 | 0 | 26 | 122.32 | 3180.32
34 | M | 592241750 | prstenec betonový vyrovnávací TBW-Q 625/60/120 | kus | 1 | 270.94 | 270.94 |  | 270.94 | 0 | 1 | 270.94 | 270.94
35 | M | 592241770 | prstenec betonový vyrovnávací TBW-Q 625/100/120 | kus | 25 | 345.9 | 8647.5 |  | 345.9 | 0 | 25 | 345.9 | 8647.5
36 | K | 452112121 | Osazení betonových dílců prstenců nebo rámů pod poklopy a mříže, výšky přes 100 do 200 mm | kus | 1 | 152.57 | 152.57 |  | 152.57 | 0 | 1 | 152.57 | 152.57
37 | M | 59224394R | prstenec betonový vyrovnávací TBW-Q 625/120/120 | kus | 1 | 395.88 | 395.88 |  | 395.88 | 0 | 1 | 395.88 | 395.88
| D | 5 | Komunikace |  |  |  | 505690.62 |  | 0 | 0 | 0 | 0 | 0
38 | K | 564681111 | Podklad z kameniva hrubého drceného vel. 63-125 mm, s rozprostřením a zhutněním, po zhutnění tl. 300 mm | m2 | 283.096 | 319.88 | 90556.75 | -123.096 | 319.88 | -39375.95 | 160 | 319.88 | 51180.8
39 | K | 564761111.1 | Kryt z kameniva hrubého drceného vel. 4 -32 mm s rozprostřením a zhutněním, po zhutnění tl. 200 mm | m2 | 157.927 | 251.97 | 39792.87 |  | 251.97 | 0 | 157.927 | 251.97 | 39792.87
40 | K | 564851111 | Podklad ze štěrkodrti ŠD s rozprostřením a zhutněním, po zhutnění tl. 150 mm | m2 | 294.635 | 155.67 | 45865.83 | -3.035 | 155.67 | -472.46 | 291.6 | 155.67 | 45393.37
41 | K | 565136111 | Asfaltový beton vrstva podkladní ACP 22 (obalované kamenivo hrubozrnné - OKH) s rozprostřením a zhutněním v pruhu šířky do 3 m, po zhutnění tl. 50 mm | m2 | 11.539 | 420.19 | 4848.57 |  | 420.19 | 0 | 11.539 | 420.19 | 4848.57
42 | K | 567122114 | Podklad ze směsi stmelené cementem SC bez dilatačních spár, s rozprostřením a zhutněním SC C 8/10 (KSC I), po zhutnění tl. 150 mm | m2 | 11.539 | 315.11 | 3636.05 |  | 315.11 | 0 | 11.539 | 315.11 | 3636.05
43 | K | 573111111 | Postřik infiltrační PI z asfaltu silničního s posypem kamenivem, v množství 0,60 kg/m2 | m2 | 459.541 | 18.04 | 8290.12 |  | 18.04 | 0 | 459.541 | 18.04 | 8290.12
44 | K | 577144211 | Asfaltový beton vrstva obrusná ACO 11 (ABS) s rozprostřením a se zhutněním z nemodifikovaného asfaltu v pruhu šířky do 3 m tř. II, po zhutnění tl. 50 mm | m2 | 437.512 | 396.71 | 173565.39 |  | 396.71 | 0 | 437.512 | 396.71 | 173565.39
45 | K | 577144221 | Asfaltový beton vrstva obrusná ACO 11 (ABS) s rozprostřením a se zhutněním z nemodifikovaného asfaltu v pruhu šířky přes 3 m tř. II, po zhutnění tl. 50 mm | m2 | 22.029 | 396.71 | 8739.12 |  | 396.71 | 0 | 22.029 | 396.71 | 8739.12
46 | K | 577145112 | Asfaltový beton vrstva ložní ACL 16 (ABH) s rozprostřením a zhutněním z nemodifikovaného asfaltu v pruhu šířky do 3 m, po zhutnění tl. 50 mm | m2 | 283.096 | 443.02 | 125417.19 |  | 443.02 | 0 | 283.096 | 443.02 | 125417.19
47 | K | 577146111 | Asfaltový beton vrstva ložní ACL 22 (ABVH) s rozprostřením a zhutněním z nemodifikovaného asfaltu v pruhu šířky do 3 m, po zhutnění tl. 50 mm | m2 | 11.539 | 431.47 | 4978.73 |  | 431.47 | 0 | 11.539 | 431.47 | 4978.73
| D | 8 | Trubní vedení |  |  |  | 1509735.23 |  | 0 | 0 | 0 | 0 | 0
48 | K | 831362121 | Montáž potrubí z trub kameninových hrdlových s integrovaným těsněním v otevřeném výkopu ve sklonu do 20 % DN 250 | m | 409.1 | 552.39 | 225982.75 |  | 552.39 | 0 | 409.1 | 552.39 | 225982.75
49 | M | 597107020 | trouba kameninová glazovaná DN 250mm L2,50m spojovací systém C Třida 160 | m | 415.237 | 1060.07 | 440180.29 |  | 1060.07 | 0 | 415.237 | 1060.07 | 440180.29
50 | K | 837352221 | Montáž kameninových tvarovek na potrubí z trub kameninových v otevřeném výkopu s integrovaným těsněním jednoosých DN 200 | kus | 6 | 195.97 | 1175.82 |  | 195.97 | 0 | 6 | 195.97 | 1175.82
51 | M | 597110260 | koleno kameninové glazované DN 200 90° spojovací systém F tř. 240 | kus | 2 | 1379.67 | 2759.34 |  | 1379.67 | 0 | 2 | 1379.67 | 2759.34
52 | M | 597108730 | trouba kameninová glazovaná zkrácená bez hrdla DN 200mm L 60(75)cm třída 160 spojovací systém F,C | kus | 2 | 499.78 | 999.56 |  | 499.78 | 0 | 2 | 499.78 | 999.56
53 | M | 597108430 | trouba kameninová glazovaná zkrácená DN200mm L60(75)cm třída 160 spojovací systém F,C | kus | 2 | 847 | 1694 |  | 847 | 0 | 2 | 847 | 1694
54 | K | 837361221 | Montáž kameninových tvarovek na potrubí z trub kameninových v otevřeném výkopu s integrovaným těsněním odbočných DN 250 | kus | 15 | 260.41 | 3906.15 |  | 260.41 | 0 | 15 | 260.41 | 3906.15
55 | M | 597117600 | odbočka kameninová glazovaná jednoduchá kolmá DN 250/150 L50cm spojovací systém C/F tř.160/- | kus | 13 | 1801.85 | 23424.05 |  | 1801.85 | 0 | 13 | 1801.85 | 23424.05
56 | M | 597117620 | odbočka kameninová glazovaná jednoduchá kolmá DN 250/200 L60cm spojovací systém C/F tř.160/160 | kus | 2 | 1839.99 | 3679.98 |  | 1839.99 | 0 | 2 | 1839.99 | 3679.98
57 | K | 851351131 | Montáž potrubí z trub litinových tlakových hrdlových v otevřeném výkopu s integrovaným těsněním DN 200 | m | 6.89 | 648.4 | 4467.48 |  | 648.4 | 0 | 6.89 | 648.4 | 4467.48
58 | M | 552531290 | trouba kanalizační hrdlová litinová pozinkovaná s obalem z cementové malty 6 m DN 200 | m | 6.993 | 3344.6 | 23388.79 |  | 3344.6 | 0 | 6.993 | 3344.6 | 23388.79
59 | K | 892362121 | Tlakové zkoušky vzduchem těsnícími vaky ucpávkovými DN 250 | úsek | 8 | 2564.68 | 20517.44 |  | 2564.68 | 0 | 8 | 2564.68 | 20517.44
60 | K | 894118001 | Šachty kanalizační zděné Příplatek k cenám za každých dalších 0,60 m výšky vstupu | kus | 23 | 2016.23 | 46373.29 |  | 2016.23 | 0 | 23 | 2016.23 | 46373.29
61 | M | 592243390R | dno betonové šachty kanalizační TZB-Q 250-700 tl.150 | kus | 11 | 14898.16 | 163879.76 |  | 14898.16 | 0 | 11 | 14898.16 | 163879.76
62 | M | 592243391R | dno betonové šachty kanalizační TZB-Q 250-1000 tl.150 | kus | 1 | 14898.16 | 14898.16 |  | 14898.16 | 0 | 1 | 14898.16 | 14898.16
63 | M | 592243380R | dno betonové šachty kanalizační TZB-Q 250-1500 tl.150 | kus | 2 | 17596.99 | 35193.98 |  | 17596.99 | 0 | 2 | 17596.99 | 35193.98
64 | M | 592243120 | kónus šachetní betonový kapsové plastové stupadlo 100x62,5x58 cm | kus | 14 | 1530.92 | 21432.88 |  | 1530.92 | 0 | 14 | 1530.92 | 21432.88
65 | M | 592243830 | skruž betonová šachtová TBS-Q 1000/250/120 SP 100x25x12 cm | kus | 1 | 775.98 | 775.98 |  | 775.98 | 0 | 1 | 775.98 | 775.98
66 | M | 592243820 | skruž betonová šachtová TBS-Q 1000/500/120 SP 100x50x12 cm | kus | 13 | 1202.11 | 15627.43 |  | 1202.11 | 0 | 13 | 1202.11 | 15627.43
67 | M | 592243810 | skruž betonová šachtová TBS-Q 1000/1000/120 SP XF4 | kus | 2 | 2648.85 | 5297.7 |  | 2648.85 | 0 | 2 | 2648.85 | 5297.7
68 | M | 592243480 | těsnění elastomerové pro spojení šachetních dílů DN 1000 | kus | 21 | 211.75 | 4446.75 |  | 211.75 | 0 | 21 | 211.75 | 4446.75
69 | K | 894411121 | Zřízení šachet kanalizačních z betonových dílců výšky vstupu do 1,50 m s obložením dna betonem tř. C 25/30, na potrubí DN přes 200 do 300 | kus | 14 | 5935.59 | 83098.26 |  | 5935.59 | 0 | 14 | 5935.59 | 83098.26
70 | K | 896211212 | Spadiště kanalizační z prostého betonu kruhové výšky vstupu do 0,90 m a základní výšky spadiště 0,60 m jednoduché se dnem obloženým čedičem s horním potrubím DN 250 nebo 300 | kus | 2 | 35621.4 | 71242.8 |  | 35621.4 | 0 | 2 | 35621.4 | 71242.8
71 | K | 899104112 | Osazení poklopů litinových a ocelových včetně rámů pro třídu zatížení D400, E600 | kus | 14 | 485.32 | 6794.48 |  | 485.32 | 0 | 14 | 485.32 | 6794.48
72 | M | 552410310 | poklop šachtový třída D 400, kruhový s ventilací | kus | 1 | 6510.34 | 6510.34 |  | 6510.34 | 0 | 1 | 6510.34 | 6510.34
73 | M | 552410300 | poklop šachtový litinový kruhový DN 600 bez ventilace tř D 400 pro intenzivní provoz | kus | 9 | 6510.34 | 58593.06 |  | 6510.34 | 0 | 9 | 6510.34 | 58593.06
74 | M | 552410141 | poklop šachtový třída D 400, uzamykatelný, vstup 600 mm, bez ventilace, FIX | kus | 4 | 6510.34 | 26041.36 |  | 6510.34 | 0 | 4 | 6510.34 | 26041.36
75 | K | 899623141 | Obetonování potrubí nebo zdiva stok betonem prostým v otevřeném výkopu, beton tř. C 12/15 | m3 | 60.08 | 3059.28 | 183801.54 |  | 3059.28 | 0 | 60.08 | 3059.28 | 183801.54
76 | K | 899623151 | Obetonování potrubí nebo zdiva stok betonem prostým v otevřeném výkopu, beton tř. C 16/20 | m3 | 1.8 | 3186.85 | 5736.33 |  | 3186.85 | 0 | 1.8 | 3186.85 | 5736.33
77 | K | 899643111 | Bednění pro obetonování potrubí v otevřeném výkopu | m2 | 9 | 442.69 | 3984.21 |  | 442.69 | 0 | 9 | 442.69 | 3984.21
78 | K | 899722113 | Krytí potrubí z plastů výstražnou fólií z PVC šířky 34cm | m | 415.99 | 9.21 | 3831.27 |  | 9.21 | 0 | 415.99 | 9.21 | 3831.27
| D | 9 | Ostatní konstrukce a práce-bourání |  |  |  | 174102.76 |  | 0 | 0 | 0 | 0 | 0
79 | K | 919122122 | Utěsnění dilatačních spár zálivkou za tepla v cementobetonovém nebo živičném krytu včetně adhezního nátěru s těsnicím profilem pod zálivkou, pro komůrky šířky 15 mm, hloubky 30 mm | m | 525.72 | 87.65 | 46079.36 |  | 87.65 | 0 | 525.72 | 87.65 | 46079.36
80 | K | 919731121.1 | Zarovnání styčné plochy podkladu nebo krytu podél vybourané části komunikace nebo zpevněné plochy živičné tl. do 50 mm | m | 1040.44 | 32.22 | 33522.98 |  | 32.22 | 0 | 1040.44 | 32.22 | 33522.98
81 | K | 919731122 | Zarovnání styčné plochy podkladu nebo krytu podél vybourané části komunikace nebo zpevněné plochy živičné tl. přes 50 do 100 mm | m | 20.98 | 32.22 | 675.98 |  | 32.22 | 0 | 20.98 | 32.22 | 675.98
82 | K | 919735111.1 | Řezání stávajícího živičného krytu nebo podkladu hloubky do 50 mm | m | 1040.44 | 72.34 | 75265.43 |  | 72.34 | 0 | 1040.44 | 72.34 | 75265.43
83 | K | 919735112 | Řezání stávajícího živičného krytu nebo podkladu hloubky přes 50 do 100 mm | m | 20.98 | 94.7 | 1986.81 |  | 94.7 | 0 | 20.98 | 94.7 | 1986.81
84 | K | 919794441 | Úprava ploch kolem hydrantů, šoupat, kanalizačních poklopů a mříží, sloupů apod. v živičných krytech jakékoliv tloušťky, jednotlivě v půdorysné ploše do 2 m2 | kus | 10 | 1657.22 | 16572.2 |  | 1657.22 | 0 | 10 | 1657.22 | 16572.2
| D | 997 | Přesun sutě |  |  |  | 132210.97 |  | 0 | 0 | 0 | 0 | 0
85 | K | 997221551R | Vodorovná doprava suti bez naložení, ale se složením a s hrubým urovnáním ze sypkých materiálů | t | 442.679 | 119.41 | 52860.3 |  | 119.41 | 0 | 442.679 | 119.41 | 52860.3
86 | K | 997221845 | Poplatek za uložení stavebního odpadu na skládce (skládkovné) asfaltového bez obsahu dehtu zatříděného do Katalogu odpadů pod kódem 170 302 | t | 89.103 | 257.78 | 22968.97 |  | 257.78 | 0 | 89.103 | 257.78 | 22968.97
87 | K | 997221855 | Poplatek za uložení stavebního odpadu na skládce (skládkovné) zeminy a kameniva zatříděného do Katalogu odpadů pod kódem 170 504 | t | 353.576 | 154.67 | 54687.6 |  | 154.67 | 0 | 353.576 | 154.67 | 54687.6
88 | K | 997221561R | Vodorovná doprava suti bez naložení, ale se složením a s hrubým urovnáním z kusových materiálů, | t | 7.212 | 80.23 | 578.62 |  | 80.23 | 0 | 7.212 | 80.23 | 578.62
89 | K | 997221815 | Poplatek za uložení stavebního odpadu na skládce (skládkovné) z prostého betonu zatříděného do Katalogu odpadů pod kódem 170 101 | t | 7.212 | 154.67 | 1115.48 |  | 154.67 | 0 | 7.212 | 154.67 | 1115.48
| D | 998 | Přesun hmot |  |  |  | 15578.63 |  | 0 | 0 | 0 | 0 | 0
90 | K | 998275101 | Přesun hmot pro trubní vedení hloubené z trub kameninových pro kanalizace v otevřeném výkopu dopravní vzdálenost do 15 m | t | 136.153 | 114.42 | 15578.63 |  | 114.42 | 0 | 136.153 | 114.42 | 15578.63
|  | Celkem |  |  |  |  | 4003320.4 |  |  | -39848.41 |  |  | 3963471.99
17 - SO 01.P - Stoka B.3 | [6 empty] | 282788.33
| D | HSV | Práce a dodávky HSV |  |  |  | 282788.33
| D | 1 | Zemní práce |  |  |  | 111201.01
1 | K | 113107162 | Odstranění podkladů nebo krytů strojně plochy jednotlivě přes 50 m2 do 200 m2 s přemístěním hmot na skládku na vzdálenost do 20 m nebo s naložením na dopravní prostředek z kameniva hrubého drceného, o tl. vrstvy přes 100 do 200 mm | m2 | 30.382 | 26.3 | 799.05 |  | 26.3 | 0 | 30.382 | 26.3 | 799.05
2 | K | 113107163 | Odstranění podkladů nebo krytů strojně plochy jednotlivě přes 50 m2 do 200 m2 s přemístěním hmot na skládku na vzdálenost do 20 m nebo s naložením na dopravní prostředek z kameniva hrubého drceného, o tl. vrstvy přes 200 do 300 mm | m2 | 30.382 | 40.77 | 1238.67 |  | 40.77 | 0 | 30.382 | 40.77 | 1238.67
3 | K | 113107241 | Odstranění podkladů nebo krytů strojně plochy jednotlivě přes 200 m2 s přemístěním hmot na skládku na vzdálenost do 20 m nebo s naložením na dopravní prostředek živičných, o tl. vrstvy do 50 mm | m2 | 30.382 | 39.46 | 1198.87 |  | 39.46 | 0 | 30.382 | 39.46 | 1198.87
4 | K | 113154333 | Frézování živičného podkladu nebo krytu s naložením na dopravní prostředek plochy přes 1 000 do 10 000 m2 bez překážek v trase pruhu šířky přes 1 m do 2 m, tloušťky vrstvy 50 mm | m2 | 46.954 | 55.24 | 2593.74 | -16.572 | 55.24 | -915.44 | 30.382 | 55.24 | 1678.3
5 | K | 119001401 | Dočasné zajištění podzemního potrubí nebo vedení ve výkopišti ve stavu i poloze , ve kterých byla na začátku zemních prací a to s podepřením, vzepřením nebo vyvěšením, příp. s ochranným bedněním, se zřízením a odstraněním za jišťovací konstrukce, s opotřebením hmot potrubí ocelového nebo litinového, jmenovité světlosti DN do 200 | m | 2.2 | 170.98 | 376.16 |  | 170.98 | 0 | 2.2 | 170.98 | 376.16
6 | K | 130001101 | Příplatek k cenám hloubených vykopávek za ztížení vykopávky v blízkosti podzemního vedení nebo výbušnin pro jakoukoliv třídu horniny | m3 | 8.62 | 257.78 | 2222.06 |  | 257.78 | 0 | 8.62 | 257.78 | 2222.06
7 | K | 132101204 | Hloubení zapažených i nezapažených rýh šířky přes 600 do 2 000 mm s urovnáním dna do předepsaného profilu a spádu v horninách tř. 1 a 2 přes 5 000 m3 | m3 | 14.37 | 234.11 | 3364.16 |  | 234.11 | 0 | 14.37 | 234.11 | 3364.16
8 | K | 132201204 | Hloubení zapažených i nezapažených rýh šířky přes 600 do 2 000 mm s urovnáním dna do předepsaného profilu a spádu v hornině tř. 3 přes 5 000 m3 | m3 | 28.73 | 257.78 | 7406.02 |  | 257.78 | 0 | 28.73 | 257.78 | 7406.02
9 | K | 132301204 | Hloubení zapažených i nezapažených rýh šířky přes 600 do 2 000 mm s urovnáním dna do předepsaného profilu a spádu v hornině tř. 4 přes 5 000 m3 | m3 | 28.73 | 315.65 | 9068.62 |  | 315.65 | 0 | 28.73 | 315.65 | 9068.62
10 | K | 151101102 | Zřízení pažení a rozepření stěn rýh pro podzemní vedení pro všechny šířky rýhy příložné pro jakoukoliv mezerovitost, hloubky do 4 m | m2 | 145.99 | 69.71 | 10176.96 |  | 69.71 | 0 | 145.99 | 69.71 | 10176.96
11 | K | 151101112 | Odstranění pažení a rozepření stěn rýh pro podzemní vedení s uložením materiálu na vzdálenost do 3 m od kraje výkopu příložné, hloubky přes 2 do 4 m | m2 | 145.99 | 80.23 | 11712.78 |  | 80.23 | 0 | 145.99 | 80.23 | 11712.78
12 | K | 161101101 | Svislé přemístění výkopku bez naložení do dopravní nádoby avšak s vyprázdněním dopravní nádoby na hromadu nebo do dopravního prostředku z horniny tř. 1 až 4, při hloubce výkopu přes 1 do 2,5 m | m3 | 43.098 | 13.15 | 566.74 |  | 13.15 | 0 | 43.098 | 13.15 | 566.74
13 | K | 162701105R | Vodorovné přemístění výkopku nebo sypaniny po suchu na obvyklém dopravním prostředku, bez naložení výkopku, avšak se složením bez rozhrnutí z horniny tř. 1 až 4 na mezideponii | m3 | 119.29 | 186.62 | 22261.9 |  | 186.62 | 0 | 119.29 | 186.62 | 22261.9
14 | K | 167101102 | Nakládání, skládání a překládání neulehlého výkopku nebo sypaniny nakládání, množství přes 100 m3, z hornin tř. 1 až 4 | m3 | 71.83 | 44.72 | 3212.24 |  | 44.72 | 0 | 71.83 | 44.72 | 3212.24
15 | K | 162601102R | Vodorovné přemístění výkopku nebo sypaniny po suchu na obvyklém dopravním prostředku, bez naložení výkopku, avšak se složením bez rozhrnutí z horniny tř. 1 až 4 z mezideponie na skládku | m3 | 24.4 | 247.39 | 6036.32 |  | 247.39 | 0 | 24.4 | 247.39 | 6036.32
16 | K | 171201201 | Uložení sypaniny na skládky | m3 | 24.4 | 11.84 | 288.9 |  | 11.84 | 0 | 24.4 | 11.84 | 288.9
17 | K | 171201211 | Poplatek za uložení stavebního odpadu na skládce (skládkovné) zeminy a kameniva zatříděného do Katalogu odpadů pod kódem 170 504 | t | 38.995 | 116 | 4523.42 |  | 116 | 0 | 38.995 | 116 | 4523.42
18 | K | 174101101 | Zásyp sypaninou z jakékoliv horniny s uložením výkopku ve vrstvách se zhutněním jam, šachet, rýh nebo kolem objektů v těchto vykopávkách | m3 | 47.46 | 286.72 | 13607.73 |  | 286.72 | 0 | 47.46 | 286.72 | 13607.73
19 | K | 175111101 | Obsypání potrubí ručně sypaninou z vhodných hornin tř. 1 až 4 nebo materiálem připraveným podél výkopu ve vzdálenosti do 3 m od jeho kraje, pro jakoukoliv hloubku výkopu a míru zhutnění bez prohození sypaniny sítem | m3 | 15.94 | 318.28 | 5073.38 |  | 318.28 | 0 | 15.94 | 318.28 | 5073.38
20 | M | 583373020 | štěrkopísek frakce 0/16 | t | 28.692 | 190.76 | 5473.29 |  | 190.76 | 0 | 28.692 | 190.76 | 5473.29
| D | 3 | Svislé a kompletní konstrukce |  |  |  | 908.15 |  | 0 | 0 | 0 | 0 | 0
21 | K | 359901111 | Vyčištění stok jakékoliv výšky | m | 27.62 | 32.88 | 908.15 |  | 32.88 | 0 | 27.62 | 32.88 | 908.15
| D | 4 | Vodorovné konstrukce |  |  |  | 936.44 |  | 0 | 0 | 0 | 0 | 0
22 | K | 452112111 | Osazení betonových dílců prstenců nebo rámů pod poklopy a mříže, výšky do 100 mm | kus | 2 | 122.32 | 244.64 |  | 122.32 | 0 | 2 | 122.32 | 244.64
23 | M | 592241770 | prstenec betonový vyrovnávací TBW-Q 625/100/120 | kus | 2 | 345.9 | 691.8 |  | 345.9 | 0 | 2 | 345.9 | 691.8
| D | 5 | Komunikace |  |  |  | 47382.16 |  | 0 | 0 | 0 | 0 | 0
24 | K | 564681111 | Podklad z kameniva hrubého drceného vel. 63-125 mm, s rozprostřením a zhutněním, po zhutnění tl. 300 mm | m2 | 30.382 | 319.88 | 9718.59 |  | 319.88 | 0 | 30.382 | 319.88 | 9718.59
25 | K | 564851111 | Podklad ze štěrkodrti ŠD s rozprostřením a zhutněním, po zhutnění tl. 150 mm | m2 | 30.382 | 155.67 | 4729.57 |  | 155.67 | 0 | 30.382 | 155.67 | 4729.57
26 | K | 573111111 | Postřik infiltrační PI z asfaltu silničního s posypem kamenivem, v množství 0,60 kg/m2 | m2 | 46.954 | 18.04 | 847.05 | -46.954 | 18.04 | -847.05 | 0 | 18.04 | 0
27 | K | 577144211 | Asfaltový beton vrstva obrusná ACO 11 (ABS) s rozprostřením a se zhutněním z nemodifikovaného asfaltu v pruhu šířky do 3 m tř. II, po zhutnění tl. 50 mm | m2 | 46.954 | 396.71 | 18627.12 | -46.954 | 396.71 | -18627.12 | 0 | 396.71 | 0
28 | K | 577145112 | Asfaltový beton vrstva ložní ACL 16 (ABH) s rozprostřením a zhutněním z nemodifikovaného asfaltu v pruhu šířky do 3 m, po zhutnění tl. 50 mm | m2 | 30.382 | 443.02 | 13459.83 | -30.382 | 443.02 | -13459.83 | 0 | 443.02 | 0
| D | 8 | Trubní vedení |  |  |  | 93247.51 |  | 0 | 0 | 0 | 0 | 0
29 | K | 831362121 | Montáž potrubí z trub kameninových hrdlových s integrovaným těsněním v otevřeném výkopu ve sklonu do 20 % DN 250 | m | 27.62 | 552.39 | 15257.01 |  | 552.39 | 0 | 27.62 | 552.39 | 15257.01
30 | M | 597107020 | trouba kameninová glazovaná DN 250mm L2,50m spojovací systém C Třida 160 | m | 28.034 | 1060.07 | 29718 |  | 1060.07 | 0 | 28.034 | 1060.07 | 29718
31 | K | 892362121 | Tlakové zkoušky vzduchem těsnícími vaky ucpávkovými DN 250 | úsek | 1 | 2564.68 | 2564.68 |  | 2564.68 | 0 | 1 | 2564.68 | 2564.68
32 | K | 894118001 | Šachty kanalizační zděné Příplatek k cenám za každých dalších 0,60 m výšky vstupu | kus | 1 | 2016.23 | 2016.23 |  | 2016.23 | 0 | 1 | 2016.23 | 2016.23
33 | M | 592243390R | dno betonové šachty kanalizační TZB-Q 250-700 tl.150 | kus | 1 | 14898.16 | 14898.16 |  | 14898.16 | 0 | 1 | 14898.16 | 14898.16
34 | M | 592243120 | kónus šachetní betonový kapsové plastové stupadlo 100x62,5x58 cm | kus | 1 | 1530.92 | 1530.92 |  | 1530.92 | 0 | 1 | 1530.92 | 1530.92
35 | M | 592243820 | skruž betonová šachtová TBS-Q 1000/500/120 SP 100x50x12 cm | kus | 1 | 1202.11 | 1202.11 |  | 1202.11 | 0 | 1 | 1202.11 | 1202.11
36 | M | 592243480 | těsnění elastomerové pro spojení šachetních dílů DN 1000 | kus | 2 | 211.75 | 423.5 |  | 211.75 | 0 | 2 | 211.75 | 423.5
37 | K | 894411121 | Zřízení šachet kanalizačních z betonových dílců výšky vstupu do 1,50 m s obložením dna betonem tř. C 25/30, na potrubí DN přes 200 do 300 | kus | 1 | 5935.59 | 5935.59 |  | 5935.59 | 0 | 1 | 5935.59 | 5935.59
38 | K | 899104112 | Osazení poklopů litinových a ocelových včetně rámů pro třídu zatížení D400, E600 | kus | 1 | 485.32 | 485.32 |  | 485.32 | 0 | 1 | 485.32 | 485.32
39 | M | 552410310 | poklop šachtový třída D 400, kruhový s ventilací | kus | 1 | 6510.34 | 6510.34 |  | 6510.34 | 0 | 1 | 6510.34 | 6510.34
40 | K | 899623141 | Obetonování potrubí nebo zdiva stok betonem prostým v otevřeném výkopu, beton tř. C 12/15 | m3 | 4.07 | 3059.28 | 12451.27 |  | 3059.28 | 0 | 4.07 | 3059.28 | 12451.27
41 | K | 899722113 | Krytí potrubí z plastů výstražnou fólií z PVC šířky 34cm | m | 27.62 | 9.21 | 254.38 |  | 9.21 | 0 | 27.62 | 9.21 | 254.38
| D | 9 | Ostatní konstrukce a práce-bourání |  |  |  | 18050.8 |  | 0 | 0 | 0 | 0 | 0
42 | K | 919122122 | Utěsnění dilatačních spár zálivkou za tepla v cementobetonovém nebo živičném krytu včetně adhezního nátěru s těsnicím profilem pod zálivkou, pro komůrky šířky 15 mm, hloubky 30 mm | m | 55.24 | 87.65 | 4841.79 | -55.24 | 87.65 | -4841.79 | 0 | 87.65 | 0
43 | K | 919731121.1 | Zarovnání styčné plochy podkladu nebo krytu podél vybourané části komunikace nebo zpevněné plochy živičné tl. do 50 mm | m | 110.48 | 32.22 | 3559.67 | -110.48 | 32.22 | -3559.67 | 0 | 32.22 | 0
44 | K | 919735111.1 | Řezání stávajícího živičného krytu nebo podkladu hloubky do 50 mm | m | 110.48 | 72.34 | 7992.12 | -110.48 | 72.34 | -7992.12 | 0 | 72.34 | 0
45 | K | 919794441 | Úprava ploch kolem hydrantů, šoupat, kanalizačních poklopů a mříží, sloupů apod. v živičných krytech jakékoliv tloušťky, jednotlivě v půdorysné ploše do 2 m2 | kus | 1 | 1657.22 | 1657.22 |  | 1657.22 | 0 | 1 | 1657.22 | 1657.22
| D | 997 | Přesun sutě |  |  |  | 9996.9 |  | 0 | 0 | 0 | 0 | 0
46 | K | 997221551R | Vodorovná doprava suti bez naložení, ale se složením a s hrubým urovnáním ze sypkých materiálů | t | 31.166 | 136.36 | 4249.8 | -1.906 | 136.36 | -259.9 | 29.26 | 136.36 | 3989.89
47 | K | 997221845 | Poplatek za uložení stavebního odpadu na skládce (skládkovné) asfaltového bez obsahu dehtu zatříděného do Katalogu odpadů pod kódem 170 302 | t | 8.987 | 257.78 | 2316.67 | -1.906 | 257.78 | -491.33 | 7.081 | 257.78 | 1825.34
48 | K | 997221855 | Poplatek za uložení stavebního odpadu na skládce (skládkovné) zeminy a kameniva zatříděného do Katalogu odpadů pod kódem 170 504 | t | 22.179 | 154.67 | 3430.43 |  | 154.67 | 0 | 22.179 | 154.67 | 3430.43
| D | 998 | Přesun hmot |  |  |  | 1065.36 |  | 0 | 0 | 0 | 0 | 0
49 | K | 998275101 | Přesun hmot pro trubní vedení hloubené z trub kameninových pro kanalizace v otevřeném výkopu dopravní vzdálenost do 15 m | t | 9.311 | 114.42 | 1065.36 |  | 114.42 | 0 | 9.311 | 114.42 | 1065.36
|  | Celkem |  |  |  |  | 282788.33 |  |  | -50994.25 |  |  | 231794.07
18 - SO 01.L - Stoka B.4 | [6 empty] | 159187.42
| D | HSV | Práce a dodávky HSV |  |  |  | 159187.42
| D | 1 | Zemní práce |  |  |  | 63412.34
1 | K | 113107162 | Odstranění podkladů nebo krytů strojně plochy jednotlivě přes 50 m2 do 200 m2 s přemístěním hmot na skládku na vzdálenost do 20 m nebo s naložením na dopravní prostředek z kameniva hrubého drceného, o tl. vrstvy přes 100 do 200 mm | m2 | 11.66 | 26.3 | 306.66 |  | 26.3 | 0 | 11.66 | 26.3 | 306.66
2 | K | 113107163 | Odstranění podkladů nebo krytů strojně plochy jednotlivě přes 50 m2 do 200 m2 s přemístěním hmot na skládku na vzdálenost do 20 m nebo s naložením na dopravní prostředek z kameniva hrubého drceného, o tl. vrstvy přes 200 do 300 mm | m2 | 11.66 | 40.77 | 475.38 |  | 40.77 | 0 | 11.66 | 40.77 | 475.38
3 | K | 113107241 | Odstranění podkladů nebo krytů strojně plochy jednotlivě přes 200 m2 s přemístěním hmot na skládku na vzdálenost do 20 m nebo s naložením na dopravní prostředek živičných, o tl. vrstvy do 50 mm | m2 | 11.66 | 39.46 | 460.1 |  | 39.46 | 0 | 11.66 | 39.46 | 460.1
4 | K | 113154333 | Frézování živičného podkladu nebo krytu s naložením na dopravní prostředek plochy přes 1 000 do 10 000 m2 bez překážek v trase pruhu šířky přes 1 m do 2 m, tloušťky vrstvy 50 mm | m2 | 18.02 | 55.24 | 995.42 | -6.36 | 55.24 | -351.33 | 11.66 | 55.24 | 644.1
5 | K | 119001401 | Dočasné zajištění podzemního potrubí nebo vedení ve výkopišti ve stavu i poloze , ve kterých byla na začátku zemních prací a to s podepřením, vzepřením nebo vyvěšením, příp. s ochranným bedněním, se zřízením a odstraněním za jišťovací konstrukce, s opotřebením hmot potrubí ocelového nebo litinového, jmenovité světlosti DN do 200 | m | 2.2 | 170.98 | 376.16 |  | 170.98 | 0 | 2.2 | 170.98 | 376.16
6 | K | 119001402.1 | Dočasné zajištění podzemního potrubí nebo vedení ve výkopišti ve stavu i poloze , ve kterých byla na začátku zemních prací do DN 600 | m | 1.1 | 257.78 | 283.56 |  | 257.78 | 0 | 1.1 | 257.78 | 283.56
7 | K | 119001421 | Dočasné zajištění podzemního potrubí nebo vedení ve výkopišti ve stavu i poloze , ve kterých byla na začátku zemních prací a to s podepřením, vzepřením nebo vyvěšením, příp. s ochranným bedněním, se zřízením a odstraněním za jišťovací konstrukce, s opotřebením hmot kabelů a kabelových tratí z volně ložených kabelů a to do 3 kabelů | m | 1.1 | 147.3 | 162.03 |  | 147.3 | 0 | 1.1 | 147.3 | 162.03
8 | K | 121101102 | Sejmutí ornice nebo lesní půdy s vodorovným přemístěním na hromady v místě upotřebení nebo na dočasné či trvalé skládky se složením, na vzdálenost přes 50 do 100 m | m3 | 0.369 | 57.87 | 21.35 |  | 57.87 | 0 | 0.369 | 57.87 | 21.35
9 | K | 130001101 | Příplatek k cenám hloubených vykopávek za ztížení vykopávky v blízkosti podzemního vedení nebo výbušnin pro jakoukoliv třídu horniny | m3 | 16.73 | 257.78 | 4312.66 |  | 257.78 | 0 | 16.73 | 257.78 | 4312.66
10 | K | 132101204 | Hloubení zapažených i nezapažených rýh šířky přes 600 do 2 000 mm s urovnáním dna do předepsaného profilu a spádu v horninách tř. 1 a 2 přes 5 000 m3 | m3 | 8.16 | 234.11 | 1910.34 |  | 234.11 | 0 | 8.16 | 234.11 | 1910.34
11 | K | 132201204 | Hloubení zapažených i nezapažených rýh šířky přes 600 do 2 000 mm s urovnáním dna do předepsaného profilu a spádu v hornině tř. 3 přes 5 000 m3 | m3 | 16.32 | 257.78 | 4206.97 |  | 257.78 | 0 | 16.32 | 257.78 | 4206.97
12 | K | 132301204 | Hloubení zapažených i nezapažených rýh šířky přes 600 do 2 000 mm s urovnáním dna do předepsaného profilu a spádu v hornině tř. 4 přes 5 000 m3 | m3 | 16.32 | 315.65 | 5151.41 |  | 315.65 | 0 | 16.32 | 315.65 | 5151.41
13 | K | 151101102 | Zřízení pažení a rozepření stěn rýh pro podzemní vedení pro všechny šířky rýhy příložné pro jakoukoliv mezerovitost, hloubky do 4 m | m2 | 70.32 | 69.71 | 4902.01 |  | 69.71 | 0 | 70.32 | 69.71 | 4902.01
14 | K | 151101112 | Odstranění pažení a rozepření stěn rýh pro podzemní vedení s uložením materiálu na vzdálenost do 3 m od kraje výkopu příložné, hloubky přes 2 do 4 m | m2 | 70.32 | 80.23 | 5641.77 |  | 80.23 | 0 | 70.32 | 80.23 | 5641.77
15 | K | 161101101 | Svislé přemístění výkopku bez naložení do dopravní nádoby avšak s vyprázdněním dopravní nádoby na hromadu nebo do dopravního prostředku z horniny tř. 1 až 4, při hloubce výkopu přes 1 do 2,5 m | m3 | 24.486 | 13.15 | 321.99 |  | 13.15 | 0 | 24.486 | 13.15 | 321.99
16 | K | 162701105R | Vodorovné přemístění výkopku nebo sypaniny po suchu na obvyklém dopravním prostředku, bez naložení výkopku, avšak se složením bez rozhrnutí z horniny tř. 1 až 4 na mezideponii | m3 | 67.58 | 186.51 | 12604.35 |  | 186.51 | 0 | 67.58 | 186.51 | 12604.35
17 | K | 167101102 | Nakládání, skládání a překládání neulehlého výkopku nebo sypaniny nakládání, množství přes 100 m3, z hornin tř. 1 až 4 | m3 | 40.81 | 44.72 | 1825.02 |  | 44.72 | 0 | 40.81 | 44.72 | 1825.02
18 | K | 162601102R | Vodorovné přemístění výkopku nebo sypaniny po suchu na obvyklém dopravním prostředku, bez naložení výkopku, avšak se složením bez rozhrnutí z horniny tř. 1 až 4 z mezideponie na skládku | m3 | 14 | 247.39 | 3463.46 |  | 247.39 | 0 | 14 | 247.39 | 3463.46
19 | K | 171201201 | Uložení sypaniny na skládky | m3 | 14 | 11.84 | 165.76 |  | 11.84 | 0 | 14 | 11.84 | 165.76
20 | K | 171201211 | Poplatek za uložení stavebního odpadu na skládce (skládkovné) zeminy a kameniva zatříděného do Katalogu odpadů pod kódem 170 504 | t | 22.374 | 116 | 2595.38 |  | 116 | 0 | 22.374 | 116 | 2595.38
21 | K | 174101101 | Zásyp sypaninou z jakékoliv horniny s uložením výkopku ve vrstvách se zhutněním jam, šachet, rýh nebo kolem objektů v těchto vykopávkách | m3 | 26.77 | 286.72 | 7675.49 |  | 286.72 | 0 | 26.77 | 286.72 | 7675.49
22 | K | 175111101 | Obsypání potrubí ručně sypaninou z vhodných hornin tř. 1 až 4 nebo materiálem připraveným podél výkopu ve vzdálenosti do 3 m od jeho kraje, pro jakoukoliv hloubku výkopu a míru zhutnění bez prohození sypaniny sítem | m3 | 8.03 | 318.28 | 2555.79 |  | 318.28 | 0 | 8.03 | 318.28 | 2555.79
23 | M | 583373020 | štěrkopísek frakce 0/16 | t | 14.454 | 190.76 | 2757.25 |  | 190.76 | 0 | 14.454 | 190.76 | 2757.25
24 | K | 181301111 | Rozprostření a urovnání ornice v rovině nebo ve svahu sklonu do 1:5 při souvislé ploše přes 500 m2, tl. vrstvy do 100 mm | m2 | 3.685 | 18.41 | 67.84 |  | 18.41 | 0 | 3.685 | 18.41 | 67.84
25 | K | 183403111 | Obdělání půdy nakopáním hl. přes 50 do 100 mm v rovině nebo na svahu do 1:5 | m2 | 3.685 | 27.62 | 101.78 |  | 27.62 | 0 | 3.685 | 27.62 | 101.78
26 | K | 183405211 | Výsev trávníku hydroosevem na ornici | m2 | 3.685 | 11.84 | 43.63 |  | 11.84 | 0 | 3.685 | 11.84 | 43.63
27 | M | 005724700 | osivo směs travní univerzál | kg | 0.055 | 170.98 | 9.4 |  | 170.98 | 0 | 0.055 | 170.98 | 9.4
28 | K | 185803111 | Ošetření trávníku jednorázové v rovině nebo na svahu do 1:5 | m2 | 3.685 | 5.26 | 19.38 |  | 5.26 | 0 | 3.685 | 5.26 | 19.38
| D | 3 | Svislé a kompletní konstrukce |  |  |  | 458.68 |  | 0 | 0 | 0 | 0 | 0
29 | K | 359901111 | Vyčištění stok jakékoliv výšky | m | 13.95 | 32.88 | 458.68 |  | 32.88 | 0 | 13.95 | 32.88 | 458.68
| D | 4 | Vodorovné konstrukce |  |  |  | 903.56 |  | 0 | 0 | 0 | 0 | 0
30 | K | 452112111 | Osazení betonových dílců prstenců nebo rámů pod poklopy a mříže, výšky do 100 mm | kus | 2 | 122.32 | 244.64 |  | 122.32 | 0 | 2 | 122.32 | 244.64
31 | M | 592241770 | prstenec betonový vyrovnávací TBW-Q 625/100/120 | kus | 1 | 345.9 | 345.9 |  | 345.9 | 0 | 1 | 345.9 | 345.9
32 | M | 592241760 | prstenec šachtový vyrovnávací betonový 625x120x80mm | kus | 1 | 313.02 | 313.02 |  | 313.02 | 0 | 1 | 313.02 | 313.02
| D | 5 | Komunikace |  |  |  | 18184.31 |  | 0 | 0 | 0 | 0 | 0
33 | K | 564681111 | Podklad z kameniva hrubého drceného vel. 63-125 mm, s rozprostřením a zhutněním, po zhutnění tl. 300 mm | m2 | 11.66 | 319.88 | 3729.8 |  | 319.88 | 0 | 11.66 | 319.88 | 3729.8
34 | K | 564851111 | Podklad ze štěrkodrti ŠD s rozprostřením a zhutněním, po zhutnění tl. 150 mm | m2 | 11.66 | 155.67 | 1815.11 |  | 155.67 | 0 | 11.66 | 155.67 | 1815.11
35 | K | 573111111 | Postřik infiltrační PI z asfaltu silničního s posypem kamenivem, v množství 0,60 kg/m2 | m2 | 18.02 | 18.04 | 325.08 | -18.02 | 18.04 | -325.08 | 0 | 18.04 | 0
36 | K | 577144211 | Asfaltový beton vrstva obrusná ACO 11 (ABS) s rozprostřením a se zhutněním z nemodifikovaného asfaltu v pruhu šířky do 3 m tř. II, po zhutnění tl. 50 mm | m2 | 18.02 | 396.71 | 7148.71 | -18.02 | 396.71 | -7148.71 | 0 | 396.71 | 0
37 | K | 577145112 | Asfaltový beton vrstva ložní ACL 16 (ABH) s rozprostřením a zhutněním z nemodifikovaného asfaltu v pruhu šířky do 3 m, po zhutnění tl. 50 mm | m2 | 11.66 | 443.02 | 5165.61 | -11.66 | 443.02 | -5165.61 | 0 | 443.02 | 0
| D | 8 | Trubní vedení |  |  |  | 65357.43 |  | 0 | 0 | 0 | 0 | 0
38 | K | 831362121 | Montáž potrubí z trub kameninových hrdlových s integrovaným těsněním v otevřeném výkopu ve sklonu do 20 % DN 250 | m | 13.95 | 552.39 | 7705.84 |  | 552.39 | 0 | 13.95 | 552.39 | 7705.84
39 | M | 597107020 | trouba kameninová glazovaná DN 250mm L2,50m spojovací systém C Třida 160 | m | 14.159 | 1060.07 | 15009.53 |  | 1060.07 | 0 | 14.159 | 1060.07 | 15009.53
40 | K | 892362121 | Tlakové zkoušky vzduchem těsnícími vaky ucpávkovými DN 250 | úsek | 1 | 2564.68 | 2564.68 |  | 2564.68 | 0 | 1 | 2564.68 | 2564.68
41 | K | 894118001 | Šachty kanalizační zděné Příplatek k cenám za každých dalších 0,60 m výšky vstupu | kus | 1 | 2016.23 | 2016.23 |  | 2016.23 | 0 | 1 | 2016.23 | 2016.23
42 | M | 592243390R | dno betonové šachty kanalizační TZB-Q 250-700 tl.150 | kus | 1 | 14898.16 | 14898.16 |  | 14898.16 | 0 | 1 | 14898.16 | 14898.16
43 | M | 592243120 | kónus šachetní betonový kapsové plastové stupadlo 100x62,5x58 cm | kus | 1 | 1530.92 | 1530.92 |  | 1530.92 | 0 | 1 | 1530.92 | 1530.92
44 | M | 592243830 | skruž betonová šachtová TBS-Q 1000/250/120 SP 100x25x12 cm | kus | 1 | 775.98 | 775.98 |  | 775.98 | 0 | 1 | 775.98 | 775.98
45 | M | 592243480 | těsnění elastomerové pro spojení šachetních dílů DN 1000 | kus | 2 | 211.75 | 423.5 |  | 211.75 | 0 | 2 | 211.75 | 423.5
46 | K | 894411121 | Zřízení šachet kanalizačních z betonových dílců výšky vstupu do 1,50 m s obložením dna betonem tř. C 25/30, na potrubí DN přes 200 do 300 | kus | 1 | 5935.59 | 5935.59 |  | 5935.59 | 0 | 1 | 5935.59 | 5935.59
47 | K | 899104112 | Osazení poklopů litinových a ocelových včetně rámů pro třídu zatížení D400, E600 | kus | 1 | 485.32 | 485.32 |  | 485.32 | 0 | 1 | 485.32 | 485.32
48 | M | 552410141 | poklop šachtový třída D 400, uzamykatelný, vstup 600 mm, bez ventilace, FIX | kus | 1 | 6510.34 | 6510.34 |  | 6510.34 | 0 | 1 | 6510.34 | 6510.34
49 | K | 899623141 | Obetonování potrubí nebo zdiva stok betonem prostým v otevřeném výkopu, beton tř. C 12/15 | m3 | 2.41 | 3059.28 | 7372.86 |  | 3059.28 | 0 | 2.41 | 3059.28 | 7372.86
50 | K | 899722113 | Krytí potrubí z plastů výstražnou fólií z PVC šířky 34cm | m | 13.95 | 9.21 | 128.48 |  | 9.21 | 0 | 13.95 | 9.21 | 128.48
| D | 9 | Ostatní konstrukce a práce-bourání |  |  |  | 6291.53 |  | 0 | 0 | 0 | 0 | 0
51 | K | 919122122 | Utěsnění dilatačních spár zálivkou za tepla v cementobetonovém nebo živičném krytu včetně adhezního nátěru s těsnicím profilem pod zálivkou, pro komůrky šířky 15 mm, hloubky 30 mm | m | 21.2 | 87.65 | 1858.18 | -21.2 | 87.65 | -1858.18 | 0 | 87.65 | 0
52 | K | 919731121.1 | Zarovnání styčné plochy podkladu nebo krytu podél vybourané části komunikace nebo zpevněné plochy živičné tl. do 50 mm | m | 42.4 | 32.22 | 1366.13 | -42.4 | 32.22 | -1366.13 | 0 | 32.22 | 0
53 | K | 919735111.1 | Řezání stávajícího živičného krytu nebo podkladu hloubky do 50 mm | m | 42.4 | 72.34 | 3067.22 | -42.4 | 72.34 | -3067.22 | 0 | 72.34 | 0
| D | 997 | Přesun sutě |  |  |  | 3836.98 |  | 0 | 0 | 0 | 0 | 0
54 | K | 997221551R | Vodorovná doprava suti bez naložení, ale se složením a s hrubým urovnáním ze sypkých materiálů | t | 11.961 | 136.38 | 1631.24 | -0.731 | 136.38 | -99.69 | 11.23 | 136.38 | 1531.55
55 | K | 997221845 | Poplatek za uložení stavebního odpadu na skládce (skládkovné) asfaltového bez obsahu dehtu zatříděného do Katalogu odpadů pod kódem 170 302 | t | 3.45 | 257.78 | 889.34 | -0.731 | 257.78 | -188.44 | 2.719 | 257.78 | 700.9
56 | K | 997221855 | Poplatek za uložení stavebního odpadu na skládce (skládkovné) zeminy a kameniva zatříděného do Katalogu odpadů pod kódem 170 504 | t | 8.511 | 154.67 | 1316.4 |  | 154.67 | 0 | 8.511 | 154.67 | 1316.4
| D | 998 | Přesun hmot |  |  |  | 742.59 |  | 0 | 0 | 0 | 0 | 0
57 | K | 998275101 | Přesun hmot pro trubní vedení hloubené z trub kameninových pro kanalizace v otevřeném výkopu dopravní vzdálenost do 15 m | t | 6.49 | 114.42 | 742.59 |  | 114.42 | 0 | 6.49 | 114.42 | 742.59
|  | Celkem |  |  |  |  | 159187.42 |  |  | -19570.39 |  |  | 139617.04
01 - SAO 01.1.A - Tlaková větev b.1-t, d63 | [6 empty] | 866405
| D | HSV | Práce a dodávky HSV |  |  |  | 866405
| D | 1 | Zemní práce |  |  |  | 342863.9
1 | K | 113107162 | Odstranění podkladů nebo krytů strojně plochy jednotlivě přes 50 m2 do 200 m2 s přemístěním hmot na skládku na vzdálenost do 20 m nebo s naložením na dopravní prostředek z kameniva hrubého drceného, o tl. vrstvy přes 100 do 200 mm | m2 | 141.24 | 26.3 | 3714.61 |  | 26.3 | 0 | 141.24 | 26.3 | 3714.61
2 | K | 113107163 | Odstranění podkladů nebo krytů strojně plochy jednotlivě přes 50 m2 do 200 m2 s přemístěním hmot na skládku na vzdálenost do 20 m nebo s naložením na dopravní prostředek z kameniva hrubého drceného, o tl. vrstvy přes 200 do 300 mm | m2 | 141.24 | 40.77 | 5758.35 |  | 40.77 | 0 | 141.24 | 40.77 | 5758.35
3 | K | 113107241 | Odstranění podkladů nebo krytů strojně plochy jednotlivě přes 200 m2 s přemístěním hmot na skládku na vzdálenost do 20 m nebo s naložením na dopravní prostředek živičných, o tl. vrstvy do 50 mm | m2 | 141.24 | 39.46 | 5573.33 |  | 39.46 | 0 | 141.24 | 39.46 | 5573.33
4 | K | 113154333 | Frézování živičného podkladu nebo krytu s naložením na dopravní prostředek plochy přes 1 000 do 10 000 m2 bez překážek v trase pruhu šířky přes 1 m do 2 m, tloušťky vrstvy 50 mm | m2 | 218.28 | 55.24 | 12057.79 | -77.04 | 55.24 | -4255.69 | 141.24 | 55.24 | 7802.1
5 | K | 119001401 | Dočasné zajištění podzemního potrubí nebo vedení ve výkopišti ve stavu i poloze , ve kterých byla na začátku zemních prací a to s podepřením, vzepřením nebo vyvěšením, příp. s ochranným bedněním, se zřízením a odstraněním za jišťovací konstrukce, s opotřebením hmot potrubí ocelového nebo litinového, jmenovité světlosti DN do 200 | m | 2.2 | 170.98 | 376.16 |  | 170.98 | 0 | 2.2 | 170.98 | 376.16
6 | K | 119001402.1 | Dočasné zajištění podzemního potrubí nebo vedení ve výkopišti ve stavu i poloze , ve kterých byla na začátku zemních prací do DN 600 | m | 2.2 | 257.78 | 567.12 |  | 257.78 | 0 | 2.2 | 257.78 | 567.12
7 | K | 119001421 | Dočasné zajištění podzemního potrubí nebo vedení ve výkopišti ve stavu i poloze , ve kterých byla na začátku zemních prací a to s podepřením, vzepřením nebo vyvěšením, příp. s ochranným bedněním, se zřízením a odstraněním za jišťovací konstrukce, s opotřebením hmot kabelů a kabelových tratí z volně ložených kabelů a to do 3 kabelů | m | 1.1 | 147.3 | 162.03 |  | 147.3 | 0 | 1.1 | 147.3 | 162.03
8 | K | 130001101 | Příplatek k cenám hloubených vykopávek za ztížení vykopávky v blízkosti podzemního vedení nebo výbušnin pro jakoukoliv třídu horniny | m3 | 16.56 | 257.78 | 4268.84 |  | 257.78 | 0 | 16.56 | 257.78 | 4268.84
9 | K | 132101204 | Hloubení zapažených i nezapažených rýh šířky přes 600 do 2 000 mm s urovnáním dna do předepsaného profilu a spádu v horninách tř. 1 a 2 přes 5 000 m3 | m3 | 74.51 | 234.11 | 17443.54 |  | 234.11 | 0 | 74.51 | 234.11 | 17443.54
10 | K | 132201204 | Hloubení zapažených i nezapažených rýh šířky přes 600 do 2 000 mm s urovnáním dna do předepsaného profilu a spádu v hornině tř. 3 přes 5 000 m3 | m3 | 103.49 | 257.78 | 26677.65 |  | 257.78 | 0 | 103.49 | 257.78 | 26677.65
11 | K | 132301204 | Hloubení zapažených i nezapažených rýh šířky přes 600 do 2 000 mm s urovnáním dna do předepsaného profilu a spádu v hornině tř. 4 přes 5 000 m3 | m3 | 28.98 | 315.65 | 9147.54 |  | 315.65 | 0 | 28.98 | 315.65 | 9147.54
12 | K | 151101102 | Zřízení pažení a rozepření stěn rýh pro podzemní vedení pro všechny šířky rýhy příložné pro jakoukoliv mezerovitost, hloubky do 4 m | m2 | 517.88 | 69.71 | 36101.41 |  | 69.71 | 0 | 517.88 | 69.71 | 36101.41
13 | K | 151101112 | Odstranění pažení a rozepření stěn rýh pro podzemní vedení s uložením materiálu na vzdálenost do 3 m od kraje výkopu příložné, hloubky přes 2 do 4 m | m2 | 517.88 | 80.23 | 41549.51 |  | 80.23 | 0 | 517.88 | 80.23 | 41549.51
14 | K | 161101101 | Svislé přemístění výkopku bez naložení do dopravní nádoby avšak s vyprázdněním dopravní nádoby na hromadu nebo do dopravního prostředku z horniny tř. 1 až 4, při hloubce výkopu přes 1 do 2,5 m | m3 | 124.194 | 13.15 | 1633.15 |  | 13.15 | 0 | 124.194 | 13.15 | 1633.15
15 | K | 162701105R | Vodorovné přemístění výkopku nebo sypaniny po suchu na obvyklém dopravním prostředku, bez naložení výkopku, avšak se složením bez rozhrnutí z horniny tř. 1 až 4 na mezideponii | m3 | 348.58 | 187.17 | 65243.72 |  | 187.17 | 0 | 348.58 | 187.17 | 65243.72
16 | K | 167101102 | Nakládání, skládání a překládání neulehlého výkopku nebo sypaniny nakládání, množství přes 100 m3, z hornin tř. 1 až 4 | m3 | 206.99 | 44.72 | 9256.59 |  | 44.72 | 0 | 206.99 | 44.72 | 9256.59
17 | K | 162601102R | Vodorovné přemístění výkopku nebo sypaniny po suchu na obvyklém dopravním prostředku, bez naložení výkopku, avšak se složením bez rozhrnutí z horniny tř. 1 až 4 z mezideponie na skládku | m3 | 65.4 | 247.39 | 16179.31 |  | 247.39 | 0 | 65.4 | 247.39 | 16179.31
18 | K | 171201201 | Uložení sypaniny na skládky | m3 | 65.4 | 11.84 | 774.34 |  | 11.84 | 0 | 65.4 | 11.84 | 774.34
19 | K | 171201211 | Poplatek za uložení stavebního odpadu na skládce (skládkovné) zeminy a kameniva zatříděného do Katalogu odpadů pod kódem 170 504 | t | 104.519 | 116 | 12124.2 |  | 116 | 0 | 104.519 | 116 | 12124.2
20 | K | 174101101 | Zásyp sypaninou z jakékoliv horniny s uložením výkopku ve vrstvách se zhutněním jam, šachet, rýh nebo kolem objektů v těchto vykopávkách | m3 | 141.59 | 286.72 | 40596.68 |  | 286.72 | 0 | 141.59 | 286.72 | 40596.68
21 | K | 175111101 | Obsypání potrubí ručně sypaninou z vhodných hornin tř. 1 až 4 nebo materiálem připraveným podél výkopu ve vzdálenosti do 3 m od jeho kraje, pro jakoukoliv hloubku výkopu a míru zhutnění bez prohození sypaniny sítem | m3 | 50.87 | 318.28 | 16190.9 |  | 318.28 | 0 | 50.87 | 318.28 | 16190.9
22 | M | 583373020 | štěrkopísek frakce 0/16 | t | 91.566 | 190.76 | 17467.13 |  | 190.76 | 0 | 91.566 | 190.76 | 17467.13
| D | 3 | Svislé a kompletní konstrukce |  |  |  | 4221.79 |  | 0 | 0 | 0 | 0 | 0
23 | K | 359901111 | Vyčištění stok jakékoliv výšky | m | 128.4 | 32.88 | 4221.79 |  | 32.88 | 0 | 128.4 | 32.88 | 4221.79
| D | 4 | Vodorovné konstrukce |  |  |  | 9584.94 |  | 0 | 0 | 0 | 0 | 0
24 | K | 451572111 | Lože pod potrubí, stoky a drobné objekty v otevřeném výkopu z kameniva drobného těženého 0 až 4 mm | m3 | 14.12 | 678.82 | 9584.94 |  | 678.82 | 0 | 14.12 | 678.82 | 9584.94
| D | 5 | Komunikace |  |  |  | 220270.45 |  | 0 | 0 | 0 | 0 | 0
73 | K | 564681111 | Podklad z kameniva hrubého drceného vel. 63-125 mm, s rozprostřením a zhutněním, po zhutnění tl. 300 mm | m2 | 141.24 | 319.88 | 45179.85 |  | 319.88 | 0 | 141.24 | 319.88 | 45179.85
25 | K | 564851111 | Podklad ze štěrkodrti ŠD s rozprostřením a zhutněním, po zhutnění tl. 150 mm | m2 | 141.24 | 155.67 | 21986.83 |  | 155.67 | 0 | 141.24 | 155.67 | 21986.83
26 | K | 573111111 | Postřik infiltrační PI z asfaltu silničního s posypem kamenivem, v množství 0,60 kg/m2 | m2 | 218.28 | 18.04 | 3937.77 | -218.28 | 18.04 | -3937.77 | 0 | 18.04 | 0
27 | K | 577144211 | Asfaltový beton vrstva obrusná ACO 11 (ABS) s rozprostřením a se zhutněním z nemodifikovaného asfaltu v pruhu šířky do 3 m tř. II, po zhutnění tl. 50 mm | m2 | 218.28 | 396.71 | 86593.86 | -218.28 | 396.71 | -86593.86 | 0 | 396.71 | 0
28 | K | 577145112 | Asfaltový beton vrstva ložní ACL 16 (ABH) s rozprostřením a zhutněním z nemodifikovaného asfaltu v pruhu šířky do 3 m, po zhutnění tl. 50 mm | m2 | 141.24 | 443.02 | 62572.14 | -141.24 | 443.02 | -62572.14 | 0 | 443.02 | 0
| D | 8 | Trubní vedení |  |  |  | 155314.41 |  | 0 | 0 | 0 | 0 | 0
29 | K | 857242122 | Montáž litinových tvarovek na potrubí litinovém tlakovém jednoosých na potrubí z trub přírubových v otevřeném výkopu, kanálu nebo v šachtě DN 80 | kus | 1 | 255.15 | 255.15 |  | 255.15 | 0 | 1 | 255.15 | 255.15
30 | M | 505005020016 | KOLENO PATNÍ PŘÍRUBOVÉ DLOUHÉ DN 50 | kus | 1 | 3026.32 | 3026.32 |  | 3026.32 | 0 | 1 | 3026.32 | 3026.32
31 | K | 871225201 | Montáž kanalizačního potrubí z plastů z polyetylenu PE 100 svařovaných elektrotvarovkou v otevřeném výkopu ve sklonu do 20 % SDR 11/PN16 D 63 x 5,8 mm | m | 128.4 | 76.28 | 9794.35 |  | 76.28 | 0 | 128.4 | 76.28 | 9794.35
32 | M | 286137210 | potrubí kanalizační z PE 100+ opláštěné vrstvou z pěnového PE, SDR 17, 63 x 3,8 mm | m | 130.326 | 238.78 | 31119.24 |  | 238.78 | 0 | 130.326 | 238.78 | 31119.24
33 | K | 877171101 | Montáž tvarovek na vodovodním plastovém potrubí z polyetylenu PE 100 elektrotvarovek SDR 11/PN16 spojek, oblouků nebo redukcí d 40 | kus | 4 | 407.72 | 1630.88 |  | 407.72 | 0 | 4 | 407.72 | 1630.88
34 | M | 286159700 | elektrospojka SDR 11 PE 100 PN 16 d 40 | kus | 4 | 90.75 | 363 |  | 90.75 | 0 | 4 | 90.75 | 363
35 | K | 877181101 | Montáž tvarovek na vodovodním plastovém potrubí z polyetylenu PE 100 elektrotvarovek SDR 11/PN16 spojek, oblouků nebo redukcí d 50 | kus | 6 | 432.71 | 2596.26 |  | 432.71 | 0 | 6 | 432.71 | 2596.26
36 | M | 286123410 | nákružek lemový PE100 SDR 11, d 50 | kus | 1 | 90.75 | 90.75 |  | 90.75 | 0 | 1 | 90.75 | 90.75
37 | M | 286543651 | poplastovaná točivá příruba DN 50 PN 16 | kus | 1 | 313.02 | 313.02 |  | 313.02 | 0 | 1 | 313.02 | 313.02
38 | M | 286149730 | elektroredukce PE 100 PN 16 d 50-40 | kus | 4 | 197.28 | 789.12 |  | 197.28 | 0 | 4 | 197.28 | 789.12
39 | K | 877211101 | Montáž tvarovek na vodovodním plastovém potrubí z polyetylenu PE 100 elektrotvarovek SDR 11/PN16 spojek, oblouků nebo redukcí d 63 | kus | 8 | 457.7 | 3661.6 |  | 457.7 | 0 | 8 | 457.7 | 3661.6
40 | M | 286159720 | elektrospojka SDR 11 PE 100 PN 16 d 63 | kus | 2 | 143.36 | 286.72 |  | 143.36 | 0 | 2 | 143.36 | 286.72
41 | K | 877211110 | Montáž tvarovek na vodovodním plastovém potrubí z polyetylenu PE 100 elektrotvarovek SDR 11/PN16 kolen 22° nebo 45° d 63 | kus | 3 | 457.7 | 1373.1 |  | 457.7 | 0 | 3 | 457.7 | 1373.1
42 | M | 286149460 | elektrokoleno 45° PE 100 PN 16 d 63 | kus | 3 | 353.79 | 1061.37 |  | 353.79 | 0 | 3 | 353.79 | 1061.37
43 | K | 877211123 | Montáž tvarovek na vodovodním plastovém potrubí z polyetylenu PE 100 elektrotvarovek SDR 11/PN16 T-kusů navrtávacích s 360° otočnou odbočkou d 63/40 | kus | 4 | 457.7 | 1830.8 |  | 457.7 | 0 | 4 | 457.7 | 1830.8
44 | M | 286140230 | tvarovka T-kus navrtávací bez vrtáku, d 63-63 | kus | 4 | 491.89 | 1967.56 |  | 491.89 | 0 | 4 | 491.89 | 1967.56
45 | K | 891173111 | Montáž vodovodních armatur na potrubí ventilů hlavních pro přípojky DN 32 | kus | 4 | 115.74 | 462.96 |  | 115.74 | 0 | 4 | 115.74 | 462.96
46 | M | 260000206316 | ŠOUPÁTKO ISO DOMOVNÍ PŘÍPOJKY DN32 PN16 - Vevařovací pro PE40 | KS | 4 | 5159.61 | 20638.44 |  | 5159.61 | 0 | 4 | 5159.61 | 20638.44
47 | K | 891211112 | Montáž vodovodních armatur na potrubí šoupátek nebo klapek uzavíracích v otevřeném výkopu nebo v šachtách s osazením zemní soupravy (bez poklopů) DN 50 | kus | 1 | 405.09 | 405.09 |  | 405.09 | 0 | 1 | 405.09 | 405.09
48 | M | D48006300010 | ŠOUPÁTKO ISO PRO PITNOU A ODPADNÍ VODU DN 50 / DN63 VEVAŘOVACÍ | kus | 1 | 7470.45 | 7470.45 |  | 7470.45 | 0 | 1 | 7470.45 | 7470.45
49 | K | 891247111 | Montáž vodovodních armatur na potrubí hydrantů podzemních (bez osazení poklopů) DN 80 | kus | 1 | 540.56 | 540.56 |  | 540.56 | 0 | 1 | 540.56 | 540.56
50 | M | D81005015016.1 | SOUPRAVA PROPLACHOVACÍ NA ODPADNÍ VODU DN 50/1,25 m | kus | 1 | 22141.72 | 22141.72 |  | 22141.72 | 0 | 1 | 22141.72 | 22141.72
52 | K | 892241111 | Tlakové zkoušky vodou na potrubí DN do 80 | m | 128.4 | 60.5 | 7768.2 |  | 60.5 | 0 | 128.4 | 60.5 | 7768.2
53 | K | 892372111 | Tlakové zkoušky vodou zabezpečení konců potrubí při tlakových zkouškách DN do 300 | kus | 1 | 1262.61 | 1262.61 |  | 1262.61 | 0 | 1 | 1262.61 | 1262.61
54 | K | 899401112 | Osazení poklopů litinových šoupátkových | kus | 5 | 399.83 | 1999.15 |  | 399.83 | 0 | 5 | 399.83 | 1999.15
55 | M | 165000000004 | POKLOP ULIČNÍ TĚŽKÝ domovních šoupátek | KS | 5 | 664.19 | 3320.95 |  | 664.19 | 0 | 5 | 664.19 | 3320.95
56 | M | 348100000000 | PODKLADOVÁ DESKA UNIVERZÁLNÍ ŠOUPÁTKOVÁ | kus | 5 | 174.92 | 874.6 |  | 174.92 | 0 | 5 | 174.92 | 874.6
57 | M | 960113018004 | VO+KA+PL Zemní soupravy SOUPRAVA ZEMNÍ TELESKOPICKÁ DOM. ŠOUPÁTKA-1,3-1,8 "3/4""-2"" (1,3-1,8m)" | KS | 5 | 1070.59 | 5352.95 |  | 1070.59 | 0 | 5 | 1070.59 | 5352.95
58 | K | 899401113 | Osazení poklopů litinových hydrantových | kus | 1 | 860.15 | 860.15 |  | 860.15 | 0 | 1 | 860.15 | 860.15
59 | M | 195000000000 | POKLOP K PODZEMNÍ HYDRANTOVÝ PLAST , OVÁLNÝ | kus | 1 | 2181.95 | 2181.95 |  | 2181.95 | 0 | 1 | 2181.95 | 2181.95
60 | M | 348200000000 | VODA Příslušenství PODKLAD. DESKA POD HYDRANT.POKLOP | KS | 1 | 685.23 | 685.23 |  | 685.23 | 0 | 1 | 685.23 | 685.23
51 | K | 81231212R | Montáž a dodávka pryžového segmentového těsnění DN 150/ d63 | kus | 1 | 2893.48 | 2893.48 |  | 2893.48 | 0 | 1 | 2893.48 | 2893.48
61 | K | 751572061R | Závěs kruhového potrubí pomocí nerezové objímky d63, vč. dodávky | kus | 3 | 374.84 | 1124.52 |  | 374.84 | 0 | 3 | 374.84 | 1124.52
62 | K | 899713112 | Identifikační tabulky na vodovodních a kanalizačních řadech | kus | 5 | 322.22 | 1611.1 |  | 322.22 | 0 | 5 | 322.22 | 1611.1
63 | K | 899721111 | Signalizační vodič na potrubí DN do 150 mm | m | 276.8 | 44.72 | 12378.5 |  | 44.72 | 0 | 276.8 | 44.72 | 12378.5
64 | K | 899722112 | Krytí potrubí z plastů výstražnou fólií z PVC šířky 25 cm | m | 128.4 | 9.21 | 1182.56 |  | 9.21 | 0 | 128.4 | 9.21 | 1182.56
| D | 9 | Ostatní konstrukce a práce-bourání |  |  |  | 86153.85 |  | 0 | 0 | 0 | 0 | 0
65 | K | 919122122 | Utěsnění dilatačních spár zálivkou za tepla v cementobetonovém nebo živičném krytu včetně adhezního nátěru s těsnicím profilem pod zálivkou, pro komůrky šířky 15 mm, hloubky 30 mm | m | 256.8 | 87.65 | 22508.52 | -256.8 | 87.65 | -22508.52 | 0 | 87.65 | 0
66 | K | 919731121.1 | Zarovnání styčné plochy podkladu nebo krytu podél vybourané části komunikace nebo zpevněné plochy živičné tl. do 50 mm | m | 513.6 | 32.22 | 16548.19 | -513.6 | 32.22 | -16548.19 | 0 | 32.22 | 0
67 | K | 919735111.1 | Řezání stávajícího živičného krytu nebo podkladu hloubky do 50 mm | m | 513.6 | 72.34 | 37153.82 | -513.6 | 72.34 | -37153.82 | 0 | 72.34 | 0
68 | K | 919794441 | Úprava ploch kolem hydrantů, šoupat, kanalizačních poklopů a mříží, sloupů apod. v živičných krytech jakékoliv tloušťky, jednotlivě v půdorysné ploše do 2 m2 | kus | 6 | 1657.22 | 9943.32 |  | 1657.22 | 0 | 6 | 1657.22 | 9943.32
| D | 997 | Přesun sutě |  |  |  | 46474.9 |  | 0 | 0 | 0 | 0 | 0
69 | K | 997221551R | Vodorovná doprava suti bez naložení, ale se složením a s hrubým urovnáním ze sypkých materiálů | t | 144.888 | 136.36 | 19756.93 | -8.8596 | 136.36 | -1208.1 | 136.0284 | 136.36 | 18548.83
70 | K | 997221845 | Poplatek za uložení stavebního odpadu na skládce (skládkovné) asfaltového bez obsahu dehtu zatříděného do Katalogu odpadů pod kódem 170 302 | t | 41.782 | 257.78 | 10770.56 | -8.8596 | 257.78 | -2283.83 | 32.9224 | 257.78 | 8486.74
71 | K | 997221855 | Poplatek za uložení stavebního odpadu na skládce (skládkovné) zeminy a kameniva zatříděného do Katalogu odpadů pod kódem 170 504 | t | 103.106 | 154.67 | 15947.41 |  | 154.67 | 0 | 103.106 | 154.67 | 15947.41
| D | 998 | Přesun hmot |  |  |  | 1520.76 |  | 0 | 0 | 0 | 0 | 0
72 | K | 998276101 | Přesun hmot pro trubní vedení hloubené z trub z plastických hmot nebo sklolaminátových pro vodovody nebo kanalizace v otevřeném výkopu dopravní vzdálenost do 15 m | t | 13.291 | 114.42 | 1520.76 |  | 114.42 | 0 | 13.291 | 114.42 | 1520.76
|  | Celkem |  |  |  |  | 866405 |  |  | -237061.92 |  |  | 629343.09
02 - SO 02.B - Výtlačný řad 1 - d110 | [6 empty] | 4163822.26
| D | HSV | Práce a dodávky HSV |  |  |  | 4163822.26
| D | 1 | Zemní práce |  |  |  | 1865912.4
1 | K | 113107162 | Odstranění podkladů nebo krytů strojně plochy jednotlivě přes 50 m2 do 200 m2 s přemístěním hmot na skládku na vzdálenost do 20 m nebo s naložením na dopravní prostředek z kameniva hrubého drceného, o tl. vrstvy přes 100 do 200 mm | m2 | 643.39 | 26.3 | 16921.16 |  | 26.3 | 0 | 643.39 | 26.3 | 16921.16
2 | K | 113107163 | Odstranění podkladů nebo krytů strojně plochy jednotlivě přes 50 m2 do 200 m2 s přemístěním hmot na skládku na vzdálenost do 20 m nebo s naložením na dopravní prostředek z kameniva hrubého drceného, o tl. vrstvy přes 200 do 300 mm | m2 | 319.682 | 40.77 | 13033.44 |  | 40.77 | 0 | 319.682 | 40.77 | 13033.44
3 | K | 113107232 | Odstranění podkladů nebo krytů strojně plochy jednotlivě přes 200 m2 s přemístěním hmot na skládku na vzdálenost do 20 m nebo s naložením na dopravní prostředek z betonu prostého, o tl. vrstvy přes 150 do 300 mm | m2 | 323.708 | 519.33 | 168111.28 |  | 519.33 | 0 | 323.708 | 519.33 | 168111.28
4 | K | 113107241 | Odstranění podkladů nebo krytů strojně plochy jednotlivě přes 200 m2 s přemístěním hmot na skládku na vzdálenost do 20 m nebo s naložením na dopravní prostředek živičných, o tl. vrstvy do 50 mm | m2 | 319.682 | 39.46 | 12614.65 |  | 39.46 | 0 | 319.682 | 39.46 | 12614.65
5 | K | 113107242 | Odstranění podkladů nebo krytů strojně plochy jednotlivě přes 200 m2 s přemístěním hmot na skládku na vzdálenost do 20 m nebo s naložením na dopravní prostředek živičných, o tl. vrstvy přes 50 do 100 mm | m2 | 323.708 | 77.6 | 25119.74 |  | 77.6 | 0 | 323.708 | 77.6 | 25119.74
6 | K | 113154333 | Frézování živičného podkladu nebo krytu s naložením na dopravní prostředek plochy přes 1 000 do 10 000 m2 bez překážek v trase pruhu šířky přes 1 m do 2 m, tloušťky vrstvy 50 mm | m2 | 1112.042 | 55.24 | 61429.2 | -84.02 | 55.24 | -4641.26 | 1028.022 | 55.24 | 56787.94
7 | K | 119001401 | Dočasné zajištění podzemního potrubí nebo vedení ve výkopišti ve stavu i poloze , ve kterých byla na začátku zemních prací a to s podepřením, vzepřením nebo vyvěšením, příp. s ochranným bedněním, se zřízením a odstraněním za jišťovací konstrukce, s opotřebením hmot potrubí ocelového nebo litinového, jmenovité světlosti DN do 200 | m | 23.1 | 170.98 | 3949.64 |  | 170.98 | 0 | 23.1 | 170.98 | 3949.64
8 | K | 119001402.1 | Dočasné zajištění podzemního potrubí nebo vedení ve výkopišti ve stavu i poloze , ve kterých byla na začátku zemních prací do DN 600 | m | 4.4 | 257.78 | 1134.23 |  | 257.78 | 0 | 4.4 | 257.78 | 1134.23
9 | K | 119001421 | Dočasné zajištění podzemního potrubí nebo vedení ve výkopišti ve stavu i poloze , ve kterých byla na začátku zemních prací a to s podepřením, vzepřením nebo vyvěšením, příp. s ochranným bedněním, se zřízením a odstraněním za jišťovací konstrukce, s opotřebením hmot kabelů a kabelových tratí z volně ložených kabelů a to do 3 kabelů | m | 11 | 147.3 | 1620.3 |  | 147.3 | 0 | 11 | 147.3 | 1620.3
10 | K | 121101102 | Sejmutí ornice nebo lesní půdy s vodorovným přemístěním na hromady v místě upotřebení nebo na dočasné či trvalé skládky se složením, na vzdálenost přes 50 do 100 m | m3 | 0.683 | 57.87 | 39.53 |  | 57.87 | 0 | 0.683 | 57.87 | 39.53
11 | K | 130001101 | Příplatek k cenám hloubených vykopávek za ztížení vykopávky v blízkosti podzemního vedení nebo výbušnin pro jakoukoliv třídu horniny | m3 | 123.01 | 257.78 | 31709.52 |  | 257.78 | 0 | 123.01 | 257.78 | 31709.52
12 | K | 181301103 | Rozprostření a urovnání ornice v rovině nebo ve svahu sklonu do 1:5 při souvislé ploše do 500 m2, tl. vrstvy přes 150 do 200 mm | m2 | 2.64 | 26.3 | 69.43 |  | 26.3 | 0 | 2.64 | 26.3 | 69.43
13 | K | 181301111 | Rozprostření a urovnání ornice v rovině nebo ve svahu sklonu do 1:5 při souvislé ploše přes 500 m2, tl. vrstvy do 100 mm | m2 | 1.551 | 18.41 | 28.55 |  | 18.41 | 0 | 1.551 | 18.41 | 28.55
14 | K | 183403111 | Obdělání půdy nakopáním hl. přes 50 do 100 mm v rovině nebo na svahu do 1:5 | m2 | 1.551 | 27.62 | 42.84 |  | 27.62 | 0 | 1.551 | 27.62 | 42.84
15 | K | 183405211 | Výsev trávníku hydroosevem na ornici | m2 | 1.551 | 11.84 | 18.36 |  | 11.84 | 0 | 1.551 | 11.84 | 18.36
16 | M | 005724700 | osivo směs travní univerzál | kg | 0.023 | 170.98 | 3.93 |  | 170.98 | 0 | 0.023 | 170.98 | 3.93
17 | K | 185803111 | Ošetření trávníku jednorázové v rovině nebo na svahu do 1:5 | m2 | 1.551 | 5.26 | 8.16 |  | 5.26 | 0 | 1.551 | 5.26 | 8.16
18 | K | 132101204 | Hloubení zapažených i nezapažených rýh šířky přes 600 do 2 000 mm s urovnáním dna do předepsaného profilu a spádu v horninách tř. 1 a 2 přes 5 000 m3 | m3 | 369.04 | 234.11 | 86395.95 |  | 234.11 | 0 | 369.04 | 234.11 | 86395.95
19 | K | 132201204 | Hloubení zapažených i nezapažených rýh šířky přes 600 do 2 000 mm s urovnáním dna do předepsaného profilu a spádu v hornině tř. 3 přes 5 000 m3 | m3 | 512.56 | 257.78 | 132127.72 |  | 257.78 | 0 | 512.56 | 257.78 | 132127.72
20 | K | 132301204 | Hloubení zapažených i nezapažených rýh šířky přes 600 do 2 000 mm s urovnáním dna do předepsaného profilu a spádu v hornině tř. 4 přes 5 000 m3 | m3 | 143.52 | 315.65 | 45302.09 |  | 315.65 | 0 | 143.52 | 315.65 | 45302.09
21 | K | 151101102 | Zřízení pažení a rozepření stěn rýh pro podzemní vedení pro všechny šířky rýhy příložné pro jakoukoliv mezerovitost, hloubky do 4 m | m2 | 2481.14 | 69.71 | 172960.27 |  | 69.71 | 0 | 2481.14 | 69.71 | 172960.27
22 | K | 151101112 | Odstranění pažení a rozepření stěn rýh pro podzemní vedení s uložením materiálu na vzdálenost do 3 m od kraje výkopu příložné, hloubky přes 2 do 4 m | m2 | 2481.14 | 80.23 | 199061.86 |  | 80.23 | 0 | 2481.14 | 80.23 | 199061.86
23 | K | 161101101 | Svislé přemístění výkopku bez naložení do dopravní nádoby avšak s vyprázdněním dopravní nádoby na hromadu nebo do dopravního prostředku z horniny tř. 1 až 4, při hloubce výkopu přes 1 do 2,5 m | m3 | 615.072 | 13.15 | 8088.2 |  | 13.15 | 0 | 615.072 | 13.15 | 8088.2
24 | K | 162701105R | Vodorovné přemístění výkopku nebo sypaniny po suchu na obvyklém dopravním prostředku, bez naložení výkopku, avšak se složením bez rozhrnutí z horniny tř. 1 až 4 na mezideponii | m3 | 1718.78 | 187 | 321411.86 |  | 187 | 0 | 1718.78 | 187 | 321411.86
25 | K | 167101102 | Nakládání, skládání a překládání neulehlého výkopku nebo sypaniny nakládání, množství přes 100 m3, z hornin tř. 1 až 4 | m3 | 1025.12 | 44.72 | 45843.37 |  | 44.72 | 0 | 1025.12 | 44.72 | 45843.37
26 | K | 162601102R | Vodorovné přemístění výkopku nebo sypaniny po suchu na obvyklém dopravním prostředku, bez naložení výkopku, avšak se složením bez rozhrnutí z horniny tř. 1 až 4 z mezideponie na skládku | m3 | 331.5 | 247.39 | 82009.79 |  | 247.39 | 0 | 331.5 | 247.39 | 82009.79
27 | K | 171201201 | Uložení sypaniny na skládky | m3 | 331.5 | 11.84 | 3924.96 |  | 11.84 | 0 | 331.5 | 11.84 | 3924.96
28 | K | 171201211 | Poplatek za uložení stavebního odpadu na skládce (skládkovné) zeminy a kameniva zatříděného do Katalogu odpadů pod kódem 170 504 | t | 529.787 | 116 | 61455.29 |  | 116 | 0 | 529.787 | 116 | 61455.29
29 | K | 174101101 | Zásyp sypaninou z jakékoliv horniny s uložením výkopku ve vrstvách se zhutněním jam, šachet, rýh nebo kolem objektů v těchto vykopávkách | m3 | 693.66 | 286.72 | 198886.2 |  | 286.72 | 0 | 693.66 | 286.72 | 198886.2
30 | K | 175111101 | Obsypání potrubí ručně sypaninou z vhodných hornin tř. 1 až 4 nebo materiálem připraveným podél výkopu ve vzdálenosti do 3 m od jeho kraje, pro jakoukoliv hloubku výkopu a míru zhutnění bez prohození sypaniny sítem | m3 | 260.85 | 318.28 | 83023.34 |  | 318.28 | 0 | 260.85 | 318.28 | 83023.34
31 | M | 583373020 | štěrkopísek frakce 0/16 | t | 469.53 | 190.76 | 89567.54 |  | 190.76 | 0 | 469.53 | 190.76 | 89567.54
| D | 3 | Svislé a kompletní konstrukce |  |  |  | 19402.49 |  | 0 | 0 | 0 | 0 | 0
32 | K | 359901111 | Vyčištění stok jakékoliv výšky | m | 590.1 | 32.88 | 19402.49 |  | 32.88 | 0 | 590.1 | 32.88 | 19402.49
| D | 4 | Vodorovné konstrukce |  |  |  | 44116.51 |  | 0 | 0 | 0 | 0 | 0
33 | K | 451572111 | Lože pod potrubí, stoky a drobné objekty v otevřeném výkopu z kameniva drobného těženého 0 až 4 mm | m3 | 64.99 | 678.82 | 44116.51 |  | 678.82 | 0 | 64.99 | 678.82 | 44116.51
| D | 5 | Komunikace |  |  |  | 1182954.12 |  | 0 | 0 | 0 | 0 | 0
34 | K | 564681111 | Podklad z kameniva hrubého drceného vel. 63-125 mm, s rozprostřením a zhutněním, po zhutnění tl. 300 mm | m2 | 319.682 | 319.88 | 102259.88 |  | 319.88 | 0 | 319.682 | 319.88 | 102259.88
35 | K | 564851111 | Podklad ze štěrkodrti ŠD s rozprostřením a zhutněním, po zhutnění tl. 150 mm | m2 | 643.39 | 155.67 | 100156.52 |  | 155.67 | 0 | 643.39 | 155.67 | 100156.52
36 | K | 565136111 | Asfaltový beton vrstva podkladní ACP 22 (obalované kamenivo hrubozrnné - OKH) s rozprostřením a zhutněním v pruhu šířky do 3 m, po zhutnění tl. 50 mm | m2 | 323.708 | 420.19 | 136018.86 |  | 420.19 | 0 | 323.708 | 420.19 | 136018.86
37 | K | 567122114 | Podklad ze směsi stmelené cementem SC bez dilatačních spár, s rozprostřením a zhutněním SC C 8/10 (KSC I), po zhutnění tl. 150 mm | m2 | 323.708 | 315.11 | 102003.63 |  | 315.11 | 0 | 323.708 | 315.11 | 102003.63
38 | K | 573111111 | Postřik infiltrační PI z asfaltu silničního s posypem kamenivem, v množství 0,60 kg/m2 | m2 | 1112.042 | 18.04 | 20061.24 | -238.07 | 18.04 | -4294.78 | 873.972 | 18.04 | 15766.45
39 | K | 577144211 | Asfaltový beton vrstva obrusná ACO 11 (ABS) s rozprostřením a se zhutněním z nemodifikovaného asfaltu v pruhu šířky do 3 m tř. II, po zhutnění tl. 50 mm | m2 | 494.054 | 396.71 | 195996.16 | -238.07 | 396.71 | -94444.75 | 255.984 | 396.71 | 101551.41
40 | K | 577144221 | Asfaltový beton vrstva obrusná ACO 11 (ABS) s rozprostřením a se zhutněním z nemodifikovaného asfaltu v pruhu šířky přes 3 m tř. II, po zhutnění tl. 50 mm | m2 | 617.988 | 396.71 | 245162.02 |  | 396.71 | 0 | 617.988 | 396.71 | 245162.02
41 | K | 577145112 | Asfaltový beton vrstva ložní ACL 16 (ABH) s rozprostřením a zhutněním z nemodifikovaného asfaltu v pruhu šířky do 3 m, po zhutnění tl. 50 mm | m2 | 319.682 | 443.02 | 141625.52 | -63.7 | 443.02 | -28220.37 | 255.982 | 443.02 | 113405.15
42 | K | 577146111 | Asfaltový beton vrstva ložní ACL 22 (ABVH) s rozprostřením a zhutněním z nemodifikovaného asfaltu v pruhu šířky do 3 m, po zhutnění tl. 50 mm | m2 | 323.708 | 431.47 | 139670.29 |  | 431.47 | 0 | 323.708 | 431.47 | 139670.29
| D | 8 | Trubní vedení |  |  |  | 544098.4 |  | 0 | 0 | 0 | 0 | 0
43 | K | 871265201 | Montáž kanalizačního potrubí z plastů z polyetylenu PE 100 svařovaných elektrotvarovkou v otevřeném výkopu ve sklonu do 20 % SDR 11/PN16 D 110 x 10,0 mm | m | 590.1 | 122.32 | 72181.03 |  | 122.32 | 0 | 590.1 | 122.32 | 72181.03
44 | M | 286137360 | potrubí kanalizační z PE 100+ opláštěné vrstvou z pěnového PE, SDR 11, 110 x 10 mm | m | 598.952 | 621.26 | 372104.92 |  | 621.26 | 0 | 598.952 | 621.26 | 372104.92
45 | K | 877261101 | Montáž tvarovek na vodovodním plastovém potrubí z polyetylenu PE 100 elektrotvarovek SDR 11/PN16 spojek, oblouků nebo redukcí d 110 | kus | 9 | 735.21 | 6616.89 |  | 735.21 | 0 | 9 | 735.21 | 6616.89
46 | M | 286159750 | elektrospojka SDR 11 PE 100 PN 16 d 110 | kus | 4 | 322.23 | 1288.92 |  | 322.23 | 0 | 4 | 322.23 | 1288.92
47 | M | 286123610 | nákružek lemový PE100 SDR 17, d 110 | kus | 1 | 268.3 | 268.3 |  | 268.3 | 0 | 1 | 268.3 | 268.3
48 | M | 286544100 | příruba volná k lemovému nákružku z polypropylénu 110 | kus | 1 | 502.41 | 502.41 |  | 502.41 | 0 | 1 | 502.41 | 502.41
49 | M | 286149790 | elektroredukce PE 100 PN 16 d 125-90 | kus | 1 | 883.83 | 883.83 |  | 883.83 | 0 | 1 | 883.83 | 883.83
50 | M | 286149490 | elektrokoleno 45° PE 100 PN 16 d 110 | kus | 1 | 928.54 | 928.54 |  | 928.54 | 0 | 1 | 928.54 | 928.54
51 | M | 286149620R | elektro tvarovka T-kus rovnoramenný, PE 100, PN 16, d 125, dlouhé provedení, 45° | kus | 1 | 7003.54 | 7003.54 |  | 7003.54 | 0 | 1 | 7003.54 | 7003.54
52 | K | 877271101 | Montáž tvarovek na vodovodním plastovém potrubí z polyetylenu PE 100 elektrotvarovek SDR 11/PN16 spojek, oblouků nebo redukcí d 125 | kus | 2 | 840.43 | 1680.86 |  | 840.43 | 0 | 2 | 840.43 | 1680.86
53 | M | 286159760 | elektrospojka SDR 11 PE 100 PN 16 d 125 | kus | 2 | 414.29 | 828.58 |  | 414.29 | 0 | 2 | 414.29 | 828.58
54 | K | 891261112 | Montáž vodovodních armatur na potrubí šoupátek nebo klapek uzavíracích v otevřeném výkopu nebo v šachtách s osazením zemní soupravy (bez poklopů) DN 100 | kus | 1 | 541.87 | 541.87 |  | 541.87 | 0 | 1 | 541.87 | 541.87
55 | M | 422211500 | šoupátko s PE vevařovacími konci, voda PN 10 DN 100/110 PE 100 | kus | 1 | 14526.6 | 14526.6 |  | 14526.6 | 0 | 1 | 14526.6 | 14526.6
56 | M | 422910800 | souprava zemní pro šoupátka DN 100-150 mm, Rd 2,0 m | kus | 1 | 2525.22 | 2525.22 |  | 2525.22 | 0 | 1 | 2525.22 | 2525.22
57 | M | 422913520 | poklop litinový šoupátkový pro zemní soupravy osazení do terénu a do vozovky | kus | 1 | 1498.03 | 1498.03 |  | 1498.03 | 0 | 1 | 1498.03 | 1498.03
58 | K | 899713112 | Identifikační tabulky na vodovodních a kanalizačních řadech | kus | 5 | 322.22 | 1611.1 |  | 322.22 | 0 | 5 | 322.22 | 1611.1
59 | K | 899721111 | Signalizační vodič na potrubí DN do 150 mm | m | 1200.2 | 44.72 | 53672.94 |  | 44.72 | 0 | 1200.2 | 44.72 | 53672.94
60 | K | 899722112 | Krytí potrubí z plastů výstražnou fólií z PVC šířky 25 cm | m | 590.1 | 9.21 | 5434.82 |  | 9.21 | 0 | 590.1 | 9.21 | 5434.82
| D | 9 | Ostatní konstrukce a práce-bourání |  |  |  | 250966.16 |  | 0 | 0 | 0 | 0 | 0
61 | K | 919122122 | Utěsnění dilatačních spár zálivkou za tepla v cementobetonovém nebo živičném krytu včetně adhezního nátěru s těsnicím profilem pod zálivkou, pro komůrky šířky 15 mm, hloubky 30 mm | m | 592.24 | 87.65 | 51909.84 | -280.08 | 87.65 | -24549.01 | 312.16 | 87.65 | 27360.82
62 | K | 919731121.1 | Zarovnání styčné plochy podkladu nebo krytu podél vybourané části komunikace nebo zpevněné plochy živičné tl. do 50 mm | m | 1173.48 | 32.22 | 37809.53 | -560.16 | 32.22 | -18048.36 | 613.32 | 32.22 | 19761.17
63 | K | 919731122 | Zarovnání styčné plochy podkladu nebo krytu podél vybourané části komunikace nebo zpevněné plochy živičné tl. přes 50 do 100 mm | m | 588.56 | 32.22 | 18963.4 |  | 32.22 | 0 | 588.56 | 32.22 | 18963.4
64 | K | 919735111.1 | Řezání stávajícího živičného krytu nebo podkladu hloubky do 50 mm | m | 1173.48 | 72.34 | 84889.54 | -560.16 | 72.34 | -40521.97 | 613.32 | 72.34 | 44367.57
65 | K | 919735112 | Řezání stávajícího živičného krytu nebo podkladu hloubky přes 50 do 100 mm | m | 588.56 | 94.7 | 55736.63 |  | 94.7 | 0 | 588.56 | 94.7 | 55736.63
66 | K | 919794441 | Úprava ploch kolem hydrantů, šoupat, kanalizačních poklopů a mříží, sloupů apod. v živičných krytech jakékoliv tloušťky, jednotlivě v půdorysné ploše do 2 m2 | kus | 1 | 1657.22 | 1657.22 |  | 1657.22 | 0 | 1 | 1657.22 | 1657.22
| D | 997 | Přesun sutě |  |  |  | 254837.58 |  | 0 | 0 | 0 | 0 | 0
67 | K | 997221551R | Vodorovná doprava suti bez naložení, ale se složením a s hrubým urovnáním ze sypkých materiálů | t | 572.129 | 163.55 | 93571.7 | -9.66 | 163.55 | -1579.89 | 562.469 | 163.55 | 91991.8
68 | K | 997221845 | Poplatek za uložení stavebního odpadu na skládce (skládkovné) asfaltového bez obsahu dehtu zatříděného do Katalogu odpadů pod kódem 170 302 | t | 244.886 | 257.78 | 63126.71 | -9.66 | 257.78 | -2490.15 | 235.226 | 257.78 | 60636.56
69 | K | 997221855 | Poplatek za uložení stavebního odpadu na skládce (skládkovné) zeminy a kameniva zatříděného do Katalogu odpadů pod kódem 170 504 | t | 327.243 | 154.67 | 50614.67 |  | 154.67 | 0 | 327.243 | 154.67 | 50614.67
70 | K | 997221561R | Vodorovná doprava suti bez naložení, ale se složením a s hrubým urovnáním z kusových materiálů, | t | 202.318 | 80.23 | 16231.97 |  | 80.23 | 0 | 202.318 | 80.23 | 16231.97
71 | K | 997221815 | Poplatek za uložení stavebního odpadu na skládce (skládkovné) z prostého betonu zatříděného do Katalogu odpadů pod kódem 170 101 | t | 202.318 | 154.67 | 31292.53 |  | 154.67 | 0 | 202.318 | 154.67 | 31292.53
| D | 998 | Přesun hmot |  |  |  | 1534.6 |  | 0 | 0 | 0 | 0 | 0
72 | K | 998276101 | Přesun hmot pro trubní vedení hloubené z trub z plastických hmot nebo sklolaminátových pro vodovody nebo kanalizace v otevřeném výkopu dopravní vzdálenost do 15 m | t | 13.412 | 114.42 | 1534.6 |  | 114.42 | 0 | 13.412 | 114.42 | 1534.6
|  | Celkem |  |  |  |  | 4163822.26 |  |  | -218790.54 |  |  | 3945031.69
05 - SO 02.2 - Výtlačný řad 3, Úherce - Dobrovice | [6 empty] | 5228163.37
| D | HSV | Práce a dodávky HSV |  |  |  | 4806779.35
| D | 1 | Zemní práce |  |  |  | 3049539.34
1 | K | 113107162 | Odstranění podkladů nebo krytů s přemístěním hmot na skládku na vzdálenost do 20 m nebo s naložením na dopravní prostředek v ploše jednotlivě přes 50 m2 do 200 m2 z kameniva hrubého drceného, o tl. vrstvy přes 100 do 200 mm | m2 | 92.939 | 26.3 | 2444.3 |  | 26.3 | 0 | 92.939 | 26.3 | 2444.3
2 | K | 113107162 | Odstranění podkladů nebo krytů s přemístěním hmot na skládku na vzdálenost do 20 m nebo s naložením na dopravní prostředek v ploše jednotlivě přes 50 m2 do 200 m2 z kameniva hrubého drceného, o tl. vrstvy přes 100 do 200 mm | m2 | 106.59 | 26.3 | 2803.32 |  | 26.3 | 0 | 106.59 | 26.3 | 2803.32
3 | K | 113107163 | Odstranění podkladů nebo krytů s přemístěním hmot na skládku na vzdálenost do 20 m nebo s naložením na dopravní prostředek v ploše jednotlivě přes 50 m2 do 200 m2 z kameniva hrubého drceného, o tl. vrstvy přes 200 do 300 mm | m2 | 92.939 | 40.77 | 3789.12 |  | 40.77 | 0 | 92.939 | 40.77 | 3789.12
4 | K | 113107241 | Odstranění podkladů nebo krytů s přemístěním hmot na skládku na vzdálenost do 20 m nebo s naložením na dopravní prostředek v ploše jednotlivě přes 200 m2 živičných, o tl. vrstvy do 50 mm | m2 | 92.939 | 77.6 | 7212.07 |  | 77.6 | 0 | 92.939 | 77.6 | 7212.07
5 | K | 113154333 | Frézování živičného podkladu nebo krytu s naložením na dopravní prostředek plochy přes 1 000 do 10 000 m2 bez překážek v trase pruhu šířky přes 1 m do 2 m, tloušťky vrstvy 50 mm | m2 | 250.223 | 55.24 | 13822.32 | -50.694 | 55.24 | -2800.34 | 199.529 | 55.24 | 11021.98
6 | K | 119001401 | Dočasné zajištění potrubí ocelového nebo litinového DN do 200 | m | 5.5 | 170.98 | 940.39 |  | 170.98 | 0 | 5.5 | 170.98 | 940.39
7 | K | 119001421 | Dočasné zajištění podzemního vedení ve výkopišti ve stavu i poloze, ve kterých byla na začátku zemních prací, podepřením, vzepřením nebo vyvěšením, příp. s ochranným bedněním, se zřízením a odstraněním zajišťovací konstrukce do 3 kabelů | m | 2.2 | 147.3 | 324.06 |  | 147.3 | 0 | 2.2 | 147.3 | 324.06
8 | K | 121101102 | Sejmutí ornice s přemístěním na vzdálenost do 100 m | m3 | 111.837 | 57.87 | 6472.01 |  | 57.87 | 0 | 111.837 | 57.87 | 6472.01
9 | K | 130001101 | Příplatek za ztížení vykopávky v blízkosti pozemního vedení | m3 | 24.2 | 257.78 | 6238.28 |  | 257.78 | 0 | 24.2 | 257.78 | 6238.28
10 | K | 141721116 | Řízený zemní protlak v hornině tř. 1 až 4, včetně protlačení trub v hloubce do 6 m vnějšího průměru vrtu přes 160 do 225 mm | m | 172.95 | 2398.43 | 414808.47 |  | 2398.43 | 0 | 172.95 | 2398.43 | 414808.47
11 | K | 181301103 | Rozprostření a urovnání ornice v rovině nebo ve svahu sklonu do 1:5 při souvislé ploše do 500 m2, tl. vrstvy přes 150 do 200 mm | m2 | 475.904 | 26.3 | 12516.28 |  | 26.3 | 0 | 475.904 | 26.3 | 12516.28
12 | K | 181301111 | Rozprostření ornice tl vrstvy do 100 mm pl přes 500 m2 v rovině nebo ve svahu do 1:5 | m2 | 166.562 | 18.41 | 3066.41 |  | 18.41 | 0 | 166.562 | 18.41 | 3066.41
13 | K | 183403111 | Obdělání půdy nakopáním na hloubku do 0,1 m v rovině a svahu do 1:5 | m2 | 166.562 | 27.62 | 4600.44 |  | 27.62 | 0 | 166.562 | 27.62 | 4600.44
14 | K | 183405211 | Výsev trávníku hydroosevem na ornici | m2 | 166.562 | 11.84 | 1972.09 |  | 11.84 | 0 | 166.562 | 11.84 | 1972.09
15 | M | 005724700 | osivo směs travní krajinná - technická | kg | 2.498 | 170.98 | 427.11 |  | 170.98 | 0 | 2.498 | 170.98 | 427.11
16 | K | 185803111 | Ošetření trávníku shrabáním v rovině a svahu do 1:5 | m2 | 166.562 | 5.26 | 876.12 |  | 5.26 | 0 | 166.562 | 5.26 | 876.12
17 | K | 132101204 | Hloubení zapažených i nezapažených rýh šířky přes 600 do 2 000 mm s urovnáním dna do předepsaného profilu a spádu v horninách tř. 1 a 2 přes 5 000 m3 | m3 | 560.42 | 234.11 | 131199.93 |  | 234.11 | 0 | 560.42 | 234.11 | 131199.93
18 | K | 132201204 | Hloubení zapažených i nezapažených rýh šířky přes 600 do 2 000 mm s urovnáním dna do předepsaného profilu a spádu v hornině tř. 3 přes 5 000 m3 | m3 | 880.67 | 257.78 | 227019.11 |  | 257.78 | 0 | 880.67 | 257.78 | 227019.11
19 | K | 132301204 | Hloubení zapažených i nezapažených rýh šířky přes 600 do 2 000 mm s urovnáním dna do předepsaného profilu a spádu v hornině tř. 4 přes 5 000 m3 | m3 | 160.12 | 315.65 | 50541.88 |  | 315.65 | 0 | 160.12 | 315.65 | 50541.88
20 | K | 151101102 | Zřízení příložného pažení a rozepření stěn rýh hl do 4 m | m2 | 3202.15 | 99.96 | 320086.91 |  | 99.96 | 0 | 3202.15 | 99.96 | 320086.91
21 | K | 151101112 | Odstranění příložného pažení a rozepření stěn rýh hl do 4 m | m2 | 3202.15 | 149.94 | 480130.37 |  | 149.94 | 0 | 3202.15 | 149.94 | 480130.37
22 | K | 161101101 | Svislé přemístění výkopku bez naložení do dopravní nádoby avšak s vyprázdněním dopravní nádoby na hromadu nebo do dopravního prostředku z horniny tř. 1 až 4, při hloubce výkopu přes 1 do 2,5 m | m3 | 960.726 | 13.15 | 12633.55 |  | 13.15 | 0 | 960.726 | 13.15 | 12633.55
23 | K | 162701105R | Vodorovné přemístění výkopku nebo sypaniny po suchu na obvyklém dopravním prostředku, bez naložení výkopku, avšak se složením bez rozhrnutí z horniny tř. 1 až 4 na mezideponii | m3 | 2750.06 | 187.93 | 516818.78 |  | 187.93 | 0 | 2750.06 | 187.93 | 516818.78
24 | K | 167101102 | Nakládání, skládání a překládání neulehlého výkopku nebo sypaniny nakládání, množství přes 100 m3, z hornin tř. 1 až 4 | m3 | 1601.21 | 44.72 | 71606.11 |  | 44.72 | 0 | 1601.21 | 44.72 | 71606.11
25 | K | 162601102R | Vodorovné přemístění výkopku nebo sypaniny po suchu na obvyklém dopravním prostředku, bez naložení výkopku, avšak se složením bez rozhrnutí z horniny tř. 1 až 4 z mezideponie na skládku | m3 | 452.4 | 247.39 | 111919.24 |  | 247.39 | 0 | 452.4 | 247.39 | 111919.24
26 | K | 171201201 | Uložení sypaniny na skládky | m3 | 452.4 | 11.84 | 5356.42 |  | 11.84 | 0 | 452.4 | 11.84 | 5356.42
27 | K | 171201211 | Poplatek za uložení odpadu ze sypaniny na skládce (skládkovné) | t | 723.004 | 116 | 83868.46 |  | 116 | 0 | 723.004 | 116 | 83868.46
28 | K | 174101101 | Zásyp jam, šachet rýh nebo kolem objektů sypaninou se zhutněním | m3 | 1148.85 | 286.72 | 329398.27 |  | 286.72 | 0 | 1148.85 | 286.72 | 329398.27
29 | K | 175111101 | Obsypání potrubí ručně sypaninou z vhodných hornin tř. 1 až 4 nebo materiálem připraveným podél výkopu ve vzdálenosti do 3 m od jeho kraje, pro jakoukoliv hloubku výkopu a míru zhutnění bez prohození sypaniny | m3 | 342.55 | 318.28 | 109026.81 |  | 318.28 | 0 | 342.55 | 318.28 | 109026.81
30 | M | 583373020 | štěrkopísek frakce 0-16 | t | 616.59 | 190.76 | 117620.71 |  | 190.76 | 0 | 616.59 | 190.76 | 117620.71
| D | 3 | Svislé a kompletní konstrukce |  |  |  | 24872.08 |  | 0 | 0 | 0 | 0 | 0
31 | K | 359901111 | Vyčištění stok jakékoliv výšky | m | 756.45 | 32.88 | 24872.08 |  | 32.88 | 0 | 756.45 | 32.88 | 24872.08
| D | 4 | Vodorovné konstrukce |  |  |  | 57122.37 |  | 0 | 0 | 0 | 0 | 0
32 | K | 451572111 | Lože pod potrubí otevřený výkop z kameniva drobného těženého | m3 | 82.77 | 678.82 | 56185.93 |  | 678.82 | 0 | 82.77 | 678.82 | 56185.93
33 | K | 452112111 | Osazení betonových prstenců nebo rámů v do 100 mm | kus | 2 | 122.32 | 244.64 |  | 122.32 | 0 | 2 | 122.32 | 244.64
34 | M | 592241770 | prstenec betonový vyrovnávací TBW-Q 625/100/120 | kus | 2 | 345.9 | 691.8 |  | 345.9 | 0 | 2 | 345.9 | 691.8
| D | 5 | Komunikace |  |  |  | 207677.46 |  | 0 | 0 | 0 | 0 | 0
35 | K | 564681111 | Podklad z kameniva hrubého drceného vel. 0-63 mm, s rozprostřením a zhutněním, po zhutnění tl. 300 mm | m2 | 92.939 | 302.54 | 28117.77 |  | 302.54 | 0 | 92.939 | 302.54 | 28117.77
36 | K | 564851111 | Podklad ze štěrkodrti ŠD s rozprostřením a zhutněním, po zhutnění tl. 150 mm | m2 | 92.939 | 155.67 | 14467.81 |  | 155.67 | 0 | 92.939 | 155.67 | 14467.81
37 | K | 564861111 | Podklad ze štěrkodrti ŠD s rozprostřením a zhutněním, po zhutnění tl. 200 mm | m2 | 106.59 | 206.97 | 22060.93 |  | 206.97 | 0 | 106.59 | 206.97 | 22060.93
38 | K | 573111111 | Postřik živičný infiltrační z asfaltu silničního s posypem kamenivem, v množství 0,60 kg/m2 | m2 | 143.633 | 18.04 | 2591.14 | -143.633 | 18.04 | -2591.14 | 0 | 18.04 | 0
39 | K | 577144211 | Asfaltový beton vrstva obrusná ACO 11 (ABS) tř. II tl 50 mm š do 3 m z nemodifikovaného asfaltu | m2 | 250.223 | 396.71 | 99265.97 | -143.633 | 396.71 | -56980.65 | 106.59 | 396.71 | 42285.32
40 | K | 577145112 | Asfaltový beton vrstva ložní ACL 16 (ABH) tl 50 mm š do 3 m z nemodifikovaného asfaltu | m2 | 92.939 | 443.02 | 41173.84 | -92.939 | 443.02 | -41173.84 | 0 | 443.02 | 0
| D | 8 | Trubní vedení |  |  |  | 1367728.01 |  | 0 | 0 | 0 | 0 | 0
41 | K | 857264122 | Montáž litinových tvarovek na potrubí litinovém tlakovém odbočných na potrubí z trub přírubových v otevřeném výkopu, kanálu nebo v šachtě DN 100 | kus | 2 | 476.11 | 952.22 |  | 476.11 | 0 | 2 | 476.11 | 952.22
42 | M | 552535160 | tvarovka přírubová litinová s přírubovou čistící odbočkou odbočkou,práškový epoxid, tl.250µm T-kus DN 100/100 mm | kus | 2 | 2041.22 | 4082.44 |  | 2041.22 | 0 | 2 | 2041.22 | 4082.44
43 | K | 857262122 | Montáž litinových tvarovek na potrubí litinovém tlakovém jednoosých na potrubí z trub přírubových v otevřeném výkopu, kanálu nebo v šachtě DN 100 | kus | 8 | 323.54 | 2588.32 |  | 323.54 | 0 | 8 | 323.54 | 2588.32
44 | M | 552424160.1 | PŘÍRUBA REDUKOVANÁ XR-A DN 100 x 80, | kus | 1 | 4429.66 | 4429.66 |  | 4429.66 | 0 | 1 | 4429.66 | 4429.66
45 | M | 552424130.1 | PŘÍRUBA REDUKOVANÁ XR-A DN 80 x 50, | kus | 1 | 3676.04 | 3676.04 |  | 3676.04 | 0 | 1 | 3676.04 | 3676.04
46 | M | 552424180R | Závitová příruba s vnitřním závitem DN 100 / 4'' | kus | 1 | 1871.56 | 1871.56 |  | 1871.56 | 0 | 1 | 1871.56 | 1871.56
47 | M | 552424180.1 | PŘÍRUBA S2000 DN100/ DN125 PN16 | kus | 4 | 3239.39 | 12957.56 |  | 3239.39 | 0 | 4 | 3239.39 | 12957.56
48 | M | 27261310R | rychlospojka bajonetová, Typ A, R4 | kus | 1 | 3084.19 | 3084.19 |  | 3084.19 | 0 | 1 | 3084.19 | 3084.19
49 | K | 871275201 | Montáž kanalizačního potrubí z plastů z polyetylenu PE 100 svařovaných elektrotvarovkou v otevřeném výkopu ve sklonu do 20 % SDR 11/PN16 D 125 x 11,4 mm | m | 929.4 | 140.73 | 130794.46 |  | 140.73 | 0 | 929.4 | 140.73 | 130794.46
50 | M | 286137370 | potrubí kanalizační z PE 100+ opláštěné vrstvou z pěnového PE, SDR 11, 125 x 11,4 mm | m | 943.341 | 815.13 | 768945.55 |  | 815.13 | 0 | 943.341 | 815.13 | 768945.55
51 | K | 877275201 | Montáž tvarovek na kanalizačním plastovém potrubí z polyetylenu PE 100 elektrotvarovek SDR 11/PN16 spojek d 125 | kus | 14 | 840.43 | 11766.02 |  | 840.43 | 0 | 14 | 840.43 | 11766.02
52 | M | 286159760 | elektrospojka SDR 11, PE 100, PN 16 d 125 | kus | 14 | 414.29 | 5800.06 |  | 414.29 | 0 | 14 | 414.29 | 5800.06
53 | K | 877275210 | Montáž tvarovek na kanalizačním plastovém potrubí z polyetylenu PE 100 elektrotvarovek SDR 11/PN16 kolen, redukcí d 125 | kus | 7 | 840.43 | 5883.01 |  | 840.43 | 0 | 7 | 840.43 | 5883.01
54 | M | 286148990 | oblouk 11°, SDR 11, PE 100 RC, PN 16, d 125 | kus | 5 | 1707.15 | 8535.75 |  | 1707.15 | 0 | 5 | 1707.15 | 8535.75
55 | M | 286148690 | oblouk 22°, SDR 11, PE 100 RC, PN 16, d 125 | kus | 2 | 1707.15 | 3414.3 |  | 1707.15 | 0 | 2 | 1707.15 | 3414.3
56 | K | 891262122 | Montáž kanalizačních armatur na potrubí šoupátek v otevřeném výkopu nebo v šachtách s osazením zemní soupravy (bez poklopů) DN 100 | kus | 7 | 410.35 | 2872.45 |  | 410.35 | 0 | 7 | 410.35 | 2872.45
57 | M | 422214540.1 | šoupátko odpadní voda, litina GGG 50, F4, PN10/16 DN 100 | kus | 2 | 18532.76 | 37065.52 |  | 18532.76 | 0 | 2 | 18532.76 | 37065.52
58 | M | 422214510 | šoupátko odpadní voda, litina GGG 50, krátká stavební délka, PN10/16 DN 50 x 150 mm | kus | 1 | 7471.76 | 7471.76 |  | 7471.76 | 0 | 1 | 7471.76 | 7471.76
59 | M | 422215040.1 | šoupě nožové se stoupavým vřetenem DN 100 | kus | 4 | 12851.01 | 51404.04 |  | 12851.01 | 0 | 4 | 12851.01 | 51404.04
60 | K | 892271111 | Tlakové zkoušky vodou na potrubí DN 100 nebo 125 | m | 929.4 | 67.08 | 62344.15 |  | 67.08 | 0 | 929.4 | 67.08 | 62344.15
61 | K | 892372111 | Tlakové zkoušky vodou zabezpečení konců potrubí při tlakových zkouškách DN do 300 | kus | 0 | 1262.61 | 0 |  | 1262.61 | 0 | 0 | 1262.61 | 0
62 | K | 894118001 | Příplatek ZKD 0,60 m výšky vstupu na potrubí | kus | 4 | 2016.23 | 8064.92 |  | 2016.23 | 0 | 4 | 2016.23 | 8064.92
63 | M | 592243390R | dno betonové šachty kanalizační TZB-Q 250-700 tl.150 | kus | 2 | 14898.16 | 29796.32 |  | 14898.16 | 0 | 2 | 14898.16 | 29796.32
64 | M | 592243120 | konus šachetní betonový TBR-Q.600/1000x625/120 SPX kapsové plastové stupadlo | kus | 2 | 1530.92 | 3061.84 |  | 1530.92 | 0 | 2 | 1530.92 | 3061.84
65 | M | 592243820 | skruž betonová šachtová TBS-Q 1000/500/120 SP 100x50x12 cm | kus | 3 | 1202.11 | 3606.33 |  | 1202.11 | 0 | 3 | 1202.11 | 3606.33
66 | M | 592243480 | těsnění elastomerové pro spojení šachetních dílů DN 1000 | kus | 2 | 211.75 | 423.5 |  | 211.75 | 0 | 2 | 211.75 | 423.5
67 | K | 894411121 | Zřízení šachet kanalizačních z betonových dílců výšky vstupu do 1,50 m s obložením dna betonem tř. C 25/30, na potrubí DN přes 200 do 300 | kus | 2 | 5935.59 | 11871.18 |  | 5935.59 | 0 | 2 | 5935.59 | 11871.18
68 | K | 899104112 | Osazení poklopů litinových a ocelových včetně rámů pro třídu zatížení D400, E600 | kus | 2 | 485.32 | 970.64 |  | 485.32 | 0 | 2 | 485.32 | 970.64
69 | M | 552410300 | poklop šachtový třída D 400, kruhový bez ventilace, VIATOP - NIVEAU, samonivelační, uzamykatelný, h=200, do živičných povrchů | kus | 1 | 6510.34 | 6510.34 |  | 6510.34 | 0 | 1 | 6510.34 | 6510.34
70 | M | 552410141 | poklop šachtový třída D 400, uzamykatelný, vstup 600 mm, bez ventilace, FIX | kus | 1 | 6510.34 | 6510.34 |  | 6510.34 | 0 | 1 | 6510.34 | 6510.34
71 | K | 899401112 | Osazení poklopů litinových šoupátkových | kus | 6 | 399.83 | 2398.98 |  | 399.83 | 0 | 6 | 399.83 | 2398.98
72 | M | 165000000004 | POKLOP ULIČNÍ TĚŽKÝ domovních šoupátek | KS | 6 | 664.19 | 3985.14 |  | 664.19 | 0 | 6 | 664.19 | 3985.14
73 | M | 348100000000 | PODKLADOVÁ DESKA UNIVERZÁLNÍ ŠOUPÁTKOVÁ | kus | 6 | 174.92 | 1049.52 |  | 174.92 | 0 | 6 | 174.92 | 1049.52
74 | M | 960113018004 | VO+KA+PL Zemní soupravy SOUPRAVA ZEMNÍ TELESKOPICKÁ DOM. ŠOUPÁTKA-1,3-1,8 "3/4""-2"" (1,3-1,8m)" | KS | 6 | 1070.59 | 6423.54 |  | 1070.59 | 0 | 6 | 1070.59 | 6423.54
75 | K | 899401113 | Osazení poklopů litinových hydrantových | kus | 1 | 860.15 | 860.15 |  | 860.15 | 0 | 1 | 860.15 | 860.15
76 | M | 195000000000 | POKLOP K PODZEMNÍ HYDRANTOVÝ PLAST , OVÁLNÝ | kus | 1 | 2181.95 | 2181.95 |  | 2181.95 | 0 | 1 | 2181.95 | 2181.95
77 | M | 348200000000 | VODA Příslušenství PODKLAD. DESKA POD HYDRANT.POKLOP | KS | 1 | 685.23 | 685.23 |  | 685.23 | 0 | 1 | 685.23 | 685.23
78 | K | 899623141 | Obetonování potrubí nebo zdiva stok betonem prostým v otevřeném výkopu, beton tř. C 12/15 | m3 | 3.62 | 3059.28 | 11074.59 |  | 3059.28 | 0 | 3.62 | 3059.28 | 11074.59
79 | K | 899721111 | Signalizační vodič na potrubí PVC DN do 150 mm | m | 1858.8 | 44.72 | 83125.54 |  | 44.72 | 0 | 1858.8 | 44.72 | 83125.54
80 | K | 899722112 | Krytí potrubí z plastů výstražnou fólií z PVC šířky 25 cm | m | 756.45 | 9.21 | 6966.9 |  | 9.21 | 0 | 756.45 | 9.21 | 6966.9
81 | K | 899911123 | Kluzné objímky (pojízdná sedla) pro zasunutí potrubí do chráničky výšky 41 mm vnějšího průměru potrubí do 256 mm | kus | 900 | 53.58 | 48222 |  | 53.58 | 0 | 900 | 53.58 | 48222
82 | K | 899913152 | Koncové uzavírací manžety chrániček DN potrubí x DN chráničky DN 150 x 250 | kus | 0 | 1569.19 | 0 |  | 1569.19 | 0 | 0 | 1569.19 | 0
| D | 9 | Ostatní konstrukce a práce-bourání |  |  |  | 51805.42 |  | 0 | 0 | 0 | 0 | 0
83 | K | 919122122 | Utěsnění dilatačních spár zálivkou za tepla v cementobetonovém nebo živičném krytu včetně adhezního nátěru s těsnicím profilem pod zálivkou, pro komůrky šířky 15 mm | m | 168.98 | 87.65 | 14811.1 | -168.98 | 87.65 | -14811.1 | 0 | 87.65 | 0
84 | K | 919731121.1 | Zarovnání styčné plochy podkladu nebo krytu podél vybourané části komunikace nebo zpevněné plochy živičné tl. do 50 mm | m | 337.96 | 32.22 | 10889.07 | -337.96 | 32.22 | -10889.07 | 0 | 32.22 | 0
85 | K | 919735111.1 | Řezání stávajícího živičného krytu nebo podkladu hloubky do 50 mm | m | 337.96 | 72.34 | 24448.03 | -337.96 | 72.34 | -24448.03 | 0 | 72.34 | 0
86 | K | 919794441 | Úprava ploch kolem hydrantů, šoupat, kanalizačních poklopů a mříží, sloupů apod. v živičných krytech jakékoliv tloušťky, jednotlivě v půdorysné ploše do 2 m2 | kus | 1 | 1657.22 | 1657.22 |  | 1657.22 | 0 | 1 | 1657.22 | 1657.22
| D | 997 | Přesun sutě |  |  |  | 45109.98 |  | 0 | 0 | 0 | 0 | 0
87 | K | 997221551R | Vodorovná doprava suti bez naložení, ale se složením a s hrubým urovnáním ze sypkých materiálů | t | 139.893 | 137.47 | 19231.09 |  | 137.47 | 0 | 139.893 | 137.47 | 19231.09
88 | K | 997221845 | Poplatek za uložení stavebního odpadu na skládce (skládkovné) z asfaltových povrchů | t | 41.137 | 257.78 | 10604.3 | -5.83 | 257.78 | -1502.86 | 35.307 | 257.78 | 9101.44
89 | K | 997221855 | Poplatek za uložení stavebního odpadu na skládce (skládkovné) zeminy a kameniva | t | 98.756 | 154.67 | 15274.59 |  | 154.67 | 0 | 98.756 | 154.67 | 15274.59
| D | 998 | Přesun hmot |  |  |  | 2924.69 |  | 0 | 0 | 0 | 0 | 0
90 | K | 998276101 | Přesun hmot pro trubní vedení z trub z plastických hmot otevřený výkop | t | 25.561 | 114.42 | 2924.69 |  | 114.42 | 0 | 25.561 | 114.42 | 2924.69
| D | M | Práce a dodávky M |  |  |  | 421384.02 |  | 0 | 0 | 0 | 0 | 0
| D | 23-M | Montáže potrubí |  |  |  | 421384.02 |  | 0 | 0 | 0 | 0 | 0
91 | M | 286137020.1 | Chránička -potrubí kanalizační tlakové PE100 SDR 17, 225 x 13,4 mm , tyč 12m | m | 172.95 | 1989.93 | 344158.39 |  | 1989.93 | 0 | 172.95 | 1989.93 | 344158.39
92 | K | 230200123R | Nasunutí potrubní sekce do chráničky jmenovitá světlost nasouvaného potrubí DN 150 | m | 172.95 | 446.52 | 77225.63 |  | 446.52 | 0 | 172.95 | 446.52 | 77225.63
|  | Celkem |  |  |  |  | 5228163.37 |  |  | -155197.03 |  |  | 5072966.34
|  |  | Změna celkem |  |  |  | 36740329.19 |  |  | -2547462.38 |  |  | 34192866.82
|  | Zhotovitel: | Správce stavby: |  |  |  | Autorský dozor: |  |  |  | Objednatel:
|  | Dne: | Dne: |  |  |  | Dne: |  |  |  | Dne:

## 003-03
|  | NÁZEV AKCE : | Odkanalizování povodí Jizery - část B
|  | UCELENÁ ČÁST STAVBY : | Úherce, výstavba kanalizace - místní komunikace
|  | ČÍSLO SMLOUVY OBJEDNATELE : | VRI/SOD/2020/12/Ži
|  | ČÍSLO SMLOUVY ZHOTOVITELE : | VCES-6003
|  | OBJEDNATEL : | Vodovody a kanalizace Mladá Boleslav a.s.
|  | ZHOTOVITEL : | VCES a.s.
Rozdílový výkaz výměr k návrhu na změnu č. 003-03
Odstranění podkladů a provedení KSC v rýze
|  |  |  | Cena dle SOD |  |  | Vícepráce - méněpráce |  |  | Nová cena celkem
Číslo pozice | Popis | Popis | MJ | Množství | J.C . | Cena celkem | Množství | J.C. | Cena celkem | Množství | J.C. | Cena celkem
Objekt : 1 - Oprava
Etapa: A - Ulice rýha 224 m2
| 307107222 | Odstranění podkladu - zásypy rýhy tl 200mm | m2 |  | 155.2 | 0 | 224 | 155.2 | 34764.8 | 224 | 155.2 | 34764.8
| 162751157 | Vodorovné přemístění výkopku/sypaniny na skládku vč. skládkovného | m3 |  | 721.16 | 0 | 44.8 | 721.16 | 32307.968 | 44.8 | 721.16 | 32307.97
| 181152302 | Přehutnění rýhy | m2 |  | 27.36 | 0 | 224 | 27.36 | 6128.64 | 224 | 27.36 | 6128.64
| 567132115 | Podklad ze směsi stmelené cementem SC C 8/10(KSC I)tl 200mm | m2 |  | 429.4 | 0 | 224 | 429.4 | 96185.6 | 224 | 429.4 | 96185.6
| Etapa: E - Ulice rýha 272 m2 | [8 empty] | 0 | 0 | 0
| 307107222 | Odstranění podkladu - zásypy rýhy tl 200mm | m2 |  | 155.2 | 0 | 334 | 155.2 | 51836.8 | 334 | 155.2 | 51836.8
| 162751157 | Vodorovné přemístění výkopku/sypaniny na skládku vč. skládkovného | m3 |  | 721.16 | 0 | 68.8 | 721.16 | 49615.808 | 68.8 | 721.16 | 49615.81
| 181152302 | Přehutnění rýhy | m2 |  | 27.36 | 0 | 334 | 27.36 | 9138.24 | 334 | 27.36 | 9138.24
| 567132115 | Podklad ze směsi stmelené cementem SC C 8/10(KSC I)tl 200mm | m2 |  | 429.4 | 0 | 334 | 429.4 | 143419.6 | 334 | 429.4 | 143419.6
| Etapa: C - Ulice rýha 205 m2 | [8 empty] | 0 | 0 | 0
| 307107222 | Odstranění podkladu - zásypy rýhy tl 200mm | m2 |  | 155.2 | 0 | 205 | 155.2 | 31816 | 205 | 155.2 | 31816
| 162751157 | Vodorovné přemístění výkopku/sypaniny na skládku vč. skládkovného | m3 |  | 721.16 | 0 | 41 | 721.16 | 29567.56 | 41 | 721.16 | 29567.56
| 181152302 | Přehutnění rýhy | m2 |  | 27.36 | 0 | 205 | 27.36 | 5608.8 | 205 | 27.36 | 5608.8
| 567132115 | Podklad ze směsi stmelené cementem SC C 8/10(KSC I)tl 200mm | m2 |  | 429.4 | 0 | 205 | 429.4 | 88027 | 205 | 429.4 | 88027
| Etapa: D - Ulice rýha 245 m2 | [8 empty] | 0 | 0 | 0
| 307107222 | Odstranění podkladu - zásypy rýhy tl 200mm | m2 |  | 155.2 | 0 | 245 | 155.2 | 38024 | 245 | 155.2 | 38024
| 162751157 | Vodorovné přemístění výkopku/sypaniny na skládku vč. skládkovného | m3 |  | 721.16 | 0 | 49 | 721.16 | 35336.84 | 49 | 721.16 | 35336.84
| 181152302 | Přehutnění rýhy | m2 |  | 27.36 | 0 | 245 | 27.36 | 6703.2 | 245 | 27.36 | 6703.2
| 567132115 | Podklad ze směsi stmelené cementem SC C 8/10(KSC I)tl 200mm | m2 |  | 429.4 | 0 | 245 | 429.4 | 105203 | 245 | 429.4 | 105203
|  | CELEKEM |  |  |  | 0 |  |  | 763683.856 |  |  | 763683.86
|  | Změna celkem |  |  |  | 0 |  |  | 763683.856 |  |  | 763683.86
| Zhotovitel: | Správce stavby: |  |  |  | Autorský dozor: |  |  |  | Objednatel:
| Dne: | Dne: |  |  |  | Dne: |  |  |  | Dne: