## Rekapitulace stavby
Export VZ |  | List obsahuje: |  |  |  |  | 1) Rekapitulace stavby |  |  | 2) Rekapitulace objektů stavby a soupisů prací | [15 empty] | 3.0 | ZAMOK |  |  |  |  | False | False | {a977a0bd-72c7-4f7c-9d29-6f6280ef4e6f}
[31 empty] | 0,01 | 21
[31 empty] | 0,01 | 15
|  | REKAPITULACE STAVBY | [15 empty] | v --- níže se nacházejí doplnkové a pomocné údaje k sestavám --- v | [11 empty] | Návod na vyplnění | 0,001
|  | Kód: |  |  |  |  | 20160268 | [22 empty] | Měnit lze pouze buňky se žlutým podbarvením! 1) v Rekapitulaci stavby vyplňte údaje o Uchazeči (přenesou se do ostatních sestav i v jiných listech) 2) na vybraných listech vyplňte v sestavě Soupis prací ceny u položek Podrobnosti k vyplnění naleznete na poslední záložce s Pokyny pro vyplnění | 0,01
|  | Stavba: |  |  |  |  | MB, Dukelská - kanalizace a vodovod | [23 empty] | 0,1
|  | KSO: | [11 empty] | CC-CZ: | [16 empty] | 1
|  | Místo: |  |  |  |  | Mladá Boleslav | [6 empty] | Datum: |  | 2023-12-15 | [14 empty] | 10
100
|  | Zadavatel: | [11 empty] | IČ: |  | 46356983 | [14 empty] | 0,1
|  |  | Vodovody a kanalizace Mladá Boleslav, a.s. | [10 empty] | DIČ: |  | CZ46356983 | [14 empty] | 0,1
0,1
|  | Uchazeč: | [11 empty] | IČ: |  | Vyplň údaj | [14 empty] | 0,1
|  |  | Vyplň údaj | [10 empty] | DIČ: |  | Vyplň údaj | [14 empty] | 0,1
False
|  | Projektant: | [11 empty] | IČ: |  | 26003236 | [14 empty] | False
|  |  | ŠINDLAR s.r.o. | [10 empty] | DIČ: |  | CZ 260 03 236 | [14 empty] | True
0,01
|  | Poznámka: | [28 empty] | 0,01
|  |  | Soupis prací je sestaven s využitím Cenové soustavy ÚRS. Položky, které pochází z této cenové soustavy, jsou ve sloupci 'Cenová soustava' označeny popisem 'CS ÚRS' a úrovní příslušného kalendářního pololetí. Veškeré další informace vymezující popis a podmínky použití těchto položek z Cenové soustavy, které nejsou uvedeny přímo v soupisu prací, jsou neomezeně dálkově k dispozici na www.cs-urs.cz, sekce Cenové a technické podmínky. | [27 empty] | False
|  | Cena bez DPH | [11 empty] | 0
[8 empty] | Sazba daně |  | Základ daně |  |  |  | Výše daně
|  | DPH |  | základní |  |  |  | 21% |  | 0 |  |  |  | 0
|  |  |  | snížená |  |  |  | 15% |  | 0 |  |  |  | 0
|  |  |  | zákl. přenesená |  |  |  | 21% |  | 0 |  |  |  | 0
|  |  |  | sníž. přenesená |  |  |  | 15% |  | 0 |  |  |  | 0
|  |  |  | nulová |  |  |  | 0% |  | 0 |  |  |  | 0
|  | Cena s DPH | [6 empty] | v |  | CZK |  |  | 0
REKAPITULACE OBJEKTŮ STAVBY A SOUPISŮ PRACÍ
| Kód: | [6 empty] | 20160268
| Stavba: | [6 empty] | MB, Dukelská - kanalizace a vodovod
| Místo: | [6 empty] | Mladá Boleslav |  |  |  |  | Datum: |  | 2023-12-15
| Zadavatel: | [6 empty] | Vodovody a kanalizace Mladá Boleslav, a.s. |  |  |  |  | Projektant: |  | ŠINDLAR s.r.o. |  |  | Informatívní údaje z listů zakázek
Uchazeč:
| Kód |  |  |  | Objekt, Soupis prací | [6 empty] | Cena bez DPH [CZK] |  |  |  | Cena s DPH [CZK] | Typ | z toho Ostat. náklady [CZK] | DPH [CZK] | Normohodiny [h] | DPH základní [CZK] | DPH snížená [CZK] | DPH základní přenesená [CZK] | DPH snížená přenesená [CZK] | Základna DPH základní | Základna DPH snížená | Základna DPH zákl. přenesená | Základna DPH sníž. přenesená | Základna DPH nulová
| Náklady stavby celkem | [10 empty] | 0 |  |  |  | 0 |  | 0 | 0 | 0 | 0 | 0 | 0 | 0 | 0 | 0 | 0 | 0 | 0 |  | D | 0 | ###NOIMPORT### | IMPORT | {a977a0bd-72c7-4f7c-9d29-6f6280ef4e6f} | {00000000-0000-0000-0000-000000000000}
|  | SO 04 |  |  |  | Rekonstrukce kanalizace v křižovatce Na Celně x Viničná | [5 empty] | 0 |  |  |  | 0 | STA | 0 | 0 | 0 | 0 | 0 | 0 | 0 | 0 | 0 | 0 | 0 | 0 |  | D | 1 | ###NOIMPORT### | IMPORT | {edb82ca0-28e3-49e8-9c02-ba5365da9b76} | {a977a0bd-72c7-4f7c-9d29-6f6280ef4e6f} | 827 21 42 | 2
/ |  |  | 04.1 |  |  |  | Stoka B |  |  |  |  | 0 |  |  |  | 0 | Soupis | 0 | 0 | 0 | 0 | 0 | 0 | 0 | 0 | 0 | 0 | 0 | 0 |  |  | 2 |  | IMPORT | {c2cbdcc9-e7b5-4c7e-a3a5-8e21909a67b6} | {edb82ca0-28e3-49e8-9c02-ba5365da9b76} | 827 21 42
/ |  |  | 04.2 |  |  |  | Stoka BA |  |  |  |  | 0 |  |  |  | 0 | Soupis | 0 | 0 | 0 | 0 | 0 | 0 | 0 | 0 | 0 | 0 | 0 | 0 |  |  | 2 |  | IMPORT | {110ead3e-f1f1-443d-99e9-45680be56dd0} | {edb82ca0-28e3-49e8-9c02-ba5365da9b76} | 827 21 52
/ |  |  | 04.3 |  |  |  | Stoka BB |  |  |  |  | 0 |  |  |  | 0 | Soupis | 0 | 0 | 0 | 0 | 0 | 0 | 0 | 0 | 0 | 0 | 0 | 0 |  |  | 2 |  | IMPORT | {1074ffe8-b731-435a-9c78-c8bc962c3dfa} | {edb82ca0-28e3-49e8-9c02-ba5365da9b76} | 827 21 52
|  | SO 05 |  |  |  | Rekonstrukce vodovodu v křižovatce Na Celně x Viničná | [5 empty] | 0 |  |  |  | 0 | STA | 0 | 0 | 0 | 0 | 0 | 0 | 0 | 0 | 0 | 0 | 0 | 0 |  | D | 1 | ###NOIMPORT### | IMPORT | {82f5eaab-32cb-4a85-b564-dda0a8016153} | {a977a0bd-72c7-4f7c-9d29-6f6280ef4e6f} | 827 13 32 | 2
/ |  |  | 05.1 |  |  |  | Řad B.a |  |  |  |  | 0 |  |  |  | 0 | Soupis | 0 | 0 | 0 | 0 | 0 | 0 | 0 | 0 | 0 | 0 | 0 | 0 |  |  | 2 |  | IMPORT | {91191d5b-35a5-4298-8e8b-4268de9f8aea} | {82f5eaab-32cb-4a85-b564-dda0a8016153} | 827 13 32
|  | SO 06 |  |  |  | Přepojení vodovodních a kanalizačních přípojek ul. Na Celně | [5 empty] | 0 |  |  |  | 0 | STA | 0 | 0 | 0 | 0 | 0 | 0 | 0 | 0 | 0 | 0 | 0 | 0 |  | D | 1 | ###NOIMPORT### | IMPORT | {1b0b18d9-dfe3-4483-a19f-58d56f6386bd} | {a977a0bd-72c7-4f7c-9d29-6f6280ef4e6f} |  | 2
/ |  |  | 06.1 |  |  |  | Kanalizační přípojky |  |  |  |  | 0 |  |  |  | 0 | Soupis | 0 | 0 | 0 | 0 | 0 | 0 | 0 | 0 | 0 | 0 | 0 | 0 |  |  | 2 |  | IMPORT | {317e8da7-4851-4ddc-a674-9e172c079e20} | {1b0b18d9-dfe3-4483-a19f-58d56f6386bd} | 827 21 52
/ |  | 07 |  |  |  | Vedlejší a ostaní náklady | [5 empty] | 0 |  |  |  | 0 | STA | 0 | 0 | 0 | 0 | 0 | 0 | 0 | 0 | 0 | 0 | 0 | 0 |  |  | 1 |  | IMPORT | {f489e986-b513-4aa1-a48d-775d7773e613} | {a977a0bd-72c7-4f7c-9d29-6f6280ef4e6f} |  | 2

## 04.1 - Stoka B
| List obsahuje: |  | 1) Krycí list soupisu | 2) Rekapitulace |  |  | 3) Soupis prací | Zpět na list: | Rekapitulace stavby
{c2cbdcc9-e7b5-4c7e-a3a5-8e21909a67b6}
2
| KRYCÍ LIST SOUPISU | [8 empty] | v --- níže se nacházejí doplnkové a pomocné údaje k sestavám --- v | [8 empty] | False
Stavba:
MB, Dukelská - kanalizace a vodovod
Objekt:
SO 04 - Rekonstrukce kanalizace v křižovatce Na Celně x Viničná
Soupis:
04.1 - Stoka B
| KSO: |  | 827 21 42 |  |  | CC-CZ:
| Místo: |  | Mladá Boleslav |  |  | Datum: | 2023-12-15
| Zadavatel: |  |  |  |  | IČ: | 46356983
|  | Vodovody a kanalizace Mladá Boleslav, a.s. |  |  |  | DIČ: | CZ46356983
| Uchazeč: |  |  |  |  | IČ:
DIČ:
| Projektant: |  |  |  |  | IČ: | 26003236
|  | ŠINDLAR s.r.o. |  |  |  | DIČ: | CZ 260 03 236
Poznámka:
Soupis prací je sestaven s využitím Cenové soustavy ÚRS. Položky, které pochází z této cenové soustavy, jsou ve sloupci 'Cenová soustava' označeny popisem 'CS ÚRS' a úrovní příslušného kalendářního pololetí. Veškeré další informace vymezující popis a podmínky použití těchto položek z Cenové soustavy, které nejsou uvedeny přímo v soupisu prací, jsou neomezeně dálkově k dispozici na www.cs-urs.cz, sekce Cenové a technické podmínky.
| Cena bez DPH | [5 empty] | 0
|  |  | Základ daně |  |  | Sazba daně | Výše daně
| DPH | základní | 0 |  |  | 21% | 0
|  | snížená | 0 |  |  | 15% | 0
|  | zákl. přenesená | 0 |  |  | 21% | 0
|  | sníž. přenesená | 0 |  |  | 15% | 0
|  | nulová | 0 |  |  | 0% | 0
| Cena s DPH |  |  | v | CZK |  | 0
REKAPITULACE ČLENĚNÍ SOUPISU PRACÍ
Stavba:
MB, Dukelská - kanalizace a vodovod
Objekt:
SO 04 - Rekonstrukce kanalizace v křižovatce Na Celně x Viničná
Soupis:
04.1 - Stoka B
Místo: |  |  | Mladá Boleslav |  |  | Datum: | 2023-12-15
Zadavatel: |  |  | Vodovody a kanalizace Mladá Boleslav, a.s. |  |  | Projektant: | ŠINDLAR s.r.o.
Uchazeč:
Kód dílu - Popis | [6 empty] | Cena celkem [CZK]
Náklady soupisu celkem | [6 empty] | 0 | [12 empty] | -1
| HSV - Práce a dodávky HSV | [5 empty] | 0
| 1 - Zemní práce | [5 empty] | 0
| 2 - Zakládání | [5 empty] | 0
| 3 - Svislé a kompletní konstrukce | [5 empty] | 0
| 4 - Vodorovné konstrukce | [5 empty] | 0
| 5 - Komunikace pozemní | [5 empty] | 0
| 8 - Trubní vedení | [5 empty] | 0
| 9 - Ostatní konstrukce a práce, bourání | [5 empty] | 0
| 997 - Přesun sutě | [5 empty] | 0
| 998 - Přesun hmot | [5 empty] | 0
| OST - Ostatní | [5 empty] | 0
SOUPIS PRACÍ
Stavba:
MB, Dukelská - kanalizace a vodovod
Objekt:
SO 04 - Rekonstrukce kanalizace v křižovatce Na Celně x Viničná
Soupis:
04.1 - Stoka B
Místo: |  |  | Mladá Boleslav |  |  | Datum: | 2023-12-15
Zadavatel: |  |  | Vodovody a kanalizace Mladá Boleslav, a.s. |  |  | Projektant: | ŠINDLAR s.r.o.
Uchazeč:
PČ | Typ | Kód | Popis | MJ | Množství | J.cena [CZK] | Cena celkem [CZK] | Cenová soustava |  | Poznámka | DPH | J. Nh [h] | Nh celkem [h] | J. hmotnost [t] | Hmotnost celkem [t] | J. suť [t] | Suť Celkem [t]
Náklady soupisu celkem | [6 empty] | 0 | [5 empty] | 0 |  | 2425.1155 |  | 379.559 |  | D | -1 | [10 empty] | 0
| D | HSV | Práce a dodávky HSV |  |  |  | 0 | [5 empty] | 0 |  | 2425.1155 |  | 379.559 | 1 | D | 0 |  |  |  | ROZPOCET | [6 empty] | 0
| D | 1 | Zemní práce |  |  |  | 0 | [5 empty] | 0 |  | 1992.0848 |  | 343.3552 | 1 | D | 1 |  |  |  | ROZPOCET | [6 empty] | 0
1 | K | 111201101 | Odstranění křovin a stromů s odstraněním kořenů průměru kmene do 100 mm do sklonu terénu 1 : 5, při celkové ploše do 1 000 m2 | m2 | 8 |  | 0 | CS ÚRS 2017 01 |  |  | základní |  | 0 | 0 | 0 | 0 | 0 | 4 | K | 2 |  |  |  | ROZPOCET | 0 | 0 | 0 | 0 | 0 | 1 | 0 | 4 | -386672855
| VV |  | výkres D.1.3., dle TZ B | [15 empty] | VV | 2 | 1 | True | 0 | ROZPOCET
| VV |  | 4,5+3,5 |  | 8 | [13 empty] | VV | 2 | 2 | True | 1 | ROZPOCET
2 | K | 112101122 | Kácení stromů s odřezáním kmene a s odvětvením jehličnatých bez odkornění, kmene průměru přes 300 do 500 mm | kus | 1 |  | 0 | CS ÚRS 2017 01 |  |  | základní |  | 0 | 0 | 0 | 0 | 0 | 4 | K | 2 |  |  |  | ROZPOCET | 0 | 0 | 0 | 0 | 0 | 1 | 0 | 4 | 1387742316
| VV |  | výkres D.1.3., dle TZ B | [15 empty] | VV | 2 | 1 | True | 0 | ROZPOCET
| VV |  | 1 |  | 1 | [13 empty] | VV | 2 | 2 | True | 1 | ROZPOCET
3 | K | 112201102 | Odstranění pařezů s jejich vykopáním, vytrháním nebo odstřelením, s přesekáním kořenů průměru přes 300 do 500 mm | kus | 1 |  | 0 | CS ÚRS 2017 01 |  |  | základní |  | 0 | 5e-05 | 5e-05 | 0 | 0 | 4 | K | 2 |  |  |  | ROZPOCET | 0 | 0 | 0 | 0 | 0 | 1 | 0 | 4 | -1273768076
| VV |  | 1 "dle položky kácení stromů |  | 1 | [13 empty] | VV | 2 | 2 | True | 1 | ROZPOCET
4 | K | 113106123 | Rozebrání dlažeb a dílců komunikací pro pěší, vozovek a ploch s přemístěním hmot na skládku na vzdálenost do 3 m nebo s naložením na dopravní prostředek komunikací pro pěší s ložem z kameniva nebo živice a s výplní spár ze zámkové dlažby | m2 | 11.45 |  | 0 | CS ÚRS 2017 01 |  |  | základní |  | 0 | 0 | 0 | 0.26 | 2.977 | 4 | K | 2 |  |  |  | ROZPOCET | 0 | 0 | 0 | 0 | 0 | 1 | 0 | 4 | -2094928317
| VV |  | výkres D.2.1.6, D.4.1. C.5.2 | [15 empty] | VV | 2 | 1 | True | 0 | ROZPOCET
| VV |  | 11,45 |  | 11.45 | [13 empty] | VV | 2 | 2 | True | 1 | ROZPOCET
5 | K | 113107222 | Odstranění podkladů nebo krytů s přemístěním hmot na skládku na vzdálenost do 20 m nebo s naložením na dopravní prostředek v ploše jednotlivě přes 200 m2 z kameniva hrubého drceného, o tl. vrstvy přes 100 do 200 mm | m2 | 233.125 |  | 0 | CS ÚRS 2017 01 |  |  | základní |  | 0 | 0 | 0 | 0.29 | 67.6063 | 4 | K | 2 |  |  |  | ROZPOCET | 0 | 0 | 0 | 0 | 0 | 1 | 0 | 4 | 1074289086
| P |  | Poznámka k položce: hmotnost sutě 0,235 t/m2 | [15 empty] | P | 2
| VV |  | výkres D.2.1.6, D.4.1. C.5.2 | [15 empty] | VV | 2 | 1 | True | 0 | ROZPOCET
| VV |  | odstranění provizorního krytu | [15 empty] | VV | 2 | 1 | True | 0 | ROZPOCET
| VV |  | délky dle tabulky kubatur | [15 empty] | VV | 2 | 1 | True | 0 | ROZPOCET
| VV |  | 78,23*2,98 "komunikace III. tř |  | 233.125 | [13 empty] | VV | 2 | 2 | True | 1 | ROZPOCET
6 | K | 113107223 | Odstranění podkladů nebo krytů s přemístěním hmot na skládku na vzdálenost do 20 m nebo s naložením na dopravní prostředek v ploše jednotlivě přes 200 m2 z kameniva hrubého drceného, o tl. vrstvy přes 200 do 300 mm | m2 | 257.097 |  | 0 | CS ÚRS 2017 01 |  |  | základní |  | 0 | 0 | 0 | 0.44 | 113.1227 | 4 | K | 2 |  |  |  | ROZPOCET | 0 | 0 | 0 | 0 | 0 | 1 | 0 | 4 | -1846745343
| P |  | Poznámka k položce: hmotnos sutě 0,4 t/m | [15 empty] | P | 2
| VV |  | výkres D.2.1.6, D.4.1. | [15 empty] | VV | 2 | 1 | True | 0 | ROZPOCET
| VV |  | délky dle tabulky kubatur | [15 empty] | VV | 2 | 1 | True | 0 | ROZPOCET
| VV |  | 78,23*2,98 "komunikace III.tř |  | 233.125 | [13 empty] | VV | 2 | 2 | True | 0 | ROZPOCET
| VV |  | 2,91*2,98 "pod dlažbou |  | 8.672 | [13 empty] | VV | 2 | 2 | True | 0 | ROZPOCET
| VV |  | výkres C.5.2 | [15 empty] | VV | 2 | 1 | True | 0 | ROZPOCET
| VV |  | 15,3 "štěrkový povrch |  | 15.3 | [13 empty] | VV | 2 | 2 | True | 0 | ROZPOCET
| VV |  | Součet |  | 257.097 | [13 empty] | VV | 2 | 4 | True | 1 | ROZPOCET
7 | K | 113154353 | Frézování živičného podkladu nebo krytu s naložením na dopravní prostředek plochy přes 1 000 do 10 000 m2 s překážkami v trase pruhu šířky do 1 m, tloušťky vrstvy 50 mm | m2 | 1222.885 |  | 0 | CS ÚRS 2017 01 |  |  | základní |  | 0 | 6e-05 | 0.073373 | 0.128 | 156.5293 | 4 | K | 2 |  |  |  | ROZPOCET | 0 | 0 | 0 | 0 | 0 | 1 | 0 | 4 | -2112910786
| P |  | Poznámka k položce: hmotnost sutě 0,128 t/m2 | [15 empty] | P | 2
| VV |  | výkres D.2.1.6, D.4.1., C.5.2. | [15 empty] | VV | 2 | 1 | True | 0 | ROZPOCET
| VV |  | 989,76 "změřeno digitálně |  | 989.76 | [13 empty] | VV | 2 | 2 | True | 0 | ROZPOCET
| VV |  | Mezisoučet |  | 989.76 | [13 empty] | VV | 2 | 3 | True | 0 | ROZPOCET
| VV |  | délky dle tabulky kubatur | [15 empty] | VV | 2 | 1 | True | 0 | ROZPOCET
| VV |  | 78,23*2,98 |  | 233.125 | [13 empty] | VV | 2 | 2 | True | 0 | ROZPOCET
| VV |  | Mezisoučet |  | 233.125 | [13 empty] | VV | 2 | 3 | True | 0 | ROZPOCET
| VV |  | Součet |  | 1222.885 | [13 empty] | VV | 2 | 4 | True | 1 | ROZPOCET
8 | K | 113201111 | Vytrhání obrub s vybouráním lože, s přemístěním hmot na skládku na vzdálenost do 3 m nebo s naložením na dopravní prostředek chodníkových ležatých | m | 6 |  | 0 | CS ÚRS 2017 01 |  |  | základní |  | 0 | 0 | 0 | 0.23 | 1.38 | 4 | K | 2 |  |  |  | ROZPOCET | 0 | 0 | 0 | 0 | 0 | 1 | 0 | 4 | 101747509
| VV |  | výkres C.5.2 | [15 empty] | VV | 2 | 1 | True | 0 | ROZPOCET
| VV |  | 6,0 |  | 6 | [13 empty] | VV | 2 | 2 | True | 1 | ROZPOCET
9 | K | 113201112 | Vytrhání obrub s vybouráním lože, s přemístěním hmot na skládku na vzdálenost do 3 m nebo s naložením na dopravní prostředek silničních ležatých | m | 6 |  | 0 | CS ÚRS 2017 01 |  |  | základní |  | 0 | 0 | 0 | 0.29 | 1.74 | 4 | K | 2 |  |  |  | ROZPOCET | 0 | 0 | 0 | 0 | 0 | 1 | 0 | 4 | 871546437
| VV |  | výkres C.5.2 | [15 empty] | VV | 2 | 1 | True | 0 | ROZPOCET
| VV |  | 6,0 |  | 6 | [13 empty] | VV | 2 | 2 | True | 1 | ROZPOCET
10 | K | 115101203-R | Čerpání odpadní vody na dopravní výšku do 10 m s uvažovaným průměrným přítokem přes 1 000 do 2 000 l/min | hod | 576 |  | 0 |  |  |  | základní |  | 0 | 0 | 0 | 0 | 0 | 4 | K | 2 |  |  |  | ROZPOCET | 0 | 0 | 0 | 0 | 0 | 1 | 0 | 4 | 8125197
| P |  | Poznámka k položce: Předpoklad rychlosti výstavby 2,5 m/den. Skutečnost ověřit na stavbě během provádění. | [15 empty] | P | 2
| VV |  | přečerpávání splašků po dobu výstavby | [15 empty] | VV | 2 | 1 | True | 0 | ROZPOCET
| VV |  | včetně vyplnění otvorů těsnícími vaky | [15 empty] | VV | 2 | 1 | True | 0 | ROZPOCET
| VV |  | 60,0/2,5*24 |  | 576 | [13 empty] | VV | 2 | 2 | True | 1 | ROZPOCET
11 | K | 115101303 | Pohotovost záložní čerpací soupravy pro dopravní výšku do 10 m s uvažovaným průměrným přítokem přes 1 000 do 2 000 l/min | den | 24 |  | 0 | CS ÚRS 2017 01 |  |  | základní |  | 0 | 0 | 0 | 0 | 0 | 4 | K | 2 |  |  |  | ROZPOCET | 0 | 0 | 0 | 0 | 0 | 1 | 0 | 4 | 593991506
| VV |  | pro přečerpávání splašků po dobu výstavby | [15 empty] | VV | 2 | 1 | True | 0 | ROZPOCET
| VV |  | 60,0/2,5 |  | 24 | [13 empty] | VV | 2 | 2 | True | 1 | ROZPOCET
12 | K | 119001401 | Dočasné zajištění podzemního potrubí nebo vedení ve výkopišti ve stavu i poloze , ve kterých byla na začátku zemních prací a to s podepřením, vzepřením nebo vyvěšením, příp. s ochranným bedněním, se zřízením a odstraněním za jišťovací konstrukce, s opotřebením hmot potrubí ocelového nebo litinového, jmenovité světlosti DN do 200 | m | 8.94 |  | 0 | CS ÚRS 2017 01 |  |  | základní |  | 0 | 0.00868 | 0.077599 | 0 | 0 | 4 | K | 2 |  |  |  | ROZPOCET | 0 | 0 | 0 | 0 | 0 | 1 | 0 | 4 | -413381781
| VV |  | výkres D.1.3., D.2.1.6, D.4.1. | [15 empty] | VV | 2 | 1 | True | 0 | ROZPOCET
| VV |  | 3*2,98 |  | 8.94 | [13 empty] | VV | 2 | 2 | True | 1 | ROZPOCET
13 | K | 119001412-R | Dočasné zajištění podzemního potrubí nebo vedení ve výkopišti ve stavu i poloze , ve kterých byla na začátku zemních prací a to s podepřením, vzepřením nebo vyvěšením, příp. s ochranným bedněním, se zřízením a odstraněním za jišťovací konstrukce, s opotřebením hmot potrubí betonového, kameninového nebo železobetonového, světlosti DN přes 1000 | m | 2.98 |  | 0 |  |  |  | základní |  | 0 | 0.01269 | 0.037816 | 0 | 0 | 4 | K | 2 |  |  |  | ROZPOCET | 0 | 0 | 0 | 0 | 0 | 1 | 0 | 4 | -1514213708
| VV |  | výkres D.1.3., D.2.1.6, D.4.1. | [15 empty] | VV | 2 | 1 | True | 0 | ROZPOCET
| VV |  | kanál horkovodu (rozměry 1500x900) | [15 empty] | VV | 2 | 1 | True | 0 | ROZPOCET
| VV |  | 1*2,98 |  | 2.98 | [13 empty] | VV | 2 | 2 | True | 1 | ROZPOCET
14 | K | 119001421 | Dočasné zajištění podzemního potrubí nebo vedení ve výkopišti ve stavu i poloze , ve kterých byla na začátku zemních prací a to s podepřením, vzepřením nebo vyvěšením, příp. s ochranným bedněním, se zřízením a odstraněním za jišťovací konstrukce, s opotřebením hmot kabelů a kabelových tratí z volně ložených kabelů a to do 3 kabelů | m | 32.78 |  | 0 | CS ÚRS 2017 01 |  |  | základní |  | 0 | 0.0369 | 1.2096 | 0 | 0 | 4 | K | 2 |  |  |  | ROZPOCET | 0 | 0 | 0 | 0 | 0 | 1 | 0 | 4 | 355979201
| VV |  | výkres D.1.3., D.2.1.6, D.4.1. | [15 empty] | VV | 2 | 1 | True | 0 | ROZPOCET
| VV |  | 11*2,98 |  | 32.78 | [13 empty] | VV | 2 | 2 | True | 1 | ROZPOCET
15 | K | 121101101 | Sejmutí ornice nebo lesní půdy s vodorovným přemístěním na hromady v místě upotřebení nebo na dočasné či trvalé skládky se složením, na vzdálenost do 50 m | m3 | 24.464 |  | 0 | CS ÚRS 2017 01 |  |  | základní |  | 0 | 0 | 0 | 0 | 0 | 4 | K | 2 |  |  |  | ROZPOCET | 0 | 0 | 0 | 0 | 0 | 1 | 0 | 4 | 509008474
| VV |  | výkres D.2.1.6, D.4.1., C.5.2 | [15 empty] | VV | 2 | 1 | True | 0 | ROZPOCET
| VV |  | změřeno digitálně | [15 empty] | VV | 2 | 1 | True | 0 | ROZPOCET
| VV |  | 122,32*0,2 |  | 24.464 | [13 empty] | VV | 2 | 2 | True | 1 | ROZPOCET
16 | K | 130001101 | Příplatek k cenám hloubených vykopávek za ztížení vykopávky v blízkosti podzemního vedení nebo výbušnin pro jakoukoliv třídu horniny | m3 | 372.798 |  | 0 | CS ÚRS 2017 01 |  |  | základní |  | 0 | 0 | 0 | 0 | 0 | 4 | K | 2 |  |  |  | ROZPOCET | 0 | 0 | 0 | 0 | 0 | 1 | 0 | 4 | 1207711035
| VV |  | (3+1+11)*2*1,0*2,98*(4,02+0,15) |  | 372.798 | [13 empty] | VV | 2 | 2 | True | 1 | ROZPOCET
17 | K | 131201203 | Hloubení zapažených jam a zářezů s urovnáním dna do předepsaného profilu a spádu v hornině tř. 3 přes 1 000 do 5 000 m3 | m3 | 633.137 |  | 0 | CS ÚRS 2017 01 |  |  | základní |  | 0 | 0 | 0 | 0 | 0 | 4 | K | 2 |  |  |  | ROZPOCET | 0 | 0 | 0 | 0 | 0 | 1 | 0 | 4 | -1343086849
| VV |  | výkres D.2.1.6, D.4.2. | [15 empty] | VV | 2 | 1 | True | 0 | ROZPOCET
| VV |  | dle tabulky kubatur | [15 empty] | VV | 2 | 1 | True | 0 | ROZPOCET
| VV |  | 40% celkového výkopu | [15 empty] | VV | 2 | 1 | True | 0 | ROZPOCET
| VV |  | 1577,19*0,4 "rýha |  | 630.876 | [13 empty] | VV | 2 | 2 | True | 0 | ROZPOCET
| VV |  | 123,89*((0,2+0,1)/2*2,89)*0,4 "pro drenáž |  | 21.483 | [13 empty] | VV | 2 | 2 | True | 0 | ROZPOCET
| VV |  | Mezisoučet |  | 652.359 | [13 empty] | VV | 2 | 3 | True | 0 | ROZPOCET
| VV |  | odečet stávajícího potrubí | [15 empty] | VV | 2 | 1 | True | 0 | ROZPOCET
| VV |  | -14,4*0,87*0,4 "beton 600/900 |  | -5.011 | [13 empty] | VV | 2 | 2 | True | 0 | ROZPOCET
| VV |  | -4,5*PI*1,49*1,49*0,4 "beton DN 1200 |  | -12.554 | [13 empty] | VV | 2 | 2 | True | 0 | ROZPOCET
| VV |  | odečet stávajících šachet | [15 empty] | VV | 2 | 1 | True | 0 | ROZPOCET
| VV |  | -PI*0,62*0,62*(208,51-205,38+0,3)*0,4 "Š5004 |  | -1.657 | [13 empty] | VV | 2 | 2 | True | 0 | ROZPOCET
| VV |  | Mezisoučet |  | -19.222 | [13 empty] | VV | 2 | 3 | True | 0 | ROZPOCET
| VV |  | Součet |  | 633.137 | [13 empty] | VV | 2 | 4 | True | 1 | ROZPOCET
18 | K | 131201209 | Hloubení zapažených jam a zářezů s urovnáním dna do předepsaného profilu a spádu Příplatek k cenám za lepivost horniny tř. 3 | m3 | 189.941 |  | 0 | CS ÚRS 2017 01 |  |  | základní |  | 0 | 0 | 0 | 0 | 0 | 4 | K | 2 |  |  |  | ROZPOCET | 0 | 0 | 0 | 0 | 0 | 1 | 0 | 4 | -41679011
| P |  | Poznámka k položce: příplatek za lepivost 30% | [15 empty] | P | 2
| VV |  | 633,137*0,3 'Přepočtené koeficientem množství |  | 189.941 | [13 empty] | VV | 2 | 2 | False | 1 | ROZPOCET
19 | K | 131301203 | Hloubení zapažených jam a zářezů s urovnáním dna do předepsaného profilu a spádu v hornině tř. 4 přes 1 000 do 5 000 m3 | m3 | 633.137 |  | 0 | CS ÚRS 2017 01 |  |  | základní |  | 0 | 0 | 0 | 0 | 0 | 4 | K | 2 |  |  |  | ROZPOCET | 0 | 0 | 0 | 0 | 0 | 1 | 0 | 4 | 1495309076
| VV |  | výkres D.2.1.6, D.4.2. | [15 empty] | VV | 2 | 1 | True | 0 | ROZPOCET
| VV |  | dle tabulky kubatur | [15 empty] | VV | 2 | 1 | True | 0 | ROZPOCET
| VV |  | 40% celkového výkopu | [15 empty] | VV | 2 | 1 | True | 0 | ROZPOCET
| VV |  | 1577,19*0,4 "rýha |  | 630.876 | [13 empty] | VV | 2 | 2 | True | 0 | ROZPOCET
| VV |  | 123,89*((0,2+0,1)/2*2,89)*0,4 "pro drenáž |  | 21.483 | [13 empty] | VV | 2 | 2 | True | 0 | ROZPOCET
| VV |  | Mezisoučet |  | 652.359 | [13 empty] | VV | 2 | 3 | True | 0 | ROZPOCET
| VV |  | odečet stávajícího potrubí | [15 empty] | VV | 2 | 1 | True | 0 | ROZPOCET
| VV |  | -14,4*0,87*0,4 "beton 600/900 |  | -5.011 | [13 empty] | VV | 2 | 2 | True | 0 | ROZPOCET
| VV |  | -4,5*PI*1,49*1,49*0,4 "beton DN 1200 |  | -12.554 | [13 empty] | VV | 2 | 2 | True | 0 | ROZPOCET
| VV |  | odečet stávajících šachet | [15 empty] | VV | 2 | 1 | True | 0 | ROZPOCET
| VV |  | -PI*0,62*0,62*(208,51-205,38+0,3)*0,4 "Š5004 |  | -1.657 | [13 empty] | VV | 2 | 2 | True | 0 | ROZPOCET
| VV |  | Mezisoučet |  | -19.222 | [13 empty] | VV | 2 | 3 | True | 0 | ROZPOCET
| VV |  | Součet |  | 633.137 | [13 empty] | VV | 2 | 4 | True | 1 | ROZPOCET
20 | K | 131301209 | Hloubení zapažených jam a zářezů s urovnáním dna do předepsaného profilu a spádu Příplatek k cenám za lepivost horniny tř. 4 | m3 | 189.941 |  | 0 | CS ÚRS 2017 01 |  |  | základní |  | 0 | 0 | 0 | 0 | 0 | 4 | K | 2 |  |  |  | ROZPOCET | 0 | 0 | 0 | 0 | 0 | 1 | 0 | 4 | -552214291
| P |  | Poznámka k položce: příplatek za lepivost 30% | [15 empty] | P | 2
| VV |  | 633,137*0,3 'Přepočtené koeficientem množství |  | 189.941 | [13 empty] | VV | 2 | 2 | False | 1 | ROZPOCET
21 | K | 131401203 | Hloubení zapažených jam a zářezů s urovnáním dna do předepsaného profilu a spádu v hornině tř. 5 přes 1 000 do 5 000 m3 | m3 | 158.284 |  | 0 | CS ÚRS 2017 01 |  |  | základní |  | 0 | 0.00822 | 1.3011 | 0 | 0 | 4 | K | 2 |  |  |  | ROZPOCET | 0 | 0 | 0 | 0 | 0 | 1 | 0 | 4 | -51894856
| VV |  | výkres D.2.1.6, D.4.2. | [15 empty] | VV | 2 | 1 | True | 0 | ROZPOCET
| VV |  | dle tabulky kubatur | [15 empty] | VV | 2 | 1 | True | 0 | ROZPOCET
| VV |  | 10% celkového výkopu | [15 empty] | VV | 2 | 1 | True | 0 | ROZPOCET
| VV |  | 1577,19*0,1 "rýha |  | 157.719 | [13 empty] | VV | 2 | 2 | True | 0 | ROZPOCET
| VV |  | 123,89*((0,2+0,1)/2*2,89)*0,1 "pro drenáž |  | 5.371 | [13 empty] | VV | 2 | 2 | True | 0 | ROZPOCET
| VV |  | Mezisoučet |  | 163.09 | [13 empty] | VV | 2 | 3 | True | 0 | ROZPOCET
| VV |  | odečet stávajícího potrubí | [15 empty] | VV | 2 | 1 | True | 0 | ROZPOCET
| VV |  | -14,4*0,87*0,1 "beton 600/900 |  | -1.253 | [13 empty] | VV | 2 | 2 | True | 0 | ROZPOCET
| VV |  | -4,5*PI*1,49*1,49*0,1 "beton DN 1200 |  | -3.139 | [13 empty] | VV | 2 | 2 | True | 0 | ROZPOCET
| VV |  | odečet stávajících šachet | [15 empty] | VV | 2 | 1 | True | 0 | ROZPOCET
| VV |  | -PI*0,62*0,62*(208,51-205,38+0,3)*0,1 "Š5004 |  | -0.414 | [13 empty] | VV | 2 | 2 | True | 0 | ROZPOCET
| VV |  | Mezisoučet |  | -4.806 | [13 empty] | VV | 2 | 3 | True | 0 | ROZPOCET
| VV |  | Součet |  | 158.284 | [13 empty] | VV | 2 | 4 | True | 1 | ROZPOCET
22 | K | 131501203 | Hloubení zapažených jam a zářezů s urovnáním dna do předepsaného profilu a spádu v hornině tř. 6 přes 1 000 do 5 000 m3 | m3 | 158.284 |  | 0 | CS ÚRS 2017 01 |  |  | základní |  | 0 | 0.01552 | 2.4566 | 0 | 0 | 4 | K | 2 |  |  |  | ROZPOCET | 0 | 0 | 0 | 0 | 0 | 1 | 0 | 4 | -452627115
| VV |  | výkres D.2.1.6, D.4.2. | [15 empty] | VV | 2 | 1 | True | 0 | ROZPOCET
| VV |  | dle tabulky kubatur | [15 empty] | VV | 2 | 1 | True | 0 | ROZPOCET
| VV |  | 10% celkového výkopu | [15 empty] | VV | 2 | 1 | True | 0 | ROZPOCET
| VV |  | 1577,19*0,1 "rýha |  | 157.719 | [13 empty] | VV | 2 | 2 | True | 0 | ROZPOCET
| VV |  | 123,89*((0,2+0,1)/2*2,89)*0,1 "pro drenáž |  | 5.371 | [13 empty] | VV | 2 | 2 | True | 0 | ROZPOCET
| VV |  | Mezisoučet |  | 163.09 | [13 empty] | VV | 2 | 3 | True | 0 | ROZPOCET
| VV |  | odečet stávajícího potrubí | [15 empty] | VV | 2 | 1 | True | 0 | ROZPOCET
| VV |  | -14,4*0,87*0,1 "beton 600/900 |  | -1.253 | [13 empty] | VV | 2 | 2 | True | 0 | ROZPOCET
| VV |  | -4,5*PI*1,49*1,49*0,1 "beton DN 1200 |  | -3.139 | [13 empty] | VV | 2 | 2 | True | 0 | ROZPOCET
| VV |  | odečet stávajících šachet | [15 empty] | VV | 2 | 1 | True | 0 | ROZPOCET
| VV |  | -PI*0,62*0,62*(208,51-205,38+0,3)*0,1 "Š5004 |  | -0.414 | [13 empty] | VV | 2 | 2 | True | 0 | ROZPOCET
| VV |  | Mezisoučet |  | -4.806 | [13 empty] | VV | 2 | 3 | True | 0 | ROZPOCET
| VV |  | Součet |  | 158.284 | [13 empty] | VV | 2 | 4 | True | 1 | ROZPOCET
23 | K | 151811113 | Pažicí boxy pro pažení a rozepření stěn rýh podzemního vedení těžké osazení a odstranění hloubka výkopu do 4 m, šířka přes 2,5 do 5 m | m2 | 565.04 |  | 0 | CS ÚRS 2017 01 |  |  | základní |  | 0 | 0 | 0 | 0 | 0 | 4 | K | 2 |  |  |  | ROZPOCET | 0 | 0 | 0 | 0 | 0 | 1 | 0 | 4 | 1475478942
| VV |  | výkres D.2.1.6, D.4.1. | [15 empty] | VV | 2 | 1 | True | 0 | ROZPOCET
| VV |  | dle tabulky kubatur | [15 empty] | VV | 2 | 1 | True | 0 | ROZPOCET
| VV |  | 565,04 |  | 565.04 | [13 empty] | VV | 2 | 2 | True | 1 | ROZPOCET
24 | K | 151811123 | Pažicí boxy pro pažení a rozepření stěn rýh podzemního vedení těžké osazení a odstranění hloubka výkopu přes 4 do 6 m, šířka přes 2,5 do 5 m | m2 | 430.08 |  | 0 | CS ÚRS 2017 01 |  |  | základní |  | 0 | 0 | 0 | 0 | 0 | 4 | K | 2 |  |  |  | ROZPOCET | 0 | 0 | 0 | 0 | 0 | 1 | 0 | 4 | 272982660
| VV |  | výkres D.2.1.6, D.4.1. | [15 empty] | VV | 2 | 1 | True | 0 | ROZPOCET
| VV |  | dle tabulky kubatur | [15 empty] | VV | 2 | 1 | True | 0 | ROZPOCET
| VV |  | 430,08 |  | 430.08 | [13 empty] | VV | 2 | 2 | True | 1 | ROZPOCET
25 | K | 151811213 | Pažicí boxy pro pažení a rozepření stěn rýh podzemního vedení těžké Příplatek za první a každý další den zapažení 1 m2 výkopu k ceně 151 81-1113 | m2 | 565.04 |  | 0 | CS ÚRS 2017 01 |  |  | základní |  | 0 | 0 | 0 | 0 | 0 | 4 | K | 2 |  |  |  | ROZPOCET | 0 | 0 | 0 | 0 | 0 | 1 | 0 | 4 | 1425469750
| VV |  | dle položky osazení | [15 empty] | VV | 2 | 1 | True | 0 | ROZPOCET
| VV |  | 565,04 |  | 565.04 | [13 empty] | VV | 2 | 2 | True | 1 | ROZPOCET
26 | K | 151811223 | Pažicí boxy pro pažení a rozepření stěn rýh podzemního vedení těžké Příplatek za první a každý další den zapažení 1 m2 výkopu k ceně 151 81-1123 | m2 | 430.08 |  | 0 | CS ÚRS 2017 01 |  |  | základní |  | 0 | 0 | 0 | 0 | 0 | 4 | K | 2 |  |  |  | ROZPOCET | 0 | 0 | 0 | 0 | 0 | 1 | 0 | 4 | -2020519104
| VV |  | dle položky osazení | [15 empty] | VV | 2 | 1 | True | 0 | ROZPOCET
| VV |  | 430,08 |  | 430.08 | [13 empty] | VV | 2 | 2 | True | 1 | ROZPOCET
27 | K | 161101103 | Svislé přemístění výkopku bez naložení do dopravní nádoby avšak s vyprázdněním dopravní nádoby na hromadu nebo do dopravního prostředku z horniny tř. 1 až 4, při hloubce výkopu přes 4 do 6 m | m3 | 151.953 |  | 0 | CS ÚRS 2017 01 |  |  | základní |  | 0 | 0 | 0 | 0 | 0 | 4 | K | 2 |  |  |  | ROZPOCET | 0 | 0 | 0 | 0 | 0 | 1 | 0 | 4 | -328652246
| P |  | Poznámka k položce: Procento svislého podílu dle úvodu ceníku 001 zemní práce kapitola 8 - v množství výkopku jámy do 5 000 m3 12 % z celkového výkopku | [15 empty] | P | 2
| VV |  | dle položek hloubení jam tř. 3-4 | [15 empty] | VV | 2 | 1 | True | 0 | ROZPOCET
| VV |  | (633,137+633,137)*0,12 |  | 151.953 | [13 empty] | VV | 2 | 2 | True | 1 | ROZPOCET
28 | K | 161101153 | Svislé přemístění výkopku bez naložení do dopravní nádoby avšak s vyprázdněním dopravní nádoby na hromadu nebo do dopravního prostředku z horniny tř. 5 až 7, při hloubce výkopu přes 4 do 6 m | m3 | 37.988 |  | 0 | CS ÚRS 2017 01 |  |  | základní |  | 0 | 0 | 0 | 0 | 0 | 4 | K | 2 |  |  |  | ROZPOCET | 0 | 0 | 0 | 0 | 0 | 1 | 0 | 4 | -1503146087
| P |  | Poznámka k položce: Procento svislého podílu dle úvodu ceníku 001 zemní práce kapitola 8 - v množství výkopku jámy do 5 000 m3 12 % z celkového výkopku | [15 empty] | P | 2
| VV |  | dle položek hloubení jam tř. 5 | [15 empty] | VV | 2 | 1 | True | 0 | ROZPOCET
| VV |  | (158,284+158,284)*0,12 |  | 37.988 | [13 empty] | VV | 2 | 2 | True | 1 | ROZPOCET
29 | K | 162301406 | Vodorovné přemístění větví, kmenů nebo pařezů s naložením, složením a dopravou do 5000 m větví stromů jehličnatých, průměru kmene přes 300 do 500 mm | kus | 1 |  | 0 | CS ÚRS 2017 01 |  |  | základní |  | 0 | 0 | 0 | 0 | 0 | 4 | K | 2 |  |  |  | ROZPOCET | 0 | 0 | 0 | 0 | 0 | 1 | 0 | 4 | -1322955919
| VV |  | 1 "dle položky kácení stromů |  | 1 | [13 empty] | VV | 2 | 2 | True | 1 | ROZPOCET
30 | K | 162301416 | Vodorovné přemístění větví, kmenů nebo pařezů s naložením, složením a dopravou do 5000 m kmenů stromů jehličnatých, průměru přes 300 do 500 mm | kus | 1 |  | 0 | CS ÚRS 2017 01 |  |  | základní |  | 0 | 0 | 0 | 0 | 0 | 4 | K | 2 |  |  |  | ROZPOCET | 0 | 0 | 0 | 0 | 0 | 1 | 0 | 4 | 1764880104
| VV |  | 1 "dle položky kácení stromů |  | 1 | [13 empty] | VV | 2 | 2 | True | 1 | ROZPOCET
31 | K | 162301422 | Vodorovné přemístění větví, kmenů nebo pařezů s naložením, složením a dopravou do 5000 m pařezů kmenů, průměru přes 300 do 500 mm | kus | 1 |  | 0 | CS ÚRS 2017 01 |  |  | základní |  | 0 | 0 | 0 | 0 | 0 | 4 | K | 2 |  |  |  | ROZPOCET | 0 | 0 | 0 | 0 | 0 | 1 | 0 | 4 | 2138969241
| VV |  | 1 "dle položky kácení stromů |  | 1 | [13 empty] | VV | 2 | 2 | True | 1 | ROZPOCET
32 | K | 162301501 | Vodorovné přemístění smýcených křovin do průměru kmene 100 mm na vzdálenost do 5 000 m | m2 | 8 |  | 0 | CS ÚRS 2017 01 |  |  | základní |  | 0 | 0 | 0 | 0 | 0 | 4 | K | 2 |  |  |  | ROZPOCET | 0 | 0 | 0 | 0 | 0 | 1 | 0 | 4 | -1602010001
| VV |  | 8,0 "dle položky odstranění křovin |  | 8 | [13 empty] | VV | 2 | 2 | True | 1 | ROZPOCET
33 | K | 162601102 | Vodorovné přemístění výkopku nebo sypaniny po suchu na obvyklém dopravním prostředku, bez naložení výkopku, avšak se složením bez rozhrnutí z horniny tř. 1 až 4 na vzdálenost přes 4 000 do 5 000 m | m3 | 1525.142 |  | 0 | CS ÚRS 2017 01 |  |  | základní |  | 0 | 0 | 0 | 0 | 0 | 4 | K | 2 |  |  |  | ROZPOCET | 0 | 0 | 0 | 0 | 0 | 1 | 0 | 4 | 1760976665
| VV |  | drnová vrstva na meziskldáku a zpět | [15 empty] | VV | 2 | 1 | True | 0 | ROZPOCET
| VV |  | 24,464*2 "dle položky sejmutí ornice |  | 48.928 | [13 empty] | VV | 2 | 2 | True | 0 | ROZPOCET
| VV |  | zemina pro zpětný zásyp na meziskládku a zpět | [15 empty] | VV | 2 | 1 | True | 0 | ROZPOCET
| VV |  | 2*209,94 "dle položky zásyp jam |  | 419.88 | [13 empty] | VV | 2 | 2 | True | 0 | ROZPOCET
| VV |  | Mezisoučet |  | 468.808 | [13 empty] | VV | 2 | 3 | True | 0 | ROZPOCET
| VV |  | přebytečná zemina | [15 empty] | VV | 2 | 1 | True | 0 | ROZPOCET
| VV |  | 633,137+633,137 "celkový výkop tř. 3-4 |  | 1266.274 | [13 empty] | VV | 2 | 2 | True | 0 | ROZPOCET
| VV |  | -209,94 "zpětný zásyp |  | -209.94 | [13 empty] | VV | 2 | 2 | True | 0 | ROZPOCET
| VV |  | Mezisoučet |  | 1056.334 | [13 empty] | VV | 2 | 3 | True | 0 | ROZPOCET
| VV |  | Součet |  | 1525.142 | [13 empty] | VV | 2 | 4 | True | 1 | ROZPOCET
34 | K | 162601152 | Vodorovné přemístění výkopku nebo sypaniny po suchu na obvyklém dopravním prostředku, bez naložení výkopku, avšak se složením bez rozhrnutí z horniny tř. 5 až 7 na vzdálenost přes 4 000 do 5 000 m | m3 | 316.568 |  | 0 | CS ÚRS 2017 01 |  |  | základní |  | 0 | 0 | 0 | 0 | 0 | 4 | K | 2 |  |  |  | ROZPOCET | 0 | 0 | 0 | 0 | 0 | 1 | 0 | 4 | -1223350537
| VV |  | přebytečná zemina | [15 empty] | VV | 2 | 1 | True | 0 | ROZPOCET
| VV |  | 316,568 "dle položky hloubení jam tř.5 |  | 316.568 | [13 empty] | VV | 2 | 2 | True | 1 | ROZPOCET
35 | K | 171201211 | Uložení sypaniny poplatek za uložení sypaniny na skládce (skládkovné) | t | 2608.514 |  | 0 | CS ÚRS 2017 01 |  |  | základní |  | 0 | 0 | 0 | 0 | 0 | 4 | K | 2 |  |  |  | ROZPOCET | 0 | 0 | 0 | 0 | 0 | 1 | 0 | 4 | 2074767323
| P |  | Poznámka k položce: uvažovaná hmotnost zeminy 1,9 t/m3 | [15 empty] | P | 2
| VV |  | (1056,334+316,568)*1,9 "dle položek vodorovné přemístěné do 3000 m tř. 1-7 |  | 2608.514 | [13 empty] | VV | 2 | 2 | True | 1 | ROZPOCET
36 | K | 174101101 | Zásyp sypaninou z jakékoliv horniny s uložením výkopku ve vrstvách se zhutněním jam, šachet, rýh nebo kolem objektů v těchto vykopávkách | m3 | 755.394 |  | 0 | CS ÚRS 2017 01 |  |  | základní |  | 0 | 0 | 0 | 0 | 0 | 4 | K | 2 |  |  |  | ROZPOCET | 0 | 0 | 0 | 0 | 0 | 1 | 0 | 4 | -1797433035
| VV |  | výkres D.2.1.6, D.4.2. | [15 empty] | VV | 2 | 1 | True | 0 | ROZPOCET
| VV |  | dle tabulky kubatur | [15 empty] | VV | 2 | 1 | True | 0 | ROZPOCET
| VV |  | 343,17+190,81 "výměna zeminy |  | 533.98 | [13 empty] | VV | 2 | 2 | True | 0 | ROZPOCET
| VV |  | 128,81+81,13 "zemina z výkopu |  | 209.94 | [13 empty] | VV | 2 | 2 | True | 0 | ROZPOCET
| VV |  | Mezisoučet |  | 743.92 | [13 empty] | VV | 2 | 3 | True | 0 | ROZPOCET
| VV |  | zasypání vybouraných šachet - štěrkodrť | [15 empty] | VV | 2 | 1 | True | 0 | ROZPOCET
| VV |  | výkres D.1.3 | [15 empty] | VV | 2 | 1 | True | 0 | ROZPOCET
| VV |  | (208,01-205,36)*PI*0,5*0,5 |  | 2.081 | [13 empty] | VV | 2 | 2 | True | 0 | ROZPOCET
| VV |  | (208,1-206,54)*PI*0,5*0,5 |  | 1.225 | [13 empty] | VV | 2 | 2 | True | 0 | ROZPOCET
| VV |  | (211,03-208,01)*PI*0,5*0,5 |  | 2.372 | [13 empty] | VV | 2 | 2 | True | 0 | ROZPOCET
| VV |  | (211,7-208,65)*PI*0,5*0,5 |  | 2.395 | [13 empty] | VV | 2 | 2 | True | 0 | ROZPOCET
| VV |  | (212,61-208,28)*PI*0,5*0,5 |  | 3.401 | [13 empty] | VV | 2 | 2 | True | 0 | ROZPOCET
| VV |  | Mezisoučet |  | 11.474 | [13 empty] | VV | 2 | 3 | True | 0 | ROZPOCET
| VV |  | Součet |  | 755.394 | [13 empty] | VV | 2 | 4 | True | 1 | ROZPOCET
37 | M | 5833120201 | Kamenivo přírodní těžené pro stavební účely PTK (drobné, hrubé, štěrkopísky) kamenivo mimo normu štěrkodrť netříděná do 100 mm | t | 1090.908 |  | 0 |  |  |  | základní |  | 0 | 1 | 1090.908 | 0 | 0 | 8 | M | 2 |  |  |  | ROZPOCET | 0 | 0 | 0 | 0 | 0 | 1 | 0 | 4 | -660606665
| P |  | Poznámka k položce: hmotnost 2 t/m3 | [15 empty] | P | 2
| VV |  | 533,98*2,0 |  | 1067.96 | [13 empty] | VV | 2 | 2 | True | 0 | ROZPOCET
| VV |  | 11,474*2,0 |  | 22.948 | [13 empty] | VV | 2 | 2 | True | 0 | ROZPOCET
| VV |  | Součet |  | 1090.908 | [13 empty] | VV | 2 | 4 | True | 1 | ROZPOCET
38 | K | 175151101 | Obsypání potrubí strojně sypaninou z vhodných hornin tř. 1 až 4 nebo materiálem připraveným podél výkopu ve vzdálenosti do 3 m od jeho kraje, pro jakoukoliv hloubku výkopu a míru zhutnění bez prohození sypaniny | m3 | 447.988 |  | 0 | CS ÚRS 2017 01 |  |  | základní |  | 0 | 0 | 0 | 0 | 0 | 4 | K | 2 |  |  |  | ROZPOCET | 0 | 0 | 0 | 0 | 0 | 1 | 0 | 4 | -178571672
| VV |  | výkres D.2.1.6, D.4.1. | [15 empty] | VV | 2 | 1 | True | 0 | ROZPOCET
| VV |  | dle tabulky kubatur | [15 empty] | VV | 2 | 1 | True | 0 | ROZPOCET
| VV |  | 123,89*2,98*(0,12+1,58+0,3) |  | 738.384 | [13 empty] | VV | 2 | 2 | True | 0 | ROZPOCET
| VV |  | -123,89*PI*0,79*0,79 "odečet potrubí |  | -242.907 | [13 empty] | VV | 2 | 2 | True | 0 | ROZPOCET
| VV |  | -123,89*(0,79*0,79/2)*((120*PI)/180-(sqrt(3)/2)) "odečet sedlového lože |  | -47.489 | [13 empty] | VV | 2 | 2 | True | 0 | ROZPOCET
| VV |  | Součet |  | 447.988 | [13 empty] | VV | 2 | 4 | True | 1 | ROZPOCET
39 | M | 583312010 | Kamenivo přírodní těžené pro stavební účely PTK (drobné, hrubé, štěrkopísky) kamenivo mimo normu štěrkopísek netříděný (stabilizační zemina) | t | 895.976 |  | 0 | CS ÚRS 2017 01 |  |  | základní |  | 0 | 1 | 895.976 | 0 | 0 | 8 | M | 2 |  |  |  | ROZPOCET | 0 | 0 | 0 | 0 | 0 | 1 | 0 | 4 | 1068495872
| P |  | Poznámka k položce: hmotnost 2 t/m3 | [15 empty] | P | 2
| VV |  | 447,988*2 'Přepočtené koeficientem množství |  | 895.976 | [13 empty] | VV | 2 | 2 | False | 1 | ROZPOCET
40 | K | 181111111 | Plošná úprava terénu v zemině tř. 1 až 4 s urovnáním povrchu bez doplnění ornice souvislé plochy do 500 m2 při nerovnostech terénu přes +/-50 do +/- 100 mm v rovině nebo na svahu do 1:5 | m2 | 79.52 |  | 0 | CS ÚRS 2017 01 |  |  | základní |  | 0 | 0 | 0 | 0 | 0 | 4 | K | 2 |  |  |  | ROZPOCET | 0 | 0 | 0 | 0 | 0 | 1 | 0 | 4 | -158848638
| VV |  | okolo travnatých ploch | [15 empty] | VV | 2 | 1 | True | 0 | ROZPOCET
| VV |  | 39,76*(1,0+1,0) |  | 79.52 | [13 empty] | VV | 2 | 2 | True | 1 | ROZPOCET
41 | K | 181301103 | Rozprostření a urovnání ornice v rovině nebo ve svahu sklonu do 1:5 při souvislé ploše do 500 m2, tl. vrstvy přes 150 do 200 mm | m2 | 122.32 |  | 0 | CS ÚRS 2017 01 |  |  | základní |  | 0 | 0 | 0 | 0 | 0 | 4 | K | 2 |  |  |  | ROZPOCET | 0 | 0 | 0 | 0 | 0 | 1 | 0 | 4 | -298432793
| VV |  | výkres D.2.1.6, D.4.1. | [15 empty] | VV | 2 | 1 | True | 0 | ROZPOCET
| VV |  | 122,32 "dle položky sejmutí ornice |  | 122.32 | [13 empty] | VV | 2 | 2 | True | 1 | ROZPOCET
42 | K | 181411121 | Založení trávníku na půdě předem připravené plochy do 1000 m2 výsevem včetně utažení lučního v rovině nebo na svahu do 1:5 | m2 | 201.84 |  | 0 | CS ÚRS 2017 01 |  |  | základní |  | 0 | 0 | 0 | 0 | 0 | 4 | K | 2 |  |  |  | ROZPOCET | 0 | 0 | 0 | 0 | 0 | 1 | 0 | 4 | 1305997944
| VV |  | 79,52+122,32 |  | 201.84 | [13 empty] | VV | 2 | 2 | True | 1 | ROZPOCET
43 | M | 005724720 | Osiva pícnin směsi travní balení obvykle 25 kg technická - rovinná (10 kg) | kg | 4.037 |  | 0 | CS ÚRS 2017 01 |  |  | základní |  | 0 | 0.001 | 0.004037 | 0 | 0 | 8 | M | 2 |  |  |  | ROZPOCET | 0 | 0 | 0 | 0 | 0 | 1 | 0 | 4 | 1220114237
| VV |  | 201,84*0,02 |  | 4.037 | [13 empty] | VV | 2 | 2 | True | 1 | ROZPOCET
44 | K | 183101114 | Hloubení jamek pro vysazování rostlin v zemině tř.1 až 4 bez výměny půdy v rovině nebo na svahu do 1:5, objemu přes 0,05 do 0,125 m3 | kus | 2 |  | 0 | CS ÚRS 2017 01 |  |  | základní |  | 0 | 0 | 0 | 0 | 0 | 4 | K | 2 |  |  |  | ROZPOCET | 0 | 0 | 0 | 0 | 0 | 1 | 0 | 4 | 1890577313
| VV |  | náhradní výsadby v dvojnásobném počtu, dle TZ | [15 empty] | VV | 2 | 1 | True | 0 | ROZPOCET
| VV |  | 2 |  | 2 | [13 empty] | VV | 2 | 2 | True | 1 | ROZPOCET
45 | K | 184102116 | Výsadba dřeviny s balem do předem vyhloubené jamky se zalitím v rovině nebo na svahu do 1:5, při průměru balu přes 600 do 800 mm | kus | 2 |  | 0 | CS ÚRS 2017 01 |  |  | základní |  | 0 | 0 | 0 | 0 | 0 | 4 | K | 2 |  |  |  | ROZPOCET | 0 | 0 | 0 | 0 | 0 | 1 | 0 | 4 | -462128145
| VV |  | dle položky hloubení jamek | [15 empty] | VV | 2 | 1 | True | 0 | ROZPOCET
| VV |  | 2 |  | 2 | [13 empty] | VV | 2 | 2 | True | 1 | ROZPOCET
46 | M | 026604270-1 | Borovice černá /Pinus nigra/ 150 - 200 cm, s balem, obvod kmene 10 - 12 cm | kus | 2 |  | 0 |  |  |  | základní |  | 0 | 0.01022 | 0.02044 | 0 | 0 | 8 | M | 2 |  |  |  | ROZPOCET | 0 | 0 | 0 | 0 | 0 | 1 | 0 | 4 | 1910628061
47 | K | 184501121 | Zhotovení obalu kmene a spodních částí větví stromu z juty v jedné vrstvě v rovině nebo na svahu do 1:5 | m2 | 1.357 |  | 0 | CS ÚRS 2017 01 |  |  | základní |  | 0 | 0.00036 | 0.00048852 | 0 | 0 | 4 | K | 2 |  |  |  | ROZPOCET | 0 | 0 | 0 | 0 | 0 | 1 | 0 | 4 | 1106921185
| VV |  | 2*PI*0,12*1,8 |  | 1.357 | [13 empty] | VV | 2 | 2 | True | 1 | ROZPOCET
48 | K | 184807911 | Dodání a osazení kůlu k sazenici délky 2 m, průměru od 40 do 60 mm, s upevněním sazenice ke kůlu motouzem, sazenice1 až 3 leté | kus | 6 |  | 0 | CS ÚRS 2017 01 |  |  | základní |  | 0 | 0.0026 | 0.0156 | 0 | 0 | 4 | K | 2 |  |  |  | ROZPOCET | 0 | 0 | 0 | 0 | 0 | 1 | 0 | 4 | 1215864745
| VV |  | 2*3 |  | 6 | [13 empty] | VV | 2 | 2 | True | 1 | ROZPOCET
49 | K | 184813121 | Ochrana dřevin před okusem zvěří mechanicky v rovině nebo ve svahu do 1:5, pletivem, výšky do 2 m | kus | 2 |  | 0 | CS ÚRS 2017 01 |  |  | základní |  | 0 | 0.00208 | 0.00416 | 0 | 0 | 4 | K | 2 |  |  |  | ROZPOCET | 0 | 0 | 0 | 0 | 0 | 1 | 0 | 4 | -1229381250
50 | K | 184816111 | Hnojení sazenic průmyslovými hnojivy v množství do 0,25 kg k jedné sazenici | kus | 2 |  | 0 | CS ÚRS 2017 01 |  |  | základní |  | 0 | 0 | 0 | 0 | 0 | 4 | K | 2 |  |  |  | ROZPOCET | 0 | 0 | 0 | 0 | 0 | 1 | 0 | 4 | -236076687
| VV |  | 2 |  | 2 | [13 empty] | VV | 2 | 2 | True | 1 | ROZPOCET
51 | M | 251911550 | hnojiva průmyslová ostatní Cererit (bal. 5 kg) | kg | 0.02 |  | 0 | CS ÚRS 2017 01 |  |  | základní |  | 0 | 0.001 | 2e-05 | 0 | 0 | 8 | M | 2 |  |  |  | ROZPOCET | 0 | 0 | 0 | 0 | 0 | 1 | 0 | 4 | -1425761540
| VV |  | 2*0,01 |  | 0.02 | [13 empty] | VV | 2 | 2 | True | 1 | ROZPOCET
| D | 2 | Zakládání |  |  |  | 0 | [5 empty] | 0 |  | 90.3582 |  | 0 | 1 | D | 1 |  |  |  | ROZPOCET | [6 empty] | 0
52 | K | 211531111 | Výplň kamenivem do rýh odvodňovacích žeber nebo trativodů bez zhutnění, s úpravou povrchu výplně kamenivem hrubým drceným frakce 16 až 63 mm | m3 | 55.379 |  | 0 | CS ÚRS 2017 01 |  |  | základní |  | 0 | 1.63 | 90.2678 | 0 | 0 | 4 | K | 2 |  |  |  | ROZPOCET | 0 | 0 | 0 | 0 | 0 | 1 | 0 | 4 | -147271348
| VV |  | výkres D.2.1.6, D.4.1. | [15 empty] | VV | 2 | 1 | True | 0 | ROZPOCET
| VV |  | délka dle tabulky kubatur | [15 empty] | VV | 2 | 1 | True | 0 | ROZPOCET
| VV |  | 123,89*((0,2+0,1)/2*2,98) |  | 55.379 | [13 empty] | VV | 2 | 2 | True | 1 | ROZPOCET
53 | K | 212755215R | Trativody bez lože z drenážních trubek plastových flexibilních D 125 mm | m | 123.89 |  | 0 |  |  |  | základní |  | 0 | 0.00073 | 0.09044 | 0 | 0 | 4 | K | 2 |  |  |  | ROZPOCET | 0 | 0 | 0 | 0 | 0 | 1 | 0 | 4 | -60219365
| VV |  | výkres D.2.1.6, D.4.1. | [15 empty] | VV | 2 | 1 | True | 0 | ROZPOCET
| VV |  | 123,89 |  | 123.89 | [13 empty] | VV | 2 | 2 | True | 1 | ROZPOCET
| D | 3 | Svislé a kompletní konstrukce |  |  |  | 0 | [5 empty] | 0 |  | 0 |  | 35.7038 | 1 | D | 1 |  |  |  | ROZPOCET | [6 empty] | 0
54 | K | 358315114 | Bourání stoky kompletní nebo vybourání otvorů průřezové plochy do 4 m2 ve stokách ze zdiva z prostého betonu | m3 | 16.229 |  | 0 | CS ÚRS 2017 01 |  |  | základní |  | 0 | 0 | 0 | 2.2 | 35.7038 | 4 | K | 2 |  |  |  | ROZPOCET | 0 | 0 | 0 | 0 | 0 | 1 | 0 | 4 | 1530953705
| P |  | Poznámka k položce: hmotnost sutě 2,2 t/m3 | [15 empty] | P | 2
| VV |  | výkres D.1.3., D.2.1.6 | [15 empty] | VV | 2 | 1 | True | 0 | ROZPOCET
| VV |  | 14,4*(0,87-0,42) "potrubí beton 600/900 |  | 6.48 | [13 empty] | VV | 2 | 2 | True | 0 | ROZPOCET
| VV |  | 4,5*(PI*(0,79*0,79-0,6*0,6)) "potrubí beton DN 1200 |  | 3.734 | [13 empty] | VV | 2 | 2 | True | 0 | ROZPOCET
| VV |  | Mezisoučet |  | 10.214 | [13 empty] | VV | 2 | 3 | True | 0 | ROZPOCET
| VV |  | Š 5004 | [15 empty] | VV | 2 | 1 | True | 0 | ROZPOCET
| VV |  | (PI*(208,51-205,38)*(0,62*0,62-0,5*0,5)) |  | 1.322 | [13 empty] | VV | 2 | 2 | True | 0 | ROZPOCET
| VV |  | PI*0,62*0,62*0,3 |  | 0.362 | [13 empty] | VV | 2 | 2 | True | 0 | ROZPOCET
| VV |  | Mezisoučet |  | 1.684 | [13 empty] | VV | 2 | 3 | True | 0 | ROZPOCET
| VV |  | Š 3965 | [15 empty] | VV | 2 | 1 | True | 0 | ROZPOCET
| VV |  | (PI*(213,38-208,98)*(0,62*0,62-0,5*0,5)) |  | 1.858 | [13 empty] | VV | 2 | 2 | True | 0 | ROZPOCET
| VV |  | PI*0,62*0,62*0,3 |  | 0.362 | [13 empty] | VV | 2 | 2 | True | 0 | ROZPOCET
| VV |  | Mezisoučet |  | 2.22 | [13 empty] | VV | 2 | 3 | True | 0 | ROZPOCET
| VV |  | ubourání šachet 1 m pod terénem | [15 empty] | VV | 2 | 1 | True | 0 | ROZPOCET
| VV |  | 5*(PI*1,0*(0,62*0,62-0,5*0,5)) |  | 2.111 | [13 empty] | VV | 2 | 2 | True | 0 | ROZPOCET
| VV |  | Mezisoučet |  | 2.111 | [13 empty] | VV | 2 | 3 | True | 0 | ROZPOCET
| VV |  | Součet |  | 16.229 | [13 empty] | VV | 2 | 4 | True | 1 | ROZPOCET
55 | K | 359901211 | Monitoring stok (kamerový systém) jakékoli výšky nová kanalizace | m | 123.89 |  | 0 | CS ÚRS 2017 01 |  |  | základní |  | 0 | 0 | 0 | 0 | 0 | 4 | K | 2 |  |  |  | ROZPOCET | 0 | 0 | 0 | 0 | 0 | 1 | 0 | 4 | -1187407785
| D | 4 | Vodorovné konstrukce |  |  |  | 0 | [5 empty] | 0 |  | 1.1912 |  | 0 | 1 | D | 1 |  |  |  | ROZPOCET | [6 empty] | 0
56 | K | 452112111 | Osazení betonových dílců prstenců nebo rámů pod poklopy a mříže, výšky do 100 mm | kus | 7 |  | 0 | CS ÚRS 2017 01 |  |  | základní |  | 0 | 0.0066 | 0.0462 | 0 | 0 | 4 | K | 2 |  |  |  | ROZPOCET | 0 | 0 | 0 | 0 | 0 | 1 | 0 | 4 | -1556329324
| VV |  | příloha D.5.1.2. | [15 empty] | VV | 2 | 1 | True | 0 | ROZPOCET
| VV |  | 1+2+1+2 |  | 6 | [13 empty] | VV | 2 | 2 | True | 0 | ROZPOCET
| VV |  | výkres D.4.10. | [15 empty] | VV | 2 | 1 | True | 0 | ROZPOCET
| VV |  | 1 "atypické prefa šachty |  | 1 | [13 empty] | VV | 2 | 2 | True | 0 | ROZPOCET
| VV |  | Součet |  | 7 | [13 empty] | VV | 2 | 4 | True | 1 | ROZPOCET
57 | M | 592204 | Vyrovnávací prstence TBW-Q 40/ 625/ 120 40 x 625 x 120 | ks | 1 |  | 0 |  |  |  | základní |  | 0 | 0.0028 | 0.0028 | 0 | 0 | 8 | M | 2 |  |  |  | ROZPOCET | 0 | 0 | 0 | 0 | 0 | 1 | 0 | 4 | -236448880
58 | M | 592241750 | Prefabrikáty pro vstupní šachty a drenážní šachtice (betonové a železobetonové) šachty pro odpadní kanály a potrubí uložená v zemi prstenec vyrovnávací TBW-Q 625/60/120 62,5 x 6 x 12 | kus | 3 |  | 0 | CS ÚRS 2017 01 |  |  | základní |  | 0 | 0.039 | 0.117 | 0 | 0 | 8 | M | 2 |  |  |  | ROZPOCET | 0 | 0 | 0 | 0 | 0 | 1 | 0 | 4 | -475749219
59 | M | 592241760 | Prefabrikáty pro vstupní šachty a drenážní šachtice (betonové a železobetonové) šachty pro odpadní kanály a potrubí uložená v zemi prstenec vyrovnávací TBW-Q 625/80/120 62,5 x 8 x 12 | kus | 1 |  | 0 | CS ÚRS 2017 01 |  |  | základní |  | 0 | 0.051 | 0.051 | 0 | 0 | 8 | M | 2 |  |  |  | ROZPOCET | 0 | 0 | 0 | 0 | 0 | 1 | 0 | 4 | -835114373
60 | M | 592241770 | Prefabrikáty pro vstupní šachty a drenážní šachtice (betonové a železobetonové) šachty pro odpadní kanály a potrubí uložená v zemi prstenec vyrovnávací TBW-Q 625/100/120 62,5 x 10 x 12 | kus | 2 |  | 0 | CS ÚRS 2017 01 |  |  | základní |  | 0 | 0.064 | 0.128 | 0 | 0 | 8 | M | 2 |  |  |  | ROZPOCET | 0 | 0 | 0 | 0 | 0 | 1 | 0 | 4 | 434136720
61 | K | 452112121 | Osazení betonových dílců prstenců nebo rámů pod poklopy a mříže, výšky přes 100 do 200 mm | kus | 1 |  | 0 | CS ÚRS 2017 01 |  |  | základní |  | 0 | 0.0066 | 0.0066 | 0 | 0 | 4 | K | 2 |  |  |  | ROZPOCET | 0 | 0 | 0 | 0 | 0 | 1 | 0 | 4 | -1523498901
| VV |  | výkres D.4.10. | [15 empty] | VV | 2 | 1 | True | 0 | ROZPOCET
| VV |  | 1 "atypické prefa šachty |  | 1 | [13 empty] | VV | 2 | 2 | True | 1 | ROZPOCET
62 | M | 592212 | Prefabrikáty pro vstupní šachty a drenážní šachtice (betonové a železobetonové) šachty pro odpadní kanály a potrubí uložená v zemi vyrovnávací prstence TBW-Q 120/ 625/ 120 120 x 625 x 120 | ks | 1 |  | 0 |  |  |  | základní |  | 0 | 0.041 | 0.041 | 0 | 0 | 8 | M | 2 |  |  |  | ROZPOCET | 0 | 0 | 0 | 0 | 0 | 1 | 0 | 4 | -2133262754
63 | K | 452311131 | Podkladní a zajišťovací konstrukce z betonu prostého v otevřeném výkopu desky pod potrubí, stoky a drobné objekty z betonu tř. C 12/15 | m3 | 59.989 |  | 0 | CS ÚRS 2017 01 |  |  | základní |  | 0 | 0 | 0 | 0 | 0 | 4 | K | 2 |  |  |  | ROZPOCET | 0 | 0 | 0 | 0 | 0 | 1 | 0 | 4 | -1540092084
| VV |  | výkres D.2.1.6, D.4.1., D.4.10. | [15 empty] | VV | 2 | 1 | True | 0 | ROZPOCET
| VV |  | délka dle tabulky kubatur | [15 empty] | VV | 2 | 1 | True | 0 | ROZPOCET
| VV |  | 123,89*2,98*0,15 |  | 55.379 | [13 empty] | VV | 2 | 2 | True | 0 | ROZPOCET
| VV |  | (3,57+0,2+0,2)*(3,0+0,2+0,2)*0,2 "pod atyp. šachtu |  | 2.7 | [13 empty] | VV | 2 | 2 | True | 0 | ROZPOCET
| VV |  | (2,67+0,2+0,2)*(2,71+0,2+0,2)*0,2 "pod atyp. šachtu |  | 1.91 | [13 empty] | VV | 2 | 2 | True | 0 | ROZPOCET
| VV |  | Součet |  | 59.989 | [13 empty] | VV | 2 | 4 | True | 1 | ROZPOCET
64 | K | 452312131 | Podkladní a zajišťovací konstrukce z betonu prostého v otevřeném výkopu sedlové lože pod potrubí z betonu tř. C 12/15 | m3 | 83.934 |  | 0 | CS ÚRS 2017 01 |  |  | základní |  | 0 | 0 | 0 | 0 | 0 | 4 | K | 2 |  |  |  | ROZPOCET | 0 | 0 | 0 | 0 | 0 | 1 | 0 | 4 | -899010263
| VV |  | výkres D.2.1.6, D.4.1. | [15 empty] | VV | 2 | 1 | True | 0 | ROZPOCET
| VV |  | délka dle tabulky kubatur | [15 empty] | VV | 2 | 1 | True | 0 | ROZPOCET
| VV |  | 123,89*(1,2+0,19+0,19+0,25+0,25)*0,51 |  | 131.423 | [13 empty] | VV | 2 | 2 | True | 0 | ROZPOCET
| VV |  | -123,89*(0,79*0,79/2)*((120*PI)/180-(sqrt(3)/2)) |  | -47.489 | [13 empty] | VV | 2 | 2 | True | 0 | ROZPOCET
| VV |  | Součet |  | 83.934 | [13 empty] | VV | 2 | 4 | True | 1 | ROZPOCET
65 | K | 452351101 | Bednění podkladních a zajišťovacích konstrukcí v otevřeném výkopu desek nebo sedlových loží pod potrubí, stoky a drobné objekty | m2 | 126.368 |  | 0 | CS ÚRS 2017 01 |  |  | základní |  | 0 | 0.00632 | 0.79865 | 0 | 0 | 4 | K | 2 |  |  |  | ROZPOCET | 0 | 0 | 0 | 0 | 0 | 1 | 0 | 4 | 1226331803
| VV |  | výkres D.2.1.6, D.4.1. | [15 empty] | VV | 2 | 1 | True | 0 | ROZPOCET
| VV |  | délka dle tabulky kubatur | [15 empty] | VV | 2 | 1 | True | 0 | ROZPOCET
| VV |  | 2*123,89*0,51 |  | 126.368 | [13 empty] | VV | 2 | 2 | True | 1 | ROZPOCET
| D | 5 | Komunikace pozemní |  |  |  | 0 | [5 empty] | 0 |  | 3.3335 |  | 0 | 1 | D | 1 |  |  |  | ROZPOCET | [6 empty] | 0
66 | K | 564251111 | Podklad nebo podsyp ze štěrkopísku ŠP s rozprostřením, vlhčením a zhutněním, po zhutnění tl. 150 mm | m2 | 233.125 |  | 0 | CS ÚRS 2017 01 |  |  | základní |  | 0 | 0 | 0 | 0 | 0 | 4 | K | 2 |  |  |  | ROZPOCET | 0 | 0 | 0 | 0 | 0 | 1 | 0 | 4 | 234565378
| VV |  | výkres D.2.1.6, D.4.1. | [15 empty] | VV | 2 | 1 | True | 0 | ROZPOCET
| VV |  | délky dle tabulky kubatur | [15 empty] | VV | 2 | 1 | True | 0 | ROZPOCET
| VV |  | 78,23*2,98 "komunikace III. tř |  | 233.125 | [13 empty] | VV | 2 | 2 | True | 1 | ROZPOCET
67 | K | 564752111 | Podklad nebo kryt z vibrovaného štěrku VŠ s rozprostřením, vlhčením a zhutněním, po zhutnění tl. 150 mm | m2 | 15.3 |  | 0 | CS ÚRS 2017 01 |  |  | základní |  | 0 | 0 | 0 | 0 | 0 | 4 | K | 2 |  |  |  | ROZPOCET | 0 | 0 | 0 | 0 | 0 | 1 | 0 | 4 | -803008306
| VV |  | výkres C.5.2 | [15 empty] | VV | 2 | 1 | True | 0 | ROZPOCET
| VV |  | 15,3 "štěrkový povrch |  | 15.3 | [13 empty] | VV | 2 | 2 | True | 1 | ROZPOCET
68 | K | 564851111 | Podklad ze štěrkodrti ŠD s rozprostřením a zhutněním, po zhutnění tl. 150 mm | m2 | 233.125 |  | 0 | CS ÚRS 2017 01 |  |  | základní |  | 0 | 0 | 0 | 0 | 0 | 4 | K | 2 |  |  |  | ROZPOCET | 0 | 0 | 0 | 0 | 0 | 1 | 0 | 4 | -1647470159
| VV |  | výkres D.2.1.6, D.4.1. C.5.2 | [15 empty] | VV | 2 | 1 | True | 0 | ROZPOCET
| VV |  | provizorní kryt | [15 empty] | VV | 2 | 1 | True | 0 | ROZPOCET
| VV |  | délky dle tabulky kubatur | [15 empty] | VV | 2 | 1 | True | 0 | ROZPOCET
| VV |  | 78,23*2,98 "komunikace III. tř |  | 233.125 | [13 empty] | VV | 2 | 2 | True | 1 | ROZPOCET
69 | K | 564861111 | Podklad ze štěrkodrti ŠD s rozprostřením a zhutněním, po zhutnění tl. 200 mm | m2 | 15.3 |  | 0 | CS ÚRS 2017 01 |  |  | základní |  | 0 | 0 | 0 | 0 | 0 | 4 | K | 2 |  |  |  | ROZPOCET | 0 | 0 | 0 | 0 | 0 | 1 | 0 | 4 | -920404333
| VV |  | výkres C.5.2 | [15 empty] | VV | 2 | 1 | True | 0 | ROZPOCET
| VV |  | 15,3 "štěrkový povrch |  | 15.3 | [13 empty] | VV | 2 | 2 | True | 1 | ROZPOCET
70 | K | 564871116 | Podklad ze štěrkodrti ŠD s rozprostřením a zhutněním, po zhutnění tl. 300 mm | m2 | 241.797 |  | 0 | CS ÚRS 2017 01 |  |  | základní |  | 0 | 0 | 0 | 0 | 0 | 4 | K | 2 |  |  |  | ROZPOCET | 0 | 0 | 0 | 0 | 0 | 1 | 0 | 4 | -1171801845
| VV |  | výkres D.2.1.6, D.4.1. | [15 empty] | VV | 2 | 1 | True | 0 | ROZPOCET
| VV |  | délky dle tabulky kubatur | [15 empty] | VV | 2 | 1 | True | 0 | ROZPOCET
| VV |  | 78,23*2,98 "komunikace III. tř |  | 233.125 | [13 empty] | VV | 2 | 2 | True | 0 | ROZPOCET
| VV |  | 2,91*2,98 "zámková dlažba |  | 8.672 | [13 empty] | VV | 2 | 2 | True | 0 | ROZPOCET
| VV |  | Součet |  | 241.797 | [13 empty] | VV | 2 | 4 | True | 1 | ROZPOCET
71 | K | 573111112 | Postřik živičný infiltrační z asfaltu silničního s posypem kamenivem, v množství 1,00 kg/m2 | m2 | 233.125 |  | 0 | CS ÚRS 2017 01 |  |  | základní |  | 0 | 0.00601 | 1.4011 | 0 | 0 | 4 | K | 2 |  |  |  | ROZPOCET | 0 | 0 | 0 | 0 | 0 | 1 | 0 | 4 | -906249989
| VV |  | výkres D.2.1.6, D.4.1., | [15 empty] | VV | 2 | 1 | True | 0 | ROZPOCET
| VV |  | 78,23*2,98 |  | 233.125 | [13 empty] | VV | 2 | 2 | True | 1 | ROZPOCET
72 | K | 573211111 | Postřik živičný spojovací bez posypu kamenivem z asfaltu silničního, v množství od 0,50 do 0,70 kg/m2 | m2 | 1222.885 |  | 0 | CS ÚRS 2017 01 |  |  | základní |  | 0 | 0.00061 | 0.74596 | 0 | 0 | 4 | K | 2 |  |  |  | ROZPOCET | 0 | 0 | 0 | 0 | 0 | 1 | 0 | 4 | 2095083435
| VV |  | výkres D.2.1.6, D.4.1., C.5.2. | [15 empty] | VV | 2 | 1 | True | 0 | ROZPOCET
| VV |  | dle položky frézování živičného krytu | [15 empty] | VV | 2 | 1 | True | 0 | ROZPOCET
| VV |  | 1222,885 |  | 1222.885 | [13 empty] | VV | 2 | 2 | True | 1 | ROZPOCET
73 | K | 577144111 | Asfaltový beton vrstva obrusná ACO 11 (ABS) s rozprostřením a se zhutněním z nemodifikovaného asfaltu v pruhu šířky do 3 m tř. I, po zhutnění tl. 50 mm | m2 | 1222.885 |  | 0 | CS ÚRS 2017 01 |  |  | základní |  | 0 | 0 | 0 | 0 | 0 | 4 | K | 2 |  |  |  | ROZPOCET | 0 | 0 | 0 | 0 | 0 | 1 | 0 | 4 | 788470023
| VV |  | výkres D.2.1.6, D.4.1., C.5.2. | [15 empty] | VV | 2 | 1 | True | 0 | ROZPOCET
| VV |  | dle položky frézování živičného krytu | [15 empty] | VV | 2 | 1 | True | 0 | ROZPOCET
| VV |  | 1222,885 |  | 1222.885 | [13 empty] | VV | 2 | 2 | True | 1 | ROZPOCET
74 | K | 577145112 | Asfaltový beton vrstva ložní ACL 16 (ABH) s rozprostřením a zhutněním z nemodifikovaného asfaltu v pruhu šířky do 3 m, po zhutnění tl. 50 mm | m2 | 466.251 |  | 0 | CS ÚRS 2017 01 |  |  | základní |  | 0 | 0 | 0 | 0 | 0 | 4 | K | 2 |  |  |  | ROZPOCET | 0 | 0 | 0 | 0 | 0 | 1 | 0 | 4 | -1447688167
| VV |  | výkres D.2.1.6, D.4.1. | [15 empty] | VV | 2 | 1 | True | 0 | ROZPOCET
| VV |  | délky dle tabulky kubatur | [15 empty] | VV | 2 | 1 | True | 0 | ROZPOCET
| VV |  | 2 vrstvy | [15 empty] | VV | 2 | 1 | True | 0 | ROZPOCET
| VV |  | 2*78,23*2,98 |  | 466.251 | [13 empty] | VV | 2 | 2 | True | 1 | ROZPOCET
75 | K | 596212210 | Kladení dlažby z betonových zámkových dlaždic pozemních komunikací s ložem z kameniva těženého nebo drceného tl. do 50 mm, s vyplněním spár, s dvojitým hutněním vibrováním a se smetením přebytečného materiálu na krajnici tl. 80 mm skupiny A, pro plochy do 50 m2 | m2 | 11.45 |  | 0 | CS ÚRS 2017 01 |  |  | základní |  | 0 | 0.10362 | 1.1864 | 0 | 0 | 4 | K | 2 |  |  |  | ROZPOCET | 0 | 0 | 0 | 0 | 0 | 1 | 0 | 4 | 1453970069
| VV |  | výkres C.5.2 | [15 empty] | VV | 2 | 1 | True | 0 | ROZPOCET
| VV |  | z rozebrané dlažby | [15 empty] | VV | 2 | 1 | True | 0 | ROZPOCET
| VV |  | 11,45 |  | 11.45 | [13 empty] | VV | 2 | 2 | True | 1 | ROZPOCET
| D | 8 | Trubní vedení |  |  |  | 0 | [5 empty] | 0 |  | 335.5071 |  | 0.5 | 1 | D | 1 |  |  |  | ROZPOCET | [6 empty] | 0
76 | K | 812522121 | Montáž potrubí z trub betonových hrdlových v otevřeném výkopu ve sklonu do 20 % z trub SIOME-TBP a VIHY-TBP těsněných pryžovými kroužky DN 1200 | m | 123.89 |  | 0 | CS ÚRS 2017 01 |  |  | základní |  | 0 | 4e-05 | 0.0049556 | 0 | 0 | 4 | K | 2 |  |  |  | ROZPOCET | 0 | 0 | 0 | 0 | 0 | 1 | 0 | 4 | 1058384382
| VV |  | výkres D.1.3., D.2.1.6, D.4.1 | [15 empty] | VV | 2 | 1 | True | 0 | ROZPOCET
| VV |  | 123,89 |  | 123.89 | [13 empty] | VV | 2 | 2 | True | 1 | ROZPOCET
77 | M | 5921012603 | TBH-Q 120/250 CV 360° - rozměr 1200/2500 | ks | 45.052 |  | 0 |  |  |  | základní |  | 0 | 5.49 | 247.3355 | 0 | 0 | 8 | M | 2 |  |  |  | ROZPOCET | 0 | 0 | 0 | 0 | 0 | 1 | 0 | 4 | 2086177756
| P |  | Poznámka k položce: ztratné 1% | [15 empty] | P | 2
| VV |  | 123,89/2,5*1,01 |  | 50.052 | [13 empty] | VV | 2 | 2 | True | 0 | ROZPOCET
| VV |  | -5,0 "odečet propojovacích trub |  | -5 | [13 empty] | VV | 2 | 2 | True | 0 | ROZPOCET
| VV |  | Součet |  | 45.052 | [13 empty] | VV | 2 | 4 | True | 1 | ROZPOCET
78 | M | 5921012606 | TBH-Q 120/200 PR CV 360° - rozměr 1200/2000 | ks | 5.05 |  | 0 |  |  |  | základní |  | 0 | 3.9 | 19.695 | 0 | 0 | 8 | M | 2 |  |  |  | ROZPOCET | 0 | 0 | 0 | 0 | 0 | 1 | 0 | 4 | 639652982
| P |  | Poznámka k položce: ztratné 1% | [15 empty] | P | 2
| VV |  | 5*1,01 |  | 5.05 | [13 empty] | VV | 2 | 2 | True | 1 | ROZPOCET
79 | K | 892522121 | Tlakové zkoušky vzduchem těsnícími vaky ucpávkovými DN 1200 | úsek | 5 |  | 0 | CS ÚRS 2017 01 |  |  | základní |  | 0 | 0.00188 | 0.0094 | 0 | 0 | 4 | K | 2 |  |  |  | ROZPOCET | 0 | 0 | 0 | 0 | 0 | 1 | 0 | 4 | -1973054291
| VV |  | výkres D.2.1.6. | [15 empty] | VV | 2 | 1 | True | 0 | ROZPOCET
| VV |  | 5 |  | 5 | [13 empty] | VV | 2 | 2 | True | 1 | ROZPOCET
80 | K | 894201251 | Ostatní konstrukce na trubním vedení z prostého betonu stěny šachet tloušťky přes 200 mm z betonu se zvýšenými nároky na prostředí tř. C 25/30 | m3 | 0.099 |  | 0 | CS ÚRS 2017 01 |  |  | základní |  | 0 | 0 | 0 | 0 | 0 | 4 | K | 2 |  |  |  | ROZPOCET | 0 | 0 | 0 | 0 | 0 | 1 | 0 | 4 | 478084475
| VV |  | výkres D.1.1. | [15 empty] | VV | 2 | 1 | True | 0 | ROZPOCET
| VV |  | zabetonování stávajícího prostupu v šachtě 3324 | [15 empty] | VV | 2 | 1 | True | 0 | ROZPOCET
| VV |  | PI*0,28*0,28*0,4 |  | 0.099 | [13 empty] | VV | 2 | 2 | True | 1 | ROZPOCET
81 | K | 894411311 | Osazení železobetonových dílců pro šachty skruží rovných | kus | 7 |  | 0 | CS ÚRS 2017 01 |  |  | základní |  | 0 | 0.00918 | 0.06426 | 0 | 0 | 4 | K | 2 |  |  |  | ROZPOCET | 0 | 0 | 0 | 0 | 0 | 1 | 0 | 4 | -209432464
| VV |  | příloha D.5.1.2. | [15 empty] | VV | 2 | 1 | True | 0 | ROZPOCET
| VV |  | 2+2+2 |  | 6 | [13 empty] | VV | 2 | 2 | True | 0 | ROZPOCET
| VV |  | výkres D.4.10. | [15 empty] | VV | 2 | 1 | True | 0 | ROZPOCET
| VV |  | 1 "atypické prefa šachty |  | 1 | [13 empty] | VV | 2 | 2 | True | 0 | ROZPOCET
| VV |  | Součet |  | 7 | [13 empty] | VV | 2 | 4 | True | 1 | ROZPOCET
82 | M | 592241600 | Prefabrikáty pro vstupní šachty a drenážní šachtice (betonové a železobetonové) šachty pro odpadní kanály a potrubí uložená v zemi skruže s ocelovými stupadly s PE povlakem TBS-Q 1000/250/120 SP 100 x 25 x 12 | kus | 2 |  | 0 | CS ÚRS 2017 01 |  |  | základní |  | 0 | 0.254 | 0.508 | 0 | 0 | 8 | M | 2 |  |  |  | ROZPOCET | 0 | 0 | 0 | 0 | 0 | 1 | 0 | 4 | -2050829303
| VV |  | 2 |  | 2 | [13 empty] | VV | 2 | 2 | True | 1 | ROZPOCET
83 | M | 592241610 | Prefabrikáty pro vstupní šachty a drenážní šachtice (betonové a železobetonové) šachty pro odpadní kanály a potrubí uložená v zemi skruže s ocelovými stupadly s PE povlakem TBS-Q 1000/500/120 SP 100 x 50 x 12 | kus | 3 |  | 0 | CS ÚRS 2017 01 |  |  | základní |  | 0 | 0.506 | 1.518 | 0 | 0 | 8 | M | 2 |  |  |  | ROZPOCET | 0 | 0 | 0 | 0 | 0 | 1 | 0 | 4 | -1221866287
| VV |  | 2+1 |  | 3 | [13 empty] | VV | 2 | 2 | True | 1 | ROZPOCET
84 | M | 592241620 | Prefabrikáty pro vstupní šachty a drenážní šachtice (betonové a železobetonové) šachty pro odpadní kanály a potrubí uložená v zemi skruže s ocelovými stupadly s PE povlakem TBH-Q 1000/1000/120 SP100 x 100 x 12 | kus | 2 |  | 0 | CS ÚRS 2017 01 |  |  | základní |  | 0 | 1.013 | 2.026 | 0 | 0 | 8 | M | 2 |  |  |  | ROZPOCET | 0 | 0 | 0 | 0 | 0 | 1 | 0 | 4 | 1032560688
| VV |  | 2 |  | 2 | [13 empty] | VV | 2 | 2 | True | 1 | ROZPOCET
85 | K | 894412411 | Osazení železobetonových dílců pro šachty skruží přechodových | kus | 10 |  | 0 | CS ÚRS 2017 01 |  |  | základní |  | 0 | 0.01147 | 0.1147 | 0 | 0 | 4 | K | 2 |  |  |  | ROZPOCET | 0 | 0 | 0 | 0 | 0 | 1 | 0 | 4 | 1687692726
| VV |  | příloha D.5.1.2. | [15 empty] | VV | 2 | 1 | True | 0 | ROZPOCET
| VV |  | 4+4 |  | 8 | [13 empty] | VV | 2 | 2 | True | 0 | ROZPOCET
| VV |  | výkres D.4.10. | [15 empty] | VV | 2 | 1 | True | 0 | ROZPOCET
| VV |  | 2 "atypické prefa šachty |  | 2 | [13 empty] | VV | 2 | 2 | True | 0 | ROZPOCET
| VV |  | Součet |  | 10 | [13 empty] | VV | 2 | 4 | True | 1 | ROZPOCET
86 | M | 592243120 | Prefabrikáty pro vstupní šachty a drenážní šachtice (betonové a železobetonové) šachty pro odpadní kanály a potrubí uložená v zemi konus šachetní (síla stěny 12 cm) KPS - kapsové plastové stupadlo TBR-Q.1 100-63/58/12 KPS 100 x 62,5 x 58 | kus | 5 |  | 0 | CS ÚRS 2017 01 |  |  | základní |  | 0 | 0.585 | 2.925 | 0 | 0 | 8 | M | 2 |  |  |  | ROZPOCET | 0 | 0 | 0 | 0 | 0 | 1 | 0 | 4 | -1889051832
| VV |  | 5 |  | 5 | [13 empty] | VV | 2 | 2 | True | 1 | ROZPOCET
87 | M | 5921121561 | Prefabrikáty pro vstupní šachty a drenážní šachtice (betonové a železobetonové) šachty pro odpadní kanály a potrubí uložená v zemi deska betonová šachetní zákrytová přechodová TZK-Q.1 150-100/25 typ Q.1 - rozměr 1800/1000/250 | ks | 4 |  | 0 |  |  |  | základní |  | 0 | 0.92 | 3.68 | 0 | 0 | 8 | M | 2 |  |  |  | ROZPOCET | 0 | 0 | 0 | 0 | 0 | 1 | 0 | 4 | -736772995
88 | M | 592008 | Prefabrikáty pro vstupní šachty a drenážní šachtice (betonové a železobetonové) šachty pro odpadní kanály a potrubí uložená v zemi zákrytová deska šachty kanalizační přímé, atypická zákrytová deska šachta Š 3966 | ks | 1 |  | 0 |  |  |  | základní |  | 0 | 3.5 | 3.5 | 0 | 0 | 8 | M | 2 |  |  |  | ROZPOCET | 0 | 0 | 0 | 0 | 0 | 1 | 0 | 4 | -1453646786
| VV |  | výkres D.4.10. | [15 empty] | VV | 2 | 1 | True | 0 | ROZPOCET
| VV |  | 1 "Š3966 |  | 1 | [13 empty] | VV | 2 | 2 | True | 1 | ROZPOCET
89 | M | 592009 | Prefabrikáty pro vstupní šachty a drenážní šachtice (betonové a železobetonové) šachty pro odpadní kanály a potrubí uložená v zemi zákrytová deska šachty kanalizační přímé, atypická zákrytová deska šachta "Š5004.a | ks | 1 |  | 0 |  |  |  | základní |  | 0 | 3.5 | 3.5 | 0 | 0 | 8 | M | 2 |  |  |  | ROZPOCET | 0 | 0 | 0 | 0 | 0 | 1 | 0 | 4 | -342790412
| VV |  | výkres D.4.10. | [15 empty] | VV | 2 | 1 | True | 0 | ROZPOCET
| VV |  | 1 "Š5004.a |  | 1 | [13 empty] | VV | 2 | 2 | True | 1 | ROZPOCET
90 | K | 894414111 | Osazení železobetonových dílců pro šachty skruží základových | kus | 6 |  | 0 | CS ÚRS 2017 01 |  |  | základní |  | 0 | 0.02753 | 0.16518 | 0 | 0 | 4 | K | 2 |  |  |  | ROZPOCET | 0 | 0 | 0 | 0 | 0 | 1 | 0 | 4 | -1074918875
| VV |  | příloha D.5.1.2. | [15 empty] | VV | 2 | 1 | True | 0 | ROZPOCET
| VV |  | 4 |  | 4 | [13 empty] | VV | 2 | 2 | True | 0 | ROZPOCET
| VV |  | výkres D.4.10. | [15 empty] | VV | 2 | 1 | True | 0 | ROZPOCET
| VV |  | 2 "atypické prefa šachty |  | 2 | [13 empty] | VV | 2 | 2 | True | 0 | ROZPOCET
| VV |  | Součet |  | 6 | [13 empty] | VV | 2 | 4 | True | 1 | ROZPOCET
91 | M | 5921126012-3 | Prefabrikáty pro vstupní šachty a drenážní šachtice (betonové a železobetonové) šachty pro odpadní kanály a potrubí uložená v zemi dno šachty kanalizační přímé TBZ-Q.1 150/170 V120 CV - rozměr 1800/1835x1200 | ks | 4 |  | 0 |  |  |  | základní |  | 0 | 6.6 | 26.4 | 0 | 0 | 8 | M | 2 |  |  |  | ROZPOCET | 0 | 0 | 0 | 0 | 0 | 1 | 0 | 4 | 1469050739
| VV |  | včetně obkladu kynety a nástupnice z čediče proti agresivnímu prostředí | [15 empty] | VV | 2 | 1 | True | 0 | ROZPOCET
| VV |  | 4 |  | 4 | [13 empty] | VV | 2 | 2 | True | 1 | ROZPOCET
92 | M | 592243480 | Prefabrikáty pro vstupní šachty a drenážní šachtice (betonové a železobetonové) šachty pro odpadní kanály a potrubí uložená v zemi těsnění elastomerové pro spojení šachetních dílů EMT DN 1000 | kus | 10 |  | 0 | CS ÚRS 2017 01 |  |  | základní |  | 0 | 0.002 | 0.02 | 0 | 0 | 8 | M | 2 |  |  |  | ROZPOCET | 0 | 0 | 0 | 0 | 0 | 1 | 0 | 4 | -981435595
93 | M | 592243480-15 | Prefabrikáty pro vstupní šachty a drenážní šachtice (betonové a železobetonové) šachty pro odpadní kanály a potrubí uložená v zemi těsnění elastomerové pro spojení šachetních dílů EMT DN 1500 | kus | 4 |  | 0 |  |  |  | základní |  | 0 | 0.002 | 0.008 | 0 | 0 | 8 | M | 2 |  |  |  | ROZPOCET | 0 | 0 | 0 | 0 | 0 | 1 | 0 | 4 | 657358812
94 | M | 592006 | Prefabrikáty pro vstupní šachty a drenážní šachtice (betonové a železobetonové) šachty pro odpadní kanály a potrubí uložená v zemi dno šachty kanalizační přímé, atypická prefa šachta Š 3966 | ks | 1 |  | 0 |  |  |  | základní |  | 0 | 10.5 | 10.5 | 0 | 0 | 8 | M | 2 |  |  |  | ROZPOCET | 0 | 0 | 0 | 0 | 0 | 1 | 0 | 4 | -1732570000
| VV |  | výkres D.4.10. | [15 empty] | VV | 2 | 1 | True | 0 | ROZPOCET
| VV |  | včetně kynety, kapsového stupadla v kynetě a obkladu kynety a nástupnice z čediče proti agresivnímu prostředí | [15 empty] | VV | 2 | 1 | True | 0 | ROZPOCET
| VV |  | 1 "Š3966 |  | 1 | [13 empty] | VV | 2 | 2 | True | 1 | ROZPOCET
95 | M | 592007 | Prefabrikáty pro vstupní šachty a drenážní šachtice (betonové a železobetonové) šachty pro odpadní kanály a potrubí uložená v zemi dno šachty kanalizační přímé,atypická prefa šachta "Š5004.a | ks | 1 |  | 0 |  |  |  | základní |  | 0 | 13 | 13 | 0 | 0 | 8 | M | 2 |  |  |  | ROZPOCET | 0 | 0 | 0 | 0 | 0 | 1 | 0 | 4 | 1326496718
| VV |  | výkres D.4.10. | [15 empty] | VV | 2 | 1 | True | 0 | ROZPOCET
| VV |  | včetně kynety, kapsového stupadla v kynetě a obkladu kynety a nástupnice z čediče proti agresivnímu prostředí | [15 empty] | VV | 2 | 1 | True | 0 | ROZPOCET
| VV |  | 1 "Š5004.a |  | 1 | [13 empty] | VV | 2 | 2 | True | 1 | ROZPOCET
96 | K | 899102111 | Osazení poklopů litinových a ocelových včetně rámů hmotnosti jednotlivě přes 50 do 100 kg | kus | 6 |  | 0 | CS ÚRS 2017 01 |  |  | základní |  | 0 | 0.00702 | 0.04212 | 0 | 0 | 4 | K | 2 |  |  |  | ROZPOCET | 0 | 0 | 0 | 0 | 0 | 1 | 0 | 4 | 771638638
| VV |  | příloha D.5.1.2. | [15 empty] | VV | 2 | 1 | True | 0 | ROZPOCET
| VV |  | 4 |  | 4 | [13 empty] | VV | 2 | 2 | True | 0 | ROZPOCET
| VV |  | výkres D.4.10. | [15 empty] | VV | 2 | 1 | True | 0 | ROZPOCET
| VV |  | 2 "atypické prefa šachty |  | 2 | [13 empty] | VV | 2 | 2 | True | 0 | ROZPOCET
| VV |  | Součet |  | 6 | [13 empty] | VV | 2 | 4 | True | 1 | ROZPOCET
97 | M | 552410310-1 | Výrobky kanalizační litinové a ocelové šachtové poklopy z tvárné litiny poklop třída D 400, kruh s ventilací | kus | 1 |  | 0 |  |  |  | základní |  | 0 | 0.081 | 0.081 | 0 | 0 | 8 | M | 2 |  |  |  | ROZPOCET | 0 | 0 | 0 | 0 | 0 | 1 | 0 | 4 | -1250639592
| VV |  | 1 |  | 1 | [13 empty] | VV | 2 | 2 | True | 1 | ROZPOCET
98 | M | 552410300-2 | Výrobky kanalizační litinové a ocelové šachtové poklopy z tvárné litiny poklop třída D 400, kruh bez ventilace | kus | 5 |  | 0 |  |  |  | základní |  | 0 | 0.082 | 0.41 | 0 | 0 | 8 | M | 2 |  |  |  | ROZPOCET | 0 | 0 | 0 | 0 | 0 | 1 | 0 | 4 | 326835808
| VV |  | 5 |  | 5 | [13 empty] | VV | 2 | 2 | True | 1 | ROZPOCET
99 | K | 899102211 | Demontáž poklopů litinových a ocelových včetně rámů, hmotnosti jednotlivě přes 50 do 100 Kg | kus | 5 |  | 0 | CS ÚRS 2017 01 |  |  | základní |  | 0 | 0 | 0 | 0.1 | 0.5 | 4 | K | 2 |  |  |  | ROZPOCET | 0 | 0 | 0 | 0 | 0 | 1 | 0 | 4 | -764061582
| VV |  | výkres D.1.3. | [15 empty] | VV | 2 | 1 | True | 0 | ROZPOCET
| VV |  | 5 |  | 5 | [13 empty] | VV | 2 | 2 | True | 1 | ROZPOCET
| D | 9 | Ostatní konstrukce a práce, bourání |  |  |  | 0 | [5 empty] | 0 |  | 2.6407 |  | 0 | 1 | D | 1 |  |  |  | ROZPOCET | [6 empty] | 0
100 | K | 915111111 | Vodorovné dopravní značení stříkané barvou dělící čára šířky 125 mm souvislá bílá základní | m | 185.53 |  | 0 | CS ÚRS 2017 01 |  |  | základní |  | 0 | 8e-05 | 0.014842 | 0 | 0 | 4 | K | 2 |  |  |  | ROZPOCET | 0 | 0 | 0 | 0 | 0 | 1 | 0 | 4 | 1581047632
| VV |  | výkres C.5.2 | [15 empty] | VV | 2 | 1 | True | 0 | ROZPOCET
| VV |  | 107,3+78,23 "změřeno digitálně |  | 185.53 | [13 empty] | VV | 2 | 2 | True | 1 | ROZPOCET
101 | K | 915131111 | Vodorovné dopravní značení stříkané barvou přechody pro chodce, šipky, symboly bílé základní | m2 | 70.75 |  | 0 | CS ÚRS 2017 01 |  |  | základní |  | 0 | 0.0006 | 0.04245 | 0 | 0 | 4 | K | 2 |  |  |  | ROZPOCET | 0 | 0 | 0 | 0 | 0 | 1 | 0 | 4 | 1915238548
| VV |  | 70,75 "změřeno digitálně |  | 70.75 | [13 empty] | VV | 2 | 2 | True | 1 | ROZPOCET
102 | K | 916131213 | Osazení silničního obrubníku betonového se zřízením lože, s vyplněním a zatřením spár cementovou maltou stojatého s boční opěrou z betonu prostého tř. C 12/15, do lože z betonu prostého téže značky | m | 6 |  | 0 | CS ÚRS 2017 01 |  |  | základní |  | 0 | 0.1554 | 0.9324 | 0 | 0 | 4 | K | 2 |  |  |  | ROZPOCET | 0 | 0 | 0 | 0 | 0 | 1 | 0 | 4 | 590333592
| VV |  | dle položky vytrhání obrub | [15 empty] | VV | 2 | 1 | True | 0 | ROZPOCET
| VV |  | z vytrhaných obrub | [15 empty] | VV | 2 | 1 | True | 0 | ROZPOCET
| VV |  | 6,0 |  | 6 | [13 empty] | VV | 2 | 2 | True | 1 | ROZPOCET
103 | K | 916231213 | Osazení chodníkového obrubníku betonového se zřízením lože, s vyplněním a zatřením spár cementovou maltou stojatého s boční opěrou z betonu prostého tř. C 12/15, do lože z betonu prostého téže značky | m | 6 |  | 0 | CS ÚRS 2017 01 |  |  | základní |  | 0 | 0.1295 | 0.777 | 0 | 0 | 4 | K | 2 |  |  |  | ROZPOCET | 0 | 0 | 0 | 0 | 0 | 1 | 0 | 4 | 1365318018
| VV |  | dle položky vytrhání obrub | [15 empty] | VV | 2 | 1 | True | 0 | ROZPOCET
| VV |  | z vytrhaných obrub | [15 empty] | VV | 2 | 1 | True | 0 | ROZPOCET
| VV |  | 6,0 |  | 6 | [13 empty] | VV | 2 | 2 | True | 1 | ROZPOCET
104 | K | 919112233 | Řezání dilatačních spár v živičném krytu vytvoření komůrky pro těsnící zálivku šířky 20 mm, hloubky 40 mm | m | 64.28 |  | 0 | CS ÚRS 2017 01 |  |  | základní |  | 0 | 1e-05 | 0.0006428 | 0 | 0 | 4 | K | 2 |  |  |  | ROZPOCET | 0 | 0 | 0 | 0 | 0 | 1 | 0 | 4 | 1706398625
| VV |  | výkres C.5.2. | [15 empty] | VV | 2 | 1 | True | 0 | ROZPOCET
| VV |  | 9,91+7,78+4,95+30,24+11,4 |  | 64.28 | [13 empty] | VV | 2 | 2 | True | 1 | ROZPOCET
105 | K | 919122132 | Utěsnění dilatačních spár zálivkou za tepla v cementobetonovém nebo živičném krytu včetně adhezního nátěru s těsnicím profilem pod zálivkou, pro komůrky šířky 20 mm, hloubky 40 mm | m | 64.28 |  | 0 | CS ÚRS 2017 01 |  |  | základní |  | 0 | 0.00034 | 0.021855 | 0 | 0 | 4 | K | 2 |  |  |  | ROZPOCET | 0 | 0 | 0 | 0 | 0 | 1 | 0 | 4 | -1420290182
| VV |  | výkres C.5.2. | [15 empty] | VV | 2 | 1 | True | 0 | ROZPOCET
| VV |  | 9,91+7,78+4,95+30,24+11,4 |  | 64.28 | [13 empty] | VV | 2 | 2 | True | 1 | ROZPOCET
106 | K | 919735112 | Řezání stávajícího živičného krytu nebo podkladu hloubky přes 50 do 100 mm | m | 64.28 |  | 0 | CS ÚRS 2017 01 |  |  | základní |  | 0 | 0 | 0 | 0 | 0 | 4 | K | 2 |  |  |  | ROZPOCET | 0 | 0 | 0 | 0 | 0 | 1 | 0 | 4 | -227896343
| VV |  | výkres C.5.2. | [15 empty] | VV | 2 | 1 | True | 0 | ROZPOCET
| VV |  | 9,91+7,78+4,95+30,24+11,4 |  | 64.28 | [13 empty] | VV | 2 | 2 | True | 1 | ROZPOCET
107 | K | 936311112 | Zabetonování potrubí uloženého ve vynechaných otvorech ve dně nebo ve stěnách nádrží, z betonu se zvýšenými nároky na prostředí o ploše otvoru přes 0,25 do 2,00 m2 | m3 | 0.334 |  | 0 | CS ÚRS 2017 01 |  |  | základní |  | 0 | 2.548 | 0.85105 | 0 | 0 | 4 | K | 2 |  |  |  | ROZPOCET | 0 | 0 | 0 | 0 | 0 | 1 | 0 | 4 | 1253594145
| VV |  | výkres D.1.3., D.2.1.6. | [15 empty] | VV | 2 | 1 | True | 0 | ROZPOCET
| VV |  | před aplikací těsnící hmoty bude otvor opatřen kontaktním můstkem | [15 empty] | VV | 2 | 1 | True | 0 | ROZPOCET
| VV |  | vyplnění mezikruží bude provedeno těsnící cementovou maltou | [15 empty] | VV | 2 | 1 | True | 0 | ROZPOCET
| VV |  | Š5004.a, napojení na stávající potrubí DN 1200 | [15 empty] | VV | 2 | 1 | True | 0 | ROZPOCET
| VV |  | 2*1,5*1,5*0,2 |  | 0.9 | [13 empty] | VV | 2 | 2 | True | 0 | ROZPOCET
| VV |  | -2*PI*0,79*0,79*0,2 |  | -0.784 | [13 empty] | VV | 2 | 2 | True | 0 | ROZPOCET
| VV |  | Mezisoučet |  | 0.116 | [13 empty] | VV | 2 | 3 | True | 0 | ROZPOCET
| VV |  | napojení na stávající stoku B profil 600/900 | [15 empty] | VV | 2 | 1 | True | 0 | ROZPOCET
| VV |  | PI*0,79*0,79*0,2 |  | 0.392 | [13 empty] | VV | 2 | 2 | True | 0 | ROZPOCET
| VV |  | -0,87*0,2 |  | -0.174 | [13 empty] | VV | 2 | 2 | True | 0 | ROZPOCET
| VV |  | Mezisoučet |  | 0.218 | [13 empty] | VV | 2 | 3 | True | 0 | ROZPOCET
| VV |  | Součet |  | 0.334 | [13 empty] | VV | 2 | 4 | True | 1 | ROZPOCET
108 | K | 977211111 | Řezání železobetonových konstrukcí stěnovou pilou do průměru řezané výztuže 16 mm hloubka řezu do 200 mm | m | 14.047 |  | 0 | CS ÚRS 2017 01 |  |  | základní |  | 0 | 3e-05 | 0.00042141 | 0 | 0 | 4 | K | 2 |  |  |  | ROZPOCET | 0 | 0 | 0 | 0 | 0 | 1 | 0 | 4 | -810595631
| VV |  | zaříznutí stávajícího potrubí | [15 empty] | VV | 2 | 1 | True | 0 | ROZPOCET
| VV |  | 2*PI*1,58 "DN 1200 |  | 9.927 | [13 empty] | VV | 2 | 2 | True | 0 | ROZPOCET
| VV |  | 4,12 "600/900 |  | 4.12 | [13 empty] | VV | 2 | 2 | True | 0 | ROZPOCET
| VV |  | Součet |  | 14.047 | [13 empty] | VV | 2 | 4 | True | 1 | ROZPOCET
109 | K | 979024442 | Očištění vybouraných prvků komunikací od spojovacího materiálu s odklizením a uložením očištěných hmot a spojovacího materiálu na skládku na vzdálenost do 10 m obrubníků a krajníků, vybouraných z jakéhokoliv lože a s jakoukoliv výplní spár chodníkových | m | 6 |  | 0 | CS ÚRS 2017 01 |  |  | základní |  | 0 | 0 | 0 | 0 | 0 | 4 | K | 2 |  |  |  | ROZPOCET | 0 | 0 | 0 | 0 | 0 | 1 | 0 | 4 | -1239875004
| VV |  | dle položky vytrhání obrub | [15 empty] | VV | 2 | 1 | True | 0 | ROZPOCET
| VV |  | 6,0 |  | 6 | [13 empty] | VV | 2 | 2 | True | 1 | ROZPOCET
110 | K | 979024443 | Očištění vybouraných prvků komunikací od spojovacího materiálu s odklizením a uložením očištěných hmot a spojovacího materiálu na skládku na vzdálenost do 10 m obrubníků a krajníků, vybouraných z jakéhokoliv lože a s jakoukoliv výplní spár silničních | m | 6 |  | 0 | CS ÚRS 2017 01 |  |  | základní |  | 0 | 0 | 0 | 0 | 0 | 4 | K | 2 |  |  |  | ROZPOCET | 0 | 0 | 0 | 0 | 0 | 1 | 0 | 4 | 2018839709
| VV |  | dle položky vytrhání obrub | [15 empty] | VV | 2 | 1 | True | 0 | ROZPOCET
| VV |  | 6,0 |  | 6 | [13 empty] | VV | 2 | 2 | True | 1 | ROZPOCET
111 | K | 979054451 | Očištění vybouraných prvků komunikací od spojovacího materiálu s odklizením a uložením očištěných hmot a spojovacího materiálu na skládku na vzdálenost do 10 m zámkových dlaždic s vyplněním spár kamenivem | m2 | 11.45 |  | 0 | CS ÚRS 2017 01 |  |  | základní |  | 0 | 0 | 0 | 0 | 0 | 4 | K | 2 |  |  |  | ROZPOCET | 0 | 0 | 0 | 0 | 0 | 1 | 0 | 4 | -538000549
| VV |  | dle položky rozebrání dlažeb | [15 empty] | VV | 2 | 1 | True | 0 | ROZPOCET
| VV |  | 11,45 |  | 11.45 | [13 empty] | VV | 2 | 2 | True | 1 | ROZPOCET
| D | 997 | Přesun sutě |  |  |  | 0 | [5 empty] | 0 |  | 0 |  | 0 | 1 | D | 1 |  |  |  | ROZPOCET | [6 empty] | 0
112 | K | 997221551 | Vodorovná doprava suti bez naložení, ale se složením a s hrubým urovnáním ze sypkých materiálů, na vzdálenost do 1 km | t | 314.152 |  | 0 | CS ÚRS 2017 01 |  |  | základní |  | 0 | 0 | 0 | 0 | 0 | 4 | K | 2 |  |  |  | ROZPOCET | 0 | 0 | 0 | 0 | 0 | 1 | 0 | 4 | -2054255256
| VV |  | 233,125*0,235 "dle položky odstranění podkladu z kameniva tl. 200 mm |  | 54.784 | [13 empty] | VV | 2 | 2 | True | 0 | ROZPOCET
| VV |  | 257,097*0,4 "dle položky odstranění podkladu z kameniva tl. 300 mm |  | 102.839 | [13 empty] | VV | 2 | 2 | True | 0 | ROZPOCET
| VV |  | 1222,885*0,128 "dle položky frézování živičného krytu |  | 156.529 | [13 empty] | VV | 2 | 2 | True | 0 | ROZPOCET
| VV |  | Součet |  | 314.152 | [13 empty] | VV | 2 | 4 | True | 1 | ROZPOCET
113 | K | 997221559 | Vodorovná doprava suti bez naložení, ale se složením a s hrubým urovnáním Příplatek k ceně za každý další i započatý 1 km přes 1 km | t | 1256.608 |  | 0 | CS ÚRS 2017 01 |  |  | základní |  | 0 | 0 | 0 | 0 | 0 | 4 | K | 2 |  |  |  | ROZPOCET | 0 | 0 | 0 | 0 | 0 | 1 | 0 | 4 | -455941395
| VV |  | 4 příplatky | [15 empty] | VV | 2 | 1 | True | 0 | ROZPOCET
| VV |  | 314,152*4 |  | 1256.608 | [13 empty] | VV | 2 | 2 | True | 1 | ROZPOCET
114 | K | 997221561 | Vodorovná doprava suti bez naložení, ale se složením a s hrubým urovnáním z kusových materiálů, na vzdálenost do 1 km | t | 35.704 |  | 0 | CS ÚRS 2017 01 |  |  | základní |  | 0 | 0 | 0 | 0 | 0 | 4 | K | 2 |  |  |  | ROZPOCET | 0 | 0 | 0 | 0 | 0 | 1 | 0 | 4 | -2122775406
| VV |  | 16,229*2,2 "dle položky bourání stoky z prostého betonu |  | 35.704 | [13 empty] | VV | 2 | 2 | True | 1 | ROZPOCET
115 | K | 997221569 | Vodorovná doprava suti bez naložení, ale se složením a s hrubým urovnáním Příplatek k ceně za každý další i započatý 1 km přes 1 km | t | 142.816 |  | 0 | CS ÚRS 2017 01 |  |  | základní |  | 0 | 0 | 0 | 0 | 0 | 4 | K | 2 |  |  |  | ROZPOCET | 0 | 0 | 0 | 0 | 0 | 1 | 0 | 4 | 1708914103
| VV |  | 4 příplatky | [15 empty] | VV | 2 | 1 | True | 0 | ROZPOCET
| VV |  | 35,704*4 |  | 142.816 | [13 empty] | VV | 2 | 2 | True | 1 | ROZPOCET
116 | K | 997221815 | Poplatek za uložení stavebního odpadu na skládce (skládkovné) betonového | t | 35.704 |  | 0 | CS ÚRS 2017 01 |  |  | základní |  | 0 | 0 | 0 | 0 | 0 | 4 | K | 2 |  |  |  | ROZPOCET | 0 | 0 | 0 | 0 | 0 | 1 | 0 | 4 | -149661575
| VV |  | 16,229*2,2 "dle položky bourání stoky z prostého betonu |  | 35.704 | [13 empty] | VV | 2 | 2 | True | 1 | ROZPOCET
117 | K | 997221845 | Poplatek za uložení stavebního odpadu na skládce (skládkovné) z asfaltových povrchů | t | 156.529 |  | 0 | CS ÚRS 2017 01 |  |  | základní |  | 0 | 0 | 0 | 0 | 0 | 4 | K | 2 |  |  |  | ROZPOCET | 0 | 0 | 0 | 0 | 0 | 1 | 0 | 4 | -882057972
| VV |  | 1222,885*0,128 "dle položky frézování živičného krytu |  | 156.529 | [13 empty] | VV | 2 | 2 | True | 1 | ROZPOCET
118 | K | 997221855 | Poplatek za uložení stavebního odpadu na skládce (skládkovné) z kameniva | t | 157.623 |  | 0 | CS ÚRS 2017 01 |  |  | základní |  | 0 | 0 | 0 | 0 | 0 | 4 | K | 2 |  |  |  | ROZPOCET | 0 | 0 | 0 | 0 | 0 | 1 | 0 | 4 | -727859101
| VV |  | 233,125*0,235 "dle položky odstranění podkladu z kameniva tl. 200 mm |  | 54.784 | [13 empty] | VV | 2 | 2 | True | 0 | ROZPOCET
| VV |  | 257,097*0,4 "dle položky odstranění podkladu z kameniva tl. 300 mm |  | 102.839 | [13 empty] | VV | 2 | 2 | True | 0 | ROZPOCET
| VV |  | Součet |  | 157.623 | [13 empty] | VV | 2 | 4 | True | 1 | ROZPOCET
| D | 998 | Přesun hmot |  |  |  | 0 | [5 empty] | 0 |  | 0 |  | 0 | 1 | D | 1 |  |  |  | ROZPOCET | [6 empty] | 0
119 | K | 998274101 | Přesun hmot pro trubní vedení hloubené z trub betonových nebo železobetonových pro vodovody nebo kanalizace v otevřeném výkopu dopravní vzdálenost do 15 m | t | 2425.116 |  | 0 | CS ÚRS 2017 01 |  |  | základní |  | 0 | 0 | 0 | 0 | 0 | 4 | K | 2 |  |  |  | ROZPOCET | 0 | 0 | 0 | 0 | 0 | 1 | 0 | 4 | -2023580973
| D | OST | Ostatní |  |  |  | 0 | [5 empty] | 0 |  | 0 |  | 0 | 4 | D | 0 |  |  |  | ROZPOCET | [6 empty] | 0
120 | K | R001 | Vyplnění prostorů inertním materiálem na bázi cementopopílkové směsi | m3 | 74.638 |  | 0 |  |  |  | základní |  | 0 | 0 | 0 | 0 | 0 | 262144 | K | 1 |  |  |  | ROZPOCET | 0 | 0 | 0 | 0 | 0 | 1 | 0 | 262144 | 962759567
| VV |  | vyplnění stávající kanalizace cementopopílkem, dle TZ | [15 empty] | VV | 1 | 1 | True | 0 | ROZPOCET
| VV |  | výkres D.1.3. | [15 empty] | VV | 1 | 1 | True | 0 | ROZPOCET
| VV |  | 121,7*0,42 "potrub 600/900 |  | 51.114 | [13 empty] | VV | 1 | 2 | True | 0 | ROZPOCET
| VV |  | 20,8*PI*0,6*0,6 "potrub DN 1200 |  | 23.524 | [13 empty] | VV | 1 | 2 | True | 0 | ROZPOCET
| VV |  | Součet |  | 74.638 | [13 empty] | VV | 1 | 4 | True | 1 | ROZPOCET
121 | K | R002 | Demontáž a zpětná montáž sloupu VO | kpl | 1 |  | 0 |  |  |  | základní |  | 0 | 0 | 0 | 0 | 0 | 262144 | K | 1 |  |  |  | ROZPOCET | 0 | 0 | 0 | 0 | 0 | 1 | 0 | 262144 | 1868252072
| VV |  | výkres D.1.3. | [15 empty] | VV | 1 | 1 | True | 0 | ROZPOCET
| VV |  | mezi šachtami Š5004.a-Š5172 | [15 empty] | VV | 1 | 1 | True | 0 | ROZPOCET
| VV |  | 1 |  | 1 | [13 empty] | VV | 1 | 2 | True | 1 | ROZPOCET
122 | K | R003 | Demontáž a zpětná montáž DZ | kpl | 2 |  | 0 |  |  |  | základní |  | 0 | 0 | 0 | 0 | 0 | 262144 | K | 1 |  |  |  | ROZPOCET | 0 | 0 | 0 | 0 | 0 | 1 | 0 | 262144 | 1497752860
| VV |  | výkres D.1.2. | [15 empty] | VV | 1 | 1 | True | 0 | ROZPOCET
| VV |  | demontáž, úschova a zpětná montáž | [15 empty] | VV | 1 | 1 | True | 0 | ROZPOCET
| VV |  | 2 |  | 2 | [13 empty] | VV | 1 | 2 | True | 1 | ROZPOCET

## 04.2 - Stoka BA
| List obsahuje: |  | 1) Krycí list soupisu | 2) Rekapitulace |  |  | 3) Soupis prací | Zpět na list: | Rekapitulace stavby
{110ead3e-f1f1-443d-99e9-45680be56dd0}
2
| KRYCÍ LIST SOUPISU | [8 empty] | v --- níže se nacházejí doplnkové a pomocné údaje k sestavám --- v | [8 empty] | False
Stavba:
MB, Dukelská - kanalizace a vodovod
Objekt:
SO 04 - Rekonstrukce kanalizace v křižovatce Na Celně x Viničná
Soupis:
04.2 - Stoka BA
| KSO: |  | 827 21 52 |  |  | CC-CZ:
| Místo: |  | Mladá Boleslav |  |  | Datum: | 2023-12-15
| Zadavatel: |  |  |  |  | IČ: | 46356983
|  | Vodovody a kanalizace Mladá Boleslav, a.s. |  |  |  | DIČ: | CZ46356983
| Uchazeč: |  |  |  |  | IČ:
DIČ:
| Projektant: |  |  |  |  | IČ: | 26003236
|  | ŠINDLAR s.r.o. |  |  |  | DIČ: | CZ 260 03 236
Poznámka:
Soupis prací je sestaven s využitím Cenové soustavy ÚRS. Položky, které pochází z této cenové soustavy, jsou ve sloupci 'Cenová soustava' označeny popisem 'CS ÚRS' a úrovní příslušného kalendářního pololetí. Veškeré další informace vymezující popis a podmínky použití těchto položek z Cenové soustavy, které nejsou uvedeny přímo v soupisu prací, jsou neomezeně dálkově k dispozici na www.cs-urs.cz, sekce Cenové a technické podmínky.
| Cena bez DPH | [5 empty] | 0
|  |  | Základ daně |  |  | Sazba daně | Výše daně
| DPH | základní | 0 |  |  | 21% | 0
|  | snížená | 0 |  |  | 15% | 0
|  | zákl. přenesená | 0 |  |  | 21% | 0
|  | sníž. přenesená | 0 |  |  | 15% | 0
|  | nulová | 0 |  |  | 0% | 0
| Cena s DPH |  |  | v | CZK |  | 0
REKAPITULACE ČLENĚNÍ SOUPISU PRACÍ
Stavba:
MB, Dukelská - kanalizace a vodovod
Objekt:
SO 04 - Rekonstrukce kanalizace v křižovatce Na Celně x Viničná
Soupis:
04.2 - Stoka BA
Místo: |  |  | Mladá Boleslav |  |  | Datum: | 2023-12-15
Zadavatel: |  |  | Vodovody a kanalizace Mladá Boleslav, a.s. |  |  | Projektant: | ŠINDLAR s.r.o.
Uchazeč:
Kód dílu - Popis | [6 empty] | Cena celkem [CZK]
Náklady soupisu celkem | [6 empty] | 0 | [12 empty] | -1
| HSV - Práce a dodávky HSV | [5 empty] | 0
| 1 - Zemní práce | [5 empty] | 0
| 2 - Zakládání | [5 empty] | 0
| 3 - Svislé a kompletní konstrukce | [5 empty] | 0
| 4 - Vodorovné konstrukce | [5 empty] | 0
| 5 - Komunikace pozemní | [5 empty] | 0
| 8 - Trubní vedení | [5 empty] | 0
| 9 - Ostatní konstrukce a práce, bourání | [5 empty] | 0
| 997 - Přesun sutě | [5 empty] | 0
| 998 - Přesun hmot | [5 empty] | 0
| OST - Ostatní | [5 empty] | 0
SOUPIS PRACÍ
Stavba:
MB, Dukelská - kanalizace a vodovod
Objekt:
SO 04 - Rekonstrukce kanalizace v křižovatce Na Celně x Viničná
Soupis:
04.2 - Stoka BA
Místo: |  |  | Mladá Boleslav |  |  | Datum: | 2023-12-15
Zadavatel: |  |  | Vodovody a kanalizace Mladá Boleslav, a.s. |  |  | Projektant: | ŠINDLAR s.r.o.
Uchazeč:
PČ | Typ | Kód | Popis | MJ | Množství | J.cena [CZK] | Cena celkem [CZK] | Cenová soustava |  | Poznámka | DPH | J. Nh [h] | Nh celkem [h] | J. hmotnost [t] | Hmotnost celkem [t] | J. suť [t] | Suť Celkem [t]
Náklady soupisu celkem | [6 empty] | 0 | [5 empty] | 0 |  | 65.4789 |  | 18.032 |  | D | -1 | [10 empty] | 0
| D | HSV | Práce a dodávky HSV |  |  |  | 0 | [5 empty] | 0 |  | 65.4789 |  | 18.032 | 1 | D | 0 |  |  |  | ROZPOCET | [6 empty] | 0
| D | 1 | Zemní práce |  |  |  | 0 | [5 empty] | 0 |  | 58.411 |  | 6.7516 | 1 | D | 1 |  |  |  | ROZPOCET | [6 empty] | 0
1 | K | 113106123 | Rozebrání dlažeb a dílců komunikací pro pěší, vozovek a ploch s přemístěním hmot na skládku na vzdálenost do 3 m nebo s naložením na dopravní prostředek komunikací pro pěší s ložem z kameniva nebo živice a s výplní spár ze zámkové dlažby | m2 | 4.41 |  | 0 | CS ÚRS 2017 01 |  |  | základní |  | 0 | 0 | 0 | 0.26 | 1.1466 | 4 | K | 2 |  |  |  | ROZPOCET | 0 | 0 | 0 | 0 | 0 | 1 | 0 | 4 | 868829840
| VV |  | výkres D.2.1.7, D.4.2. C.5.2 | [15 empty] | VV | 2 | 1 | True | 0 | ROZPOCET
| VV |  | 4,41 |  | 4.41 | [13 empty] | VV | 2 | 2 | True | 1 | ROZPOCET
2 | K | 113107222 | Odstranění podkladů nebo krytů s přemístěním hmot na skládku na vzdálenost do 20 m nebo s naložením na dopravní prostředek v ploše jednotlivě přes 200 m2 z kameniva hrubého drceného, o tl. vrstvy přes 100 do 200 mm | m2 | 3.188 |  | 0 | CS ÚRS 2017 01 |  |  | základní |  | 0 | 0 | 0 | 0.29 | 0.92452 | 4 | K | 2 |  |  |  | ROZPOCET | 0 | 0 | 0 | 0 | 0 | 1 | 0 | 4 | 384225364
| P |  | Poznámka k položce: hmotnost sutě 0,235 t/m2 | [15 empty] | P | 2
| VV |  | výkres D.2.1.7, D.4.2. C.5.2 | [15 empty] | VV | 2 | 1 | True | 0 | ROZPOCET
| VV |  | odstranění provizorního krytu | [15 empty] | VV | 2 | 1 | True | 0 | ROZPOCET
| VV |  | délky dle tabulky kubatur | [15 empty] | VV | 2 | 1 | True | 0 | ROZPOCET
| VV |  | 2,55*1,25 "komunikace III. tř |  | 3.188 | [13 empty] | VV | 2 | 2 | True | 1 | ROZPOCET
3 | K | 113107223 | Odstranění podkladů nebo krytů s přemístěním hmot na skládku na vzdálenost do 20 m nebo s naložením na dopravní prostředek v ploše jednotlivě přes 200 m2 z kameniva hrubého drceného, o tl. vrstvy přes 200 do 300 mm | m2 | 7.301 |  | 0 | CS ÚRS 2017 01 |  |  | základní |  | 0 | 0 | 0 | 0.44 | 3.2124 | 4 | K | 2 |  |  |  | ROZPOCET | 0 | 0 | 0 | 0 | 0 | 1 | 0 | 4 | -543756418
| P |  | Poznámka k položce: hmotnos sutě 0,4 t/m | [15 empty] | P | 2
| VV |  | výkres D.2.1.7, D.4.2. | [15 empty] | VV | 2 | 1 | True | 0 | ROZPOCET
| VV |  | délky dle tabulky kubatur | [15 empty] | VV | 2 | 1 | True | 0 | ROZPOCET
| VV |  | 5,55*1,25 "komunikace III.tř |  | 6.938 | [13 empty] | VV | 2 | 2 | True | 0 | ROZPOCET
| VV |  | 0,29*1,25 "pod dlažbou |  | 0.363 | [13 empty] | VV | 2 | 2 | True | 0 | ROZPOCET
| VV |  | Součet |  | 7.301 | [13 empty] | VV | 2 | 4 | True | 1 | ROZPOCET
4 | K | 113154353 | Frézování živičného podkladu nebo krytu s naložením na dopravní prostředek plochy přes 1 000 do 10 000 m2 s překážkami v trase pruhu šířky do 1 m, tloušťky vrstvy 50 mm | m2 | 6.938 |  | 0 | CS ÚRS 2017 01 |  |  | základní |  | 0 | 6e-05 | 0.00041628 | 0.128 | 0.88806 | 4 | K | 2 |  |  |  | ROZPOCET | 0 | 0 | 0 | 0 | 0 | 1 | 0 | 4 | 945064669
| P |  | Poznámka k položce: hmotnost sutě 0,128 t/m2 | [15 empty] | P | 2
| VV |  | výkres D.2.1.7, D.4.2. | [15 empty] | VV | 2 | 1 | True | 0 | ROZPOCET
| VV |  | délky dle tabulky kubatur | [15 empty] | VV | 2 | 1 | True | 0 | ROZPOCET
| VV |  | 5,55*1,25 |  | 6.938 | [13 empty] | VV | 2 | 2 | True | 1 | ROZPOCET
5 | K | 113201112 | Vytrhání obrub s vybouráním lože, s přemístěním hmot na skládku na vzdálenost do 3 m nebo s naložením na dopravní prostředek silničních ležatých | m | 2 |  | 0 | CS ÚRS 2017 01 |  |  | základní |  | 0 | 0 | 0 | 0.29 | 0.58 | 4 | K | 2 |  |  |  | ROZPOCET | 0 | 0 | 0 | 0 | 0 | 1 | 0 | 4 | -624071069
| VV |  | výkres C.5.2 | [15 empty] | VV | 2 | 1 | True | 0 | ROZPOCET
| VV |  | 2,0 |  | 2 | [13 empty] | VV | 2 | 2 | True | 1 | ROZPOCET
6 | K | 119001421 | Dočasné zajištění podzemního potrubí nebo vedení ve výkopišti ve stavu i poloze , ve kterých byla na začátku zemních prací a to s podepřením, vzepřením nebo vyvěšením, příp. s ochranným bedněním, se zřízením a odstraněním za jišťovací konstrukce, s opotřebením hmot kabelů a kabelových tratí z volně ložených kabelů a to do 3 kabelů | m | 2.5 |  | 0 | CS ÚRS 2017 01 |  |  | základní |  | 0 | 0.0369 | 0.09225 | 0 | 0 | 4 | K | 2 |  |  |  | ROZPOCET | 0 | 0 | 0 | 0 | 0 | 1 | 0 | 4 | -1920647888
| VV |  | výkres D.1.3., D.2.1.7, D.4.2. | [15 empty] | VV | 2 | 1 | True | 0 | ROZPOCET
| VV |  | 2*1,25 |  | 2.5 | [13 empty] | VV | 2 | 2 | True | 1 | ROZPOCET
7 | K | 130001101 | Příplatek k cenám hloubených vykopávek za ztížení vykopávky v blízkosti podzemního vedení nebo výbušnin pro jakoukoliv třídu horniny | m3 | 16.3 |  | 0 | CS ÚRS 2017 01 |  |  | základní |  | 0 | 0 | 0 | 0 | 0 | 4 | K | 2 |  |  |  | ROZPOCET | 0 | 0 | 0 | 0 | 0 | 1 | 0 | 4 | -1985338559
| VV |  | 2*2*1,0*1,25*(3,11+0,15) |  | 16.3 | [13 empty] | VV | 2 | 2 | True | 1 | ROZPOCET
8 | K | 131201203 | Hloubení zapažených jam a zářezů s urovnáním dna do předepsaného profilu a spádu v hornině tř. 3 přes 1 000 do 5 000 m3 | m3 | 10.501 |  | 0 | CS ÚRS 2017 01 |  |  | základní |  | 0 | 0 | 0 | 0 | 0 | 4 | K | 2 |  |  |  | ROZPOCET | 0 | 0 | 0 | 0 | 0 | 1 | 0 | 4 | -1966719820
| VV |  | výkres D.2.1.7, D.4.2. | [15 empty] | VV | 2 | 1 | True | 0 | ROZPOCET
| VV |  | dle tabulky kubatur | [15 empty] | VV | 2 | 1 | True | 0 | ROZPOCET
| VV |  | 40% celkového výkopu | [15 empty] | VV | 2 | 1 | True | 0 | ROZPOCET
| VV |  | 34,19*0,4 "rýha |  | 13.676 | [13 empty] | VV | 2 | 2 | True | 0 | ROZPOCET
| VV |  | 5,84*((0,2+0,1)/2*1,25)*0,4 "pro drenáž |  | 0.438 | [13 empty] | VV | 2 | 2 | True | 0 | ROZPOCET
| VV |  | Mezisoučet |  | 14.114 | [13 empty] | VV | 2 | 3 | True | 0 | ROZPOCET
| VV |  | odečet stávajícího potrubí | [15 empty] | VV | 2 | 1 | True | 0 | ROZPOCET
| VV |  | -5,84*0,87*0,4 "beton 600/900 |  | -2.032 | [13 empty] | VV | 2 | 2 | True | 0 | ROZPOCET
| VV |  | odečet stávajících šachet | [15 empty] | VV | 2 | 1 | True | 0 | ROZPOCET
| VV |  | -PI*0,62*0,62*(211,41-208,438+0,3)*0,4 "Š 3515684 |  | -1.581 | [13 empty] | VV | 2 | 2 | True | 0 | ROZPOCET
| VV |  | Mezisoučet |  | -3.613 | [13 empty] | VV | 2 | 3 | True | 0 | ROZPOCET
| VV |  | Součet |  | 10.501 | [13 empty] | VV | 2 | 4 | True | 1 | ROZPOCET
9 | K | 131201209 | Hloubení zapažených jam a zářezů s urovnáním dna do předepsaného profilu a spádu Příplatek k cenám za lepivost horniny tř. 3 | m3 | 3.15 |  | 0 | CS ÚRS 2017 01 |  |  | základní |  | 0 | 0 | 0 | 0 | 0 | 4 | K | 2 |  |  |  | ROZPOCET | 0 | 0 | 0 | 0 | 0 | 1 | 0 | 4 | -1487053720
| P |  | Poznámka k položce: příplatek za lepivost 30% | [15 empty] | P | 2
| VV |  | 10,501*0,3 'Přepočtené koeficientem množství |  | 3.15 | [13 empty] | VV | 2 | 2 | False | 1 | ROZPOCET
10 | K | 131301203 | Hloubení zapažených jam a zářezů s urovnáním dna do předepsaného profilu a spádu v hornině tř. 4 přes 1 000 do 5 000 m3 | m3 | 10.501 |  | 0 | CS ÚRS 2017 01 |  |  | základní |  | 0 | 0 | 0 | 0 | 0 | 4 | K | 2 |  |  |  | ROZPOCET | 0 | 0 | 0 | 0 | 0 | 1 | 0 | 4 | 1034101816
| VV |  | výkres D.2.1.7, D.4.2. | [15 empty] | VV | 2 | 1 | True | 0 | ROZPOCET
| VV |  | dle tabulky kubatur | [15 empty] | VV | 2 | 1 | True | 0 | ROZPOCET
| VV |  | 40% celkového výkopu | [15 empty] | VV | 2 | 1 | True | 0 | ROZPOCET
| VV |  | 34,19*0,4 "rýha |  | 13.676 | [13 empty] | VV | 2 | 2 | True | 0 | ROZPOCET
| VV |  | 5,84*((0,2+0,1)/2*1,25)*0,4 "pro drenáž |  | 0.438 | [13 empty] | VV | 2 | 2 | True | 0 | ROZPOCET
| VV |  | Mezisoučet |  | 14.114 | [13 empty] | VV | 2 | 3 | True | 0 | ROZPOCET
| VV |  | odečet stávajícího potrubí | [15 empty] | VV | 2 | 1 | True | 0 | ROZPOCET
| VV |  | -5,84*0,87*0,4 "beton 600/900 |  | -2.032 | [13 empty] | VV | 2 | 2 | True | 0 | ROZPOCET
| VV |  | odečet stávajících šachet | [15 empty] | VV | 2 | 1 | True | 0 | ROZPOCET
| VV |  | -PI*0,62*0,62*(211,41-208,438+0,3)*0,4 "Š 3515684 |  | -1.581 | [13 empty] | VV | 2 | 2 | True | 0 | ROZPOCET
| VV |  | Mezisoučet |  | -3.613 | [13 empty] | VV | 2 | 3 | True | 0 | ROZPOCET
| VV |  | Součet |  | 10.501 | [13 empty] | VV | 2 | 4 | True | 1 | ROZPOCET
11 | K | 131301209 | Hloubení zapažených jam a zářezů s urovnáním dna do předepsaného profilu a spádu Příplatek k cenám za lepivost horniny tř. 4 | m3 | 3.15 |  | 0 | CS ÚRS 2017 01 |  |  | základní |  | 0 | 0 | 0 | 0 | 0 | 4 | K | 2 |  |  |  | ROZPOCET | 0 | 0 | 0 | 0 | 0 | 1 | 0 | 4 | -1516609468
| P |  | Poznámka k položce: příplatek za lepivost 30% | [15 empty] | P | 2
| VV |  | 10,501*0,3 'Přepočtené koeficientem množství |  | 3.15 | [13 empty] | VV | 2 | 2 | False | 1 | ROZPOCET
12 | K | 131401203 | Hloubení zapažených jam a zářezů s urovnáním dna do předepsaného profilu a spádu v hornině tř. 5 přes 1 000 do 5 000 m3 | m3 | 2.626 |  | 0 | CS ÚRS 2017 01 |  |  | základní |  | 0 | 0.00822 | 0.021586 | 0 | 0 | 4 | K | 2 |  |  |  | ROZPOCET | 0 | 0 | 0 | 0 | 0 | 1 | 0 | 4 | 83405872
| VV |  | výkres D.2.1.7, D.4.2. | [15 empty] | VV | 2 | 1 | True | 0 | ROZPOCET
| VV |  | dle tabulky kubatur | [15 empty] | VV | 2 | 1 | True | 0 | ROZPOCET
| VV |  | 10% celkového výkopu | [15 empty] | VV | 2 | 1 | True | 0 | ROZPOCET
| VV |  | 34,19*0,1 "rýha |  | 3.419 | [13 empty] | VV | 2 | 2 | True | 0 | ROZPOCET
| VV |  | 5,84*((0,2+0,1)/2*1,25)*0,1 "pro drenáž |  | 0.11 | [13 empty] | VV | 2 | 2 | True | 0 | ROZPOCET
| VV |  | Mezisoučet |  | 3.529 | [13 empty] | VV | 2 | 3 | True | 0 | ROZPOCET
| VV |  | odečet stávajícího potrubí | [15 empty] | VV | 2 | 1 | True | 0 | ROZPOCET
| VV |  | -5,84*0,87*0,1 "beton 600/900 |  | -0.508 | [13 empty] | VV | 2 | 2 | True | 0 | ROZPOCET
| VV |  | odečet stávajících šachet | [15 empty] | VV | 2 | 1 | True | 0 | ROZPOCET
| VV |  | -PI*0,62*0,62*(211,41-208,438+0,3)*0,1 "Š 3515684 |  | -0.395 | [13 empty] | VV | 2 | 2 | True | 0 | ROZPOCET
| VV |  | Mezisoučet |  | -0.903 | [13 empty] | VV | 2 | 3 | True | 0 | ROZPOCET
| VV |  | Součet |  | 2.626 | [13 empty] | VV | 2 | 4 | True | 1 | ROZPOCET
13 | K | 131501203 | Hloubení zapažených jam a zářezů s urovnáním dna do předepsaného profilu a spádu v hornině tř. 6 přes 1 000 do 5 000 m3 | m3 | 2.626 |  | 0 | CS ÚRS 2017 01 |  |  | základní |  | 0 | 0.01552 | 0.040756 | 0 | 0 | 4 | K | 2 |  |  |  | ROZPOCET | 0 | 0 | 0 | 0 | 0 | 1 | 0 | 4 | -721243259
| VV |  | výkres D.2.1.7, D.4.2. | [15 empty] | VV | 2 | 1 | True | 0 | ROZPOCET
| VV |  | dle tabulky kubatur | [15 empty] | VV | 2 | 1 | True | 0 | ROZPOCET
| VV |  | 10% celkového výkopu | [15 empty] | VV | 2 | 1 | True | 0 | ROZPOCET
| VV |  | 34,19*0,1 "rýha |  | 3.419 | [13 empty] | VV | 2 | 2 | True | 0 | ROZPOCET
| VV |  | 5,84*((0,2+0,1)/2*1,25)*0,1 "pro drenáž |  | 0.11 | [13 empty] | VV | 2 | 2 | True | 0 | ROZPOCET
| VV |  | Mezisoučet |  | 3.529 | [13 empty] | VV | 2 | 3 | True | 0 | ROZPOCET
| VV |  | odečet stávajícího potrubí | [15 empty] | VV | 2 | 1 | True | 0 | ROZPOCET
| VV |  | -5,84*0,87*0,1 "beton 600/900 |  | -0.508 | [13 empty] | VV | 2 | 2 | True | 0 | ROZPOCET
| VV |  | odečet stávajících šachet | [15 empty] | VV | 2 | 1 | True | 0 | ROZPOCET
| VV |  | -PI*0,62*0,62*(211,41-208,438+0,3)*0,1 "Š 3515684 |  | -0.395 | [13 empty] | VV | 2 | 2 | True | 0 | ROZPOCET
| VV |  | Mezisoučet |  | -0.903 | [13 empty] | VV | 2 | 3 | True | 0 | ROZPOCET
| VV |  | Součet |  | 2.626 | [13 empty] | VV | 2 | 4 | True | 1 | ROZPOCET
14 | K | 151811112 | Pažicí boxy pro pažení a rozepření stěn rýh podzemního vedení těžké osazení a odstranění hloubka výkopu do 4 m, šířka přes 1,2 do 2,5 m | m2 | 36.36 |  | 0 | CS ÚRS 2017 01 |  |  | základní |  | 0 | 0 | 0 | 0 | 0 | 4 | K | 2 |  |  |  | ROZPOCET | 0 | 0 | 0 | 0 | 0 | 1 | 0 | 4 | 2134083673
| VV |  | výkres D.2.1.7, D.4.2 | [15 empty] | VV | 2 | 1 | True | 0 | ROZPOCET
| VV |  | dle tabulky kubatur | [15 empty] | VV | 2 | 1 | True | 0 | ROZPOCET
| VV |  | 36,36 |  | 36.36 | [13 empty] | VV | 2 | 2 | True | 1 | ROZPOCET
15 | K | 151811212 | Pažicí boxy pro pažení a rozepření stěn rýh podzemního vedení těžké Příplatek za první a každý další den zapažení 1 m2 výkopu k ceně 151 81-1112 | m2 | 36.36 |  | 0 | CS ÚRS 2017 01 |  |  | základní |  | 0 | 0 | 0 | 0 | 0 | 4 | K | 2 |  |  |  | ROZPOCET | 0 | 0 | 0 | 0 | 0 | 1 | 0 | 4 | 1561317585
| VV |  | dle položky osazení | [15 empty] | VV | 2 | 1 | True | 0 | ROZPOCET
| VV |  | 36,36 |  | 36.36 | [13 empty] | VV | 2 | 2 | True | 1 | ROZPOCET
16 | K | 161101102 | Svislé přemístění výkopku bez naložení do dopravní nádoby avšak s vyprázdněním dopravní nádoby na hromadu nebo do dopravního prostředku z horniny tř. 1 až 4, při hloubce výkopu přes 2,5 do 4 m | m3 | 1.47 |  | 0 | CS ÚRS 2017 01 |  |  | základní |  | 0 | 0 | 0 | 0 | 0 | 4 | K | 2 |  |  |  | ROZPOCET | 0 | 0 | 0 | 0 | 0 | 1 | 0 | 4 | 1736489504
| P |  | Poznámka k položce: Procento svislého podílu dle úvodu ceníku 001 zemní práce kapitola 8 - v množství výkopku jámy do 5 000 m3 7 % z celkového výkopku | [15 empty] | P | 2
| VV |  | dle položek hloubení jam tř. 3-4 | [15 empty] | VV | 2 | 1 | True | 0 | ROZPOCET
| VV |  | (10,501+10,501)*0,07 |  | 1.47 | [13 empty] | VV | 2 | 2 | True | 1 | ROZPOCET
17 | K | 161101152 | Svislé přemístění výkopku bez naložení do dopravní nádoby avšak s vyprázdněním dopravní nádoby na hromadu nebo do dopravního prostředku z horniny tř. 5 až 7, při hloubce výkopu přes 2,5 do 4 m | m3 | 0.368 |  | 0 | CS ÚRS 2017 01 |  |  | základní |  | 0 | 0 | 0 | 0 | 0 | 4 | K | 2 |  |  |  | ROZPOCET | 0 | 0 | 0 | 0 | 0 | 1 | 0 | 4 | -672258779
| P |  | Poznámka k položce: Procento svislého podílu dle úvodu ceníku 001 zemní práce kapitola 8 - v množství výkopku jámy do 5 000 m3 12 % z celkového výkopku | [15 empty] | P | 2
| VV |  | dle položek hloubení jam tř. 5 | [15 empty] | VV | 2 | 1 | True | 0 | ROZPOCET
| VV |  | (2,626+2,626)*0,07 |  | 0.368 | [13 empty] | VV | 2 | 2 | True | 1 | ROZPOCET
18 | K | 162601102 | Vodorovné přemístění výkopku nebo sypaniny po suchu na obvyklém dopravním prostředku, bez naložení výkopku, avšak se složením bez rozhrnutí z horniny tř. 1 až 4 na vzdálenost přes 4 000 do 5 000 m | m3 | 21.002 |  | 0 | CS ÚRS 2017 01 |  |  | základní |  | 0 | 0 | 0 | 0 | 0 | 4 | K | 2 |  |  |  | ROZPOCET | 0 | 0 | 0 | 0 | 0 | 1 | 0 | 4 | -393994188
| VV |  | přebytečná zemina | [15 empty] | VV | 2 | 1 | True | 0 | ROZPOCET
| VV |  | 10,501+10,501 "celkový výkop tř. 3-4 |  | 21.002 | [13 empty] | VV | 2 | 2 | True | 1 | ROZPOCET
19 | K | 162601152 | Vodorovné přemístění výkopku nebo sypaniny po suchu na obvyklém dopravním prostředku, bez naložení výkopku, avšak se složením bez rozhrnutí z horniny tř. 5 až 7 na vzdálenost přes 4 000 do 5 000 m | m3 | 5.251 |  | 0 | CS ÚRS 2017 01 |  |  | základní |  | 0 | 0 | 0 | 0 | 0 | 4 | K | 2 |  |  |  | ROZPOCET | 0 | 0 | 0 | 0 | 0 | 1 | 0 | 4 | 1286742297
| VV |  | přebytečná zemina | [15 empty] | VV | 2 | 1 | True | 0 | ROZPOCET
| VV |  | 5,251 "dle položky hloubení jam tř.5 |  | 5.251 | [13 empty] | VV | 2 | 2 | True | 1 | ROZPOCET
20 | K | 171201211 | Uložení sypaniny poplatek za uložení sypaniny na skládce (skládkovné) | t | 49.881 |  | 0 | CS ÚRS 2017 01 |  |  | základní |  | 0 | 0 | 0 | 0 | 0 | 4 | K | 2 |  |  |  | ROZPOCET | 0 | 0 | 0 | 0 | 0 | 1 | 0 | 4 | 810119716
| P |  | Poznámka k položce: uvažovaná hmotnost zeminy 1,9 t/m3 | [15 empty] | P | 2
| VV |  | (21,002+5,251)*1,9 "dle položek vodorovné přemístěné do 3000 m tř. 1-7 |  | 49.881 | [13 empty] | VV | 2 | 2 | True | 1 | ROZPOCET
21 | K | 174101101 | Zásyp sypaninou z jakékoliv horniny s uložením výkopku ve vrstvách se zhutněním jam, šachet, rýh nebo kolem objektů v těchto vykopávkách | m3 | 25.93 |  | 0 | CS ÚRS 2017 01 |  |  | základní |  | 0 | 0 | 0 | 0 | 0 | 4 | K | 2 |  |  |  | ROZPOCET | 0 | 0 | 0 | 0 | 0 | 1 | 0 | 4 | -383789744
| VV |  | výkres D.2.1.7, D.4.2. | [15 empty] | VV | 2 | 1 | True | 0 | ROZPOCET
| VV |  | dle tabulky kubatur | [15 empty] | VV | 2 | 1 | True | 0 | ROZPOCET
| VV |  | 10,19+15,74 "výměna zeminy |  | 25.93 | [13 empty] | VV | 2 | 2 | True | 1 | ROZPOCET
22 | M | 5833120201 | Kamenivo přírodní těžené pro stavební účely PTK (drobné, hrubé, štěrkopísky) kamenivo mimo normu štěrkodrť netříděná do 100 mm | t | 51.86 |  | 0 |  |  |  | základní |  | 0 | 1 | 51.86 | 0 | 0 | 8 | M | 2 |  |  |  | ROZPOCET | 0 | 0 | 0 | 0 | 0 | 1 | 0 | 4 | 1266077314
| P |  | Poznámka k položce: hmotnost 2 t/m3 | [15 empty] | P | 2
| VV |  | 25,93*2,0 |  | 51.86 | [13 empty] | VV | 2 | 2 | True | 1 | ROZPOCET
23 | K | 175151101 | Obsypání potrubí strojně sypaninou z vhodných hornin tř. 1 až 4 nebo materiálem připraveným podél výkopu ve vzdálenosti do 3 m od jeho kraje, pro jakoukoliv hloubku výkopu a míru zhutnění bez prohození sypaniny | m3 | 3.198 |  | 0 | CS ÚRS 2017 01 |  |  | základní |  | 0 | 0 | 0 | 0 | 0 | 4 | K | 2 |  |  |  | ROZPOCET | 0 | 0 | 0 | 0 | 0 | 1 | 0 | 4 | -1702021342
| VV |  | výkres D.2.1.6, D.4.1. | [15 empty] | VV | 2 | 1 | True | 0 | ROZPOCET
| VV |  | 3,31 "dle tabulky kubatur |  | 3.31 | [13 empty] | VV | 2 | 2 | True | 0 | ROZPOCET
| VV |  | -5,84*((0,177*0,177)/2)*((120*PI)/180-(sqrt(3)/2)) "odečet sedlového lože |  | -0.112 | [13 empty] | VV | 2 | 2 | True | 0 | ROZPOCET
| VV |  | Součet |  | 3.198 | [13 empty] | VV | 2 | 4 | True | 1 | ROZPOCET
24 | M | 583312010 | Kamenivo přírodní těžené pro stavební účely PTK (drobné, hrubé, štěrkopísky) kamenivo mimo normu štěrkopísek netříděný (stabilizační zemina) | t | 6.396 |  | 0 | CS ÚRS 2017 01 |  |  | základní |  | 0 | 1 | 6.396 | 0 | 0 | 8 | M | 2 |  |  |  | ROZPOCET | 0 | 0 | 0 | 0 | 0 | 1 | 0 | 4 | 1116352687
| P |  | Poznámka k položce: hmotnost 2 t/m3 | [15 empty] | P | 2
| VV |  | 3,198*2 'Přepočtené koeficientem množství |  | 6.396 | [13 empty] | VV | 2 | 2 | False | 1 | ROZPOCET
| D | 2 | Zakládání |  |  |  | 0 | [5 empty] | 0 |  | 1.7891 |  | 0 | 1 | D | 1 |  |  |  | ROZPOCET | [6 empty] | 0
25 | K | 211531111 | Výplň kamenivem do rýh odvodňovacích žeber nebo trativodů bez zhutnění, s úpravou povrchu výplně kamenivem hrubým drceným frakce 16 až 63 mm | m3 | 1.095 |  | 0 | CS ÚRS 2017 01 |  |  | základní |  | 0 | 1.63 | 1.7849 | 0 | 0 | 4 | K | 2 |  |  |  | ROZPOCET | 0 | 0 | 0 | 0 | 0 | 1 | 0 | 4 | 153022513
| VV |  | výkres D.2.1.7, D.4.2. | [15 empty] | VV | 2 | 1 | True | 0 | ROZPOCET
| VV |  | délka dle tabulky kubatur | [15 empty] | VV | 2 | 1 | True | 0 | ROZPOCET
| VV |  | 5,84*((0,2+0,1)/2*1,25) |  | 1.095 | [13 empty] | VV | 2 | 2 | True | 1 | ROZPOCET
26 | K | 212755215R | Trativody bez lože z drenážních trubek plastových flexibilních D 125 mm | m | 5.84 |  | 0 |  |  |  | základní |  | 0 | 0.00073 | 0.0042632 | 0 | 0 | 4 | K | 2 |  |  |  | ROZPOCET | 0 | 0 | 0 | 0 | 0 | 1 | 0 | 4 | 2033166807
| VV |  | výkres D.2.1.7, D.4.2. | [15 empty] | VV | 2 | 1 | True | 0 | ROZPOCET
| VV |  | 5,84 |  | 5.84 | [13 empty] | VV | 2 | 2 | True | 1 | ROZPOCET
| D | 3 | Svislé a kompletní konstrukce |  |  |  | 0 | [5 empty] | 0 |  | 0 |  | 11.1804 | 1 | D | 1 |  |  |  | ROZPOCET | [6 empty] | 0
27 | K | 358315114 | Bourání stoky kompletní nebo vybourání otvorů průřezové plochy do 4 m2 ve stokách ze zdiva z prostého betonu | m3 | 5.082 |  | 0 | CS ÚRS 2017 01 |  |  | základní |  | 0 | 0 | 0 | 2.2 | 11.1804 | 4 | K | 2 |  |  |  | ROZPOCET | 0 | 0 | 0 | 0 | 0 | 1 | 0 | 4 | 1501297143
| P |  | Poznámka k položce: hmotnost sutě 2,2 t/m3 | [15 empty] | P | 2
| VV |  | výkres D.1.3., D.2.1.7 | [15 empty] | VV | 2 | 1 | True | 0 | ROZPOCET
| VV |  | 7,7*(0,87-0,42) "potrubí beton 600/900 |  | 3.465 | [13 empty] | VV | 2 | 2 | True | 0 | ROZPOCET
| VV |  | Š 3515684 | [15 empty] | VV | 2 | 1 | True | 0 | ROZPOCET
| VV |  | (PI*(211,41-208,438)*(0,62*0,62-0,5*0,5)) |  | 1.255 | [13 empty] | VV | 2 | 2 | True | 0 | ROZPOCET
| VV |  | PI*0,62*0,62*0,3 |  | 0.362 | [13 empty] | VV | 2 | 2 | True | 0 | ROZPOCET
| VV |  | Součet |  | 5.082 | [13 empty] | VV | 2 | 4 | True | 1 | ROZPOCET
28 | K | 359901211 | Monitoring stok (kamerový systém) jakékoli výšky nová kanalizace | m | 5.84 |  | 0 | CS ÚRS 2017 01 |  |  | základní |  | 0 | 0 | 0 | 0 | 0 | 4 | K | 2 |  |  |  | ROZPOCET | 0 | 0 | 0 | 0 | 0 | 1 | 0 | 4 | 1857047495
| D | 4 | Vodorovné konstrukce |  |  |  | 0 | [5 empty] | 0 |  | 0.1032 |  | 0 | 1 | D | 1 |  |  |  | ROZPOCET | [6 empty] | 0
29 | K | 452112111 | Osazení betonových dílců prstenců nebo rámů pod poklopy a mříže, výšky do 100 mm | kus | 2 |  | 0 | CS ÚRS 2017 01 |  |  | základní |  | 0 | 0.0066 | 0.0132 | 0 | 0 | 4 | K | 2 |  |  |  | ROZPOCET | 0 | 0 | 0 | 0 | 0 | 1 | 0 | 4 | -170488167
| VV |  | příloha D.5.1.2. | [15 empty] | VV | 2 | 1 | True | 0 | ROZPOCET
| VV |  | 1+1 |  | 2 | [13 empty] | VV | 2 | 2 | True | 1 | ROZPOCET
30 | M | 592241750 | Prefabrikáty pro vstupní šachty a drenážní šachtice (betonové a železobetonové) šachty pro odpadní kanály a potrubí uložená v zemi prstenec vyrovnávací TBW-Q 625/60/120 62,5 x 6 x 12 | kus | 1 |  | 0 | CS ÚRS 2017 01 |  |  | základní |  | 0 | 0.039 | 0.039 | 0 | 0 | 8 | M | 2 |  |  |  | ROZPOCET | 0 | 0 | 0 | 0 | 0 | 1 | 0 | 4 | -1149453830
31 | M | 592241760 | Prefabrikáty pro vstupní šachty a drenážní šachtice (betonové a železobetonové) šachty pro odpadní kanály a potrubí uložená v zemi prstenec vyrovnávací TBW-Q 625/80/120 62,5 x 8 x 12 | kus | 1 |  | 0 | CS ÚRS 2017 01 |  |  | základní |  | 0 | 0.051 | 0.051 | 0 | 0 | 8 | M | 2 |  |  |  | ROZPOCET | 0 | 0 | 0 | 0 | 0 | 1 | 0 | 4 | 1613743966
32 | K | 452311131 | Podkladní a zajišťovací konstrukce z betonu prostého v otevřeném výkopu desky pod potrubí, stoky a drobné objekty z betonu tř. C 12/15 | m3 | 0.73 |  | 0 | CS ÚRS 2017 01 |  |  | základní |  | 0 | 0 | 0 | 0 | 0 | 4 | K | 2 |  |  |  | ROZPOCET | 0 | 0 | 0 | 0 | 0 | 1 | 0 | 4 | 505974061
| VV |  | výkres D.2.1.7, D.4.2 | [15 empty] | VV | 2 | 1 | True | 0 | ROZPOCET
| VV |  | délka dle tabulky kubatur | [15 empty] | VV | 2 | 1 | True | 0 | ROZPOCET
| VV |  | 5,84*1,25*0,1 |  | 0.73 | [13 empty] | VV | 2 | 2 | True | 1 | ROZPOCET
33 | K | 452312131 | Podkladní a zajišťovací konstrukce z betonu prostého v otevřeném výkopu sedlové lože pod potrubí z betonu tř. C 12/15 | m3 | 0.537 |  | 0 | CS ÚRS 2017 01 |  |  | základní |  | 0 | 0 | 0 | 0 | 0 | 4 | K | 2 |  |  |  | ROZPOCET | 0 | 0 | 0 | 0 | 0 | 1 | 0 | 4 | -1825870092
| VV |  | výkres D.2.1.6, D.4.1. | [15 empty] | VV | 2 | 1 | True | 0 | ROZPOCET
| VV |  | délka dle tabulky kubatur | [15 empty] | VV | 2 | 1 | True | 0 | ROZPOCET
| VV |  | 5,84*(0,355+0,25+0,25)*0,13 |  | 0.649 | [13 empty] | VV | 2 | 2 | True | 0 | ROZPOCET
| VV |  | -5,84*(0,177*0,177/2)*((120*PI)/180-(sqrt(3)/2)) |  | -0.112 | [13 empty] | VV | 2 | 2 | True | 0 | ROZPOCET
| VV |  | Součet |  | 0.537 | [13 empty] | VV | 2 | 4 | True | 1 | ROZPOCET
| D | 5 | Komunikace pozemní |  |  |  | 0 | [5 empty] | 0 |  | 0.49866 |  | 0 | 1 | D | 1 |  |  |  | ROZPOCET | [6 empty] | 0
34 | K | 564251111 | Podklad nebo podsyp ze štěrkopísku ŠP s rozprostřením, vlhčením a zhutněním, po zhutnění tl. 150 mm | m2 | 6.938 |  | 0 | CS ÚRS 2017 01 |  |  | základní |  | 0 | 0 | 0 | 0 | 0 | 4 | K | 2 |  |  |  | ROZPOCET | 0 | 0 | 0 | 0 | 0 | 1 | 0 | 4 | -1065552513
| VV |  | výkres D.2.1.7, D.4.2. | [15 empty] | VV | 2 | 1 | True | 0 | ROZPOCET
| VV |  | délky dle tabulky kubatur | [15 empty] | VV | 2 | 1 | True | 0 | ROZPOCET
| VV |  | 5,55*1,25 "komunikace III. tř |  | 6.938 | [13 empty] | VV | 2 | 2 | True | 1 | ROZPOCET
35 | K | 564851111 | Podklad ze štěrkodrti ŠD s rozprostřením a zhutněním, po zhutnění tl. 150 mm | m2 | 6.938 |  | 0 | CS ÚRS 2017 01 |  |  | základní |  | 0 | 0 | 0 | 0 | 0 | 4 | K | 2 |  |  |  | ROZPOCET | 0 | 0 | 0 | 0 | 0 | 1 | 0 | 4 | -373889343
| VV |  | výkres D.2.1.7, D.4.2. C.5.2 | [15 empty] | VV | 2 | 1 | True | 0 | ROZPOCET
| VV |  | provizorní kryt | [15 empty] | VV | 2 | 1 | True | 0 | ROZPOCET
| VV |  | délky dle tabulky kubatur | [15 empty] | VV | 2 | 1 | True | 0 | ROZPOCET
| VV |  | 5,55*1,25 "komunikace III. tř |  | 6.938 | [13 empty] | VV | 2 | 2 | True | 1 | ROZPOCET
36 | K | 564871116 | Podklad ze štěrkodrti ŠD s rozprostřením a zhutněním, po zhutnění tl. 300 mm | m2 | 8.551 |  | 0 | CS ÚRS 2017 01 |  |  | základní |  | 0 | 0 | 0 | 0 | 0 | 4 | K | 2 |  |  |  | ROZPOCET | 0 | 0 | 0 | 0 | 0 | 1 | 0 | 4 | 988352029
| VV |  | výkres D.2.1.7, D.4.2. | [15 empty] | VV | 2 | 1 | True | 0 | ROZPOCET
| VV |  | délky dle tabulky kubatur | [15 empty] | VV | 2 | 1 | True | 0 | ROZPOCET
| VV |  | 5,55*1,25 "komunikace III. tř |  | 6.938 | [13 empty] | VV | 2 | 2 | True | 0 | ROZPOCET
| VV |  | (0,29+1,0)*1,25 "zámková dlažba |  | 1.613 | [13 empty] | VV | 2 | 2 | True | 0 | ROZPOCET
| VV |  | Součet |  | 8.551 | [13 empty] | VV | 2 | 4 | True | 1 | ROZPOCET
37 | K | 573111112 | Postřik živičný infiltrační z asfaltu silničního s posypem kamenivem, v množství 1,00 kg/m2 | m2 | 6.938 |  | 0 | CS ÚRS 2017 01 |  |  | základní |  | 0 | 0.00601 | 0.041697 | 0 | 0 | 4 | K | 2 |  |  |  | ROZPOCET | 0 | 0 | 0 | 0 | 0 | 1 | 0 | 4 | -463254009
| VV |  | výkres D.2.1.7, D.4.2., | [15 empty] | VV | 2 | 1 | True | 0 | ROZPOCET
| VV |  | 5,55*1,25 |  | 6.938 | [13 empty] | VV | 2 | 2 | True | 1 | ROZPOCET
38 | K | 577145112 | Asfaltový beton vrstva ložní ACL 16 (ABH) s rozprostřením a zhutněním z nemodifikovaného asfaltu v pruhu šířky do 3 m, po zhutnění tl. 50 mm | m2 | 13.875 |  | 0 | CS ÚRS 2017 01 |  |  | základní |  | 0 | 0 | 0 | 0 | 0 | 4 | K | 2 |  |  |  | ROZPOCET | 0 | 0 | 0 | 0 | 0 | 1 | 0 | 4 | 1980766853
| VV |  | výkres D.2.1.6, D.4.1. | [15 empty] | VV | 2 | 1 | True | 0 | ROZPOCET
| VV |  | délky dle tabulky kubatur | [15 empty] | VV | 2 | 1 | True | 0 | ROZPOCET
| VV |  | 2 vrstvy | [15 empty] | VV | 2 | 1 | True | 0 | ROZPOCET
| VV |  | 2*5,55*1,25 |  | 13.875 | [13 empty] | VV | 2 | 2 | True | 1 | ROZPOCET
39 | K | 596212210 | Kladení dlažby z betonových zámkových dlaždic pozemních komunikací s ložem z kameniva těženého nebo drceného tl. do 50 mm, s vyplněním spár, s dvojitým hutněním vibrováním a se smetením přebytečného materiálu na krajnici tl. 80 mm skupiny A, pro plochy do 50 m2 | m2 | 4.41 |  | 0 | CS ÚRS 2017 01 |  |  | základní |  | 0 | 0.10362 | 0.45696 | 0 | 0 | 4 | K | 2 |  |  |  | ROZPOCET | 0 | 0 | 0 | 0 | 0 | 1 | 0 | 4 | 987429434
| VV |  | výkres C.5.2 | [15 empty] | VV | 2 | 1 | True | 0 | ROZPOCET
| VV |  | z rozebrané dlažby | [15 empty] | VV | 2 | 1 | True | 0 | ROZPOCET
| VV |  | 4,41 |  | 4.41 | [13 empty] | VV | 2 | 2 | True | 1 | ROZPOCET
| D | 8 | Trubní vedení |  |  |  | 0 | [5 empty] | 0 |  | 4.3661 |  | 0.1 | 1 | D | 1 |  |  |  | ROZPOCET | [6 empty] | 0
40 | K | 831372121 | Montáž potrubí z trub kameninových hrdlových s integrovaným těsněním v otevřeném výkopu ve sklonu do 20 % DN 300 | m | 5.84 |  | 0 | CS ÚRS 2017 01 |  |  | základní |  | 0 | 8e-05 | 0.0004672 | 0 | 0 | 4 | K | 2 |  |  |  | ROZPOCET | 0 | 0 | 0 | 0 | 0 | 1 | 0 | 4 | -642418800
| VV |  | výkres D.2.1.7, D.4.2. | [15 empty] | VV | 2 | 1 | True | 0 | ROZPOCET
| VV |  | 5,84 |  | 5.84 | [13 empty] | VV | 2 | 2 | True | 1 | ROZPOCET
41 | M | 597107110 | Trouby kameninové kanalizační hrdlové trouby kameninové glazované s integrovaným spojem stavební délka 2,50 m DN 300 mm tř.160 C | m | 3.68 |  | 0 | CS ÚRS 2017 01 |  |  | základní |  | 0 | 0.072 | 0.26496 | 0 | 0 | 8 | M | 2 |  |  |  | ROZPOCET | 0 | 0 | 0 | 0 | 0 | 1 | 0 | 4 | 513620990
| P |  | Poznámka k položce: ztratné 1% | [15 empty] | P | 2
| VV |  | (5,84-0,75-0,75-0,75)*1,01 |  | 3.626 | [13 empty] | VV | 2 | 2 | True | 1 | ROZPOCET
| VV |  | 3,626*1,015 'Přepočtené koeficientem množství |  | 3.68 | [13 empty] | VV | 2 | 2 | False | 1 | ROZPOCET
42 | M | 597108490 | Trouby kameninové kanalizační hrdlové trouby kameninové zkrácené s integrovaným spojem GZ kus (glazované) - stavební délka 60 (75) cm DN 300 mm tř.160 C | kus | 2 |  | 0 | CS ÚRS 2017 01 |  |  | základní |  | 0 | 0.056 | 0.112 | 0 | 0 | 8 | M | 2 |  |  |  | ROZPOCET | 0 | 0 | 0 | 0 | 0 | 1 | 0 | 4 | 1692240644
43 | M | 597108790 | Trouby kameninové kanalizační hrdlové trouby kameninové zkrácené s integrovaným spojem GA kus (bez hrdla, glazované) - stavební délka 60 (75) cm DN 300 mm tř.160 C | kus | 1 |  | 0 | CS ÚRS 2017 01 |  |  | základní |  | 0 | 0.045 | 0.045 | 0 | 0 | 8 | M | 2 |  |  |  | ROZPOCET | 0 | 0 | 0 | 0 | 0 | 1 | 0 | 4 | 326668924
44 | K | 892372121 | Tlakové zkoušky vzduchem těsnícími vaky ucpávkovými DN 300 | úsek | 1 |  | 0 | CS ÚRS 2017 01 |  |  | základní |  | 0 | 0.00031 | 0.00031 | 0 | 0 | 4 | K | 2 |  |  |  | ROZPOCET | 0 | 0 | 0 | 0 | 0 | 1 | 0 | 4 | -1797605112
45 | K | 894102151 | Ostatní konstrukce na trubním vedení zděné stěny šachet z cihel vápenopískových kyselinovzdorných na cementovou maltu MC 10, tloušťky 115 mm | m3 | 0.048 |  | 0 | CS ÚRS 2017 01 |  |  | základní |  | 0 | 1.8131 | 0.087029 | 0 | 0 | 4 | K | 2 |  |  |  | ROZPOCET | 0 | 0 | 0 | 0 | 0 | 1 | 0 | 4 | -1075792748
| VV |  | vyzdění mezikruží při napojení potrubí DN 300 na stávající stoku 600/900 | [15 empty] | VV | 2 | 1 | True | 0 | ROZPOCET
| VV |  | (0,42-(PI*0,177*0,177))*0,15 |  | 0.048 | [13 empty] | VV | 2 | 2 | True | 1 | ROZPOCET
46 | K | 894411311 | Osazení železobetonových dílců pro šachty skruží rovných | kus | 2 |  | 0 | CS ÚRS 2017 01 |  |  | základní |  | 0 | 0.00918 | 0.01836 | 0 | 0 | 4 | K | 2 |  |  |  | ROZPOCET | 0 | 0 | 0 | 0 | 0 | 1 | 0 | 4 | 711691479
| VV |  | příloha D.5.1.2. | [15 empty] | VV | 2 | 1 | True | 0 | ROZPOCET
| VV |  | 1+1 |  | 2 | [13 empty] | VV | 2 | 2 | True | 1 | ROZPOCET
47 | M | 592241610 | Prefabrikáty pro vstupní šachty a drenážní šachtice (betonové a železobetonové) šachty pro odpadní kanály a potrubí uložená v zemi skruže s ocelovými stupadly s PE povlakem TBS-Q 1000/500/120 SP 100 x 50 x 12 | kus | 1 |  | 0 | CS ÚRS 2017 01 |  |  | základní |  | 0 | 0.506 | 0.506 | 0 | 0 | 8 | M | 2 |  |  |  | ROZPOCET | 0 | 0 | 0 | 0 | 0 | 1 | 0 | 4 | -1675379626
| VV |  | 1 |  | 1 | [13 empty] | VV | 2 | 2 | True | 1 | ROZPOCET
48 | M | 592241620 | Prefabrikáty pro vstupní šachty a drenážní šachtice (betonové a železobetonové) šachty pro odpadní kanály a potrubí uložená v zemi skruže s ocelovými stupadly s PE povlakem TBH-Q 1000/1000/120 SP100 x 100 x 12 | kus | 1 |  | 0 | CS ÚRS 2017 01 |  |  | základní |  | 0 | 1.013 | 1.013 | 0 | 0 | 8 | M | 2 |  |  |  | ROZPOCET | 0 | 0 | 0 | 0 | 0 | 1 | 0 | 4 | 674361754
| VV |  | 1 |  | 1 | [13 empty] | VV | 2 | 2 | True | 1 | ROZPOCET
49 | K | 894412411 | Osazení železobetonových dílců pro šachty skruží přechodových | kus | 1 |  | 0 | CS ÚRS 2017 01 |  |  | základní |  | 0 | 0.01147 | 0.01147 | 0 | 0 | 4 | K | 2 |  |  |  | ROZPOCET | 0 | 0 | 0 | 0 | 0 | 1 | 0 | 4 | -853461201
| VV |  | příloha D.5.1.2. | [15 empty] | VV | 2 | 1 | True | 0 | ROZPOCET
| VV |  | 1 |  | 1 | [13 empty] | VV | 2 | 2 | True | 1 | ROZPOCET
50 | M | 592243120 | Prefabrikáty pro vstupní šachty a drenážní šachtice (betonové a železobetonové) šachty pro odpadní kanály a potrubí uložená v zemi konus šachetní (síla stěny 12 cm) KPS - kapsové plastové stupadlo TBR-Q.1 100-63/58/12 KPS 100 x 62,5 x 58 | kus | 1 |  | 0 | CS ÚRS 2017 01 |  |  | základní |  | 0 | 0.585 | 0.585 | 0 | 0 | 8 | M | 2 |  |  |  | ROZPOCET | 0 | 0 | 0 | 0 | 0 | 1 | 0 | 4 | -1476727980
| VV |  | 1 |  | 1 | [13 empty] | VV | 2 | 2 | True | 1 | ROZPOCET
51 | K | 894414111 | Osazení železobetonových dílců pro šachty skruží základových | kus | 1 |  | 0 | CS ÚRS 2017 01 |  |  | základní |  | 0 | 0.02753 | 0.02753 | 0 | 0 | 4 | K | 2 |  |  |  | ROZPOCET | 0 | 0 | 0 | 0 | 0 | 1 | 0 | 4 | -2015581186
| VV |  | příloha D.5.1.2. | [15 empty] | VV | 2 | 1 | True | 0 | ROZPOCET
| VV |  | 1 |  | 1 | [13 empty] | VV | 2 | 2 | True | 1 | ROZPOCET
52 | M | 592243370 | Prefabrikáty pro vstupní šachty a drenážní šachtice (betonové a železobetonové) šachty pro odpadní kanály a potrubí uložená v zemi dno šachty kanalizační přímé V - průměr odtoku TBZ-Q.1 100/60 V max.40 100 / 60 x 40 | kus | 1 |  | 0 | CS ÚRS 2017 01 |  |  | základní |  | 0 | 1.6 | 1.6 | 0 | 0 | 8 | M | 2 |  |  |  | ROZPOCET | 0 | 0 | 0 | 0 | 0 | 1 | 0 | 4 | -259756100
53 | M | 592243480 | Prefabrikáty pro vstupní šachty a drenážní šachtice (betonové a železobetonové) šachty pro odpadní kanály a potrubí uložená v zemi těsnění elastomerové pro spojení šachetních dílů EMT DN 1000 | kus | 3 |  | 0 | CS ÚRS 2017 01 |  |  | základní |  | 0 | 0.002 | 0.006 | 0 | 0 | 8 | M | 2 |  |  |  | ROZPOCET | 0 | 0 | 0 | 0 | 0 | 1 | 0 | 4 | 940968808
54 | K | 899102111 | Osazení poklopů litinových a ocelových včetně rámů hmotnosti jednotlivě přes 50 do 100 kg | kus | 1 |  | 0 | CS ÚRS 2017 01 |  |  | základní |  | 0 | 0.00702 | 0.00702 | 0 | 0 | 4 | K | 2 |  |  |  | ROZPOCET | 0 | 0 | 0 | 0 | 0 | 1 | 0 | 4 | 664403541
| VV |  | příloha D.5.1.2. | [15 empty] | VV | 2 | 1 | True | 0 | ROZPOCET
| VV |  | 1 |  | 1 | [13 empty] | VV | 2 | 2 | True | 1 | ROZPOCET
55 | M | 552410300-2 | Výrobky kanalizační litinové a ocelové šachtové poklopy z tvárné litiny poklop třída D 400, kruh bez ventilace | kus | 1 |  | 0 |  |  |  | základní |  | 0 | 0.082 | 0.082 | 0 | 0 | 8 | M | 2 |  |  |  | ROZPOCET | 0 | 0 | 0 | 0 | 0 | 1 | 0 | 4 | 1025837635
| VV |  | 1 |  | 1 | [13 empty] | VV | 2 | 2 | True | 1 | ROZPOCET
56 | K | 899102211 | Demontáž poklopů litinových a ocelových včetně rámů, hmotnosti jednotlivě přes 50 do 100 Kg | kus | 1 |  | 0 | CS ÚRS 2017 01 |  |  | základní |  | 0 | 0 | 0 | 0.1 | 0.1 | 4 | K | 2 |  |  |  | ROZPOCET | 0 | 0 | 0 | 0 | 0 | 1 | 0 | 4 | -28037977
| VV |  | výkres D.1.3. | [15 empty] | VV | 2 | 1 | True | 0 | ROZPOCET
| VV |  | 1 |  | 1 | [13 empty] | VV | 2 | 2 | True | 1 | ROZPOCET
| D | 9 | Ostatní konstrukce a práce, bourání |  |  |  | 0 | [5 empty] | 0 |  | 0.3108 |  | 0 | 1 | D | 1 |  |  |  | ROZPOCET | [6 empty] | 0
57 | K | 916131213 | Osazení silničního obrubníku betonového se zřízením lože, s vyplněním a zatřením spár cementovou maltou stojatého s boční opěrou z betonu prostého tř. C 12/15, do lože z betonu prostého téže značky | m | 2 |  | 0 | CS ÚRS 2017 01 |  |  | základní |  | 0 | 0.1554 | 0.3108 | 0 | 0 | 4 | K | 2 |  |  |  | ROZPOCET | 0 | 0 | 0 | 0 | 0 | 1 | 0 | 4 | 1040370615
| VV |  | dle položky vytrhání obrub | [15 empty] | VV | 2 | 1 | True | 0 | ROZPOCET
| VV |  | z vytrhaných obrub | [15 empty] | VV | 2 | 1 | True | 0 | ROZPOCET
| VV |  | 2,0 |  | 2 | [13 empty] | VV | 2 | 2 | True | 1 | ROZPOCET
58 | K | 979024443 | Očištění vybouraných prvků komunikací od spojovacího materiálu s odklizením a uložením očištěných hmot a spojovacího materiálu na skládku na vzdálenost do 10 m obrubníků a krajníků, vybouraných z jakéhokoliv lože a s jakoukoliv výplní spár silničních | m | 2 |  | 0 | CS ÚRS 2017 01 |  |  | základní |  | 0 | 0 | 0 | 0 | 0 | 4 | K | 2 |  |  |  | ROZPOCET | 0 | 0 | 0 | 0 | 0 | 1 | 0 | 4 | 986682418
| VV |  | dle položky vytrhání obrub | [15 empty] | VV | 2 | 1 | True | 0 | ROZPOCET
| VV |  | 2,0 |  | 2 | [13 empty] | VV | 2 | 2 | True | 1 | ROZPOCET
59 | K | 979054451 | Očištění vybouraných prvků komunikací od spojovacího materiálu s odklizením a uložením očištěných hmot a spojovacího materiálu na skládku na vzdálenost do 10 m zámkových dlaždic s vyplněním spár kamenivem | m2 | 4.41 |  | 0 | CS ÚRS 2017 01 |  |  | základní |  | 0 | 0 | 0 | 0 | 0 | 4 | K | 2 |  |  |  | ROZPOCET | 0 | 0 | 0 | 0 | 0 | 1 | 0 | 4 | -1056184468
| VV |  | dle položky rozebrání dlažeb | [15 empty] | VV | 2 | 1 | True | 0 | ROZPOCET
| VV |  | 4,41 |  | 4.41 | [13 empty] | VV | 2 | 2 | True | 1 | ROZPOCET
| D | 997 | Přesun sutě |  |  |  | 0 | [5 empty] | 0 |  | 0 |  | 0 | 1 | D | 1 |  |  |  | ROZPOCET | [6 empty] | 0
60 | K | 997221551 | Vodorovná doprava suti bez naložení, ale se složením a s hrubým urovnáním ze sypkých materiálů, na vzdálenost do 1 km | t | 4.557 |  | 0 | CS ÚRS 2017 01 |  |  | základní |  | 0 | 0 | 0 | 0 | 0 | 4 | K | 2 |  |  |  | ROZPOCET | 0 | 0 | 0 | 0 | 0 | 1 | 0 | 4 | 1971435477
| VV |  | 3,188*0,235 "dle položky odstranění podkladu z kameniva tl. 200 mm |  | 0.749 | [13 empty] | VV | 2 | 2 | True | 0 | ROZPOCET
| VV |  | 7,301*0,4 "dle položky odstranění podkladu z kameniva tl. 300 mm |  | 2.92 | [13 empty] | VV | 2 | 2 | True | 0 | ROZPOCET
| VV |  | 6,938*0,128 "dle položky frézování živičného krytu |  | 0.888 | [13 empty] | VV | 2 | 2 | True | 0 | ROZPOCET
| VV |  | Součet |  | 4.557 | [13 empty] | VV | 2 | 4 | True | 1 | ROZPOCET
61 | K | 997221559 | Vodorovná doprava suti bez naložení, ale se složením a s hrubým urovnáním Příplatek k ceně za každý další i započatý 1 km přes 1 km | t | 18.228 |  | 0 | CS ÚRS 2017 01 |  |  | základní |  | 0 | 0 | 0 | 0 | 0 | 4 | K | 2 |  |  |  | ROZPOCET | 0 | 0 | 0 | 0 | 0 | 1 | 0 | 4 | 976680541
| VV |  | 4 příplatky | [15 empty] | VV | 2 | 1 | True | 0 | ROZPOCET
| VV |  | 4,557*4 |  | 18.228 | [13 empty] | VV | 2 | 2 | True | 1 | ROZPOCET
62 | K | 997221561 | Vodorovná doprava suti bez naložení, ale se složením a s hrubým urovnáním z kusových materiálů, na vzdálenost do 1 km | t | 11.18 |  | 0 | CS ÚRS 2017 01 |  |  | základní |  | 0 | 0 | 0 | 0 | 0 | 4 | K | 2 |  |  |  | ROZPOCET | 0 | 0 | 0 | 0 | 0 | 1 | 0 | 4 | -942511408
| VV |  | 5,082*2,2 "dle položky bourání stoky z prostého betonu |  | 11.18 | [13 empty] | VV | 2 | 2 | True | 1 | ROZPOCET
63 | K | 997221569 | Vodorovná doprava suti bez naložení, ale se složením a s hrubým urovnáním Příplatek k ceně za každý další i započatý 1 km přes 1 km | t | 44.72 |  | 0 | CS ÚRS 2017 01 |  |  | základní |  | 0 | 0 | 0 | 0 | 0 | 4 | K | 2 |  |  |  | ROZPOCET | 0 | 0 | 0 | 0 | 0 | 1 | 0 | 4 | -921273039
| VV |  | 4 příplatky | [15 empty] | VV | 2 | 1 | True | 0 | ROZPOCET
| VV |  | 11,18*4 |  | 44.72 | [13 empty] | VV | 2 | 2 | True | 1 | ROZPOCET
64 | K | 997221815 | Poplatek za uložení stavebního odpadu na skládce (skládkovné) betonového | t | 11.18 |  | 0 | CS ÚRS 2017 01 |  |  | základní |  | 0 | 0 | 0 | 0 | 0 | 4 | K | 2 |  |  |  | ROZPOCET | 0 | 0 | 0 | 0 | 0 | 1 | 0 | 4 | 1807199692
| VV |  | 5,082*2,2 "dle položky bourání stoky z prostého betonu |  | 11.18 | [13 empty] | VV | 2 | 2 | True | 1 | ROZPOCET
65 | K | 997221845 | Poplatek za uložení stavebního odpadu na skládce (skládkovné) z asfaltových povrchů | t | 0.888 |  | 0 | CS ÚRS 2017 01 |  |  | základní |  | 0 | 0 | 0 | 0 | 0 | 4 | K | 2 |  |  |  | ROZPOCET | 0 | 0 | 0 | 0 | 0 | 1 | 0 | 4 | 1288194367
| VV |  | 6,938*0,128 "dle položky frézování živičného krytu |  | 0.888 | [13 empty] | VV | 2 | 2 | True | 1 | ROZPOCET
66 | K | 997221855 | Poplatek za uložení stavebního odpadu na skládce (skládkovné) z kameniva | t | 3.669 |  | 0 | CS ÚRS 2017 01 |  |  | základní |  | 0 | 0 | 0 | 0 | 0 | 4 | K | 2 |  |  |  | ROZPOCET | 0 | 0 | 0 | 0 | 0 | 1 | 0 | 4 | 679517868
| VV |  | 3,188*0,235 "dle položky odstranění podkladu z kameniva tl. 200 mm |  | 0.749 | [13 empty] | VV | 2 | 2 | True | 0 | ROZPOCET
| VV |  | 7,301*0,4 "dle položky odstranění podkladu z kameniva tl. 300 mm |  | 2.92 | [13 empty] | VV | 2 | 2 | True | 0 | ROZPOCET
| VV |  | Součet |  | 3.669 | [13 empty] | VV | 2 | 4 | True | 1 | ROZPOCET
| D | 998 | Přesun hmot |  |  |  | 0 | [5 empty] | 0 |  | 0 |  | 0 | 1 | D | 1 |  |  |  | ROZPOCET | [6 empty] | 0
67 | K | 998275101 | Přesun hmot pro trubní vedení hloubené z trub kameninových pro kanalizace v otevřeném výkopu dopravní vzdálenost do 15 m | t | 65.479 |  | 0 | CS ÚRS 2017 01 |  |  | základní |  | 0 | 0 | 0 | 0 | 0 | 4 | K | 2 |  |  |  | ROZPOCET | 0 | 0 | 0 | 0 | 0 | 1 | 0 | 4 | 396309990
| D | OST | Ostatní |  |  |  | 0 | [5 empty] | 0 |  | 0 |  | 0 | 4 | D | 0 |  |  |  | ROZPOCET | [6 empty] | 0
68 | K | R010 | Demontáž PVC potrubí DN 300 | m | 2 |  | 0 |  |  |  | základní |  | 0 | 0 | 0 | 0 | 0 | 4 | K | 1 |  |  |  | ROZPOCET | 0 | 0 | 0 | 0 | 0 | 1 | 0 | 4 | -2058900080

## 04.3 - Stoka BB
| List obsahuje: |  | 1) Krycí list soupisu | 2) Rekapitulace |  |  | 3) Soupis prací | Zpět na list: | Rekapitulace stavby
{1074ffe8-b731-435a-9c78-c8bc962c3dfa}
2
| KRYCÍ LIST SOUPISU | [8 empty] | v --- níže se nacházejí doplnkové a pomocné údaje k sestavám --- v | [8 empty] | False
Stavba:
MB, Dukelská - kanalizace a vodovod
Objekt:
SO 04 - Rekonstrukce kanalizace v křižovatce Na Celně x Viničná
Soupis:
04.3 - Stoka BB
| KSO: |  | 827 21 52 |  |  | CC-CZ:
| Místo: |  | Mladá Boleslav |  |  | Datum: | 2023-12-15
| Zadavatel: |  |  |  |  | IČ: | 46356983
|  | Vodovody a kanalizace Mladá Boleslav, a.s. |  |  |  | DIČ: | CZ46356983
| Uchazeč: |  |  |  |  | IČ:
DIČ:
| Projektant: |  |  |  |  | IČ: | 26003236
|  | ŠINDLAR s.r.o. |  |  |  | DIČ: | CZ 260 03 236
Poznámka:
Soupis prací je sestaven s využitím Cenové soustavy ÚRS. Položky, které pochází z této cenové soustavy, jsou ve sloupci 'Cenová soustava' označeny popisem 'CS ÚRS' a úrovní příslušného kalendářního pololetí. Veškeré další informace vymezující popis a podmínky použití těchto položek z Cenové soustavy, které nejsou uvedeny přímo v soupisu prací, jsou neomezeně dálkově k dispozici na www.cs-urs.cz, sekce Cenové a technické podmínky.
| Cena bez DPH | [5 empty] | 0
|  |  | Základ daně |  |  | Sazba daně | Výše daně
| DPH | základní | 0 |  |  | 21% | 0
|  | snížená | 0 |  |  | 15% | 0
|  | zákl. přenesená | 0 |  |  | 21% | 0
|  | sníž. přenesená | 0 |  |  | 15% | 0
|  | nulová | 0 |  |  | 0% | 0
| Cena s DPH |  |  | v | CZK |  | 0
REKAPITULACE ČLENĚNÍ SOUPISU PRACÍ
Stavba:
MB, Dukelská - kanalizace a vodovod
Objekt:
SO 04 - Rekonstrukce kanalizace v křižovatce Na Celně x Viničná
Soupis:
04.3 - Stoka BB
Místo: |  |  | Mladá Boleslav |  |  | Datum: | 2023-12-15
Zadavatel: |  |  | Vodovody a kanalizace Mladá Boleslav, a.s. |  |  | Projektant: | ŠINDLAR s.r.o.
Uchazeč:
Kód dílu - Popis | [6 empty] | Cena celkem [CZK]
Náklady soupisu celkem | [6 empty] | 0 | [12 empty] | -1
| HSV - Práce a dodávky HSV | [5 empty] | 0
| 1 - Zemní práce | [5 empty] | 0
| 2 - Zakládání | [5 empty] | 0
| 3 - Svislé a kompletní konstrukce | [5 empty] | 0
| 4 - Vodorovné konstrukce | [5 empty] | 0
| 5 - Komunikace pozemní | [5 empty] | 0
| 8 - Trubní vedení | [5 empty] | 0
| 9 - Ostatní konstrukce a práce, bourání | [5 empty] | 0
| 997 - Přesun sutě | [5 empty] | 0
| 998 - Přesun hmot | [5 empty] | 0
| OST - Ostatní | [5 empty] | 0
SOUPIS PRACÍ
Stavba:
MB, Dukelská - kanalizace a vodovod
Objekt:
SO 04 - Rekonstrukce kanalizace v křižovatce Na Celně x Viničná
Soupis:
04.3 - Stoka BB
Místo: |  |  | Mladá Boleslav |  |  | Datum: | 2023-12-15
Zadavatel: |  |  | Vodovody a kanalizace Mladá Boleslav, a.s. |  |  | Projektant: | ŠINDLAR s.r.o.
Uchazeč:
PČ | Typ | Kód | Popis | MJ | Množství | J.cena [CZK] | Cena celkem [CZK] | Cenová soustava |  | Poznámka | DPH | J. Nh [h] | Nh celkem [h] | J. hmotnost [t] | Hmotnost celkem [t] | J. suť [t] | Suť Celkem [t]
Náklady soupisu celkem | [6 empty] | 0 | [5 empty] | 0 |  | 916.6635 |  | 326.18 |  | D | -1 | [10 empty] | 0
| D | HSV | Práce a dodávky HSV |  |  |  | 0 | [5 empty] | 0 |  | 916.6635 |  | 326.18 | 1 | D | 0 |  |  |  | ROZPOCET | [6 empty] | 0
| D | 1 | Zemní práce |  |  |  | 0 | [5 empty] | 0 |  | 826.5027 |  | 300.4732 | 1 | D | 1 |  |  |  | ROZPOCET | [6 empty] | 0
1 | K | 113107221 | Odstranění podkladů nebo krytů s přemístěním hmot na skládku na vzdálenost do 20 m nebo s naložením na dopravní prostředek v ploše jednotlivě přes 200 m2 z kameniva hrubého drceného, o tl. vrstvy do 100 mm | m2 | 195.782 |  | 0 | CS ÚRS 2017 01 |  |  | základní |  | 0 | 0 | 0 | 0.17 | 33.2829 | 4 | K | 2 |  |  |  | ROZPOCET | 0 | 0 | 0 | 0 | 0 | 1 | 0 | 4 | 610116402
| P |  | Poznámka k položce: hmotnost sutě 0,13 t/m2 | [15 empty] | P | 2
| VV |  | výkres D.2.1.8, D.4.2. | [15 empty] | VV | 2 | 1 | True | 0 | ROZPOCET
| VV |  | odstranění provizorního krytu | [15 empty] | VV | 2 | 1 | True | 0 | ROZPOCET
| VV |  | délky dle tabulky kubatur | [15 empty] | VV | 2 | 1 | True | 0 | ROZPOCET
| VV |  | 95,04*2,06 "místní asf |  | 195.782 | [13 empty] | VV | 2 | 2 | True | 1 | ROZPOCET
2 | K | 113107222 | Odstranění podkladů nebo krytů s přemístěním hmot na skládku na vzdálenost do 20 m nebo s naložením na dopravní prostředek v ploše jednotlivě přes 200 m2 z kameniva hrubého drceného, o tl. vrstvy přes 100 do 200 mm | m2 | 15.326 |  | 0 | CS ÚRS 2017 01 |  |  | základní |  | 0 | 0 | 0 | 0.29 | 4.4445 | 4 | K | 2 |  |  |  | ROZPOCET | 0 | 0 | 0 | 0 | 0 | 1 | 0 | 4 | 1109270866
| P |  | Poznámka k položce: hmotnost sutě 0,235 t/m2 | [15 empty] | P | 2
| VV |  | výkres D.2.1.8, D.4.2. C.5.2 | [15 empty] | VV | 2 | 1 | True | 0 | ROZPOCET
| VV |  | odstranění provizorního krytu | [15 empty] | VV | 2 | 1 | True | 0 | ROZPOCET
| VV |  | délky dle tabulky kubatur | [15 empty] | VV | 2 | 1 | True | 0 | ROZPOCET
| VV |  | 7,44*2,06 "komunikace III. tř |  | 15.326 | [13 empty] | VV | 2 | 2 | True | 1 | ROZPOCET
3 | K | 113107223 | Odstranění podkladů nebo krytů s přemístěním hmot na skládku na vzdálenost do 20 m nebo s naložením na dopravní prostředek v ploše jednotlivě přes 200 m2 z kameniva hrubého drceného, o tl. vrstvy přes 200 do 300 mm | m2 | 212.015 |  | 0 | CS ÚRS 2017 01 |  |  | základní |  | 0 | 0 | 0 | 0.44 | 93.2866 | 4 | K | 2 |  |  |  | ROZPOCET | 0 | 0 | 0 | 0 | 0 | 1 | 0 | 4 | 327409524
| P |  | Poznámka k položce: hmotnos sutě 0,4 t/m | [15 empty] | P | 2
| VV |  | výkres D.2.1.8, D.4.2. | [15 empty] | VV | 2 | 1 | True | 0 | ROZPOCET
| VV |  | délky dle tabulky kubatur | [15 empty] | VV | 2 | 1 | True | 0 | ROZPOCET
| VV |  | 7,88*2,06 "komunikace III.tř |  | 16.233 | [13 empty] | VV | 2 | 2 | True | 0 | ROZPOCET
| VV |  | 95,04*2,06 "místní asf |  | 195.782 | [13 empty] | VV | 2 | 2 | True | 0 | ROZPOCET
| VV |  | Součet |  | 212.015 | [13 empty] | VV | 2 | 4 | True | 1 | ROZPOCET
4 | K | 113154353 | Frézování živičného podkladu nebo krytu s naložením na dopravní prostředek plochy přes 1 000 do 10 000 m2 s překážkami v trase pruhu šířky do 1 m, tloušťky vrstvy 50 mm | m2 | 1323.899 |  | 0 | CS ÚRS 2017 01 |  |  | základní |  | 0 | 6e-05 | 0.079434 | 0.128 | 169.4591 | 4 | K | 2 |  |  |  | ROZPOCET | 0 | 0 | 0 | 0 | 0 | 1 | 0 | 4 | -54700291
| P |  | Poznámka k položce: hmotnost sutě 0,128 t/m2 | [15 empty] | P | 2
| VV |  | výkres D.2.1.8, D.4.2. | [15 empty] | VV | 2 | 1 | True | 0 | ROZPOCET
| VV |  | délky dle tabulky kubatur | [15 empty] | VV | 2 | 1 | True | 0 | ROZPOCET
| VV |  | 102,48*2,06 |  | 211.109 | [13 empty] | VV | 2 | 2 | True | 0 | ROZPOCET
| VV |  | výkres C.5.2 | [15 empty] | VV | 2 | 1 | True | 0 | ROZPOCET
| VV |  | 1112,79 "místní asf |  | 1112.79 | [13 empty] | VV | 2 | 2 | True | 0 | ROZPOCET
| VV |  | Součet |  | 1323.899 | [13 empty] | VV | 2 | 4 | True | 1 | ROZPOCET
5 | K | 115101203-R | Čerpání odpadní vody na dopravní výšku do 10 m s uvažovaným průměrným přítokem přes 1 000 do 2 000 l/min | hod | 983.808 |  | 0 |  |  |  | základní |  | 0 | 0 | 0 | 0 | 0 | 4 | K | 2 |  |  |  | ROZPOCET | 0 | 0 | 0 | 0 | 0 | 1 | 0 | 4 | -1082428515
| P |  | Poznámka k položce: Předpoklad rychlosti výstavby 2,5 m/den. Skutečnost ověřit na stavbě během provádění. | [15 empty] | P | 2
| VV |  | přečerpávání splašků po dobu výstavby | [15 empty] | VV | 2 | 1 | True | 0 | ROZPOCET
| VV |  | včetně vyplnění otvorů těsnícími vaky | [15 empty] | VV | 2 | 1 | True | 0 | ROZPOCET
| VV |  | 102,48/2,5*24 |  | 983.808 | [13 empty] | VV | 2 | 2 | True | 1 | ROZPOCET
6 | K | 115101303 | Pohotovost záložní čerpací soupravy pro dopravní výšku do 10 m s uvažovaným průměrným přítokem přes 1 000 do 2 000 l/min | den | 40.992 |  | 0 | CS ÚRS 2017 01 |  |  | základní |  | 0 | 0 | 0 | 0 | 0 | 4 | K | 2 |  |  |  | ROZPOCET | 0 | 0 | 0 | 0 | 0 | 1 | 0 | 4 | 1941690754
| VV |  | pro přečerpávání splašků po dobu výstavby | [15 empty] | VV | 2 | 1 | True | 0 | ROZPOCET
| VV |  | 102,48/2,5 |  | 40.992 | [13 empty] | VV | 2 | 2 | True | 1 | ROZPOCET
7 | K | 119001401 | Dočasné zajištění podzemního potrubí nebo vedení ve výkopišti ve stavu i poloze , ve kterých byla na začátku zemních prací a to s podepřením, vzepřením nebo vyvěšením, příp. s ochranným bedněním, se zřízením a odstraněním za jišťovací konstrukce, s opotřebením hmot potrubí ocelového nebo litinového, jmenovité světlosti DN do 200 | m | 4.12 |  | 0 | CS ÚRS 2017 01 |  |  | základní |  | 0 | 0.00868 | 0.035762 | 0 | 0 | 4 | K | 2 |  |  |  | ROZPOCET | 0 | 0 | 0 | 0 | 0 | 1 | 0 | 4 | 1574604895
| VV |  | výkres D.1.3., D.2.1.8, D.4.2. | [15 empty] | VV | 2 | 1 | True | 0 | ROZPOCET
| VV |  | 2*2,06 |  | 4.12 | [13 empty] | VV | 2 | 2 | True | 1 | ROZPOCET
8 | K | 119001421 | Dočasné zajištění podzemního potrubí nebo vedení ve výkopišti ve stavu i poloze , ve kterých byla na začátku zemních prací a to s podepřením, vzepřením nebo vyvěšením, příp. s ochranným bedněním, se zřízením a odstraněním za jišťovací konstrukce, s opotřebením hmot kabelů a kabelových tratí z volně ložených kabelů a to do 3 kabelů | m | 8.24 |  | 0 | CS ÚRS 2017 01 |  |  | základní |  | 0 | 0.0369 | 0.30406 | 0 | 0 | 4 | K | 2 |  |  |  | ROZPOCET | 0 | 0 | 0 | 0 | 0 | 1 | 0 | 4 | 680200234
| VV |  | výkres D.1.3., D.2.1.8, D.4.2. | [15 empty] | VV | 2 | 1 | True | 0 | ROZPOCET
| VV |  | 4*2,06 |  | 8.24 | [13 empty] | VV | 2 | 2 | True | 1 | ROZPOCET
9 | K | 130001101 | Příplatek k cenám hloubených vykopávek za ztížení vykopávky v blízkosti podzemního vedení nebo výbušnin pro jakoukoliv třídu horniny | m3 | 70.946 |  | 0 | CS ÚRS 2017 01 |  |  | základní |  | 0 | 0 | 0 | 0 | 0 | 4 | K | 2 |  |  |  | ROZPOCET | 0 | 0 | 0 | 0 | 0 | 1 | 0 | 4 | -1819822814
| VV |  | (4+2)*2*1,0*2,06*(2,72+0,15) |  | 70.946 | [13 empty] | VV | 2 | 2 | True | 1 | ROZPOCET
10 | K | 131201203 | Hloubení zapažených jam a zářezů s urovnáním dna do předepsaného profilu a spádu v hornině tř. 3 přes 1 000 do 5 000 m3 | m3 | 212.539 |  | 0 | CS ÚRS 2017 01 |  |  | základní |  | 0 | 0 | 0 | 0 | 0 | 4 | K | 2 |  |  |  | ROZPOCET | 0 | 0 | 0 | 0 | 0 | 1 | 0 | 4 | -350020640
| VV |  | výkres D.2.1.8, D.4.2. | [15 empty] | VV | 2 | 1 | True | 0 | ROZPOCET
| VV |  | dle tabulky kubatur | [15 empty] | VV | 2 | 1 | True | 0 | ROZPOCET
| VV |  | 40% celkového výkopu | [15 empty] | VV | 2 | 1 | True | 0 | ROZPOCET
| VV |  | 524,52*0,4 "rýha |  | 209.808 | [13 empty] | VV | 2 | 2 | True | 0 | ROZPOCET
| VV |  | 102,48*((0,2+0,1)/2*2,06)*0,4 "pro drenáž |  | 12.667 | [13 empty] | VV | 2 | 2 | True | 0 | ROZPOCET
| VV |  | Mezisoučet |  | 222.475 | [13 empty] | VV | 2 | 3 | True | 0 | ROZPOCET
| VV |  | odečet stávajícího potrubí | [15 empty] | VV | 2 | 1 | True | 0 | ROZPOCET
| VV |  | -51,2*0,35*0,4 "beton 400/600 |  | -7.168 | [13 empty] | VV | 2 | 2 | True | 0 | ROZPOCET
| VV |  | odečet stávajících šachet | [15 empty] | VV | 2 | 1 | True | 0 | ROZPOCET
| VV |  | -PI*0,62*0,62*(214,26-211,56+0,3)*0,4 "Š 3974 |  | -1.449 | [13 empty] | VV | 2 | 2 | True | 0 | ROZPOCET
| VV |  | -PI*0,62*0,62*(215,71-213,28+0,3)*0,4 "Š 3973 |  | -1.319 | [13 empty] | VV | 2 | 2 | True | 0 | ROZPOCET
| VV |  | Mezisoučet |  | -9.936 | [13 empty] | VV | 2 | 3 | True | 0 | ROZPOCET
| VV |  | Součet |  | 212.539 | [13 empty] | VV | 2 | 4 | True | 1 | ROZPOCET
11 | K | 131201209 | Hloubení zapažených jam a zářezů s urovnáním dna do předepsaného profilu a spádu Příplatek k cenám za lepivost horniny tř. 3 | m3 | 63.762 |  | 0 | CS ÚRS 2017 01 |  |  | základní |  | 0 | 0 | 0 | 0 | 0 | 4 | K | 2 |  |  |  | ROZPOCET | 0 | 0 | 0 | 0 | 0 | 1 | 0 | 4 | -671329127
| P |  | Poznámka k položce: příplatek za lepivost 30% | [15 empty] | P | 2
| VV |  | 212,539*0,3 'Přepočtené koeficientem množství |  | 63.762 | [13 empty] | VV | 2 | 2 | False | 1 | ROZPOCET
12 | K | 131301203 | Hloubení zapažených jam a zářezů s urovnáním dna do předepsaného profilu a spádu v hornině tř. 4 přes 1 000 do 5 000 m3 | m3 | 212.539 |  | 0 | CS ÚRS 2017 01 |  |  | základní |  | 0 | 0 | 0 | 0 | 0 | 4 | K | 2 |  |  |  | ROZPOCET | 0 | 0 | 0 | 0 | 0 | 1 | 0 | 4 | -1860057681
| VV |  | výkres D.2.1.8, D.4.2. | [15 empty] | VV | 2 | 1 | True | 0 | ROZPOCET
| VV |  | dle tabulky kubatur | [15 empty] | VV | 2 | 1 | True | 0 | ROZPOCET
| VV |  | 40% celkového výkopu | [15 empty] | VV | 2 | 1 | True | 0 | ROZPOCET
| VV |  | 524,52*0,4 "rýha |  | 209.808 | [13 empty] | VV | 2 | 2 | True | 0 | ROZPOCET
| VV |  | 102,48*((0,2+0,1)/2*2,06)*0,4 "pro drenáž |  | 12.667 | [13 empty] | VV | 2 | 2 | True | 0 | ROZPOCET
| VV |  | Mezisoučet |  | 222.475 | [13 empty] | VV | 2 | 3 | True | 0 | ROZPOCET
| VV |  | odečet stávajícího potrubí | [15 empty] | VV | 2 | 1 | True | 0 | ROZPOCET
| VV |  | -51,2*0,35*0,4 "beton 400/600 |  | -7.168 | [13 empty] | VV | 2 | 2 | True | 0 | ROZPOCET
| VV |  | odečet stávajících šachet | [15 empty] | VV | 2 | 1 | True | 0 | ROZPOCET
| VV |  | -PI*0,62*0,62*(214,26-211,56+0,3)*0,4 "Š 3974 |  | -1.449 | [13 empty] | VV | 2 | 2 | True | 0 | ROZPOCET
| VV |  | -PI*0,62*0,62*(215,71-213,28+0,3)*0,4 "Š 3973 |  | -1.319 | [13 empty] | VV | 2 | 2 | True | 0 | ROZPOCET
| VV |  | Mezisoučet |  | -9.936 | [13 empty] | VV | 2 | 3 | True | 0 | ROZPOCET
| VV |  | Součet |  | 212.539 | [13 empty] | VV | 2 | 4 | True | 1 | ROZPOCET
13 | K | 131301209 | Hloubení zapažených jam a zářezů s urovnáním dna do předepsaného profilu a spádu Příplatek k cenám za lepivost horniny tř. 4 | m3 | 63.762 |  | 0 | CS ÚRS 2017 01 |  |  | základní |  | 0 | 0 | 0 | 0 | 0 | 4 | K | 2 |  |  |  | ROZPOCET | 0 | 0 | 0 | 0 | 0 | 1 | 0 | 4 | -577116005
| P |  | Poznámka k položce: příplatek za lepivost 30% | [15 empty] | P | 2
| VV |  | 212,539*0,3 'Přepočtené koeficientem množství |  | 63.762 | [13 empty] | VV | 2 | 2 | False | 1 | ROZPOCET
14 | K | 131401203 | Hloubení zapažených jam a zářezů s urovnáním dna do předepsaného profilu a spádu v hornině tř. 5 přes 1 000 do 5 000 m3 | m3 | 53.135 |  | 0 | CS ÚRS 2017 01 |  |  | základní |  | 0 | 0.00822 | 0.43677 | 0 | 0 | 4 | K | 2 |  |  |  | ROZPOCET | 0 | 0 | 0 | 0 | 0 | 1 | 0 | 4 | 1842298963
| VV |  | výkres D.2.1.8, D.4.2. | [15 empty] | VV | 2 | 1 | True | 0 | ROZPOCET
| VV |  | dle tabulky kubatur | [15 empty] | VV | 2 | 1 | True | 0 | ROZPOCET
| VV |  | 10% celkového výkopu | [15 empty] | VV | 2 | 1 | True | 0 | ROZPOCET
| VV |  | 524,52*0,1 "rýha |  | 52.452 | [13 empty] | VV | 2 | 2 | True | 0 | ROZPOCET
| VV |  | 102,48*((0,2+0,1)/2*2,06)*0,1 "pro drenáž |  | 3.167 | [13 empty] | VV | 2 | 2 | True | 0 | ROZPOCET
| VV |  | Mezisoučet |  | 55.619 | [13 empty] | VV | 2 | 3 | True | 0 | ROZPOCET
| VV |  | odečet stávajícího potrubí | [15 empty] | VV | 2 | 1 | True | 0 | ROZPOCET
| VV |  | -51,2*0,35*0,1 "beton 400/600 |  | -1.792 | [13 empty] | VV | 2 | 2 | True | 0 | ROZPOCET
| VV |  | odečet stávajících šachet | [15 empty] | VV | 2 | 1 | True | 0 | ROZPOCET
| VV |  | -PI*0,62*0,62*(214,26-211,56+0,3)*0,1 "Š 3974 |  | -0.362 | [13 empty] | VV | 2 | 2 | True | 0 | ROZPOCET
| VV |  | -PI*0,62*0,62*(215,71-213,28+0,3)*0,1 "Š 3973 |  | -0.33 | [13 empty] | VV | 2 | 2 | True | 0 | ROZPOCET
| VV |  | Mezisoučet |  | -2.484 | [13 empty] | VV | 2 | 3 | True | 0 | ROZPOCET
| VV |  | Součet |  | 53.135 | [13 empty] | VV | 2 | 4 | True | 1 | ROZPOCET
15 | K | 131501203 | Hloubení zapažených jam a zářezů s urovnáním dna do předepsaného profilu a spádu v hornině tř. 6 přes 1 000 do 5 000 m3 | m3 | 53.135 |  | 0 | CS ÚRS 2017 01 |  |  | základní |  | 0 | 0.01552 | 0.82466 | 0 | 0 | 4 | K | 2 |  |  |  | ROZPOCET | 0 | 0 | 0 | 0 | 0 | 1 | 0 | 4 | -153475077
| VV |  | výkres D.2.1.8, D.4.2. | [15 empty] | VV | 2 | 1 | True | 0 | ROZPOCET
| VV |  | dle tabulky kubatur | [15 empty] | VV | 2 | 1 | True | 0 | ROZPOCET
| VV |  | 10% celkového výkopu | [15 empty] | VV | 2 | 1 | True | 0 | ROZPOCET
| VV |  | 524,52*0,1 "rýha |  | 52.452 | [13 empty] | VV | 2 | 2 | True | 0 | ROZPOCET
| VV |  | 102,48*((0,2+0,1)/2*2,06)*0,1 "pro drenáž |  | 3.167 | [13 empty] | VV | 2 | 2 | True | 0 | ROZPOCET
| VV |  | Mezisoučet |  | 55.619 | [13 empty] | VV | 2 | 3 | True | 0 | ROZPOCET
| VV |  | odečet stávajícího potrubí | [15 empty] | VV | 2 | 1 | True | 0 | ROZPOCET
| VV |  | -51,2*0,35*0,1 "beton 400/600 |  | -1.792 | [13 empty] | VV | 2 | 2 | True | 0 | ROZPOCET
| VV |  | odečet stávajících šachet | [15 empty] | VV | 2 | 1 | True | 0 | ROZPOCET
| VV |  | -PI*0,62*0,62*(214,26-211,56+0,3)*0,1 "Š 3974 |  | -0.362 | [13 empty] | VV | 2 | 2 | True | 0 | ROZPOCET
| VV |  | -PI*0,62*0,62*(215,71-213,28+0,3)*0,1 "Š 3973 |  | -0.33 | [13 empty] | VV | 2 | 2 | True | 0 | ROZPOCET
| VV |  | Mezisoučet |  | -2.484 | [13 empty] | VV | 2 | 3 | True | 0 | ROZPOCET
| VV |  | Součet |  | 53.135 | [13 empty] | VV | 2 | 4 | True | 1 | ROZPOCET
16 | K | 151811112 | Pažicí boxy pro pažení a rozepření stěn rýh podzemního vedení těžké osazení a odstranění hloubka výkopu do 4 m, šířka přes 1,2 do 2,5 m | m2 | 556.54 |  | 0 | CS ÚRS 2017 01 |  |  | základní |  | 0 | 0 | 0 | 0 | 0 | 4 | K | 2 |  |  |  | ROZPOCET | 0 | 0 | 0 | 0 | 0 | 1 | 0 | 4 | 839212306
| VV |  | výkres D.2.1.8, D.4.2 | [15 empty] | VV | 2 | 1 | True | 0 | ROZPOCET
| VV |  | dle tabulky kubatur | [15 empty] | VV | 2 | 1 | True | 0 | ROZPOCET
| VV |  | 556,54 |  | 556.54 | [13 empty] | VV | 2 | 2 | True | 1 | ROZPOCET
17 | K | 151811212 | Pažicí boxy pro pažení a rozepření stěn rýh podzemního vedení těžké Příplatek za první a každý další den zapažení 1 m2 výkopu k ceně 151 81-1112 | m2 | 556.54 |  | 0 | CS ÚRS 2017 01 |  |  | základní |  | 0 | 0 | 0 | 0 | 0 | 4 | K | 2 |  |  |  | ROZPOCET | 0 | 0 | 0 | 0 | 0 | 1 | 0 | 4 | -1816161351
| VV |  | dle položky osazení | [15 empty] | VV | 2 | 1 | True | 0 | ROZPOCET
| VV |  | 556,54 |  | 556.54 | [13 empty] | VV | 2 | 2 | True | 1 | ROZPOCET
18 | K | 161101102 | Svislé přemístění výkopku bez naložení do dopravní nádoby avšak s vyprázdněním dopravní nádoby na hromadu nebo do dopravního prostředku z horniny tř. 1 až 4, při hloubce výkopu přes 2,5 do 4 m | m3 | 29.755 |  | 0 | CS ÚRS 2017 01 |  |  | základní |  | 0 | 0 | 0 | 0 | 0 | 4 | K | 2 |  |  |  | ROZPOCET | 0 | 0 | 0 | 0 | 0 | 1 | 0 | 4 | 94426115
| P |  | Poznámka k položce: Procento svislého podílu dle úvodu ceníku 001 zemní práce kapitola 8 - v množství výkopku jámy do 5 000 m3 7 % z celkového výkopku | [15 empty] | P | 2
| VV |  | dle položek hloubení jam tř. 3-4 | [15 empty] | VV | 2 | 1 | True | 0 | ROZPOCET
| VV |  | (212,539+212,539)*0,07 |  | 29.755 | [13 empty] | VV | 2 | 2 | True | 1 | ROZPOCET
19 | K | 161101152 | Svislé přemístění výkopku bez naložení do dopravní nádoby avšak s vyprázdněním dopravní nádoby na hromadu nebo do dopravního prostředku z horniny tř. 5 až 7, při hloubce výkopu přes 2,5 do 4 m | m3 | 7.439 |  | 0 | CS ÚRS 2017 01 |  |  | základní |  | 0 | 0 | 0 | 0 | 0 | 4 | K | 2 |  |  |  | ROZPOCET | 0 | 0 | 0 | 0 | 0 | 1 | 0 | 4 | -72469807
| P |  | Poznámka k položce: Procento svislého podílu dle úvodu ceníku 001 zemní práce kapitola 8 - v množství výkopku jámy do 5 000 m3 12 % z celkového výkopku | [15 empty] | P | 2
| VV |  | dle položek hloubení jam tř. 5 | [15 empty] | VV | 2 | 1 | True | 0 | ROZPOCET
| VV |  | (53,135+53,135)*0,07 |  | 7.439 | [13 empty] | VV | 2 | 2 | True | 1 | ROZPOCET
20 | K | 162601102 | Vodorovné přemístění výkopku nebo sypaniny po suchu na obvyklém dopravním prostředku, bez naložení výkopku, avšak se složením bez rozhrnutí z horniny tř. 1 až 4 na vzdálenost přes 4 000 do 5 000 m | m3 | 425.078 |  | 0 | CS ÚRS 2017 01 |  |  | základní |  | 0 | 0 | 0 | 0 | 0 | 4 | K | 2 |  |  |  | ROZPOCET | 0 | 0 | 0 | 0 | 0 | 1 | 0 | 4 | 1647335305
| VV |  | přebytečná zemina | [15 empty] | VV | 2 | 1 | True | 0 | ROZPOCET
| VV |  | 212,539+212,539 "celkový výkop tř. 3-4 |  | 425.078 | [13 empty] | VV | 2 | 2 | True | 1 | ROZPOCET
21 | K | 162601152 | Vodorovné přemístění výkopku nebo sypaniny po suchu na obvyklém dopravním prostředku, bez naložení výkopku, avšak se složením bez rozhrnutí z horniny tř. 5 až 7 na vzdálenost přes 4 000 do 5 000 m | m3 | 106.269 |  | 0 | CS ÚRS 2017 01 |  |  | základní |  | 0 | 0 | 0 | 0 | 0 | 4 | K | 2 |  |  |  | ROZPOCET | 0 | 0 | 0 | 0 | 0 | 1 | 0 | 4 | 4795096
| VV |  | přebytečná zemina | [15 empty] | VV | 2 | 1 | True | 0 | ROZPOCET
| VV |  | 106,269 "dle položky hloubení jam tř.5 |  | 106.269 | [13 empty] | VV | 2 | 2 | True | 1 | ROZPOCET
22 | K | 171201211 | Uložení sypaniny poplatek za uložení sypaniny na skládce (skládkovné) | t | 1009.559 |  | 0 | CS ÚRS 2017 01 |  |  | základní |  | 0 | 0 | 0 | 0 | 0 | 4 | K | 2 |  |  |  | ROZPOCET | 0 | 0 | 0 | 0 | 0 | 1 | 0 | 4 | -88276853
| P |  | Poznámka k položce: uvažovaná hmotnost zeminy 1,9 t/m3 | [15 empty] | P | 2
| VV |  | (425,078+106,269)*1,9 "dle položek vodorovné přemístěné do 3000 m tř. 1-7 |  | 1009.559 | [13 empty] | VV | 2 | 2 | True | 1 | ROZPOCET
23 | K | 174101101 | Zásyp sypaninou z jakékoliv horniny s uložením výkopku ve vrstvách se zhutněním jam, šachet, rýh nebo kolem objektů v těchto vykopávkách | m3 | 224.38 |  | 0 | CS ÚRS 2017 01 |  |  | základní |  | 0 | 0 | 0 | 0 | 0 | 4 | K | 2 |  |  |  | ROZPOCET | 0 | 0 | 0 | 0 | 0 | 1 | 0 | 4 | -1983013785
| VV |  | výkres D.2.1.8, D.4.2. | [15 empty] | VV | 2 | 1 | True | 0 | ROZPOCET
| VV |  | dle tabulky kubatur | [15 empty] | VV | 2 | 1 | True | 0 | ROZPOCET
| VV |  | 182,26+42,12 "výměna zeminy |  | 224.38 | [13 empty] | VV | 2 | 2 | True | 1 | ROZPOCET
24 | M | 5833120201 | Kamenivo přírodní těžené pro stavební účely PTK (drobné, hrubé, štěrkopísky) kamenivo mimo normu štěrkodrť netříděná do 100 mm | t | 448.76 |  | 0 |  |  |  | základní |  | 0 | 1 | 448.76 | 0 | 0 | 8 | M | 2 |  |  |  | ROZPOCET | 0 | 0 | 0 | 0 | 0 | 1 | 0 | 4 | -1482715145
| P |  | Poznámka k položce: hmotnost 2 t/m3 | [15 empty] | P | 2
| VV |  | 224,38*2,0 |  | 448.76 | [13 empty] | VV | 2 | 2 | True | 1 | ROZPOCET
25 | K | 175151101 | Obsypání potrubí strojně sypaninou z vhodných hornin tř. 1 až 4 nebo materiálem připraveným podél výkopu ve vzdálenosti do 3 m od jeho kraje, pro jakoukoliv hloubku výkopu a míru zhutnění bez prohození sypaniny | m3 | 171.258 |  | 0 | CS ÚRS 2017 01 |  |  | základní |  | 0 | 0 | 0 | 0 | 0 | 4 | K | 2 |  |  |  | ROZPOCET | 0 | 0 | 0 | 0 | 0 | 1 | 0 | 4 | -264479948
| VV |  | výkres D.2.1.8, D.4.2. | [15 empty] | VV | 2 | 1 | True | 0 | ROZPOCET
| VV |  | 185,76 "dle tabulky kubatur |  | 185.76 | [13 empty] | VV | 2 | 2 | True | 0 | ROZPOCET
| VV |  | -102,48*(0,48*0,48/2)*((120*PI)/180-(sqrt(3)/2)) "odečet sedlového lože |  | -14.502 | [13 empty] | VV | 2 | 2 | True | 0 | ROZPOCET
| VV |  | Součet |  | 171.258 | [13 empty] | VV | 2 | 4 | True | 1 | ROZPOCET
26 | M | 583312010 | Kamenivo přírodní těžené pro stavební účely PTK (drobné, hrubé, štěrkopísky) kamenivo mimo normu štěrkopísek netříděný (stabilizační zemina) | t | 376.062 |  | 0 | CS ÚRS 2017 01 |  |  | základní |  | 0 | 1 | 376.062 | 0 | 0 | 8 | M | 2 |  |  |  | ROZPOCET | 0 | 0 | 0 | 0 | 0 | 1 | 0 | 4 | -2059131255
| P |  | Poznámka k položce: hmotnost 2 t/m3 | [15 empty] | P | 2
| VV |  | 188,031*2 'Přepočtené koeficientem množství |  | 376.062 | [13 empty] | VV | 2 | 2 | False | 1 | ROZPOCET
| D | 2 | Zakládání |  |  |  | 0 | [5 empty] | 0 |  | 51.6904 |  | 0 | 1 | D | 1 |  |  |  | ROZPOCET | [6 empty] | 0
27 | K | 211531111 | Výplň kamenivem do rýh odvodňovacích žeber nebo trativodů bez zhutnění, s úpravou povrchu výplně kamenivem hrubým drceným frakce 16 až 63 mm | m3 | 31.666 |  | 0 | CS ÚRS 2017 01 |  |  | základní |  | 0 | 1.63 | 51.6156 | 0 | 0 | 4 | K | 2 |  |  |  | ROZPOCET | 0 | 0 | 0 | 0 | 0 | 1 | 0 | 4 | -1458050962
| VV |  | výkres D.2.1.8, D.4.2. | [15 empty] | VV | 2 | 1 | True | 0 | ROZPOCET
| VV |  | délka dle tabulky kubatur | [15 empty] | VV | 2 | 1 | True | 0 | ROZPOCET
| VV |  | 102,48*((0,2+0,1)/2*2,06) |  | 31.666 | [13 empty] | VV | 2 | 2 | True | 1 | ROZPOCET
28 | K | 212755215R | Trativody bez lože z drenážních trubek plastových flexibilních D 125 mm | m | 102.48 |  | 0 |  |  |  | základní |  | 0 | 0.00073 | 0.07481 | 0 | 0 | 4 | K | 2 |  |  |  | ROZPOCET | 0 | 0 | 0 | 0 | 0 | 1 | 0 | 4 | 1149204974
| VV |  | výkres D.2.1.8, D.4.2. | [15 empty] | VV | 2 | 1 | True | 0 | ROZPOCET
| VV |  | 102,48 |  | 102.48 | [13 empty] | VV | 2 | 2 | True | 1 | ROZPOCET
| D | 3 | Svislé a kompletní konstrukce |  |  |  | 0 | [5 empty] | 0 |  | 0 |  | 25.5068 | 1 | D | 1 |  |  |  | ROZPOCET | [6 empty] | 0
29 | K | 358315114 | Bourání stoky kompletní nebo vybourání otvorů průřezové plochy do 4 m2 ve stokách ze zdiva z prostého betonu | m3 | 11.594 |  | 0 | CS ÚRS 2017 01 |  |  | základní |  | 0 | 0 | 0 | 2.2 | 25.5068 | 4 | K | 2 |  |  |  | ROZPOCET | 0 | 0 | 0 | 0 | 0 | 1 | 0 | 4 | -597117884
| P |  | Poznámka k položce: hmotnost sutě 2,2 t/m3 | [15 empty] | P | 2
| VV |  | výkres D.1.3. | [15 empty] | VV | 2 | 1 | True | 0 | ROZPOCET
| VV |  | 51,2*(0,35-0,18) "potrubí beton 400/600 |  | 8.704 | [13 empty] | VV | 2 | 2 | True | 0 | ROZPOCET
| VV |  | Š 3974 | [15 empty] | VV | 2 | 1 | True | 0 | ROZPOCET
| VV |  | (PI*(214,26-211,56)*(0,62*0,62-0,5*0,5)) |  | 1.14 | [13 empty] | VV | 2 | 2 | True | 0 | ROZPOCET
| VV |  | PI*0,62*0,62*0,3 |  | 0.362 | [13 empty] | VV | 2 | 2 | True | 0 | ROZPOCET
| VV |  | Š 3973 | [15 empty] | VV | 2 | 1 | True | 0 | ROZPOCET
| VV |  | (PI*(215,71-213,28)*(0,62*0,62-0,5*0,5)) |  | 1.026 | [13 empty] | VV | 2 | 2 | True | 0 | ROZPOCET
| VV |  | PI*0,62*0,62*0,3 |  | 0.362 | [13 empty] | VV | 2 | 2 | True | 0 | ROZPOCET
| VV |  | Součet |  | 11.594 | [13 empty] | VV | 2 | 4 | True | 1 | ROZPOCET
30 | K | 359901211 | Monitoring stok (kamerový systém) jakékoli výšky nová kanalizace | m | 102.48 |  | 0 | CS ÚRS 2017 01 |  |  | základní |  | 0 | 0 | 0 | 0 | 0 | 4 | K | 2 |  |  |  | ROZPOCET | 0 | 0 | 0 | 0 | 0 | 1 | 0 | 4 | -489333112
| D | 4 | Vodorovné konstrukce |  |  |  | 0 | [5 empty] | 0 |  | 0.0576 |  | 0 | 1 | D | 1 |  |  |  | ROZPOCET | [6 empty] | 0
31 | K | 452112111 | Osazení betonových dílců prstenců nebo rámů pod poklopy a mříže, výšky do 100 mm | kus | 1 |  | 0 | CS ÚRS 2017 01 |  |  | základní |  | 0 | 0.0066 | 0.0066 | 0 | 0 | 4 | K | 2 |  |  |  | ROZPOCET | 0 | 0 | 0 | 0 | 0 | 1 | 0 | 4 | -115496085
| VV |  | příloha D.5.1.2. | [15 empty] | VV | 2 | 1 | True | 0 | ROZPOCET
| VV |  | 1 |  | 1 | [13 empty] | VV | 2 | 2 | True | 1 | ROZPOCET
32 | M | 592241760 | Prefabrikáty pro vstupní šachty a drenážní šachtice (betonové a železobetonové) šachty pro odpadní kanály a potrubí uložená v zemi prstenec vyrovnávací TBW-Q 625/80/120 62,5 x 8 x 12 | kus | 1 |  | 0 | CS ÚRS 2017 01 |  |  | základní |  | 0 | 0.051 | 0.051 | 0 | 0 | 8 | M | 2 |  |  |  | ROZPOCET | 0 | 0 | 0 | 0 | 0 | 1 | 0 | 4 | 1890425161
33 | K | 452311131 | Podkladní a zajišťovací konstrukce z betonu prostého v otevřeném výkopu desky pod potrubí, stoky a drobné objekty z betonu tř. C 12/15 | m3 | 31.666 |  | 0 | CS ÚRS 2017 01 |  |  | základní |  | 0 | 0 | 0 | 0 | 0 | 4 | K | 2 |  |  |  | ROZPOCET | 0 | 0 | 0 | 0 | 0 | 1 | 0 | 4 | 471163636
| VV |  | výkres D.2.1.8, D.4.2. | [15 empty] | VV | 2 | 1 | True | 0 | ROZPOCET
| VV |  | délka dle tabulky kubatur | [15 empty] | VV | 2 | 1 | True | 0 | ROZPOCET
| VV |  | 102,48*2,06*0,15 |  | 31.666 | [13 empty] | VV | 2 | 2 | True | 1 | ROZPOCET
34 | K | 452312131 | Podkladní a zajišťovací konstrukce z betonu prostého v otevřeném výkopu sedlové lože pod potrubí z betonu tř. C 12/15 | m3 | 36.164 |  | 0 | CS ÚRS 2017 01 |  |  | základní |  | 0 | 0 | 0 | 0 | 0 | 4 | K | 2 |  |  |  | ROZPOCET | 0 | 0 | 0 | 0 | 0 | 1 | 0 | 4 | 1150577126
| VV |  | výkres D.2.1.4, D.4.2 | [15 empty] | VV | 2 | 1 | True | 0 | ROZPOCET
| VV |  | délka dle tabulky kubatur | [15 empty] | VV | 2 | 1 | True | 0 | ROZPOCET
| VV |  | 102,48*2,06*0,24 |  | 50.666 | [13 empty] | VV | 2 | 2 | True | 0 | ROZPOCET
| VV |  | -102,48*(0,48*0,48/2)*((120*PI)/180-(sqrt(3)/2)) "sedlové lože |  | -14.502 | [13 empty] | VV | 2 | 2 | True | 0 | ROZPOCET
| VV |  | Součet |  | 36.164 | [13 empty] | VV | 2 | 4 | True | 1 | ROZPOCET
| D | 5 | Komunikace pozemní |  |  |  | 0 | [5 empty] | 0 |  | 0.77091 |  | 0 | 1 | D | 1 |  |  |  | ROZPOCET | [6 empty] | 0
35 | K | 564251111 | Podklad nebo podsyp ze štěrkopísku ŠP s rozprostřením, vlhčením a zhutněním, po zhutnění tl. 150 mm | m2 | 15.326 |  | 0 | CS ÚRS 2017 01 |  |  | základní |  | 0 | 0 | 0 | 0 | 0 | 4 | K | 2 |  |  |  | ROZPOCET | 0 | 0 | 0 | 0 | 0 | 1 | 0 | 4 | 433653873
| VV |  | výkres D.2.1.8, D.4.2. | [15 empty] | VV | 2 | 1 | True | 0 | ROZPOCET
| VV |  | délky dle tabulky kubatur | [15 empty] | VV | 2 | 1 | True | 0 | ROZPOCET
| VV |  | 7,44*2,06 "komunikace III. tř |  | 15.326 | [13 empty] | VV | 2 | 2 | True | 1 | ROZPOCET
36 | K | 564831111 | Podklad ze štěrkodrti ŠD s rozprostřením a zhutněním, po zhutnění tl. 100 mm | m2 | 195.782 |  | 0 | CS ÚRS 2017 01 |  |  | základní |  | 0 | 0 | 0 | 0 | 0 | 4 | K | 2 |  |  |  | ROZPOCET | 0 | 0 | 0 | 0 | 0 | 1 | 0 | 4 | 411428843
| VV |  | výkres D.2.1.8, D.4.2. | [15 empty] | VV | 2 | 1 | True | 0 | ROZPOCET
| VV |  | provizorní povrch | [15 empty] | VV | 2 | 1 | True | 0 | ROZPOCET
| VV |  | délky dle tabulky kubatur | [15 empty] | VV | 2 | 1 | True | 0 | ROZPOCET
| VV |  | 95,04*2,06 "místní asf |  | 195.782 | [13 empty] | VV | 2 | 2 | True | 1 | ROZPOCET
37 | K | 564851111 | Podklad ze štěrkodrti ŠD s rozprostřením a zhutněním, po zhutnění tl. 150 mm | m2 | 15.326 |  | 0 | CS ÚRS 2017 01 |  |  | základní |  | 0 | 0 | 0 | 0 | 0 | 4 | K | 2 |  |  |  | ROZPOCET | 0 | 0 | 0 | 0 | 0 | 1 | 0 | 4 | 1822267941
| VV |  | výkres D.2.1.8, D.4.2. C.5.2 | [15 empty] | VV | 2 | 1 | True | 0 | ROZPOCET
| VV |  | provizorní kryt | [15 empty] | VV | 2 | 1 | True | 0 | ROZPOCET
| VV |  | délky dle tabulky kubatur | [15 empty] | VV | 2 | 1 | True | 0 | ROZPOCET
| VV |  | 7,44*2,06 "komunikace III. tř |  | 15.326 | [13 empty] | VV | 2 | 2 | True | 1 | ROZPOCET
38 | K | 564871116 | Podklad ze štěrkodrti ŠD s rozprostřením a zhutněním, po zhutnění tl. 300 mm | m2 | 211.108 |  | 0 | CS ÚRS 2017 01 |  |  | základní |  | 0 | 0 | 0 | 0 | 0 | 4 | K | 2 |  |  |  | ROZPOCET | 0 | 0 | 0 | 0 | 0 | 1 | 0 | 4 | -491263251
| VV |  | výkres D.2.1.8, D.4.2. | [15 empty] | VV | 2 | 1 | True | 0 | ROZPOCET
| VV |  | délky dle tabulky kubatur | [15 empty] | VV | 2 | 1 | True | 0 | ROZPOCET
| VV |  | 7,44*2,06 "komunikace III. tř |  | 15.326 | [13 empty] | VV | 2 | 2 | True | 0 | ROZPOCET
| VV |  | 95,04*2,06 "místní asf |  | 195.782 | [13 empty] | VV | 2 | 2 | True | 0 | ROZPOCET
| VV |  | Součet |  | 211.108 | [13 empty] | VV | 2 | 4 | True | 1 | ROZPOCET
39 | K | 565136121 | Asfaltový beton vrstva podkladní ACP 22 (obalované kamenivo hrubozrnné - OKH) s rozprostřením a zhutněním v pruhu šířky přes 3 m, po zhutnění tl. 50 mm | m2 | 195.782 |  | 0 | CS ÚRS 2017 01 |  |  | základní |  | 0 | 0 | 0 | 0 | 0 | 4 | K | 2 |  |  |  | ROZPOCET | 0 | 0 | 0 | 0 | 0 | 1 | 0 | 4 | 2060000727
| VV |  | výkres D.2.1.8, D.4.2. | [15 empty] | VV | 2 | 1 | True | 0 | ROZPOCET
| VV |  | délky dle tabulky kubatur | [15 empty] | VV | 2 | 1 | True | 0 | ROZPOCET
| VV |  | 95,04*2,06 "místní asf |  | 195.782 | [13 empty] | VV | 2 | 2 | True | 1 | ROZPOCET
40 | K | 573111112 | Postřik živičný infiltrační z asfaltu silničního s posypem kamenivem, v množství 1,00 kg/m2 | m2 | 15.326 |  | 0 | CS ÚRS 2017 01 |  |  | základní |  | 0 | 0.00601 | 0.092109 | 0 | 0 | 4 | K | 2 |  |  |  | ROZPOCET | 0 | 0 | 0 | 0 | 0 | 1 | 0 | 4 | -1783056321
| VV |  | výkres D.2.1.8, D.4.2. | [15 empty] | VV | 2 | 1 | True | 0 | ROZPOCET
| VV |  | 7,44*2,06 |  | 15.326 | [13 empty] | VV | 2 | 2 | True | 1 | ROZPOCET
41 | K | 573211111 | Postřik živičný spojovací bez posypu kamenivem z asfaltu silničního, v množství od 0,50 do 0,70 kg/m2 | m2 | 1112.79 |  | 0 | CS ÚRS 2017 01 |  |  | základní |  | 0 | 0.00061 | 0.6788 | 0 | 0 | 4 | K | 2 |  |  |  | ROZPOCET | 0 | 0 | 0 | 0 | 0 | 1 | 0 | 4 | -1131118084
| VV |  | výkres D.2.1.8, D.4.2., C.5.2. | [15 empty] | VV | 2 | 1 | True | 0 | ROZPOCET
| VV |  | dle položky frézování živičného krytu | [15 empty] | VV | 2 | 1 | True | 0 | ROZPOCET
| VV |  | 1112,79 "místní asf |  | 1112.79 | [13 empty] | VV | 2 | 2 | True | 1 | ROZPOCET
42 | K | 577144111 | Asfaltový beton vrstva obrusná ACO 11 (ABS) s rozprostřením a se zhutněním z nemodifikovaného asfaltu v pruhu šířky do 3 m tř. I, po zhutnění tl. 50 mm | m2 | 1112.79 |  | 0 | CS ÚRS 2017 01 |  |  | základní |  | 0 | 0 | 0 | 0 | 0 | 4 | K | 2 |  |  |  | ROZPOCET | 0 | 0 | 0 | 0 | 0 | 1 | 0 | 4 | 1507418596
| VV |  | výkres D.2.1.8, D.4.2., C.5.2. | [15 empty] | VV | 2 | 1 | True | 0 | ROZPOCET
| VV |  | dle položky frézování živičného krytu | [15 empty] | VV | 2 | 1 | True | 0 | ROZPOCET
| VV |  | 1112,79 |  | 1112.79 | [13 empty] | VV | 2 | 2 | True | 1 | ROZPOCET
43 | K | 577145112 | Asfaltový beton vrstva ložní ACL 16 (ABH) s rozprostřením a zhutněním z nemodifikovaného asfaltu v pruhu šířky do 3 m, po zhutnění tl. 50 mm | m2 | 30.653 |  | 0 | CS ÚRS 2017 01 |  |  | základní |  | 0 | 0 | 0 | 0 | 0 | 4 | K | 2 |  |  |  | ROZPOCET | 0 | 0 | 0 | 0 | 0 | 1 | 0 | 4 | 1493891814
| VV |  | výkres D.2.1.8, D.4.2. | [15 empty] | VV | 2 | 1 | True | 0 | ROZPOCET
| VV |  | délky dle tabulky kubatur | [15 empty] | VV | 2 | 1 | True | 0 | ROZPOCET
| VV |  | 2 vrstvy | [15 empty] | VV | 2 | 1 | True | 0 | ROZPOCET
| VV |  | 2*7,44*2,06 |  | 30.653 | [13 empty] | VV | 2 | 2 | True | 1 | ROZPOCET
| D | 8 | Trubní vedení |  |  |  | 0 | [5 empty] | 0 |  | 37.4444 |  | 0.2 | 1 | D | 1 |  |  |  | ROZPOCET | [6 empty] | 0
44 | K | 831442121-R | Montáž potrubí z trub kameninových hrdlových s integrovaným těsněním v otevřeném výkopu ve sklonu do 20 % DN 800 | m | 102.48 |  | 0 |  |  |  | základní |  | 0 | 0.00015 | 0.015372 | 0 | 0 | 4 | K | 2 |  |  |  | ROZPOCET | 0 | 0 | 0 | 0 | 0 | 1 | 0 | 4 | -1098798887
| VV |  | výkres D.2.1.8, D.4.2. | [15 empty] | VV | 2 | 1 | True | 0 | ROZPOCET
| VV |  | 102,48 |  | 102.48 | [13 empty] | VV | 2 | 2 | True | 1 | ROZPOCET
45 | M | 5971071308 | Trouby kameninové kanalizační hrdlové trouby kameninové glazované s integrovaným spojem stavební délka 2,50 m DN 800 mm | m | 99.465 |  | 0 |  |  |  | základní |  | 0 | 0.23 | 22.877 | 0 | 0 | 8 | M | 2 |  |  |  | ROZPOCET | 0 | 0 | 0 | 0 | 0 | 1 | 0 | 4 | 488388054
| VV |  | (102,48-4*1,0)*1,01 |  | 99.465 | [13 empty] | VV | 2 | 2 | True | 1 | ROZPOCET
46 | M | 5971086008 | Trouby kameninové kanalizační hrdlové trouby kameninové zkrácené s integrovaným spojem GZ kus (glazované) - stavební délka 100 cm DN 800 mm tř.160 | kus | 2 |  | 0 |  |  |  | základní |  | 0 | 0.279 | 0.558 | 0 | 0 | 8 | M | 2 |  |  |  | ROZPOCET | 0 | 0 | 0 | 0 | 0 | 1 | 0 | 4 | 642788128
47 | M | 5971089008 | Trouby kameninové kanalizační hrdlové trouby kameninové zkrácené s integrovaným spojem GA kus (bez hrdla, glazované) - stavební délka 100 cm DN 800 mm tř.160 C | kus | 2 |  | 0 |  |  |  | základní |  | 0 | 0.214 | 0.428 | 0 | 0 | 8 | M | 2 |  |  |  | ROZPOCET | 0 | 0 | 0 | 0 | 0 | 1 | 0 | 4 | 92161191
48 | K | 837372221 | Montáž kameninových tvarovek na potrubí z trub kameninových v otevřeném výkopu s integrovaným těsněním jednoosých DN 300 | kus | 4 |  | 0 | CS ÚRS 2017 01 |  |  | základní |  | 0 | 9e-05 | 0.00036 | 0 | 0 | 4 | K | 2 |  |  |  | ROZPOCET | 0 | 0 | 0 | 0 | 0 | 1 | 0 | 4 | 38602103
| VV |  | výkres D.4.10 | [15 empty] | VV | 2 | 1 | True | 0 | ROZPOCET
| VV |  | spadišťový obtok | [15 empty] | VV | 2 | 1 | True | 0 | ROZPOCET
| VV |  | 2+1+1 |  | 4 | [13 empty] | VV | 2 | 2 | True | 1 | ROZPOCET
49 | M | 597109920 | Tvarovky kameninové kanalizační hrdlové s integrovaným spojem kolena DN 300 mm 45° C tř. 160 | kus | 2 |  | 0 | CS ÚRS 2017 01 |  |  | základní |  | 0 | 0.037 | 0.074 | 0 | 0 | 8 | M | 2 |  |  |  | ROZPOCET | 0 | 0 | 0 | 0 | 0 | 1 | 0 | 4 | 1776846104
50 | M | 597108190 | Trouby kameninové kanalizační hrdlové trouby kameninové zkrácené s integrovaným spojem GE kus (neglazované) - stavební délka 25 cm DN 300 mm tř.160 C | kus | 1 |  | 0 | CS ÚRS 2017 01 |  |  | základní |  | 0 | 0.031 | 0.031 | 0 | 0 | 8 | M | 2 |  |  |  | ROZPOCET | 0 | 0 | 0 | 0 | 0 | 1 | 0 | 4 | -164677001
51 | M | 597108790 | Trouby kameninové kanalizační hrdlové trouby kameninové zkrácené s integrovaným spojem GA kus (bez hrdla, glazované) - stavební délka 60 (75) cm DN 300 mm tř.160 C | kus | 1 |  | 0 | CS ÚRS 2017 01 |  |  | základní |  | 0 | 0.045 | 0.045 | 0 | 0 | 8 | M | 2 |  |  |  | ROZPOCET | 0 | 0 | 0 | 0 | 0 | 1 | 0 | 4 | -134744604
52 | K | 892472121 | Tlakové zkoušky vzduchem těsnícími vaky ucpávkovými DN 800 | úsek | 2 |  | 0 | CS ÚRS 2017 01 |  |  | základní |  | 0 | 0.0012 | 0.0024 | 0 | 0 | 4 | K | 2 |  |  |  | ROZPOCET | 0 | 0 | 0 | 0 | 0 | 1 | 0 | 4 | 1794368154
| VV |  | výkres D.2.1.8 | [15 empty] | VV | 2 | 1 | True | 0 | ROZPOCET
| VV |  | 2 |  | 2 | [13 empty] | VV | 2 | 2 | True | 1 | ROZPOCET
53 | K | 894411311 | Osazení železobetonových dílců pro šachty skruží rovných | kus | 1 |  | 0 | CS ÚRS 2017 01 |  |  | základní |  | 0 | 0.00918 | 0.00918 | 0 | 0 | 4 | K | 2 |  |  |  | ROZPOCET | 0 | 0 | 0 | 0 | 0 | 1 | 0 | 4 | 2041696580
| VV |  | příloha D.5.1.2. | [15 empty] | VV | 2 | 1 | True | 0 | ROZPOCET
| VV |  | 1 |  | 1 | [13 empty] | VV | 2 | 2 | True | 1 | ROZPOCET
54 | M | 592241610 | Prefabrikáty pro vstupní šachty a drenážní šachtice (betonové a železobetonové) šachty pro odpadní kanály a potrubí uložená v zemi skruže s ocelovými stupadly s PE povlakem TBS-Q 1000/500/120 SP 100 x 50 x 12 | kus | 1 |  | 0 | CS ÚRS 2017 01 |  |  | základní |  | 0 | 0.506 | 0.506 | 0 | 0 | 8 | M | 2 |  |  |  | ROZPOCET | 0 | 0 | 0 | 0 | 0 | 1 | 0 | 4 | -288589206
55 | K | 894412411 | Osazení železobetonových dílců pro šachty skruží přechodových | kus | 4 |  | 0 | CS ÚRS 2017 01 |  |  | základní |  | 0 | 0.01147 | 0.04588 | 0 | 0 | 4 | K | 2 |  |  |  | ROZPOCET | 0 | 0 | 0 | 0 | 0 | 1 | 0 | 4 | 534825459
| VV |  | příloha D.5.1.2. | [15 empty] | VV | 2 | 1 | True | 0 | ROZPOCET
| VV |  | 1+2+1 |  | 4 | [13 empty] | VV | 2 | 2 | True | 1 | ROZPOCET
56 | M | 592243120 | Prefabrikáty pro vstupní šachty a drenážní šachtice (betonové a železobetonové) šachty pro odpadní kanály a potrubí uložená v zemi konus šachetní (síla stěny 12 cm) KPS - kapsové plastové stupadlo TBR-Q.1 100-63/58/12 KPS 100 x 62,5 x 58 | kus | 2 |  | 0 | CS ÚRS 2017 01 |  |  | základní |  | 0 | 0.585 | 1.17 | 0 | 0 | 8 | M | 2 |  |  |  | ROZPOCET | 0 | 0 | 0 | 0 | 0 | 1 | 0 | 4 | 13153008
| VV |  | 2 |  | 2 | [13 empty] | VV | 2 | 2 | True | 1 | ROZPOCET
57 | M | 5921121651 | Deska přechodová TZK-Q.1 120-100/25 typ Q.1 - rozměr 1470/1000/250 | ks | 1 |  | 0 |  |  |  | základní |  | 0 | 0.51 | 0.51 | 0 | 0 | 8 | M | 2 |  |  |  | ROZPOCET | 0 | 0 | 0 | 0 | 0 | 1 | 0 | 4 | 1083274911
58 | M | 5921121561 | Deska přechodová TZK-Q.1 150-100/25 typ Q.1 - rozměr 1800/1000/250 | ks | 1 |  | 0 |  |  |  | základní |  | 0 | 0.92 | 0.92 | 0 | 0 | 8 | M | 2 |  |  |  | ROZPOCET | 0 | 0 | 0 | 0 | 0 | 1 | 0 | 4 | 558248547
59 | K | 894414111 | Osazení železobetonových dílců pro šachty skruží základových | kus | 2 |  | 0 | CS ÚRS 2017 01 |  |  | základní |  | 0 | 0.02753 | 0.05506 | 0 | 0 | 4 | K | 2 |  |  |  | ROZPOCET | 0 | 0 | 0 | 0 | 0 | 1 | 0 | 4 | -412596059
| VV |  | příloha D.5.1.2. | [15 empty] | VV | 2 | 1 | True | 0 | ROZPOCET
| VV |  | 1+1 |  | 2 | [13 empty] | VV | 2 | 2 | True | 1 | ROZPOCET
60 | M | 5921133002 | Prefabrikáty pro vstupní šachty a drenážní šachtice (betonové a železobetonové) šachty pro odpadní kanály a potrubí uložená v zemi dno šachty kanalizační přímé V - průměr odtoku TBZ-Q.1 120/120 CV 180° V80 - rozměr 1200/1200x800 | ks | 1 |  | 0 |  |  |  | základní |  | 0 | 3.39 | 3.39 | 0 | 0 | 8 | M | 2 |  |  |  | ROZPOCET | 0 | 0 | 0 | 0 | 0 | 1 | 0 | 4 | 2119935465
61 | M | 5921126012 | Prefabrikáty pro vstupní šachty a drenážní šachtice (betonové a železobetonové) šachty pro odpadní kanály a potrubí uložená v zemi dno šachty kanalizační přímé V - průměr odtoku TBZ-Q.1 150/159 V70/105 CV - rozměr 1800/1585x700/1050 | ks | 1 |  | 0 |  |  |  | základní |  | 0 | 6.6 | 6.6 | 0 | 0 | 8 | M | 2 |  |  |  | ROZPOCET | 0 | 0 | 0 | 0 | 0 | 1 | 0 | 4 | -977329265
62 | M | 592243480 | Prefabrikáty pro vstupní šachty a drenážní šachtice (betonové a železobetonové) šachty pro odpadní kanály a potrubí uložená v zemi těsnění elastomerové pro spojení šachetních dílů EMT DN 1000 | kus | 3 |  | 0 | CS ÚRS 2017 01 |  |  | základní |  | 0 | 0.002 | 0.006 | 0 | 0 | 8 | M | 2 |  |  |  | ROZPOCET | 0 | 0 | 0 | 0 | 0 | 1 | 0 | 4 | -1335254076
63 | M | 592243480-12 | Prefabrikáty pro vstupní šachty a drenážní šachtice (betonové a železobetonové) šachty pro odpadní kanály a potrubí uložená v zemi těsnění elastomerové pro spojení šachetních dílů EMT DN 1200 | kus | 1 |  | 0 |  |  |  | základní |  | 0 | 0.002 | 0.002 | 0 | 0 | 8 | M | 2 |  |  |  | ROZPOCET | 0 | 0 | 0 | 0 | 0 | 1 | 0 | 4 | 1140717390
64 | M | 592243480-15 | Prefabrikáty pro vstupní šachty a drenážní šachtice (betonové a železobetonové) šachty pro odpadní kanály a potrubí uložená v zemi těsnění elastomerové pro spojení šachetních dílů EMT DN 1500 | kus | 1 |  | 0 |  |  |  | základní |  | 0 | 0.002 | 0.002 | 0 | 0 | 8 | M | 2 |  |  |  | ROZPOCET | 0 | 0 | 0 | 0 | 0 | 1 | 0 | 4 | 316698181
65 | K | 899102111 | Osazení poklopů litinových a ocelových včetně rámů hmotnosti jednotlivě přes 50 do 100 kg | kus | 2 |  | 0 | CS ÚRS 2017 01 |  |  | základní |  | 0 | 0.00702 | 0.01404 | 0 | 0 | 4 | K | 2 |  |  |  | ROZPOCET | 0 | 0 | 0 | 0 | 0 | 1 | 0 | 4 | -339983702
| VV |  | příloha D.5.1.2. | [15 empty] | VV | 2 | 1 | True | 0 | ROZPOCET
| VV |  | 2 |  | 2 | [13 empty] | VV | 2 | 2 | True | 1 | ROZPOCET
66 | M | 552410300-2 | Výrobky kanalizační litinové a ocelové šachtové poklopy z tvárné litiny poklop třída D 400, kruh bez ventilace | kus | 2 |  | 0 |  |  |  | základní |  | 0 | 0.082 | 0.164 | 0 | 0 | 8 | M | 2 |  |  |  | ROZPOCET | 0 | 0 | 0 | 0 | 0 | 1 | 0 | 4 | -1096527175
| VV |  | 2 |  | 2 | [13 empty] | VV | 2 | 2 | True | 1 | ROZPOCET
67 | K | 899102211 | Demontáž poklopů litinových a ocelových včetně rámů, hmotnosti jednotlivě přes 50 do 100 Kg | kus | 2 |  | 0 | CS ÚRS 2017 01 |  |  | základní |  | 0 | 0 | 0 | 0.1 | 0.2 | 4 | K | 2 |  |  |  | ROZPOCET | 0 | 0 | 0 | 0 | 0 | 1 | 0 | 4 | -714054696
| VV |  | výkres D.1.3. | [15 empty] | VV | 2 | 1 | True | 0 | ROZPOCET
| VV |  | 2 |  | 2 | [13 empty] | VV | 2 | 2 | True | 1 | ROZPOCET
68 | K | 899623141 | Obetonování potrubí nebo zdiva stok betonem prostým v otevřeném výkopu, beton tř. C 12/15 | m3 | 2.451 |  | 0 | CS ÚRS 2017 01 |  |  | základní |  | 0 | 0 | 0 | 0 | 0 | 4 | K | 2 |  |  |  | ROZPOCET | 0 | 0 | 0 | 0 | 0 | 1 | 0 | 4 | 640224980
| VV |  | výkres D.4.10 | [15 empty] | VV | 2 | 1 | True | 0 | ROZPOCET
| VV |  | spadišťový obtok | [15 empty] | VV | 2 | 1 | True | 0 | ROZPOCET
| VV |  | 0,85*(0,96+0,15+0,15)*2,43 |  | 2.603 | [13 empty] | VV | 2 | 2 | True | 0 | ROZPOCET
| VV |  | -(210,18-208,64)*PI*0,177*0,177 |  | -0.152 | [13 empty] | VV | 2 | 2 | True | 0 | ROZPOCET
| VV |  | Součet |  | 2.451 | [13 empty] | VV | 2 | 4 | True | 1 | ROZPOCET
69 | K | 899643111 | Bednění pro obetonování potrubí v otevřeném výkopu | m2 | 4.762 |  | 0 | CS ÚRS 2017 01 |  |  | základní |  | 0 | 0.00402 | 0.019143 | 0 | 0 | 4 | K | 2 |  |  |  | ROZPOCET | 0 | 0 | 0 | 0 | 0 | 1 | 0 | 4 | 363758818
| VV |  | výkres D.4.10 | [15 empty] | VV | 2 | 1 | True | 0 | ROZPOCET
| VV |  | spadišťový obtok | [15 empty] | VV | 2 | 1 | True | 0 | ROZPOCET
| VV |  | 2*0,85+(0,96+0,15+0,15)*2,43 |  | 4.762 | [13 empty] | VV | 2 | 2 | True | 1 | ROZPOCET
| D | 9 | Ostatní konstrukce a práce, bourání |  |  |  | 0 | [5 empty] | 0 |  | 0.19752 |  | 0 | 1 | D | 1 |  |  |  | ROZPOCET | [6 empty] | 0
70 | K | 915111111 | Vodorovné dopravní značení stříkané barvou dělící čára šířky 125 mm souvislá bílá základní | m | 306.18 |  | 0 | CS ÚRS 2017 01 |  |  | základní |  | 0 | 8e-05 | 0.024494 | 0 | 0 | 4 | K | 2 |  |  |  | ROZPOCET | 0 | 0 | 0 | 0 | 0 | 1 | 0 | 4 | 1222788442
| VV |  | výkres C.5.2 | [15 empty] | VV | 2 | 1 | True | 0 | ROZPOCET
| VV |  | 203,7+102,48 "změřeno digitálně |  | 306.18 | [13 empty] | VV | 2 | 2 | True | 1 | ROZPOCET
71 | K | 915131111 | Vodorovné dopravní značení stříkané barvou přechody pro chodce, šipky, symboly bílé základní | m2 | 44.7 |  | 0 | CS ÚRS 2017 01 |  |  | základní |  | 0 | 0.0006 | 0.02682 | 0 | 0 | 4 | K | 2 |  |  |  | ROZPOCET | 0 | 0 | 0 | 0 | 0 | 1 | 0 | 4 | 1749039584
| VV |  | 44,7 "změřeno digitálně |  | 44.7 | [13 empty] | VV | 2 | 2 | True | 1 | ROZPOCET
72 | K | 919112233 | Řezání dilatačních spár v živičném krytu vytvoření komůrky pro těsnící zálivku šířky 20 mm, hloubky 40 mm | m | 10.04 |  | 0 | CS ÚRS 2017 01 |  |  | základní |  | 0 | 1e-05 | 0.0001004 | 0 | 0 | 4 | K | 2 |  |  |  | ROZPOCET | 0 | 0 | 0 | 0 | 0 | 1 | 0 | 4 | -1125105204
| VV |  | výkres C.5.2. | [15 empty] | VV | 2 | 1 | True | 0 | ROZPOCET
| VV |  | 10,04 |  | 10.04 | [13 empty] | VV | 2 | 2 | True | 1 | ROZPOCET
73 | K | 919122132 | Utěsnění dilatačních spár zálivkou za tepla v cementobetonovém nebo živičném krytu včetně adhezního nátěru s těsnicím profilem pod zálivkou, pro komůrky šířky 20 mm, hloubky 40 mm | m | 10.04 |  | 0 | CS ÚRS 2017 01 |  |  | základní |  | 0 | 0.00034 | 0.0034136 | 0 | 0 | 4 | K | 2 |  |  |  | ROZPOCET | 0 | 0 | 0 | 0 | 0 | 1 | 0 | 4 | 118078460
| VV |  | výkres C.5.2. | [15 empty] | VV | 2 | 1 | True | 0 | ROZPOCET
| VV |  | 10,04 |  | 10.04 | [13 empty] | VV | 2 | 2 | True | 1 | ROZPOCET
74 | K | 919735112 | Řezání stávajícího živičného krytu nebo podkladu hloubky přes 50 do 100 mm | m | 10.04 |  | 0 | CS ÚRS 2017 01 |  |  | základní |  | 0 | 0 | 0 | 0 | 0 | 4 | K | 2 |  |  |  | ROZPOCET | 0 | 0 | 0 | 0 | 0 | 1 | 0 | 4 | 781648179
| VV |  | výkres C.5.2. | [15 empty] | VV | 2 | 1 | True | 0 | ROZPOCET
| VV |  | 10,04 |  | 10.04 | [13 empty] | VV | 2 | 2 | True | 1 | ROZPOCET
75 | K | 936311112 | Zabetonování potrubí uloženého ve vynechaných otvorech ve dně nebo ve stěnách nádrží, z betonu se zvýšenými nároky na prostředí o ploše otvoru přes 0,25 do 2,00 m2 | m3 | 0.056 |  | 0 | CS ÚRS 2017 01 |  |  | základní |  | 0 | 2.548 | 0.14269 | 0 | 0 | 4 | K | 2 |  |  |  | ROZPOCET | 0 | 0 | 0 | 0 | 0 | 1 | 0 | 4 | -1338980892
| VV |  | výkres D.1.3., D.2.1.6. | [15 empty] | VV | 2 | 1 | True | 0 | ROZPOCET
| VV |  | před aplikací těsnící hmoty bude otvor opatřen kontaktním můstkem | [15 empty] | VV | 2 | 1 | True | 0 | ROZPOCET
| VV |  | vyplnění mezikruží bude provedeno těsnící cementovou maltou | [15 empty] | VV | 2 | 1 | True | 0 | ROZPOCET
| VV |  | Š3973, napojení na stávající potrubí 400/600 | [15 empty] | VV | 2 | 1 | True | 0 | ROZPOCET
| VV |  | PI*0,48*0,48*0,15 |  | 0.109 | [13 empty] | VV | 2 | 2 | True | 0 | ROZPOCET
| VV |  | -0,35*0,15 |  | -0.053 | [13 empty] | VV | 2 | 2 | True | 0 | ROZPOCET
| VV |  | Součet |  | 0.056 | [13 empty] | VV | 2 | 4 | True | 1 | ROZPOCET
| D | 997 | Přesun sutě |  |  |  | 0 | [5 empty] | 0 |  | 0 |  | 0 | 1 | D | 1 |  |  |  | ROZPOCET | [6 empty] | 0
76 | K | 997221551 | Vodorovná doprava suti bez naložení, ale se složením a s hrubým urovnáním ze sypkých materiálů, na vzdálenost do 1 km | t | 283.319 |  | 0 | CS ÚRS 2017 01 |  |  | základní |  | 0 | 0 | 0 | 0 | 0 | 4 | K | 2 |  |  |  | ROZPOCET | 0 | 0 | 0 | 0 | 0 | 1 | 0 | 4 | -102062165
| VV |  | 195,782*0,13 "dle položky odstranění podkladu z kameniva tl. 100 mm |  | 25.452 | [13 empty] | VV | 2 | 2 | True | 0 | ROZPOCET
| VV |  | 15,326*0,235 "dle položky odstranění podkladu z kameniva tl. 200 mm |  | 3.602 | [13 empty] | VV | 2 | 2 | True | 0 | ROZPOCET
| VV |  | 212,015*0,4 "dle položky odstranění podkladu z kameniva tl. 300 mm |  | 84.806 | [13 empty] | VV | 2 | 2 | True | 0 | ROZPOCET
| VV |  | 1323,899*0,128 "dle položky frézování živičného krytu |  | 169.459 | [13 empty] | VV | 2 | 2 | True | 0 | ROZPOCET
| VV |  | Součet |  | 283.319 | [13 empty] | VV | 2 | 4 | True | 1 | ROZPOCET
77 | K | 997221559 | Vodorovná doprava suti bez naložení, ale se složením a s hrubým urovnáním Příplatek k ceně za každý další i započatý 1 km přes 1 km | t | 1133.276 |  | 0 | CS ÚRS 2017 01 |  |  | základní |  | 0 | 0 | 0 | 0 | 0 | 4 | K | 2 |  |  |  | ROZPOCET | 0 | 0 | 0 | 0 | 0 | 1 | 0 | 4 | 2714806
| VV |  | 4 příplatky | [15 empty] | VV | 2 | 1 | True | 0 | ROZPOCET
| VV |  | 283,319*4 |  | 1133.276 | [13 empty] | VV | 2 | 2 | True | 1 | ROZPOCET
78 | K | 997221561 | Vodorovná doprava suti bez naložení, ale se složením a s hrubým urovnáním z kusových materiálů, na vzdálenost do 1 km | t | 25.507 |  | 0 | CS ÚRS 2017 01 |  |  | základní |  | 0 | 0 | 0 | 0 | 0 | 4 | K | 2 |  |  |  | ROZPOCET | 0 | 0 | 0 | 0 | 0 | 1 | 0 | 4 | 262556485
| VV |  | 11,594*2,2 "dle položky bourání stoky z prostého betonu |  | 25.507 | [13 empty] | VV | 2 | 2 | True | 1 | ROZPOCET
79 | K | 997221569 | Vodorovná doprava suti bez naložení, ale se složením a s hrubým urovnáním Příplatek k ceně za každý další i započatý 1 km přes 1 km | t | 102.028 |  | 0 | CS ÚRS 2017 01 |  |  | základní |  | 0 | 0 | 0 | 0 | 0 | 4 | K | 2 |  |  |  | ROZPOCET | 0 | 0 | 0 | 0 | 0 | 1 | 0 | 4 | -1751894125
| VV |  | 4 příplatky | [15 empty] | VV | 2 | 1 | True | 0 | ROZPOCET
| VV |  | 25,507*4 |  | 102.028 | [13 empty] | VV | 2 | 2 | True | 1 | ROZPOCET
80 | K | 997221815 | Poplatek za uložení stavebního odpadu na skládce (skládkovné) betonového | t | 25.507 |  | 0 | CS ÚRS 2017 01 |  |  | základní |  | 0 | 0 | 0 | 0 | 0 | 4 | K | 2 |  |  |  | ROZPOCET | 0 | 0 | 0 | 0 | 0 | 1 | 0 | 4 | 684362847
| VV |  | 11,594*2,2 "dle položky bourání stoky z prostého betonu |  | 25.507 | [13 empty] | VV | 2 | 2 | True | 1 | ROZPOCET
81 | K | 997221845 | Poplatek za uložení stavebního odpadu na skládce (skládkovné) z asfaltových povrchů | t | 169.459 |  | 0 | CS ÚRS 2017 01 |  |  | základní |  | 0 | 0 | 0 | 0 | 0 | 4 | K | 2 |  |  |  | ROZPOCET | 0 | 0 | 0 | 0 | 0 | 1 | 0 | 4 | -1563961200
| VV |  | 1323,899*0,128 "dle položky frézování živičného krytu |  | 169.459 | [13 empty] | VV | 2 | 2 | True | 1 | ROZPOCET
82 | K | 997221855 | Poplatek za uložení stavebního odpadu na skládce (skládkovné) z kameniva | t | 113.86 |  | 0 | CS ÚRS 2017 01 |  |  | základní |  | 0 | 0 | 0 | 0 | 0 | 4 | K | 2 |  |  |  | ROZPOCET | 0 | 0 | 0 | 0 | 0 | 1 | 0 | 4 | -93240529
| VV |  | 195,782*0,13 "dle položky odstranění podkladu z kameniva tl. 100 mm |  | 25.452 | [13 empty] | VV | 2 | 2 | True | 0 | ROZPOCET
| VV |  | 15,326*0,235 "dle položky odstranění podkladu z kameniva tl. 200 mm |  | 3.602 | [13 empty] | VV | 2 | 2 | True | 0 | ROZPOCET
| VV |  | 212,015*0,4 "dle položky odstranění podkladu z kameniva tl. 300 mm |  | 84.806 | [13 empty] | VV | 2 | 2 | True | 0 | ROZPOCET
| VV |  | Součet |  | 113.86 | [13 empty] | VV | 2 | 4 | True | 1 | ROZPOCET
| D | 998 | Přesun hmot |  |  |  | 0 | [5 empty] | 0 |  | 0 |  | 0 | 1 | D | 1 |  |  |  | ROZPOCET | [6 empty] | 0
83 | K | 998275101 | Přesun hmot pro trubní vedení hloubené z trub kameninových pro kanalizace v otevřeném výkopu dopravní vzdálenost do 15 m | t | 916.663 |  | 0 | CS ÚRS 2017 01 |  |  | základní |  | 0 | 0 | 0 | 0 | 0 | 4 | K | 2 |  |  |  | ROZPOCET | 0 | 0 | 0 | 0 | 0 | 1 | 0 | 4 | 2099434111
| D | OST | Ostatní |  |  |  | 0 | [5 empty] | 0 |  | 0 |  | 0 | 4 | D | 0 |  |  |  | ROZPOCET | [6 empty] | 0
84 | K | R001 | Vyplnění prostorů inertním materiálem na bázi cementopopílkové směsi | m3 | 9 |  | 0 |  |  |  | základní |  | 0 | 0 | 0 | 0 | 0 | 262144 | K | 1 |  |  |  | ROZPOCET | 0 | 0 | 0 | 0 | 0 | 1 | 0 | 262144 | -1409684501
| VV |  | vyplnění stávající kanalizace cementopopílkem, dle TZ | [15 empty] | VV | 1 | 1 | True | 0 | ROZPOCET
| VV |  | výkres D.1.3. | [15 empty] | VV | 1 | 1 | True | 0 | ROZPOCET
| VV |  | 50,0*0,18 "potrub 400/600 |  | 9 | [13 empty] | VV | 1 | 2 | True | 1 | ROZPOCET

## 05.1 - Řad B.a
| List obsahuje: |  | 1) Krycí list soupisu | 2) Rekapitulace |  |  | 3) Soupis prací | Zpět na list: | Rekapitulace stavby
{91191d5b-35a5-4298-8e8b-4268de9f8aea}
2
| KRYCÍ LIST SOUPISU | [8 empty] | v --- níže se nacházejí doplnkové a pomocné údaje k sestavám --- v | [8 empty] | False
Stavba:
MB, Dukelská - kanalizace a vodovod
Objekt:
SO 05 - Rekonstrukce vodovodu v křižovatce Na Celně x Viničná
Soupis:
05.1 - Řad B.a
| KSO: |  | 827 13 32 |  |  | CC-CZ:
| Místo: |  | Mladá Boleslav |  |  | Datum: | 2023-12-15
| Zadavatel: |  |  |  |  | IČ: | 46356983
|  | Vodovody a kanalizace Mladá Boleslav, a.s. |  |  |  | DIČ: | CZ46356983
| Uchazeč: |  |  |  |  | IČ:
DIČ:
| Projektant: |  |  |  |  | IČ: | 26003236
|  | ŠINDLAR s.r.o. |  |  |  | DIČ: | CZ 260 03 236
Poznámka:
Soupis prací je sestaven s využitím Cenové soustavy ÚRS. Položky, které pochází z této cenové soustavy, jsou ve sloupci 'Cenová soustava' označeny popisem 'CS ÚRS' a úrovní příslušného kalendářního pololetí. Veškeré další informace vymezující popis a podmínky použití těchto položek z Cenové soustavy, které nejsou uvedeny přímo v soupisu prací, jsou neomezeně dálkově k dispozici na www.cs-urs.cz, sekce Cenové a technické podmínky.
| Cena bez DPH | [5 empty] | 0
|  |  | Základ daně |  |  | Sazba daně | Výše daně
| DPH | základní | 0 |  |  | 21% | 0
|  | snížená | 0 |  |  | 15% | 0
|  | zákl. přenesená | 0 |  |  | 21% | 0
|  | sníž. přenesená | 0 |  |  | 15% | 0
|  | nulová | 0 |  |  | 0% | 0
| Cena s DPH |  |  | v | CZK |  | 0
REKAPITULACE ČLENĚNÍ SOUPISU PRACÍ
Stavba:
MB, Dukelská - kanalizace a vodovod
Objekt:
SO 05 - Rekonstrukce vodovodu v křižovatce Na Celně x Viničná
Soupis:
05.1 - Řad B.a
Místo: |  |  | Mladá Boleslav |  |  | Datum: | 2023-12-15
Zadavatel: |  |  | Vodovody a kanalizace Mladá Boleslav, a.s. |  |  | Projektant: | ŠINDLAR s.r.o.
Uchazeč:
Kód dílu - Popis | [6 empty] | Cena celkem [CZK]
Náklady soupisu celkem | [6 empty] | 0 | [12 empty] | -1
| HSV - Práce a dodávky HSV | [5 empty] | 0
| 1 - Zemní práce | [5 empty] | 0
| 2 - Zakládání | [5 empty] | 0
| 4 - Vodorovné konstrukce | [5 empty] | 0
| 5 - Komunikace pozemní | [5 empty] | 0
| 8 - Trubní vedení | [5 empty] | 0
| 997 - Přesun sutě | [5 empty] | 0
| 998 - Přesun hmot | [5 empty] | 0
SOUPIS PRACÍ
Stavba:
MB, Dukelská - kanalizace a vodovod
Objekt:
SO 05 - Rekonstrukce vodovodu v křižovatce Na Celně x Viničná
Soupis:
05.1 - Řad B.a
Místo: |  |  | Mladá Boleslav |  |  | Datum: | 2023-12-15
Zadavatel: |  |  | Vodovody a kanalizace Mladá Boleslav, a.s. |  |  | Projektant: | ŠINDLAR s.r.o.
Uchazeč:
PČ | Typ | Kód | Popis | MJ | Množství | J.cena [CZK] | Cena celkem [CZK] | Cenová soustava |  | Poznámka | DPH | J. Nh [h] | Nh celkem [h] | J. hmotnost [t] | Hmotnost celkem [t] | J. suť [t] | Suť Celkem [t]
Náklady soupisu celkem | [6 empty] | 0 | [5 empty] | 0 |  | 233.2317 |  | 81.2175 |  | D | -1 | [10 empty] | 0
| D | HSV | Práce a dodávky HSV |  |  |  | 0 | [5 empty] | 0 |  | 233.2317 |  | 81.2175 | 1 | D | 0 |  |  |  | ROZPOCET | [6 empty] | 0
| D | 1 | Zemní práce |  |  |  | 0 | [5 empty] | 0 |  | 205.8907 |  | 81.143 | 1 | D | 1 |  |  |  | ROZPOCET | [6 empty] | 0
1 | K | 113107221 | Odstranění podkladů nebo krytů s přemístěním hmot na skládku na vzdálenost do 20 m nebo s naložením na dopravní prostředek v ploše jednotlivě přes 200 m2 z kameniva hrubého drceného, o tl. vrstvy do 100 mm | m2 | 44.242 |  | 0 | CS ÚRS 2017 01 |  |  | základní |  | 0 | 0 | 0 | 0.17 | 7.5211 | 4 | K | 2 |  |  |  | ROZPOCET | 0 | 0 | 0 | 0 | 0 | 1 | 0 | 4 | 2065708384
| P |  | Poznámka k položce: hmotnost sutě 0,13 t/m2 | [15 empty] | P | 2
| VV |  | výkres D.1.4, D.2.2.1, D.4.8. | [15 empty] | VV | 2 | 1 | True | 0 | ROZPOCET
| VV |  | odstranění provizorního krytu | [15 empty] | VV | 2 | 1 | True | 0 | ROZPOCET
| VV |  | 40,22*1,1"místní asf |  | 44.242 | [13 empty] | VV | 2 | 2 | True | 1 | ROZPOCET
2 | K | 113107222 | Odstranění podkladů nebo krytů s přemístěním hmot na skládku na vzdálenost do 20 m nebo s naložením na dopravní prostředek v ploše jednotlivě přes 200 m2 z kameniva hrubého drceného, o tl. vrstvy přes 100 do 200 mm | m2 | 56.518 |  | 0 | CS ÚRS 2017 01 |  |  | základní |  | 0 | 0 | 0 | 0.29 | 16.3902 | 4 | K | 2 |  |  |  | ROZPOCET | 0 | 0 | 0 | 0 | 0 | 1 | 0 | 4 | -1329180241
| P |  | Poznámka k položce: hmotnost sutě 0,235 t/m2 | [15 empty] | P | 2
| VV |  | výkres D.1.4, D.2.2.1, D.4.8. | [15 empty] | VV | 2 | 1 | True | 0 | ROZPOCET
| VV |  | odstranění provizorního krytu | [15 empty] | VV | 2 | 1 | True | 0 | ROZPOCET
| VV |  | délky dle tabulky kubatur | [15 empty] | VV | 2 | 1 | True | 0 | ROZPOCET
| VV |  | 51,38*1,1 "komunikace III. tř |  | 56.518 | [13 empty] | VV | 2 | 2 | True | 1 | ROZPOCET
3 | K | 113107223 | Odstranění podkladů nebo krytů s přemístěním hmot na skládku na vzdálenost do 20 m nebo s naložením na dopravní prostředek v ploše jednotlivě přes 200 m2 z kameniva hrubého drceného, o tl. vrstvy přes 200 do 300 mm | m2 | 100.76 |  | 0 | CS ÚRS 2017 01 |  |  | základní |  | 0 | 0 | 0 | 0.44 | 44.3344 | 4 | K | 2 |  |  |  | ROZPOCET | 0 | 0 | 0 | 0 | 0 | 1 | 0 | 4 | -1663638454
| P |  | Poznámka k položce: hmotnos sutě 0,4 t/m | [15 empty] | P | 2
| VV |  | výkres D.1.4, D.2.2.1, D.4.8. | [15 empty] | VV | 2 | 1 | True | 0 | ROZPOCET
| VV |  | 91,6*1,1 |  | 100.76 | [13 empty] | VV | 2 | 2 | True | 1 | ROZPOCET
4 | K | 113154353 | Frézování živičného podkladu nebo krytu s naložením na dopravní prostředek plochy přes 1 000 do 10 000 m2 s překážkami v trase pruhu šířky do 1 m, tloušťky vrstvy 50 mm | m2 | 100.76 |  | 0 | CS ÚRS 2017 01 |  |  | základní |  | 0 | 6e-05 | 0.0060456 | 0.128 | 12.8973 | 4 | K | 2 |  |  |  | ROZPOCET | 0 | 0 | 0 | 0 | 0 | 1 | 0 | 4 | -401265044
| P |  | Poznámka k položce: hmotnost sutě 0,128 t/m2 | [15 empty] | P | 2
| VV |  | výkres D.1.4, D.2.2.1, D.4.8. | [15 empty] | VV | 2 | 1 | True | 0 | ROZPOCET
| VV |  | 91,6*1,1 |  | 100.76 | [13 empty] | VV | 2 | 2 | True | 1 | ROZPOCET
5 | K | 119001401 | Dočasné zajištění podzemního potrubí nebo vedení ve výkopišti ve stavu i poloze , ve kterých byla na začátku zemních prací a to s podepřením, vzepřením nebo vyvěšením, příp. s ochranným bedněním, se zřízením a odstraněním za jišťovací konstrukce, s opotřebením hmot potrubí ocelového nebo litinového, jmenovité světlosti DN do 200 | m | 5.5 |  | 0 | CS ÚRS 2017 01 |  |  | základní |  | 0 | 0.00868 | 0.04774 | 0 | 0 | 4 | K | 2 |  |  |  | ROZPOCET | 0 | 0 | 0 | 0 | 0 | 1 | 0 | 4 | 1830771670
| VV |  | výkres D.1.4, D.2.2.1 | [15 empty] | VV | 2 | 1 | True | 0 | ROZPOCET
| VV |  | 5*1,1 |  | 5.5 | [13 empty] | VV | 2 | 2 | True | 1 | ROZPOCET
6 | K | 119001421 | Dočasné zajištění podzemního potrubí nebo vedení ve výkopišti ve stavu i poloze , ve kterých byla na začátku zemních prací a to s podepřením, vzepřením nebo vyvěšením, příp. s ochranným bedněním, se zřízením a odstraněním za jišťovací konstrukce, s opotřebením hmot kabelů a kabelových tratí z volně ložených kabelů a to do 3 kabelů | m | 7.7 |  | 0 | CS ÚRS 2017 01 |  |  | základní |  | 0 | 0.0369 | 0.28413 | 0 | 0 | 4 | K | 2 |  |  |  | ROZPOCET | 0 | 0 | 0 | 0 | 0 | 1 | 0 | 4 | -971361276
| VV |  | výkres D.1.4, D.2.2.1 | [15 empty] | VV | 2 | 1 | True | 0 | ROZPOCET
| VV |  | 7*1,1 |  | 7.7 | [13 empty] | VV | 2 | 2 | True | 1 | ROZPOCET
7 | K | 130001101 | Příplatek k cenám hloubených vykopávek za ztížení vykopávky v blízkosti podzemního vedení nebo výbušnin pro jakoukoliv třídu horniny | m3 | 46.992 |  | 0 | CS ÚRS 2017 01 |  |  | základní |  | 0 | 0 | 0 | 0 | 0 | 4 | K | 2 |  |  |  | ROZPOCET | 0 | 0 | 0 | 0 | 0 | 1 | 0 | 4 | -294628542
| VV |  | (5+7)*2*1,0*1,1*(1,63+0,15) |  | 46.992 | [13 empty] | VV | 2 | 2 | True | 1 | ROZPOCET
8 | K | 132201202 | Hloubení zapažených i nezapažených rýh šířky přes 600 do 2 000 mm s urovnáním dna do předepsaného profilu a spádu v hornině tř. 3 přes 100 do 1 000 m3 | m3 | 51.298 |  | 0 | CS ÚRS 2017 01 |  |  | základní |  | 0 | 0 | 0 | 0 | 0 | 4 | K | 2 |  |  |  | ROZPOCET | 0 | 0 | 0 | 0 | 0 | 1 | 0 | 4 | -745822347
| VV |  | výkres D.1.4, D.2.2.1, D.4.8. | [15 empty] | VV | 2 | 1 | True | 0 | ROZPOCET
| VV |  | 40% celkového výkopu | [15 empty] | VV | 2 | 1 | True | 0 | ROZPOCET
| VV |  | dle tabulky kubatur | [15 empty] | VV | 2 | 1 | True | 0 | ROZPOCET
| VV |  | 113,13*0,4 "rýha |  | 45.252 | [13 empty] | VV | 2 | 2 | True | 0 | ROZPOCET
| VV |  | 91,6*((0,2+0,1)/2*1,1)*0,4 "pro drenáž |  | 6.046 | [13 empty] | VV | 2 | 2 | True | 0 | ROZPOCET
| VV |  | Součet |  | 51.298 | [13 empty] | VV | 2 | 4 | True | 1 | ROZPOCET
9 | K | 132201209 | Hloubení zapažených i nezapažených rýh šířky přes 600 do 2 000 mm s urovnáním dna do předepsaného profilu a spádu v hornině tř. 3 Příplatek k cenám za lepivost horniny tř. 3 | m3 | 15.389 |  | 0 | CS ÚRS 2017 01 |  |  | základní |  | 0 | 0 | 0 | 0 | 0 | 4 | K | 2 |  |  |  | ROZPOCET | 0 | 0 | 0 | 0 | 0 | 1 | 0 | 4 | -760019742
| P |  | Poznámka k položce: příplatek za lepivost 30% | [15 empty] | P | 2
| VV |  | 51,298*0,3 'Přepočtené koeficientem množství |  | 15.389 | [13 empty] | VV | 2 | 2 | False | 1 | ROZPOCET
10 | K | 132301202 | Hloubení zapažených i nezapažených rýh šířky přes 600 do 2 000 mm s urovnáním dna do předepsaného profilu a spádu v hornině tř. 4 přes 100 do 1 000 m3 | m3 | 51.298 |  | 0 | CS ÚRS 2017 01 |  |  | základní |  | 0 | 0 | 0 | 0 | 0 | 4 | K | 2 |  |  |  | ROZPOCET | 0 | 0 | 0 | 0 | 0 | 1 | 0 | 4 | -77333920
| VV |  | výkres D.1.4, D.2.2.1, D.4.8. | [15 empty] | VV | 2 | 1 | True | 0 | ROZPOCET
| VV |  | 40% celkového výkopu | [15 empty] | VV | 2 | 1 | True | 0 | ROZPOCET
| VV |  | dle tabulky kubatur | [15 empty] | VV | 2 | 1 | True | 0 | ROZPOCET
| VV |  | 113,13*0,4 "rýha |  | 45.252 | [13 empty] | VV | 2 | 2 | True | 0 | ROZPOCET
| VV |  | 91,6*((0,2+0,1)/2*1,1)*0,4 "pro drenáž |  | 6.046 | [13 empty] | VV | 2 | 2 | True | 0 | ROZPOCET
| VV |  | Součet |  | 51.298 | [13 empty] | VV | 2 | 4 | True | 1 | ROZPOCET
11 | K | 132301209 | Hloubení zapažených i nezapažených rýh šířky přes 600 do 2 000 mm s urovnáním dna do předepsaného profilu a spádu v hornině tř. 4 Příplatek k cenám za lepivost horniny tř. 4 | m3 | 15.389 |  | 0 | CS ÚRS 2017 01 |  |  | základní |  | 0 | 0 | 0 | 0 | 0 | 4 | K | 2 |  |  |  | ROZPOCET | 0 | 0 | 0 | 0 | 0 | 1 | 0 | 4 | -1043723832
| P |  | Poznámka k položce: příplatek za lepivost 30% | [15 empty] | P | 2
| VV |  | 51,298*0,3 'Přepočtené koeficientem množství |  | 15.389 | [13 empty] | VV | 2 | 2 | False | 1 | ROZPOCET
12 | K | 132401201 | Hloubení zapažených i nezapažených rýh šířky přes 600 do 2 000 mm s urovnáním dna do předepsaného profilu a spádu s použitím trhavin v hornině tř. 5 pro jakékoliv množství | m3 | 12.824 |  | 0 | CS ÚRS 2017 01 |  |  | základní |  | 0 | 0.01046 | 0.13414 | 0 | 0 | 4 | K | 2 |  |  |  | ROZPOCET | 0 | 0 | 0 | 0 | 0 | 1 | 0 | 4 | -1385621639
| VV |  | výkres D.1.4, D.2.2.1, D.4.8. | [15 empty] | VV | 2 | 1 | True | 0 | ROZPOCET
| VV |  | 10% celkového výkopu | [15 empty] | VV | 2 | 1 | True | 0 | ROZPOCET
| VV |  | dle tabulky kubatur | [15 empty] | VV | 2 | 1 | True | 0 | ROZPOCET
| VV |  | 113,13*0,1 "rýha |  | 11.313 | [13 empty] | VV | 2 | 2 | True | 0 | ROZPOCET
| VV |  | 91,6*((0,2+0,1)/2*1,1)*0,1 "pro drenáž |  | 1.511 | [13 empty] | VV | 2 | 2 | True | 0 | ROZPOCET
| VV |  | Součet |  | 12.824 | [13 empty] | VV | 2 | 4 | True | 1 | ROZPOCET
13 | K | 132501201 | Hloubení zapažených i nezapažených rýh šířky přes 600 do 2 000 mm s urovnáním dna do předepsaného profilu a spádu s použitím trhavin v hornině 6 pro jakékoliv množství | m3 | 12.824 |  | 0 | CS ÚRS 2017 01 |  |  | základní |  | 0 | 0.01705 | 0.21865 | 0 | 0 | 4 | K | 2 |  |  |  | ROZPOCET | 0 | 0 | 0 | 0 | 0 | 1 | 0 | 4 | -658795590
| VV |  | výkres D.1.4, D.2.2.1, D.4.8. | [15 empty] | VV | 2 | 1 | True | 0 | ROZPOCET
| VV |  | 10% celkového výkopu | [15 empty] | VV | 2 | 1 | True | 0 | ROZPOCET
| VV |  | dle tabulky kubatur | [15 empty] | VV | 2 | 1 | True | 0 | ROZPOCET
| VV |  | 113,13*0,1 "rýha |  | 11.313 | [13 empty] | VV | 2 | 2 | True | 0 | ROZPOCET
| VV |  | 91,6*((0,2+0,1)/2*1,1)*0,1 "pro drenáž |  | 1.511 | [13 empty] | VV | 2 | 2 | True | 0 | ROZPOCET
| VV |  | Součet |  | 12.824 | [13 empty] | VV | 2 | 4 | True | 1 | ROZPOCET
14 | K | 151811112 | Pažicí boxy pro pažení a rozepření stěn rýh podzemního vedení těžké osazení a odstranění hloubka výkopu do 4 m, šířka přes 1,2 do 2,5 m | m2 | 299.52 |  | 0 | CS ÚRS 2017 01 |  |  | základní |  | 0 | 0 | 0 | 0 | 0 | 4 | K | 2 |  |  |  | ROZPOCET | 0 | 0 | 0 | 0 | 0 | 1 | 0 | 4 | -495110777
| VV |  | výkres D.2.2.1, D.4.8. | [15 empty] | VV | 2 | 1 | True | 0 | ROZPOCET
| VV |  | dle tabulky kubatur | [15 empty] | VV | 2 | 1 | True | 0 | ROZPOCET
| VV |  | 299,52 |  | 299.52 | [13 empty] | VV | 2 | 2 | True | 1 | ROZPOCET
15 | K | 151811212 | Pažicí boxy pro pažení a rozepření stěn rýh podzemního vedení těžké Příplatek za první a každý další den zapažení 1 m2 výkopu k ceně 151 81-1112 | m2 | 299.52 |  | 0 | CS ÚRS 2017 01 |  |  | základní |  | 0 | 0 | 0 | 0 | 0 | 4 | K | 2 |  |  |  | ROZPOCET | 0 | 0 | 0 | 0 | 0 | 1 | 0 | 4 | -487658406
| VV |  | dle položky osazení | [15 empty] | VV | 2 | 1 | True | 0 | ROZPOCET
| VV |  | 299,52 |  | 299.52 | [13 empty] | VV | 2 | 2 | True | 1 | ROZPOCET
16 | K | 161101102 | Svislé přemístění výkopku bez naložení do dopravní nádoby avšak s vyprázdněním dopravní nádoby na hromadu nebo do dopravního prostředku z horniny tř. 1 až 4, při hloubce výkopu přes 2,5 do 4 m | m3 | 51.298 |  | 0 | CS ÚRS 2017 01 |  |  | základní |  | 0 | 0 | 0 | 0 | 0 | 4 | K | 2 |  |  |  | ROZPOCET | 0 | 0 | 0 | 0 | 0 | 1 | 0 | 4 | 1523588040
| P |  | Poznámka k položce: Procento svislého podílu dle úvodu ceníku 001 zemní práce kapitola 8 - v množství výkopku rýhy přes 100 m3 50 % z celkového výkopku | [15 empty] | P | 2
| VV |  | dle položek hloubení rýh tř. 3-4 | [15 empty] | VV | 2 | 1 | True | 0 | ROZPOCET
| VV |  | (51,298+51,298)*0,5 |  | 51.298 | [13 empty] | VV | 2 | 2 | True | 1 | ROZPOCET
17 | K | 161101152 | Svislé přemístění výkopku bez naložení do dopravní nádoby avšak s vyprázdněním dopravní nádoby na hromadu nebo do dopravního prostředku z horniny tř. 5 až 7, při hloubce výkopu přes 2,5 do 4 m | m3 | 12.824 |  | 0 | CS ÚRS 2017 01 |  |  | základní |  | 0 | 0 | 0 | 0 | 0 | 4 | K | 2 |  |  |  | ROZPOCET | 0 | 0 | 0 | 0 | 0 | 1 | 0 | 4 | -1735396655
| P |  | Poznámka k položce: Procento svislého podílu dle úvodu ceníku 001 zemní práce kapitola 8 - v množství výkopku rýhy přes 100 m3 50 % z celkového výkopku | [15 empty] | P | 2
| VV |  | dle položek hloubení rýh tř. 5 | [15 empty] | VV | 2 | 1 | True | 0 | ROZPOCET
| VV |  | (12,824+12,824)*0,5 |  | 12.824 | [13 empty] | VV | 2 | 2 | True | 1 | ROZPOCET
18 | K | 162601102 | Vodorovné přemístění výkopku nebo sypaniny po suchu na obvyklém dopravním prostředku, bez naložení výkopku, avšak se složením bez rozhrnutí z horniny tř. 1 až 4 na vzdálenost přes 4 000 do 5 000 m | m3 | 102.596 |  | 0 | CS ÚRS 2017 01 |  |  | základní |  | 0 | 0 | 0 | 0 | 0 | 4 | K | 2 |  |  |  | ROZPOCET | 0 | 0 | 0 | 0 | 0 | 1 | 0 | 4 | -432681181
| VV |  | přebytečná zemina | [15 empty] | VV | 2 | 1 | True | 0 | ROZPOCET
| VV |  | 51,298+51,298 "celkový výkop tř. 3-4 |  | 102.596 | [13 empty] | VV | 2 | 2 | True | 1 | ROZPOCET
19 | K | 162601152 | Vodorovné přemístění výkopku nebo sypaniny po suchu na obvyklém dopravním prostředku, bez naložení výkopku, avšak se složením bez rozhrnutí z horniny tř. 5 až 7 na vzdálenost přes 4 000 do 5 000 m | m3 | 25.649 |  | 0 | CS ÚRS 2017 01 |  |  | základní |  | 0 | 0 | 0 | 0 | 0 | 4 | K | 2 |  |  |  | ROZPOCET | 0 | 0 | 0 | 0 | 0 | 1 | 0 | 4 | -874098064
| VV |  | přebytečná zemina | [15 empty] | VV | 2 | 1 | True | 0 | ROZPOCET
| VV |  | 25,649 "dle položky hloubení rýh tř.5 |  | 25.649 | [13 empty] | VV | 2 | 2 | True | 1 | ROZPOCET
20 | K | 171201211 | Uložení sypaniny poplatek za uložení sypaniny na skládce (skládkovné) | t | 243.666 |  | 0 | CS ÚRS 2017 01 |  |  | základní |  | 0 | 0 | 0 | 0 | 0 | 4 | K | 2 |  |  |  | ROZPOCET | 0 | 0 | 0 | 0 | 0 | 1 | 0 | 4 | -1327772111
| P |  | Poznámka k položce: uvažovaná hmotnost zeminy 1,9 t/m3 | [15 empty] | P | 2
| VV |  | (102,596+25,649)*1,9 "dle položek vodorovné přemístěné do 3000 m tř. 1-7 |  | 243.666 | [13 empty] | VV | 2 | 2 | True | 1 | ROZPOCET
21 | K | 174101101 | Zásyp sypaninou z jakékoliv horniny s uložením výkopku ve vrstvách se zhutněním jam, šachet, rýh nebo kolem objektů v těchto vykopávkách | m3 | 77.86 |  | 0 | CS ÚRS 2017 01 |  |  | základní |  | 0 | 0 | 0 | 0 | 0 | 4 | K | 2 |  |  |  | ROZPOCET | 0 | 0 | 0 | 0 | 0 | 1 | 0 | 4 | -1681106221
| VV |  | výkres D.2.2.1, D.4.8. | [15 empty] | VV | 2 | 1 | True | 0 | ROZPOCET
| VV |  | dle tabulky kubatur | [15 empty] | VV | 2 | 1 | True | 0 | ROZPOCET
| VV |  | 77,86 "výměna zeminy |  | 77.86 | [13 empty] | VV | 2 | 2 | True | 1 | ROZPOCET
22 | M | 5833120201 | Kamenivo přírodní těžené pro stavební účely PTK (drobné, hrubé, štěrkopísky) kamenivo mimo normu štěrkodrť netříděná do 100 mm | t | 155.72 |  | 0 |  |  |  | základní |  | 0 | 1 | 155.72 | 0 | 0 | 8 | M | 2 |  |  |  | ROZPOCET | 0 | 0 | 0 | 0 | 0 | 1 | 0 | 4 | -2009376241
| P |  | Poznámka k položce: hmotnost 2 t/m3 | [15 empty] | P | 2
| VV |  | 77,86*2,0 |  | 155.72 | [13 empty] | VV | 2 | 2 | True | 1 | ROZPOCET
23 | K | 175151101 | Obsypání potrubí strojně sypaninou z vhodných hornin tř. 1 až 4 nebo materiálem připraveným podél výkopu ve vzdálenosti do 3 m od jeho kraje, pro jakoukoliv hloubku výkopu a míru zhutnění bez prohození sypaniny | m3 | 24.74 |  | 0 | CS ÚRS 2017 01 |  |  | základní |  | 0 | 0 | 0 | 0 | 0 | 4 | K | 2 |  |  |  | ROZPOCET | 0 | 0 | 0 | 0 | 0 | 1 | 0 | 4 | -1875226526
| VV |  | výkres D.2.2.1, D.4.8. | [15 empty] | VV | 2 | 1 | True | 0 | ROZPOCET
| VV |  | dle tabulky kubatur | [15 empty] | VV | 2 | 1 | True | 0 | ROZPOCET
| VV |  | 24,74 |  | 24.74 | [13 empty] | VV | 2 | 2 | True | 1 | ROZPOCET
24 | M | 583312010 | Kamenivo přírodní těžené pro stavební účely PTK (drobné, hrubé, štěrkopísky) kamenivo mimo normu štěrkopísek netříděný (stabilizační zemina) | t | 49.48 |  | 0 | CS ÚRS 2017 01 |  |  | základní |  | 0 | 1 | 49.48 | 0 | 0 | 8 | M | 2 |  |  |  | ROZPOCET | 0 | 0 | 0 | 0 | 0 | 1 | 0 | 4 | 651056042
| P |  | Poznámka k položce: hmotnost 2 t/m3 | [15 empty] | P | 2
| VV |  | 24,74*2 'Přepočtené koeficientem množství |  | 49.48 | [13 empty] | VV | 2 | 2 | False | 1 | ROZPOCET
| D | 2 | Zakládání |  |  |  | 0 | [5 empty] | 0 |  | 24.7027 |  | 0 | 1 | D | 1 |  |  |  | ROZPOCET | [6 empty] | 0
25 | K | 211531111 | Výplň kamenivem do rýh odvodňovacích žeber nebo trativodů bez zhutnění, s úpravou povrchu výplně kamenivem hrubým drceným frakce 16 až 63 mm | m3 | 15.114 |  | 0 | CS ÚRS 2017 01 |  |  | základní |  | 0 | 1.63 | 24.6358 | 0 | 0 | 4 | K | 2 |  |  |  | ROZPOCET | 0 | 0 | 0 | 0 | 0 | 1 | 0 | 4 | -520907095
| VV |  | výkres D.2.2.1, D.4.8. | [15 empty] | VV | 2 | 1 | True | 0 | ROZPOCET
| VV |  | 91,6*((0,2+0,1)/2*1,1) |  | 15.114 | [13 empty] | VV | 2 | 2 | True | 1 | ROZPOCET
26 | K | 212755215R | Trativody bez lože z drenážních trubek plastových flexibilních D 125 mm | m | 91.6 |  | 0 |  |  |  | základní |  | 0 | 0.00073 | 0.066868 | 0 | 0 | 4 | K | 2 |  |  |  | ROZPOCET | 0 | 0 | 0 | 0 | 0 | 1 | 0 | 4 | -1680564830
| VV |  | výkres D.2.2.1, D.4.8. | [15 empty] | VV | 2 | 1 | True | 0 | ROZPOCET
| VV |  | 91,6 |  | 91.6 | [13 empty] | VV | 2 | 2 | True | 1 | ROZPOCET
| D | 4 | Vodorovné konstrukce |  |  |  | 0 | [5 empty] | 0 |  | 0 |  | 0 | 1 | D | 1 |  |  |  | ROZPOCET | [6 empty] | 0
27 | K | 451573111 | Lože pod potrubí, stoky a drobné objekty v otevřeném výkopu z písku a štěrkopísku do 63 mm | m3 | 10.08 |  | 0 | CS ÚRS 2017 01 |  |  | základní |  | 0 | 0 | 0 | 0 | 0 | 4 | K | 2 |  |  |  | ROZPOCET | 0 | 0 | 0 | 0 | 0 | 1 | 0 | 4 | -1529376675
| VV |  | výkres D.2.2.1, D.4.8. | [15 empty] | VV | 2 | 1 | True | 0 | ROZPOCET
| VV |  | dle tabulky kubatur | [15 empty] | VV | 2 | 1 | True | 0 | ROZPOCET
| VV |  | 10,08 |  | 10.08 | [13 empty] | VV | 2 | 2 | True | 1 | ROZPOCET
| D | 5 | Komunikace pozemní |  |  |  | 0 | [5 empty] | 0 |  | 0.33967 |  | 0 | 1 | D | 1 |  |  |  | ROZPOCET | [6 empty] | 0
28 | K | 564251111 | Podklad nebo podsyp ze štěrkopísku ŠP s rozprostřením, vlhčením a zhutněním, po zhutnění tl. 150 mm | m2 | 56.518 |  | 0 | CS ÚRS 2017 01 |  |  | základní |  | 0 | 0 | 0 | 0 | 0 | 4 | K | 2 |  |  |  | ROZPOCET | 0 | 0 | 0 | 0 | 0 | 1 | 0 | 4 | -1015590335
| VV |  | výkres D.2.2.1, D.4.8. | [15 empty] | VV | 2 | 1 | True | 0 | ROZPOCET
| VV |  | délky dle tabulky kubatur | [15 empty] | VV | 2 | 1 | True | 0 | ROZPOCET
| VV |  | 51,38*1,1 "komunikace III. tř |  | 56.518 | [13 empty] | VV | 2 | 2 | True | 1 | ROZPOCET
29 | K | 564831111 | Podklad ze štěrkodrti ŠD s rozprostřením a zhutněním, po zhutnění tl. 100 mm | m2 | 44.242 |  | 0 | CS ÚRS 2017 01 |  |  | základní |  | 0 | 0 | 0 | 0 | 0 | 4 | K | 2 |  |  |  | ROZPOCET | 0 | 0 | 0 | 0 | 0 | 1 | 0 | 4 | -67465815
| VV |  | výkres D.2.2.1, D.4.8. | [15 empty] | VV | 2 | 1 | True | 0 | ROZPOCET
| VV |  | provizorní kryt | [15 empty] | VV | 2 | 1 | True | 0 | ROZPOCET
| VV |  | 40,22*1,1 |  | 44.242 | [13 empty] | VV | 2 | 2 | True | 1 | ROZPOCET
30 | K | 564851111 | Podklad ze štěrkodrti ŠD s rozprostřením a zhutněním, po zhutnění tl. 150 mm | m2 | 56.518 |  | 0 | CS ÚRS 2017 01 |  |  | základní |  | 0 | 0 | 0 | 0 | 0 | 4 | K | 2 |  |  |  | ROZPOCET | 0 | 0 | 0 | 0 | 0 | 1 | 0 | 4 | 205286149
| VV |  | výkres D.2.2.1, D.4.8. | [15 empty] | VV | 2 | 1 | True | 0 | ROZPOCET
| VV |  | provizorní kryt | [15 empty] | VV | 2 | 1 | True | 0 | ROZPOCET
| VV |  | délky dle tabulky kubatur | [15 empty] | VV | 2 | 1 | True | 0 | ROZPOCET
| VV |  | 51,38*1,1 "komunikace III. tř |  | 56.518 | [13 empty] | VV | 2 | 2 | True | 1 | ROZPOCET
31 | K | 564871116 | Podklad ze štěrkodrti ŠD s rozprostřením a zhutněním, po zhutnění tl. 300 mm | m2 | 100.76 |  | 0 | CS ÚRS 2017 01 |  |  | základní |  | 0 | 0 | 0 | 0 | 0 | 4 | K | 2 |  |  |  | ROZPOCET | 0 | 0 | 0 | 0 | 0 | 1 | 0 | 4 | 285383700
| VV |  | výkres D.2.2.1, D.4.8. | [15 empty] | VV | 2 | 1 | True | 0 | ROZPOCET
| VV |  | 40,22*1,1 "místní asf |  | 44.242 | [13 empty] | VV | 2 | 2 | True | 0 | ROZPOCET
| VV |  | 51,38*1,1 "komunikace III tř |  | 56.518 | [13 empty] | VV | 2 | 2 | True | 0 | ROZPOCET
| VV |  | Součet |  | 100.76 | [13 empty] | VV | 2 | 4 | True | 1 | ROZPOCET
32 | K | 565136121 | Asfaltový beton vrstva podkladní ACP 22 (obalované kamenivo hrubozrnné - OKH) s rozprostřením a zhutněním v pruhu šířky přes 3 m, po zhutnění tl. 50 mm | m2 | 44.242 |  | 0 | CS ÚRS 2017 01 |  |  | základní |  | 0 | 0 | 0 | 0 | 0 | 4 | K | 2 |  |  |  | ROZPOCET | 0 | 0 | 0 | 0 | 0 | 1 | 0 | 4 | -1547063405
| VV |  | výkres D.2.2.1, D.4.8. | [15 empty] | VV | 2 | 1 | True | 0 | ROZPOCET
| VV |  | 40,22*1,1 "místní asf |  | 44.242 | [13 empty] | VV | 2 | 2 | True | 1 | ROZPOCET
33 | K | 573111112 | Postřik živičný infiltrační z asfaltu silničního s posypem kamenivem, v množství 1,00 kg/m2 | m2 | 56.518 |  | 0 | CS ÚRS 2017 01 |  |  | základní |  | 0 | 0.00601 | 0.33967 | 0 | 0 | 4 | K | 2 |  |  |  | ROZPOCET | 0 | 0 | 0 | 0 | 0 | 1 | 0 | 4 | 2146571527
| VV |  | výkres D.2.2.1, D.4.8., | [15 empty] | VV | 2 | 1 | True | 0 | ROZPOCET
| VV |  | 51,38*1,1 "komunikace III tř |  | 56.518 | [13 empty] | VV | 2 | 2 | True | 1 | ROZPOCET
34 | K | 577145112 | Asfaltový beton vrstva ložní ACL 16 (ABH) s rozprostřením a zhutněním z nemodifikovaného asfaltu v pruhu šířky do 3 m, po zhutnění tl. 50 mm | m2 | 113.036 |  | 0 | CS ÚRS 2017 01 |  |  | základní |  | 0 | 0 | 0 | 0 | 0 | 4 | K | 2 |  |  |  | ROZPOCET | 0 | 0 | 0 | 0 | 0 | 1 | 0 | 4 | 1695444031
| VV |  | výkres D.2.2.1, D.4.8., | [15 empty] | VV | 2 | 1 | True | 0 | ROZPOCET
| VV |  | 2 vrstvy | [15 empty] | VV | 2 | 1 | True | 0 | ROZPOCET
| VV |  | 2*51,38*1,1 "komunikace III tř |  | 113.036 | [13 empty] | VV | 2 | 2 | True | 1 | ROZPOCET
| D | 8 | Trubní vedení |  |  |  | 0 | [5 empty] | 0 |  | 2.2986 |  | 0.0745 | 1 | D | 1 |  |  |  | ROZPOCET | [6 empty] | 0
35 | K | 850245121 | Výřez nebo výsek na potrubí z trub litinových tlakových DN 80 | kus | 1 |  | 0 | CS ÚRS 2017 01 |  |  | základní |  | 0 | 0 | 0 | 0 | 0 | 4 | K | 2 |  |  |  | ROZPOCET | 0 | 0 | 0 | 0 | 0 | 1 | 0 | 4 | -985332875
36 | K | 850265121 | Výřez nebo výsek na potrubí z trub litinových tlakových DN 100 | kus | 1 |  | 0 | CS ÚRS 2017 01 |  |  | základní |  | 0 | 0 | 0 | 0 | 0 | 4 | K | 2 |  |  |  | ROZPOCET | 0 | 0 | 0 | 0 | 0 | 1 | 0 | 4 | -1083982713
37 | K | 851241131 | Montáž potrubí z trub litinových tlakových hrdlových v otevřeném výkopu s integrovaným těsněním DN 80 | m | 91.6 |  | 0 | CS ÚRS 2017 01 |  |  | základní |  | 0 | 0 | 0 | 0 | 0 | 4 | K | 2 |  |  |  | ROZPOCET | 0 | 0 | 0 | 0 | 0 | 1 | 0 | 4 | 1094442692
| VV |  | výkres D.3.1 | [15 empty] | VV | 2 | 1 | True | 0 | ROZPOCET
| VV |  | 91,6 |  | 91.6 | [13 empty] | VV | 2 | 2 | True | 1 | ROZPOCET
38 | M | 5525300002 | Trouby a tvarovky litinové tlakové trouby litinové hrdlové GGG vodovodní systémy hrdlové trouby z tvárné litiny spoj TYTON, K9, 6 m uvnitř: vyložení z cementové malty vně: vrstva pozinkování s krycí epoxidovou vrstvou DN 80 | m | 91.6 |  | 0 |  |  |  | základní |  | 0 | 0.0145 | 1.3282 | 0 | 0 | 8 | M | 2 |  |  |  | ROZPOCET | 0 | 0 | 0 | 0 | 0 | 1 | 0 | 4 | -1000356756
39 | K | 857241131 | Montáž litinových tvarovek na potrubí litinovém tlakovém jednoosých na potrubí z trub hrdlových v otevřeném výkopu, kanálu nebo v šachtě s integrovaným těsněním DN 80 | kus | 6 |  | 0 | CS ÚRS 2017 01 |  |  | základní |  | 0 | 0 | 0 | 0 | 0 | 4 | K | 2 |  |  |  | ROZPOCET | 0 | 0 | 0 | 0 | 0 | 1 | 0 | 4 | -843615476
| VV |  | výkres D.3.1 | [15 empty] | VV | 2 | 1 | True | 0 | ROZPOCET
| VV |  | 1+2+1+1+1 |  | 6 | [13 empty] | VV | 2 | 2 | True | 1 | ROZPOCET
40 | M | EU0008000010 | TVAROVKA HRDLOVÁ TYTON EU-kus DN 80 | kus | 1 |  | 0 |  |  |  | základní |  | 0 | 0.005 | 0.005 | 0 | 0 | 8 | M | 2 |  |  |  | ROZPOCET | 0 | 0 | 0 | 0 | 0 | 1 | 0 | 4 | 642518873
41 | M | MMK408000010 | TVAROVKA HRDLOVÁ TYTON MMK-kus 45° DN 80 | kus | 2 |  | 0 |  |  |  | základní |  | 0 | 0.008 | 0.016 | 0 | 0 | 8 | M | 2 |  |  |  | ROZPOCET | 0 | 0 | 0 | 0 | 0 | 1 | 0 | 4 | -11287952
42 | M | MMK308000010 | TVAROVKA HRDLOVÁ TYTON MMK-kus 30° DN 80 | kus | 1 |  | 0 |  |  |  | základní |  | 0 | 0.008 | 0.008 | 0 | 0 | 8 | M | 2 |  |  |  | ROZPOCET | 0 | 0 | 0 | 0 | 0 | 1 | 0 | 4 | 170898860
43 | M | MMK208000010 | TVAROVKA HRDLOVÁ TYTON MMK-kus 22° DN 80 | kus | 1 |  | 0 |  |  |  | základní |  | 0 | 0.008 | 0.008 | 0 | 0 | 8 | M | 2 |  |  |  | ROZPOCET | 0 | 0 | 0 | 0 | 0 | 1 | 0 | 4 | 1182759256
44 | M | 9458080 | Spojka U-Expres DN 80 | ks | 1 |  | 0 |  |  |  | základní |  | 0 | 0.007 | 0.007 | 0 | 0 | 8 | M | 2 |  |  |  | ROZPOCET | 0 | 0 | 0 | 0 | 0 | 1 | 0 | 4 | 1845071896
45 | K | 857242122 | Montáž litinových tvarovek na potrubí litinovém tlakovém jednoosých na potrubí z trub přírubových v otevřeném výkopu, kanálu nebo v šachtě DN 80 | kus | 1 |  | 0 | CS ÚRS 2017 01 |  |  | základní |  | 0 | 0.00161 | 0.00161 | 0 | 0 | 4 | K | 2 |  |  |  | ROZPOCET | 0 | 0 | 0 | 0 | 0 | 1 | 0 | 4 | -1172082085
| VV |  | výkres D.3.1 | [15 empty] | VV | 2 | 1 | True | 0 | ROZPOCET
| VV |  | 1 |  | 1 | [13 empty] | VV | 2 | 2 | True | 1 | ROZPOCET
46 | M | 504908000016 | TVAROVKA PŘÍRUBOVÁ KOLENO PATNÍ DN 80 8/8 DÍRY | kus | 1 |  | 0 |  |  |  | základní |  | 0 | 0.0134 | 0.0134 | 0 | 0 | 8 | M | 2 |  |  |  | ROZPOCET | 0 | 0 | 0 | 0 | 0 | 1 | 0 | 4 | 1880003329
47 | K | 857244122 | Montáž litinových tvarovek na potrubí litinovém tlakovém odbočných na potrubí z trub přírubových v otevřeném výkopu, kanálu nebo v šachtě DN 80 | kus | 1 |  | 0 | CS ÚRS 2017 01 |  |  | základní |  | 0 | 0.00102 | 0.00102 | 0 | 0 | 4 | K | 2 |  |  |  | ROZPOCET | 0 | 0 | 0 | 0 | 0 | 1 | 0 | 4 | 1268868331
| VV |  | výkres D.3.1 | [15 empty] | VV | 2 | 1 | True | 0 | ROZPOCET
| VV |  | 1 |  | 1 | [13 empty] | VV | 2 | 2 | True | 1 | ROZPOCET
48 | M | 851008008016 | TVAROVKA PŘÍRUBOVÁ T KUS DN 80-80 | kus | 1 |  | 0 |  |  |  | základní |  | 0 | 0.016 | 0.016 | 0 | 0 | 8 | M | 2 |  |  |  | ROZPOCET | 0 | 0 | 0 | 0 | 0 | 1 | 0 | 4 | 1903418545
49 | K | 857261131 | Montáž litinových tvarovek na potrubí litinovém tlakovém jednoosých na potrubí z trub hrdlových v otevřeném výkopu, kanálu nebo v šachtě s integrovaným těsněním DN 100 | kus | 1 |  | 0 | CS ÚRS 2017 01 |  |  | základní |  | 0 | 0 | 0 | 0 | 0 | 4 | K | 2 |  |  |  | ROZPOCET | 0 | 0 | 0 | 0 | 0 | 1 | 0 | 4 | -159386488
| VV |  | výkres D.3.1 | [15 empty] | VV | 2 | 1 | True | 0 | ROZPOCET
| VV |  | 1 |  | 1 | [13 empty] | VV | 2 | 2 | True | 1 | ROZPOCET
50 | M | EU0010000010 | TVAROVKA HRDLOVÁ TYTON EU-kus DN 100 | kus | 1 |  | 0 |  |  |  | základní |  | 0 | 0.006 | 0.006 | 0 | 0 | 8 | M | 2 |  |  |  | ROZPOCET | 0 | 0 | 0 | 0 | 0 | 1 | 0 | 4 | -229145340
51 | K | 857262122 | Montáž litinových tvarovek na potrubí litinovém tlakovém jednoosých na potrubí z trub přírubových v otevřeném výkopu, kanálu nebo v šachtě DN 100 | kus | 1 |  | 0 | CS ÚRS 2017 01 |  |  | základní |  | 0 | 0.00165 | 0.00165 | 0 | 0 | 4 | K | 2 |  |  |  | ROZPOCET | 0 | 0 | 0 | 0 | 0 | 1 | 0 | 4 | 436995526
| VV |  | výkres D.3.1 | [15 empty] | VV | 2 | 1 | True | 0 | ROZPOCET
| VV |  | 1 |  | 1 | [13 empty] | VV | 2 | 2 | True | 1 | ROZPOCET
52 | M | 855010008016 | TVAROVKA PŘÍRUBOVÁ REDUKČNÍ FFR DN 100-80 | kus | 1 |  | 0 |  |  |  | základní |  | 0 | 0.0095 | 0.0095 | 0 | 0 | 8 | M | 2 |  |  |  | ROZPOCET | 0 | 0 | 0 | 0 | 0 | 1 | 0 | 4 | 1678756964
53 | K | 891241112 | Montáž vodovodních armatur na potrubí šoupátek nebo klapek uzavíracích v otevřeném výkopu nebo v šachtách s osazením zemní soupravy (bez poklopů) DN 80 | kus | 3 |  | 0 | CS ÚRS 2017 01 |  |  | základní |  | 0 | 0.00086 | 0.00258 | 0 | 0 | 4 | K | 2 |  |  |  | ROZPOCET | 0 | 0 | 0 | 0 | 0 | 1 | 0 | 4 | 1625668906
| VV |  | výkres D.3.1 | [15 empty] | VV | 2 | 1 | True | 0 | ROZPOCET
| VV |  | 3 |  | 3 | [13 empty] | VV | 2 | 2 | True | 1 | ROZPOCET
54 | M | 428A08000016 | ŠOUPĚ 'A'' PŘÍRUBOVÉ ČSN DN 80 | kus | 3 |  | 0 |  |  |  | základní |  | 0 | 0.01179 | 0.03537 | 0 | 0 | 8 | M | 2 |  |  |  | ROZPOCET | 0 | 0 | 0 | 0 | 0 | 1 | 0 | 4 | -394802004
55 | M | 950205010005 | ZEMNÍ SOUPRAVY ŠOUPÁTKOVÉ TELESKOPICKÉ 50-100 (2,0-2,5m) | kus | 3 |  | 0 |  |  |  | základní |  | 0 | 0.0094 | 0.0282 | 0 | 0 | 8 | M | 2 |  |  |  | ROZPOCET | 0 | 0 | 0 | 0 | 0 | 1 | 0 | 4 | -1753862579
56 | K | 891241811 | Demontáž vodovodních armatur na potrubí šoupátek v otevřeném výkopu nebo v šachtách DN 80 | kus | 3 |  | 0 | CS ÚRS 2017 01 |  |  | základní |  | 0 | 0 | 0 | 0.0173 | 0.0519 | 4 | K | 2 |  |  |  | ROZPOCET | 0 | 0 | 0 | 0 | 0 | 1 | 0 | 4 | -1659080707
| VV |  | výkres D.1.4 | [15 empty] | VV | 2 | 1 | True | 0 | ROZPOCET
| VV |  | včetně hydrantů, poklopů a zemních souprav | [15 empty] | VV | 2 | 1 | True | 0 | ROZPOCET
| VV |  | 3 |  | 3 | [13 empty] | VV | 2 | 2 | True | 1 | ROZPOCET
57 | K | 891247111 | Montáž vodovodních armatur na potrubí hydrantů podzemních (bez osazení poklopů) DN 80 | kus | 1 |  | 0 | CS ÚRS 2017 01 |  |  | základní |  | 0 | 0.00034 | 0.00034 | 0 | 0 | 4 | K | 2 |  |  |  | ROZPOCET | 0 | 0 | 0 | 0 | 0 | 1 | 0 | 4 | -1577104579
| VV |  | výkres D.3.1 | [15 empty] | VV | 2 | 1 | True | 0 | ROZPOCET
| VV |  | 1 |  | 1 | [13 empty] | VV | 2 | 2 | True | 1 | ROZPOCET
58 | M | D49008015016 | HYDRANT PODZEMNÍ PLNOPRŮTOKOVÝ DN 80/1,50m | kus | 1 |  | 0 |  |  |  | základní |  | 0 | 0.0395 | 0.0395 | 0 | 0 | 8 | M | 2 |  |  |  | ROZPOCET | 0 | 0 | 0 | 0 | 0 | 1 | 0 | 4 | 1049794978
59 | K | 891261811 | Demontáž vodovodních armatur na potrubí šoupátek v otevřeném výkopu nebo v šachtách DN 100 | kus | 1 |  | 0 | CS ÚRS 2017 01 |  |  | základní |  | 0 | 0 | 0 | 0.0226 | 0.0226 | 4 | K | 2 |  |  |  | ROZPOCET | 0 | 0 | 0 | 0 | 0 | 1 | 0 | 4 | -326328459
| VV |  | výkres D.1.4 | [15 empty] | VV | 2 | 1 | True | 0 | ROZPOCET
| VV |  | včetně poklopů a zemních souprav | [15 empty] | VV | 2 | 1 | True | 0 | ROZPOCET
| VV |  | 1 |  | 1 | [13 empty] | VV | 2 | 2 | True | 1 | ROZPOCET
60 | K | 892241111 | Tlakové zkoušky vodou na potrubí DN do 80 | m | 121.671 |  | 0 | CS ÚRS 2017 01 |  |  | základní |  | 0 | 0 | 0 | 0 | 0 | 4 | K | 2 |  |  |  | ROZPOCET | 0 | 0 | 0 | 0 | 0 | 1 | 0 | 4 | 202348935
61 | K | 892273122 | Proplach a dezinfekce vodovodního potrubí DN od 80 do 125 | m | 91.6 |  | 0 | CS ÚRS 2017 01 |  |  | základní |  | 0 | 0 | 0 | 0 | 0 | 4 | K | 2 |  |  |  | ROZPOCET | 0 | 0 | 0 | 0 | 0 | 1 | 0 | 4 | 674475196
62 | K | 899401112 | Osazení poklopů litinových šoupátkových | kus | 3 |  | 0 | CS ÚRS 2017 01 |  |  | základní |  | 0 | 0.12303 | 0.36909 | 0 | 0 | 4 | K | 2 |  |  |  | ROZPOCET | 0 | 0 | 0 | 0 | 0 | 1 | 0 | 4 | -1965960921
| VV |  | výkres D.3.1 | [15 empty] | VV | 2 | 1 | True | 0 | ROZPOCET
| VV |  | 3 |  | 3 | [13 empty] | VV | 2 | 2 | True | 1 | ROZPOCET
63 | M | 175000000001 | POKLOPY ŠOUPATA ULIČNÍ VODA | kus | 3 |  | 0 |  |  |  | základní |  | 0 | 0.0095 | 0.0285 | 0 | 0 | 8 | M | 2 |  |  |  | ROZPOCET | 0 | 0 | 0 | 0 | 0 | 1 | 0 | 4 | 1296396226
64 | M | 348100000000 | PODKLADOVÁ DESKA UNIVERZÁLNÍ ŠOUPÁTKOVÁ | kus | 3 |  | 0 |  |  |  | základní |  | 0 | 0.00065 | 0.00195 | 0 | 0 | 8 | M | 2 |  |  |  | ROZPOCET | 0 | 0 | 0 | 0 | 0 | 1 | 0 | 4 | -1851763663
65 | K | 899401113 | Osazení poklopů litinových hydrantových | kus | 1 |  | 0 | CS ÚRS 2017 01 |  |  | základní |  | 0 | 0.32906 | 0.32906 | 0 | 0 | 4 | K | 2 |  |  |  | ROZPOCET | 0 | 0 | 0 | 0 | 0 | 1 | 0 | 4 | 1653787706
| VV |  | výkres D.3.1 | [15 empty] | VV | 2 | 1 | True | 0 | ROZPOCET
| VV |  | 1 |  | 1 | [13 empty] | VV | 2 | 2 | True | 1 | ROZPOCET
66 | M | 1950000000001 | POKLOPY HYDRANTOVÝ TUHÝ LITINA | kus | 1 |  | 0 |  |  |  | základní |  | 0 | 0.0322 | 0.0322 | 0 | 0 | 8 | M | 2 |  |  |  | ROZPOCET | 0 | 0 | 0 | 0 | 0 | 1 | 0 | 4 | -216562700
67 | M | 348200000000 | PODKLADOVÁ DESKA POD HYDRANTOVÝ POKLOP | kus | 1 |  | 0 |  |  |  | základní |  | 0 | 0.001 | 0.001 | 0 | 0 | 8 | M | 2 |  |  |  | ROZPOCET | 0 | 0 | 0 | 0 | 0 | 1 | 0 | 4 | 594972788
68 | K | 899722113 | Krytí potrubí z plastů výstražnou fólií z PVC šířky 34cm | m | 91.6 |  | 0 | CS ÚRS 2017 01 |  |  | základní |  | 0 | 9e-05 | 0.008244 | 0 | 0 | 4 | K | 2 |  |  |  | ROZPOCET | 0 | 0 | 0 | 0 | 0 | 1 | 0 | 4 | 1489318934
69 | K | 899913103-R | Příplatek za nerezové šrouby a bandáže přírubových spojů DN 80 | kus | 7 |  | 0 |  |  |  | základní |  | 0 | 0.00015 | 0.00105 | 0 | 0 | 4 | K | 2 |  |  |  | ROZPOCET | 0 | 0 | 0 | 0 | 0 | 1 | 0 | 4 | -760699218
| VV |  | výkres D.3.1 | [15 empty] | VV | 2 | 1 | True | 0 | ROZPOCET
| VV |  | včetně materiálu | [15 empty] | VV | 2 | 1 | True | 0 | ROZPOCET
| VV |  | 7 |  | 7 | [13 empty] | VV | 2 | 2 | True | 1 | ROZPOCET
70 | K | 899913111-R | Příplatek za nerezové šrouby a bandáže přírubových spojů DN 100 | kus | 1 |  | 0 |  |  |  | základní |  | 0 | 0.00014 | 0.00014 | 0 | 0 | 4 | K | 2 |  |  |  | ROZPOCET | 0 | 0 | 0 | 0 | 0 | 1 | 0 | 4 | -890924928
| VV |  | výkres D.3.1 | [15 empty] | VV | 2 | 1 | True | 0 | ROZPOCET
| VV |  | 1 |  | 1 | [13 empty] | VV | 2 | 2 | True | 1 | ROZPOCET
| D | 997 | Přesun sutě |  |  |  | 0 | [5 empty] | 0 |  | 0 |  | 0 | 1 | D | 1 |  |  |  | ROZPOCET | [6 empty] | 0
71 | K | 997221551 | Vodorovná doprava suti bez naložení, ale se složením a s hrubým urovnáním ze sypkých materiálů, na vzdálenost do 1 km | t | 72.234 |  | 0 | CS ÚRS 2017 01 |  |  | základní |  | 0 | 0 | 0 | 0 | 0 | 4 | K | 2 |  |  |  | ROZPOCET | 0 | 0 | 0 | 0 | 0 | 1 | 0 | 4 | 420314684
| VV |  | 44,242*0,13 "dle položky odstranění podkladu z kameniva tl. 100 mm |  | 5.751 | [13 empty] | VV | 2 | 2 | True | 0 | ROZPOCET
| VV |  | 56,518*0,235 "dle položky odstranění podkladu z kameniva tl. 200 mm |  | 13.282 | [13 empty] | VV | 2 | 2 | True | 0 | ROZPOCET
| VV |  | 100,76*0,4 "dle položky odstranění podkladu z kameniva tl. 300 mm |  | 40.304 | [13 empty] | VV | 2 | 2 | True | 0 | ROZPOCET
| VV |  | 100,76*0,128 "dle položky frézování živičného krytu |  | 12.897 | [13 empty] | VV | 2 | 2 | True | 0 | ROZPOCET
| VV |  | Součet |  | 72.234 | [13 empty] | VV | 2 | 4 | True | 1 | ROZPOCET
72 | K | 997221559 | Vodorovná doprava suti bez naložení, ale se složením a s hrubým urovnáním Příplatek k ceně za každý další i započatý 1 km přes 1 km | t | 288.936 |  | 0 | CS ÚRS 2017 01 |  |  | základní |  | 0 | 0 | 0 | 0 | 0 | 4 | K | 2 |  |  |  | ROZPOCET | 0 | 0 | 0 | 0 | 0 | 1 | 0 | 4 | -614962738
| VV |  | 4 příplatky | [15 empty] | VV | 2 | 1 | True | 0 | ROZPOCET
| VV |  | 72,234*4 |  | 288.936 | [13 empty] | VV | 2 | 2 | True | 1 | ROZPOCET
73 | K | 997221845 | Poplatek za uložení stavebního odpadu na skládce (skládkovné) z asfaltových povrchů | t | 12.897 |  | 0 | CS ÚRS 2017 01 |  |  | základní |  | 0 | 0 | 0 | 0 | 0 | 4 | K | 2 |  |  |  | ROZPOCET | 0 | 0 | 0 | 0 | 0 | 1 | 0 | 4 | -1380112706
| VV |  | 100,76*0,128 "dle položky frézování živičného krytu |  | 12.897 | [13 empty] | VV | 2 | 2 | True | 1 | ROZPOCET
74 | K | 997221855 | Poplatek za uložení stavebního odpadu na skládce (skládkovné) z kameniva | t | 59.337 |  | 0 | CS ÚRS 2017 01 |  |  | základní |  | 0 | 0 | 0 | 0 | 0 | 4 | K | 2 |  |  |  | ROZPOCET | 0 | 0 | 0 | 0 | 0 | 1 | 0 | 4 | -378923138
| VV |  | 44,242*0,13 "dle položky odstranění podkladu z kameniva tl. 100 mm |  | 5.751 | [13 empty] | VV | 2 | 2 | True | 0 | ROZPOCET
| VV |  | 56,518*0,235 "dle položky odstranění podkladu z kameniva tl. 200 mm |  | 13.282 | [13 empty] | VV | 2 | 2 | True | 0 | ROZPOCET
| VV |  | 100,76*0,4 "dle položky odstranění podkladu z kameniva tl. 300 mm |  | 40.304 | [13 empty] | VV | 2 | 2 | True | 0 | ROZPOCET
| VV |  | Součet |  | 59.337 | [13 empty] | VV | 2 | 4 | True | 1 | ROZPOCET
| D | 998 | Přesun hmot |  |  |  | 0 | [5 empty] | 0 |  | 0 |  | 0 | 1 | D | 1 |  |  |  | ROZPOCET | [6 empty] | 0
75 | K | 998273102 | Přesun hmot pro trubní vedení hloubené z trub litinových pro vodovody nebo kanalizace v otevřeném výkopu dopravní vzdálenost do 15 m | t | 233.232 |  | 0 | CS ÚRS 2017 01 |  |  | základní |  | 0 | 0 | 0 | 0 | 0 | 4 | K | 2 |  |  |  | ROZPOCET | 0 | 0 | 0 | 0 | 0 | 1 | 0 | 4 | 1397885614

## 06.1 - Kanalizační přípojky
| List obsahuje: |  | 1) Krycí list soupisu | 2) Rekapitulace |  |  | 3) Soupis prací | Zpět na list: | Rekapitulace stavby
{317e8da7-4851-4ddc-a674-9e172c079e20}
2
| KRYCÍ LIST SOUPISU | [8 empty] | v --- níže se nacházejí doplnkové a pomocné údaje k sestavám --- v | [8 empty] | False
Stavba:
MB, Dukelská - kanalizace a vodovod
Objekt:
SO 06 - Přepojení vodovodních a kanalizačních přípojek ul. Na Celně
Soupis:
06.1 - Kanalizační přípojky
| KSO: |  | 827 21 52 |  |  | CC-CZ:
| Místo: |  | Mladá Boleslav |  |  | Datum: | 2023-12-15
| Zadavatel: |  |  |  |  | IČ: | 46356983
|  | Vodovody a kanalizace Mladá Boleslav, a.s. |  |  |  | DIČ: | CZ46356983
| Uchazeč: |  |  |  |  | IČ:
DIČ:
| Projektant: |  |  |  |  | IČ: | 26003236
|  | ŠINDLAR s.r.o. |  |  |  | DIČ: | CZ 260 03 236
Poznámka:
Soupis prací je sestaven s využitím Cenové soustavy ÚRS. Položky, které pochází z této cenové soustavy, jsou ve sloupci 'Cenová soustava' označeny popisem 'CS ÚRS' a úrovní příslušného kalendářního pololetí. Veškeré další informace vymezující popis a podmínky použití těchto položek z Cenové soustavy, které nejsou uvedeny přímo v soupisu prací, jsou neomezeně dálkově k dispozici na www.cs-urs.cz, sekce Cenové a technické podmínky.
| Cena bez DPH | [5 empty] | 0
|  |  | Základ daně |  |  | Sazba daně | Výše daně
| DPH | základní | 0 |  |  | 21% | 0
|  | snížená | 0 |  |  | 15% | 0
|  | zákl. přenesená | 0 |  |  | 21% | 0
|  | sníž. přenesená | 0 |  |  | 15% | 0
|  | nulová | 0 |  |  | 0% | 0
| Cena s DPH |  |  | v | CZK |  | 0
REKAPITULACE ČLENĚNÍ SOUPISU PRACÍ
Stavba:
MB, Dukelská - kanalizace a vodovod
Objekt:
SO 06 - Přepojení vodovodních a kanalizačních přípojek ul. Na Celně
Soupis:
06.1 - Kanalizační přípojky
Místo: |  |  | Mladá Boleslav |  |  | Datum: | 2023-12-15
Zadavatel: |  |  | Vodovody a kanalizace Mladá Boleslav, a.s. |  |  | Projektant: | ŠINDLAR s.r.o.
Uchazeč:
Kód dílu - Popis | [6 empty] | Cena celkem [CZK]
Náklady soupisu celkem | [6 empty] | 0 | [12 empty] | -1
| HSV - Práce a dodávky HSV | [5 empty] | 0
| 1 - Zemní práce | [5 empty] | 0
| 2 - Zakládání | [5 empty] | 0
| 3 - Svislé a kompletní konstrukce | [5 empty] | 0
| 4 - Vodorovné konstrukce | [5 empty] | 0
| 5 - Komunikace pozemní | [5 empty] | 0
| 8 - Trubní vedení | [5 empty] | 0
| 9 - Ostatní konstrukce a práce, bourání | [5 empty] | 0
| 997 - Přesun sutě | [5 empty] | 0
| 998 - Přesun hmot | [5 empty] | 0
SOUPIS PRACÍ
Stavba:
MB, Dukelská - kanalizace a vodovod
Objekt:
SO 06 - Přepojení vodovodních a kanalizačních přípojek ul. Na Celně
Soupis:
06.1 - Kanalizační přípojky
Místo: |  |  | Mladá Boleslav |  |  | Datum: | 2023-12-15
Zadavatel: |  |  | Vodovody a kanalizace Mladá Boleslav, a.s. |  |  | Projektant: | ŠINDLAR s.r.o.
Uchazeč:
PČ | Typ | Kód | Popis | MJ | Množství | J.cena [CZK] | Cena celkem [CZK] | Cenová soustava |  | Poznámka | DPH | J. Nh [h] | Nh celkem [h] | J. hmotnost [t] | Hmotnost celkem [t] | J. suť [t] | Suť Celkem [t]
Náklady soupisu celkem | [6 empty] | 0 | [5 empty] | 0 |  | 261.7814 |  | 38.4704 |  | D | -1 | [10 empty] | 0
| D | HSV | Práce a dodávky HSV |  |  |  | 0 | [5 empty] | 0 |  | 261.7814 |  | 38.4704 | 1 | D | 0 |  |  |  | ROZPOCET | [6 empty] | 0
| D | 1 | Zemní práce |  |  |  | 0 | [5 empty] | 0 |  | 248.0058 |  | 35.4945 | 1 | D | 1 |  |  |  | ROZPOCET | [6 empty] | 0
1 | K | 113107221 | Odstranění podkladů nebo krytů s přemístěním hmot na skládku na vzdálenost do 20 m nebo s naložením na dopravní prostředek v ploše jednotlivě přes 200 m2 z kameniva hrubého drceného, o tl. vrstvy do 100 mm | m2 | 19.756 |  | 0 | CS ÚRS 2017 01 |  |  | základní |  | 0 | 0 | 0 | 0.17 | 3.3585 | 4 | K | 2 |  |  |  | ROZPOCET | 0 | 0 | 0 | 0 | 0 | 1 | 0 | 4 | 1973424762
| P |  | Poznámka k položce: hmotnost sutě 0,13 t/m2 | [15 empty] | P | 2
| VV |  | výkres D.4.2. | [15 empty] | VV | 2 | 1 | True | 0 | ROZPOCET
| VV |  | odstranění provizorního krytu | [15 empty] | VV | 2 | 1 | True | 0 | ROZPOCET
| VV |  | délky dle tabulky kubatur | [15 empty] | VV | 2 | 1 | True | 0 | ROZPOCET
| VV |  | 17,96*1,1 "místní asf |  | 19.756 | [13 empty] | VV | 2 | 2 | True | 1 | ROZPOCET
2 | K | 113107222 | Odstranění podkladů nebo krytů s přemístěním hmot na skládku na vzdálenost do 20 m nebo s naložením na dopravní prostředek v ploše jednotlivě přes 200 m2 z kameniva hrubého drceného, o tl. vrstvy přes 100 do 200 mm | m2 | 24.376 |  | 0 | CS ÚRS 2017 01 |  |  | základní |  | 0 | 0 | 0 | 0.29 | 7.069 | 4 | K | 2 |  |  |  | ROZPOCET | 0 | 0 | 0 | 0 | 0 | 1 | 0 | 4 | -1909919880
| P |  | Poznámka k položce: hmotnost sutě 0,235 t/m2 | [15 empty] | P | 2
| VV |  | výkres D.4.2. | [15 empty] | VV | 2 | 1 | True | 0 | ROZPOCET
| VV |  | odstranění provizorního krytu | [15 empty] | VV | 2 | 1 | True | 0 | ROZPOCET
| VV |  | délky dle tabulky kubatur | [15 empty] | VV | 2 | 1 | True | 0 | ROZPOCET
| VV |  | 22,16*1,1 "komunikace III. tř |  | 24.376 | [13 empty] | VV | 2 | 2 | True | 1 | ROZPOCET
3 | K | 113107223 | Odstranění podkladů nebo krytů s přemístěním hmot na skládku na vzdálenost do 20 m nebo s naložením na dopravní prostředek v ploše jednotlivě přes 200 m2 z kameniva hrubého drceného, o tl. vrstvy přes 200 do 300 mm | m2 | 44.132 |  | 0 | CS ÚRS 2017 01 |  |  | základní |  | 0 | 0 | 0 | 0.44 | 19.4181 | 4 | K | 2 |  |  |  | ROZPOCET | 0 | 0 | 0 | 0 | 0 | 1 | 0 | 4 | 707850237
| P |  | Poznámka k položce: hmotnos sutě 0,4 t/m | [15 empty] | P | 2
| VV |  | výkres D.4.2. | [15 empty] | VV | 2 | 1 | True | 0 | ROZPOCET
| VV |  | délky dle tabulky kubatur | [15 empty] | VV | 2 | 1 | True | 0 | ROZPOCET
| VV |  | 22,16*1,1 "komunikace III. tř |  | 24.376 | [13 empty] | VV | 2 | 2 | True | 0 | ROZPOCET
| VV |  | 17,96*1,1 "místní asf |  | 19.756 | [13 empty] | VV | 2 | 2 | True | 0 | ROZPOCET
| VV |  | Součet |  | 44.132 | [13 empty] | VV | 2 | 4 | True | 1 | ROZPOCET
4 | K | 113154353 | Frézování živičného podkladu nebo krytu s naložením na dopravní prostředek plochy přes 1 000 do 10 000 m2 s překážkami v trase pruhu šířky do 1 m, tloušťky vrstvy 50 mm | m2 | 44.132 |  | 0 | CS ÚRS 2017 01 |  |  | základní |  | 0 | 6e-05 | 0.0026479 | 0.128 | 5.6489 | 4 | K | 2 |  |  |  | ROZPOCET | 0 | 0 | 0 | 0 | 0 | 1 | 0 | 4 | 1667762831
| P |  | Poznámka k položce: hmotnost sutě 0,128 t/m2 | [15 empty] | P | 2
| VV |  | výkres D.1.3, D.4.2. | [15 empty] | VV | 2 | 1 | True | 0 | ROZPOCET
| VV |  | délka dle tabulky kubatur | [15 empty] | VV | 2 | 1 | True | 0 | ROZPOCET
| VV |  | 40,12*1,1 |  | 44.132 | [13 empty] | VV | 2 | 2 | True | 1 | ROZPOCET
5 | K | 119001401 | Dočasné zajištění podzemního potrubí nebo vedení ve výkopišti ve stavu i poloze , ve kterých byla na začátku zemních prací a to s podepřením, vzepřením nebo vyvěšením, příp. s ochranným bedněním, se zřízením a odstraněním za jišťovací konstrukce, s opotřebením hmot potrubí ocelového nebo litinového, jmenovité světlosti DN do 200 | m | 9.9 |  | 0 | CS ÚRS 2017 01 |  |  | základní |  | 0 | 0.00868 | 0.085932 | 0 | 0 | 4 | K | 2 |  |  |  | ROZPOCET | 0 | 0 | 0 | 0 | 0 | 1 | 0 | 4 | -845621194
| VV |  | výkres D.1.3 | [15 empty] | VV | 2 | 1 | True | 0 | ROZPOCET
| VV |  | 9*1,1 |  | 9.9 | [13 empty] | VV | 2 | 2 | True | 1 | ROZPOCET
6 | K | 119001421 | Dočasné zajištění podzemního potrubí nebo vedení ve výkopišti ve stavu i poloze , ve kterých byla na začátku zemních prací a to s podepřením, vzepřením nebo vyvěšením, příp. s ochranným bedněním, se zřízením a odstraněním za jišťovací konstrukce, s opotřebením hmot kabelů a kabelových tratí z volně ložených kabelů a to do 3 kabelů | m | 3.3 |  | 0 | CS ÚRS 2017 01 |  |  | základní |  | 0 | 0.0369 | 0.12177 | 0 | 0 | 4 | K | 2 |  |  |  | ROZPOCET | 0 | 0 | 0 | 0 | 0 | 1 | 0 | 4 | -449924528
| VV |  | výkres D.1.3. | [15 empty] | VV | 2 | 1 | True | 0 | ROZPOCET
| VV |  | 3*1,1 |  | 3.3 | [13 empty] | VV | 2 | 2 | True | 1 | ROZPOCET
7 | K | 130001101 | Příplatek k cenám hloubených vykopávek za ztížení vykopávky v blízkosti podzemního vedení nebo výbušnin pro jakoukoliv třídu horniny | m3 | 95.832 |  | 0 | CS ÚRS 2017 01 |  |  | základní |  | 0 | 0 | 0 | 0 | 0 | 4 | K | 2 |  |  |  | ROZPOCET | 0 | 0 | 0 | 0 | 0 | 1 | 0 | 4 | 2078814832
| VV |  | (9+3)*2*1,0*1,1*(3,48+0,15) |  | 95.832 | [13 empty] | VV | 2 | 2 | True | 1 | ROZPOCET
8 | K | 132201203 | Hloubení zapažených i nezapažených rýh šířky přes 600 do 2 000 mm s urovnáním dna do předepsaného profilu a spádu v hornině tř. 3 přes 1 000 do 5 000 m3 | m3 | 54.588 |  | 0 | CS ÚRS 2017 01 |  |  | základní |  | 0 | 0 | 0 | 0 | 0 | 4 | K | 2 |  |  |  | ROZPOCET | 0 | 0 | 0 | 0 | 0 | 1 | 0 | 4 | 1550887494
| VV |  | výkres D.1.3, D.4.2. | [15 empty] | VV | 2 | 1 | True | 0 | ROZPOCET
| VV |  | 40% celkového výkopu | [15 empty] | VV | 2 | 1 | True | 0 | ROZPOCET
| VV |  | dle tabulky kubatur | [15 empty] | VV | 2 | 1 | True | 0 | ROZPOCET
| VV |  | 129,85*0,4 "rýha |  | 51.94 | [13 empty] | VV | 2 | 2 | True | 0 | ROZPOCET
| VV |  | 40,12*((0,2+0,1)/2*1,1)*0,4 "pro drenáž |  | 2.648 | [13 empty] | VV | 2 | 2 | True | 0 | ROZPOCET
| VV |  | Součet |  | 54.588 | [13 empty] | VV | 2 | 4 | True | 1 | ROZPOCET
9 | K | 132201209 | Hloubení zapažených i nezapažených rýh šířky přes 600 do 2 000 mm s urovnáním dna do předepsaného profilu a spádu v hornině tř. 3 Příplatek k cenám za lepivost horniny tř. 3 | m3 | 16.376 |  | 0 | CS ÚRS 2017 01 |  |  | základní |  | 0 | 0 | 0 | 0 | 0 | 4 | K | 2 |  |  |  | ROZPOCET | 0 | 0 | 0 | 0 | 0 | 1 | 0 | 4 | -509975960
| P |  | Poznámka k položce: příplatek za lepivost 30% | [15 empty] | P | 2
| VV |  | 54,588*0,3 'Přepočtené koeficientem množství |  | 16.376 | [13 empty] | VV | 2 | 2 | False | 1 | ROZPOCET
10 | K | 132301203 | Hloubení zapažených i nezapažených rýh šířky přes 600 do 2 000 mm s urovnáním dna do předepsaného profilu a spádu v hornině tř. 4 přes 1 000 do 5 000 m3 | m3 | 54.588 |  | 0 | CS ÚRS 2017 01 |  |  | základní |  | 0 | 0 | 0 | 0 | 0 | 4 | K | 2 |  |  |  | ROZPOCET | 0 | 0 | 0 | 0 | 0 | 1 | 0 | 4 | 1644750925
| VV |  | výkres D.1.3, D.4.2. | [15 empty] | VV | 2 | 1 | True | 0 | ROZPOCET
| VV |  | 40% celkového výkopu | [15 empty] | VV | 2 | 1 | True | 0 | ROZPOCET
| VV |  | dle tabulky kubatur | [15 empty] | VV | 2 | 1 | True | 0 | ROZPOCET
| VV |  | 129,85*0,4 "rýha |  | 51.94 | [13 empty] | VV | 2 | 2 | True | 0 | ROZPOCET
| VV |  | 40,12*((0,2+0,1)/2*1,1)*0,4 "pro drenáž |  | 2.648 | [13 empty] | VV | 2 | 2 | True | 0 | ROZPOCET
| VV |  | Součet |  | 54.588 | [13 empty] | VV | 2 | 4 | True | 1 | ROZPOCET
11 | K | 132301209 | Hloubení zapažených i nezapažených rýh šířky přes 600 do 2 000 mm s urovnáním dna do předepsaného profilu a spádu v hornině tř. 4 Příplatek k cenám za lepivost horniny tř. 4 | m3 | 16.376 |  | 0 | CS ÚRS 2017 01 |  |  | základní |  | 0 | 0 | 0 | 0 | 0 | 4 | K | 2 |  |  |  | ROZPOCET | 0 | 0 | 0 | 0 | 0 | 1 | 0 | 4 | -109949970
| P |  | Poznámka k položce: příplatek za lepivost 30% | [15 empty] | P | 2
| VV |  | 54,588*0,3 'Přepočtené koeficientem množství |  | 16.376 | [13 empty] | VV | 2 | 2 | False | 1 | ROZPOCET
12 | K | 132401201 | Hloubení zapažených i nezapažených rýh šířky přes 600 do 2 000 mm s urovnáním dna do předepsaného profilu a spádu s použitím trhavin v hornině tř. 5 pro jakékoliv množství | m3 | 13.647 |  | 0 | CS ÚRS 2017 01 |  |  | základní |  | 0 | 0.01046 | 0.14275 | 0 | 0 | 4 | K | 2 |  |  |  | ROZPOCET | 0 | 0 | 0 | 0 | 0 | 1 | 0 | 4 | -1050859872
| VV |  | výkres D.1.1, D.4.2. | [15 empty] | VV | 2 | 1 | True | 0 | ROZPOCET
| VV |  | 10% celkového výkopu | [15 empty] | VV | 2 | 1 | True | 0 | ROZPOCET
| VV |  | dle tabulky kubatur | [15 empty] | VV | 2 | 1 | True | 0 | ROZPOCET
| VV |  | 129,85*0,1 "rýha |  | 12.985 | [13 empty] | VV | 2 | 2 | True | 0 | ROZPOCET
| VV |  | 40,12*((0,2+0,1)/2*1,1)*0,1 "pro drenáž |  | 0.662 | [13 empty] | VV | 2 | 2 | True | 0 | ROZPOCET
| VV |  | Součet |  | 13.647 | [13 empty] | VV | 2 | 4 | True | 1 | ROZPOCET
13 | K | 132501201 | Hloubení zapažených i nezapažených rýh šířky přes 600 do 2 000 mm s urovnáním dna do předepsaného profilu a spádu s použitím trhavin v hornině 6 pro jakékoliv množství | m3 | 13.647 |  | 0 | CS ÚRS 2017 01 |  |  | základní |  | 0 | 0.01705 | 0.23268 | 0 | 0 | 4 | K | 2 |  |  |  | ROZPOCET | 0 | 0 | 0 | 0 | 0 | 1 | 0 | 4 | -650043092
| VV |  | výkres D.1.1, D.4.2. | [15 empty] | VV | 2 | 1 | True | 0 | ROZPOCET
| VV |  | 10% celkového výkopu | [15 empty] | VV | 2 | 1 | True | 0 | ROZPOCET
| VV |  | dle tabulky kubatur | [15 empty] | VV | 2 | 1 | True | 0 | ROZPOCET
| VV |  | 129,85*0,1 "rýha |  | 12.985 | [13 empty] | VV | 2 | 2 | True | 0 | ROZPOCET
| VV |  | 40,12*((0,2+0,1)/2*1,1)*0,1 "pro drenáž |  | 0.662 | [13 empty] | VV | 2 | 2 | True | 0 | ROZPOCET
| VV |  | Součet |  | 13.647 | [13 empty] | VV | 2 | 4 | True | 1 | ROZPOCET
14 | K | 151811111 | Pažicí boxy pro pažení a rozepření stěn rýh podzemního vedení těžké osazení a odstranění hloubka výkopu do 4 m, šířka do 1,2 m | m2 | 99.78 |  | 0 | CS ÚRS 2017 01 |  |  | základní |  | 0 | 0 | 0 | 0 | 0 | 4 | K | 2 |  |  |  | ROZPOCET | 0 | 0 | 0 | 0 | 0 | 1 | 0 | 4 | -1514291287
| VV |  | výkres D.4.2. | [15 empty] | VV | 2 | 1 | True | 0 | ROZPOCET
| VV |  | dle tabulky kubatur | [15 empty] | VV | 2 | 1 | True | 0 | ROZPOCET
| VV |  | 99,78 |  | 99.78 | [13 empty] | VV | 2 | 2 | True | 1 | ROZPOCET
15 | K | 151811121 | Pažicí boxy pro pažení a rozepření stěn rýh podzemního vedení těžké osazení a odstranění hloubka výkopu přes 4 do 6 m, šířka do 1,2 m | m2 | 177.28 |  | 0 | CS ÚRS 2017 01 |  |  | základní |  | 0 | 0 | 0 | 0 | 0 | 4 | K | 2 |  |  |  | ROZPOCET | 0 | 0 | 0 | 0 | 0 | 1 | 0 | 4 | -1287160352
| VV |  | výkres D.4.2. | [15 empty] | VV | 2 | 1 | True | 0 | ROZPOCET
| VV |  | dle tabulky kubatur | [15 empty] | VV | 2 | 1 | True | 0 | ROZPOCET
| VV |  | 177,28 |  | 177.28 | [13 empty] | VV | 2 | 2 | True | 1 | ROZPOCET
16 | K | 151811211 | Pažicí boxy pro pažení a rozepření stěn rýh podzemního vedení těžké Příplatek za první a každý další den zapažení 1 m2 výkopu k ceně 151 81-1111 | m2 | 99.78 |  | 0 | CS ÚRS 2017 01 |  |  | základní |  | 0 | 0 | 0 | 0 | 0 | 4 | K | 2 |  |  |  | ROZPOCET | 0 | 0 | 0 | 0 | 0 | 1 | 0 | 4 | -256034755
| VV |  | dle položky osazení | [15 empty] | VV | 2 | 1 | True | 0 | ROZPOCET
| VV |  | 99,78 |  | 99.78 | [13 empty] | VV | 2 | 2 | True | 1 | ROZPOCET
17 | K | 151811221 | Pažicí boxy pro pažení a rozepření stěn rýh podzemního vedení těžké Příplatek za první a každý další den zapažení 1 m2 výkopu k ceně 151 81-1121 | m2 | 177.28 |  | 0 | CS ÚRS 2017 01 |  |  | základní |  | 0 | 0 | 0 | 0 | 0 | 4 | K | 2 |  |  |  | ROZPOCET | 0 | 0 | 0 | 0 | 0 | 1 | 0 | 4 | 506469441
| VV |  | dle položky osazení | [15 empty] | VV | 2 | 1 | True | 0 | ROZPOCET
| VV |  | 177,28 |  | 177.28 | [13 empty] | VV | 2 | 2 | True | 1 | ROZPOCET
18 | K | 161101102 | Svislé přemístění výkopku bez naložení do dopravní nádoby avšak s vyprázdněním dopravní nádoby na hromadu nebo do dopravního prostředku z horniny tř. 1 až 4, při hloubce výkopu přes 2,5 do 4 m | m3 | 54.588 |  | 0 | CS ÚRS 2017 01 |  |  | základní |  | 0 | 0 | 0 | 0 | 0 | 4 | K | 2 |  |  |  | ROZPOCET | 0 | 0 | 0 | 0 | 0 | 1 | 0 | 4 | -1493628250
| P |  | Poznámka k položce: Procento svislého podílu dle úvodu ceníku 001 zemní práce kapitola 8 - v množství výkopku rýhy přes 100 m3 50 % z celkového výkopku | [15 empty] | P | 2
| VV |  | dle položek hloubení rýh tř. 3-4 | [15 empty] | VV | 2 | 1 | True | 0 | ROZPOCET
| VV |  | (54,588+54,588)*0,5 |  | 54.588 | [13 empty] | VV | 2 | 2 | True | 1 | ROZPOCET
19 | K | 161101152 | Svislé přemístění výkopku bez naložení do dopravní nádoby avšak s vyprázdněním dopravní nádoby na hromadu nebo do dopravního prostředku z horniny tř. 5 až 7, při hloubce výkopu přes 2,5 do 4 m | m3 | 13.647 |  | 0 | CS ÚRS 2017 01 |  |  | základní |  | 0 | 0 | 0 | 0 | 0 | 4 | K | 2 |  |  |  | ROZPOCET | 0 | 0 | 0 | 0 | 0 | 1 | 0 | 4 | -1887188921
| P |  | Poznámka k položce: Procento svislého podílu dle úvodu ceníku 001 zemní práce kapitola 8 - v množství výkopku rýhy přes 100 m3 50 % z celkového výkopku | [15 empty] | P | 2
| VV |  | dle položek hloubení rýh tř. 5 | [15 empty] | VV | 2 | 1 | True | 0 | ROZPOCET
| VV |  | (13,647+13,647)*0,5 |  | 13.647 | [13 empty] | VV | 2 | 2 | True | 1 | ROZPOCET
20 | K | 162601102 | Vodorovné přemístění výkopku nebo sypaniny po suchu na obvyklém dopravním prostředku, bez naložení výkopku, avšak se složením bez rozhrnutí z horniny tř. 1 až 4 na vzdálenost přes 4 000 do 5 000 m | m3 | 109.176 |  | 0 | CS ÚRS 2017 01 |  |  | základní |  | 0 | 0 | 0 | 0 | 0 | 4 | K | 2 |  |  |  | ROZPOCET | 0 | 0 | 0 | 0 | 0 | 1 | 0 | 4 | 461998774
| VV |  | přebytečná zemina | [15 empty] | VV | 2 | 1 | True | 0 | ROZPOCET
| VV |  | 54,588+54,588 "celkový výkop tř. 3-4 |  | 109.176 | [13 empty] | VV | 2 | 2 | True | 1 | ROZPOCET
21 | K | 162601152 | Vodorovné přemístění výkopku nebo sypaniny po suchu na obvyklém dopravním prostředku, bez naložení výkopku, avšak se složením bez rozhrnutí z horniny tř. 5 až 7 na vzdálenost přes 4 000 do 5 000 m | m3 | 27.294 |  | 0 | CS ÚRS 2017 01 |  |  | základní |  | 0 | 0 | 0 | 0 | 0 | 4 | K | 2 |  |  |  | ROZPOCET | 0 | 0 | 0 | 0 | 0 | 1 | 0 | 4 | -589162965
| VV |  | přebytečná zemina | [15 empty] | VV | 2 | 1 | True | 0 | ROZPOCET
| VV |  | 27,294 "dle položky hloubení rýh tř.5 |  | 27.294 | [13 empty] | VV | 2 | 2 | True | 1 | ROZPOCET
22 | K | 171201211 | Uložení sypaniny poplatek za uložení sypaniny na skládce (skládkovné) | t | 259.293 |  | 0 | CS ÚRS 2017 01 |  |  | základní |  | 0 | 0 | 0 | 0 | 0 | 4 | K | 2 |  |  |  | ROZPOCET | 0 | 0 | 0 | 0 | 0 | 1 | 0 | 4 | 1278117640
| P |  | Poznámka k položce: uvažovaná hmotnost zeminy 1,9 t/m3 | [15 empty] | P | 2
| VV |  | (109,176+27,294)*1,9 "dle položek vodorovné přemístěné do 3000 m tř. 1-7 |  | 259.293 | [13 empty] | VV | 2 | 2 | True | 1 | ROZPOCET
23 | K | 174101101 | Zásyp sypaninou z jakékoliv horniny s uložením výkopku ve vrstvách se zhutněním jam, šachet, rýh nebo kolem objektů v těchto vykopávkách | m3 | 102.06 |  | 0 | CS ÚRS 2017 01 |  |  | základní |  | 0 | 0 | 0 | 0 | 0 | 4 | K | 2 |  |  |  | ROZPOCET | 0 | 0 | 0 | 0 | 0 | 1 | 0 | 4 | 1048710719
| VV |  | výkres D.4.2 | [15 empty] | VV | 2 | 1 | True | 0 | ROZPOCET
| VV |  | dle tabulky kubatur | [15 empty] | VV | 2 | 1 | True | 0 | ROZPOCET
| VV |  | 102,06 "výměna zeminy |  | 102.06 | [13 empty] | VV | 2 | 2 | True | 1 | ROZPOCET
24 | M | 5833120201 | Kamenivo přírodní těžené pro stavební účely PTK (drobné, hrubé, štěrkopísky) kamenivo mimo normu štěrkodrť netříděná do 100 mm | t | 204.12 |  | 0 |  |  |  | základní |  | 0 | 1 | 204.12 | 0 | 0 | 8 | M | 2 |  |  |  | ROZPOCET | 0 | 0 | 0 | 0 | 0 | 1 | 0 | 4 | 1178721627
| P |  | Poznámka k položce: hmotnost 2 t/m3 | [15 empty] | P | 2
| VV |  | 102,06*2,0 |  | 204.12 | [13 empty] | VV | 2 | 2 | True | 1 | ROZPOCET
25 | K | 175151101 | Obsypání potrubí strojně sypaninou z vhodných hornin tř. 1 až 4 nebo materiálem připraveným podél výkopu ve vzdálenosti do 3 m od jeho kraje, pro jakoukoliv hloubku výkopu a míru zhutnění bez prohození sypaniny | m3 | 21.65 |  | 0 | CS ÚRS 2017 01 |  |  | základní |  | 0 | 0 | 0 | 0 | 0 | 4 | K | 2 |  |  |  | ROZPOCET | 0 | 0 | 0 | 0 | 0 | 1 | 0 | 4 | 1323998531
| VV |  | výkres D.4.2 | [15 empty] | VV | 2 | 1 | True | 0 | ROZPOCET
| VV |  | dle tabulky kubatur | [15 empty] | VV | 2 | 1 | True | 0 | ROZPOCET
| VV |  | 21,65 |  | 21.65 | [13 empty] | VV | 2 | 2 | True | 1 | ROZPOCET
26 | M | 583312010 | Kamenivo přírodní těžené pro stavební účely PTK (drobné, hrubé, štěrkopísky) kamenivo mimo normu štěrkopísek netříděný (stabilizační zemina) | t | 43.3 |  | 0 | CS ÚRS 2017 01 |  |  | základní |  | 0 | 1 | 43.3 | 0 | 0 | 8 | M | 2 |  |  |  | ROZPOCET | 0 | 0 | 0 | 0 | 0 | 1 | 0 | 4 | 834509963
| P |  | Poznámka k položce: hmotnost 2 t/m3 | [15 empty] | P | 2
| VV |  | 21,65*2 'Přepočtené koeficientem množství |  | 43.3 | [13 empty] | VV | 2 | 2 | False | 1 | ROZPOCET
| D | 2 | Zakládání |  |  |  | 0 | [5 empty] | 0 |  | 10.8199 |  | 0 | 1 | D | 1 |  |  |  | ROZPOCET | [6 empty] | 0
27 | K | 211531111 | Výplň kamenivem do rýh odvodňovacích žeber nebo trativodů bez zhutnění, s úpravou povrchu výplně kamenivem hrubým drceným frakce 16 až 63 mm | m3 | 6.62 |  | 0 | CS ÚRS 2017 01 |  |  | základní |  | 0 | 1.63 | 10.7906 | 0 | 0 | 4 | K | 2 |  |  |  | ROZPOCET | 0 | 0 | 0 | 0 | 0 | 1 | 0 | 4 | 2034081963
| VV |  | výkres D.4.2 | [15 empty] | VV | 2 | 1 | True | 0 | ROZPOCET
| VV |  | 40,12*((0,2+0,1)/2*1,1) |  | 6.62 | [13 empty] | VV | 2 | 2 | True | 1 | ROZPOCET
28 | K | 212755215R | Trativody bez lože z drenážních trubek plastových flexibilních D 125 mm | m | 40.12 |  | 0 |  |  |  | základní |  | 0 | 0.00073 | 0.029288 | 0 | 0 | 4 | K | 2 |  |  |  | ROZPOCET | 0 | 0 | 0 | 0 | 0 | 1 | 0 | 4 | -242551296
| VV |  | výkres D.4.2. | [15 empty] | VV | 2 | 1 | True | 0 | ROZPOCET
| VV |  | délka dle tabulky kubatur | [15 empty] | VV | 2 | 1 | True | 0 | ROZPOCET
| VV |  | 40,12 |  | 40.12 | [13 empty] | VV | 2 | 2 | True | 1 | ROZPOCET
| D | 3 | Svislé a kompletní konstrukce |  |  |  | 0 | [5 empty] | 0 |  | 0 |  | 2.5894 | 1 | D | 1 |  |  |  | ROZPOCET | [6 empty] | 0
29 | K | 358315114 | Bourání stoky kompletní nebo vybourání otvorů průřezové plochy do 4 m2 ve stokách ze zdiva z prostého betonu | m3 | 1.177 |  | 0 | CS ÚRS 2017 01 |  |  | základní |  | 0 | 0 | 0 | 2.2 | 2.5894 | 4 | K | 2 |  |  |  | ROZPOCET | 0 | 0 | 0 | 0 | 0 | 1 | 0 | 4 | -2037847024
| P |  | Poznámka k položce: hmotnost sutě 2,2 t/m3 | [15 empty] | P | 2
| VV |  | vybourání stávajícího potrubí v trase přípojek | [15 empty] | VV | 2 | 1 | True | 0 | ROZPOCET
| VV |  | výkres D.1.3 | [15 empty] | VV | 2 | 1 | True | 0 | ROZPOCET
| VV |  | 2*1,1*(0,87-0,42) "beton 600/900 |  | 0.99 | [13 empty] | VV | 2 | 2 | True | 0 | ROZPOCET
| VV |  | 1*1,1*(0,35-0,18) "potrubí beton 400/600 |  | 0.187 | [13 empty] | VV | 2 | 2 | True | 0 | ROZPOCET
| VV |  | Součet |  | 1.177 | [13 empty] | VV | 2 | 4 | True | 1 | ROZPOCET
| D | 4 | Vodorovné konstrukce |  |  |  | 0 | [5 empty] | 0 |  | 0 |  | 0 | 1 | D | 1 |  |  |  | ROZPOCET | [6 empty] | 0
30 | K | 451573111 | Lože pod potrubí, stoky a drobné objekty v otevřeném výkopu z písku a štěrkopísku do 63 mm | m3 | 4.41 |  | 0 | CS ÚRS 2017 01 |  |  | základní |  | 0 | 0 | 0 | 0 | 0 | 4 | K | 2 |  |  |  | ROZPOCET | 0 | 0 | 0 | 0 | 0 | 1 | 0 | 4 | -665982491
| VV |  | výkres D.4.2 | [15 empty] | VV | 2 | 1 | True | 0 | ROZPOCET
| VV |  | dle tabulky kubatur | [15 empty] | VV | 2 | 1 | True | 0 | ROZPOCET
| VV |  | 4,41 |  | 4.41 | [13 empty] | VV | 2 | 2 | True | 1 | ROZPOCET
31 | K | 452312131 | Podkladní a zajišťovací konstrukce z betonu prostého v otevřeném výkopu sedlové lože pod potrubí z betonu tř. C 12/15 | m3 | 1.205 |  | 0 | CS ÚRS 2017 01 |  |  | základní |  | 0 | 0 | 0 | 0 | 0 | 4 | K | 2 |  |  |  | ROZPOCET | 0 | 0 | 0 | 0 | 0 | 1 | 0 | 4 | 797761345
| VV |  | výkres D.4.7 | [15 empty] | VV | 2 | 1 | True | 0 | ROZPOCET
| VV |  | v místěn napojení přípojky do stoky | [15 empty] | VV | 2 | 1 | True | 0 | ROZPOCET
| VV |  | 5*0,342*0,5 |  | 0.855 | [13 empty] | VV | 2 | 2 | True | 0 | ROZPOCET
| VV |  | 5*0,14*0,5 |  | 0.35 | [13 empty] | VV | 2 | 2 | True | 0 | ROZPOCET
| VV |  | Součet |  | 1.205 | [13 empty] | VV | 2 | 4 | True | 1 | ROZPOCET
| D | 5 | Komunikace pozemní |  |  |  | 0 | [5 empty] | 0 |  | 0.1465 |  | 0 | 1 | D | 1 |  |  |  | ROZPOCET | [6 empty] | 0
32 | K | 564251111 | Podklad nebo podsyp ze štěrkopísku ŠP s rozprostřením, vlhčením a zhutněním, po zhutnění tl. 150 mm | m2 | 24.376 |  | 0 | CS ÚRS 2017 01 |  |  | základní |  | 0 | 0 | 0 | 0 | 0 | 4 | K | 2 |  |  |  | ROZPOCET | 0 | 0 | 0 | 0 | 0 | 1 | 0 | 4 | -391388391
| VV |  | výkres D.4.2. | [15 empty] | VV | 2 | 1 | True | 0 | ROZPOCET
| VV |  | délky dle tabulky kubatur | [15 empty] | VV | 2 | 1 | True | 0 | ROZPOCET
| VV |  | 22,16*1,1 "komunikace III. tř |  | 24.376 | [13 empty] | VV | 2 | 2 | True | 1 | ROZPOCET
33 | K | 564831111 | Podklad ze štěrkodrti ŠD s rozprostřením a zhutněním, po zhutnění tl. 100 mm | m2 | 19.756 |  | 0 | CS ÚRS 2017 01 |  |  | základní |  | 0 | 0 | 0 | 0 | 0 | 4 | K | 2 |  |  |  | ROZPOCET | 0 | 0 | 0 | 0 | 0 | 1 | 0 | 4 | -1462417065
| VV |  | výkres D.4.2. | [15 empty] | VV | 2 | 1 | True | 0 | ROZPOCET
| VV |  | délka dle tabulky kubatur | [15 empty] | VV | 2 | 1 | True | 0 | ROZPOCET
| VV |  | provizorní kryt | [15 empty] | VV | 2 | 1 | True | 0 | ROZPOCET
| VV |  | 17,96*1,1 "místní asf |  | 19.756 | [13 empty] | VV | 2 | 2 | True | 1 | ROZPOCET
34 | K | 564851111 | Podklad ze štěrkodrti ŠD s rozprostřením a zhutněním, po zhutnění tl. 150 mm | m2 | 24.376 |  | 0 | CS ÚRS 2017 01 |  |  | základní |  | 0 | 0 | 0 | 0 | 0 | 4 | K | 2 |  |  |  | ROZPOCET | 0 | 0 | 0 | 0 | 0 | 1 | 0 | 4 | -89430117
| VV |  | výkres D.4.2. | [15 empty] | VV | 2 | 1 | True | 0 | ROZPOCET
| VV |  | provizorní kryt | [15 empty] | VV | 2 | 1 | True | 0 | ROZPOCET
| VV |  | délky dle tabulky kubatur | [15 empty] | VV | 2 | 1 | True | 0 | ROZPOCET
| VV |  | 22,16*1,1 "komunikace III. tř |  | 24.376 | [13 empty] | VV | 2 | 2 | True | 1 | ROZPOCET
35 | K | 564871116 | Podklad ze štěrkodrti ŠD s rozprostřením a zhutněním, po zhutnění tl. 300 mm | m2 | 41.916 |  | 0 | CS ÚRS 2017 01 |  |  | základní |  | 0 | 0 | 0 | 0 | 0 | 4 | K | 2 |  |  |  | ROZPOCET | 0 | 0 | 0 | 0 | 0 | 1 | 0 | 4 | -1387255688
| VV |  | výkres D.1.1, D.4.2. | [15 empty] | VV | 2 | 1 | True | 0 | ROZPOCET
| VV |  | délka dle tabulky kubatur | [15 empty] | VV | 2 | 1 | True | 0 | ROZPOCET
| VV |  | 22,16 "komunikace III tř |  | 22.16 | [13 empty] | VV | 2 | 2 | True | 0 | ROZPOCET
| VV |  | 17,96*1,1 "místní asf |  | 19.756 | [13 empty] | VV | 2 | 2 | True | 0 | ROZPOCET
| VV |  | Součet |  | 41.916 | [13 empty] | VV | 2 | 4 | True | 1 | ROZPOCET
36 | K | 565136121 | Asfaltový beton vrstva podkladní ACP 22 (obalované kamenivo hrubozrnné - OKH) s rozprostřením a zhutněním v pruhu šířky přes 3 m, po zhutnění tl. 50 mm | m2 | 19.756 |  | 0 | CS ÚRS 2017 01 |  |  | základní |  | 0 | 0 | 0 | 0 | 0 | 4 | K | 2 |  |  |  | ROZPOCET | 0 | 0 | 0 | 0 | 0 | 1 | 0 | 4 | -201708972
| VV |  | výkres D.4.2. | [15 empty] | VV | 2 | 1 | True | 0 | ROZPOCET
| VV |  | délka dle tabulky kubatur | [15 empty] | VV | 2 | 1 | True | 0 | ROZPOCET
| VV |  | 17,96*1,1 "místní asf |  | 19.756 | [13 empty] | VV | 2 | 2 | True | 1 | ROZPOCET
37 | K | 573111112 | Postřik živičný infiltrační z asfaltu silničního s posypem kamenivem, v množství 1,00 kg/m2 | m2 | 24.376 |  | 0 | CS ÚRS 2017 01 |  |  | základní |  | 0 | 0.00601 | 0.1465 | 0 | 0 | 4 | K | 2 |  |  |  | ROZPOCET | 0 | 0 | 0 | 0 | 0 | 1 | 0 | 4 | 2030085806
| VV |  | výkres D.4.2., | [15 empty] | VV | 2 | 1 | True | 0 | ROZPOCET
| VV |  | 22,16*1,1 "komunikace III tř |  | 24.376 | [13 empty] | VV | 2 | 2 | True | 1 | ROZPOCET
38 | K | 577145112 | Asfaltový beton vrstva ložní ACL 16 (ABH) s rozprostřením a zhutněním z nemodifikovaného asfaltu v pruhu šířky do 3 m, po zhutnění tl. 50 mm | m2 | 48.752 |  | 0 | CS ÚRS 2017 01 |  |  | základní |  | 0 | 0 | 0 | 0 | 0 | 4 | K | 2 |  |  |  | ROZPOCET | 0 | 0 | 0 | 0 | 0 | 1 | 0 | 4 | -282090031
| VV |  | výkres D.4.2 | [15 empty] | VV | 2 | 1 | True | 0 | ROZPOCET
| VV |  | délky dle tabulky kubatur | [15 empty] | VV | 2 | 1 | True | 0 | ROZPOCET
| VV |  | 2 vrstvy | [15 empty] | VV | 2 | 1 | True | 0 | ROZPOCET
| VV |  | 2*22,16*1,1 "komunikace III tř |  | 48.752 | [13 empty] | VV | 2 | 2 | True | 1 | ROZPOCET
| D | 8 | Trubní vedení |  |  |  | 0 | [5 empty] | 0 |  | 2.8022 |  | 0 | 1 | D | 1 |  |  |  | ROZPOCET | [6 empty] | 0
39 | K | 831263195 | Montáž potrubí z trub kameninových hrdlových s integrovaným těsněním Příplatek k cenám za zřízení kanalizační přípojky DN od 100 do 300 | kus | 14 |  | 0 | CS ÚRS 2017 01 |  |  | základní |  | 0 | 0.06864 | 0.96096 | 0 | 0 | 4 | K | 2 |  |  |  | ROZPOCET | 0 | 0 | 0 | 0 | 0 | 1 | 0 | 4 | 1400656014
| VV |  | 14 "dle TZ |  | 14 | [13 empty] | VV | 2 | 2 | True | 1 | ROZPOCET
40 | K | 831312121 | Montáž potrubí z trub kameninových hrdlových s integrovaným těsněním v otevřeném výkopu ve sklonu do 20 % DN 150 | m | 13.03 |  | 0 | CS ÚRS 2017 01 |  |  | základní |  | 0 | 3e-05 | 0.0003909 | 0 | 0 | 4 | K | 2 |  |  |  | ROZPOCET | 0 | 0 | 0 | 0 | 0 | 1 | 0 | 4 | 1527429532
| VV |  | výkres D.4.2., D.4.7. | [15 empty] | VV | 2 | 1 | True | 0 | ROZPOCET
| VV |  | příloha D.5.3.1, D.5.3.2, D.5.3.3, | [15 empty] | VV | 2 | 1 | True | 0 | ROZPOCET
| VV |  | 8,13+1,1+1,86+1,94 |  | 13.03 | [13 empty] | VV | 2 | 2 | True | 1 | ROZPOCET
41 | M | 597106750 | Trouby kameninové kanalizační hrdlové trouby kameninové glazované s integrovaným spojem stavební délka 1,50 m DN 150 mm F | m | 13.16 |  | 0 | CS ÚRS 2017 01 |  |  | základní |  | 0 | 0.024 | 0.31584 | 0 | 0 | 8 | M | 2 |  |  |  | ROZPOCET | 0 | 0 | 0 | 0 | 0 | 1 | 0 | 4 | -1923260651
| P |  | Poznámka k položce: ztratné 1% | [15 empty] | P | 2
| VV |  | 13,03*1,01 |  | 13.16 | [13 empty] | VV | 2 | 2 | True | 1 | ROZPOCET
42 | K | 831312193 | Montáž potrubí z trub kameninových hrdlových s integrovaným těsněním Příplatek k cenám za napojení dvou dříků trub o stejném průměru (max. rozdíl 12 mm) DN 150 pomocí převlečné manžety (manžeta zahrnuta v ceně) | kus | 4 |  | 0 | CS ÚRS 2017 01 |  |  | základní |  | 0 | 0.00085 | 0.0034 | 0 | 0 | 4 | K | 2 |  |  |  | ROZPOCET | 0 | 0 | 0 | 0 | 0 | 1 | 0 | 4 | 282114394
| VV |  | příloha D.5.3.1, D.5.3.2, D.5.3.3, | [15 empty] | VV | 2 | 1 | True | 0 | ROZPOCET
| VV |  | 4 |  | 4 | [13 empty] | VV | 2 | 2 | True | 1 | ROZPOCET
43 | K | 831352121 | Montáž potrubí z trub kameninových hrdlových s integrovaným těsněním v otevřeném výkopu ve sklonu do 20 % DN 200 | m | 23.83 |  | 0 | CS ÚRS 2017 01 |  |  | základní |  | 0 | 4e-05 | 0.0009532 | 0 | 0 | 4 | K | 2 |  |  |  | ROZPOCET | 0 | 0 | 0 | 0 | 0 | 1 | 0 | 4 | -1396147536
| VV |  | výkres D.4.2., D.4.7. | [15 empty] | VV | 2 | 1 | True | 0 | ROZPOCET
| VV |  | příloha D.5.3.1, D.5.3.2, D.5.3.3, | [15 empty] | VV | 2 | 1 | True | 0 | ROZPOCET
| VV |  | 40,12-8,13-1,1-1,63-1,86-1,94-1,63 |  | 23.83 | [13 empty] | VV | 2 | 2 | True | 1 | ROZPOCET
44 | M | 597107030 | Trouby kameninové kanalizační hrdlové trouby kameninové glazované s integrovaným spojem stavební délka 2,50 m DN 200 mm tř.160 F,C glazovaná uvnitř | m | 24.068 |  | 0 | CS ÚRS 2017 01 |  |  | základní |  | 0 | 0.037 | 0.89052 | 0 | 0 | 8 | M | 2 |  |  |  | ROZPOCET | 0 | 0 | 0 | 0 | 0 | 1 | 0 | 4 | 1003592390
| P |  | Poznámka k položce: ztratné 1% | [15 empty] | P | 2
| VV |  | 23,83*1,01 |  | 24.068 | [13 empty] | VV | 2 | 2 | True | 1 | ROZPOCET
45 | K | 831352193 | Montáž potrubí z trub kameninových hrdlových s integrovaným těsněním Příplatek k cenám za napojení dvou dříků trub o stejném průměru (max. rozdíl 12 mm) DN 200 pomocí převlečné manžety (manžeta zahrnuta v ceně) | kus | 8 |  | 0 | CS ÚRS 2017 01 |  |  | základní |  | 0 | 0.001 | 0.008 | 0 | 0 | 4 | K | 2 |  |  |  | ROZPOCET | 0 | 0 | 0 | 0 | 0 | 1 | 0 | 4 | 1016173436
| VV |  | příloha D.5.3.1, D.5.3.2, D.5.3.3, | [15 empty] | VV | 2 | 1 | True | 0 | ROZPOCET
| VV |  | 8 |  | 8 | [13 empty] | VV | 2 | 2 | True | 1 | ROZPOCET
46 | K | 831372121 | Montáž potrubí z trub kameninových hrdlových s integrovaným těsněním v otevřeném výkopu ve sklonu do 20 % DN 300 | m | 3.26 |  | 0 | CS ÚRS 2017 01 |  |  | základní |  | 0 | 8e-05 | 0.0002608 | 0 | 0 | 4 | K | 2 |  |  |  | ROZPOCET | 0 | 0 | 0 | 0 | 0 | 1 | 0 | 4 | -519270302
| VV |  | příloha D.5.3.1, D.5.3.2, D.5.3.3, | [15 empty] | VV | 2 | 1 | True | 0 | ROZPOCET
| VV |  | 1,63+1,63 |  | 3.26 | [13 empty] | VV | 2 | 2 | True | 1 | ROZPOCET
47 | M | 597107110 | Trouby kameninové kanalizační hrdlové trouby kameninové glazované s integrovaným spojem stavební délka 2,50 m DN 300 mm tř.160 C | m | 3.293 |  | 0 | CS ÚRS 2017 01 |  |  | základní |  | 0 | 0.072 | 0.2371 | 0 | 0 | 8 | M | 2 |  |  |  | ROZPOCET | 0 | 0 | 0 | 0 | 0 | 1 | 0 | 4 | -2141574104
| P |  | Poznámka k položce: ztratné 1% | [15 empty] | P | 2
| VV |  | 3,26*1,01 |  | 3.293 | [13 empty] | VV | 2 | 2 | True | 1 | ROZPOCET
48 | K | 831372193 | Montáž potrubí z trub kameninových hrdlových s integrovaným těsněním Příplatek k cenám za napojení dvou dříků trub o stejném průměru (max. rozdíl 12 mm) DN 300 pomocí převlečné manžety (manžeta zahrnuta v ceně) | kus | 2 |  | 0 | CS ÚRS 2017 01 |  |  | základní |  | 0 | 0.00175 | 0.0035 | 0 | 0 | 4 | K | 2 |  |  |  | ROZPOCET | 0 | 0 | 0 | 0 | 0 | 1 | 0 | 4 | 1458966386
| VV |  | příloha D.5.3.1, D.5.3.2, D.5.3.3, | [15 empty] | VV | 2 | 1 | True | 0 | ROZPOCET
| VV |  | 2 |  | 2 | [13 empty] | VV | 2 | 2 | True | 1 | ROZPOCET
49 | K | 837312221 | Montáž kameninových tvarovek na potrubí z trub kameninových v otevřeném výkopu s integrovaným těsněním jednoosých DN 150 | kus | 6 |  | 0 | CS ÚRS 2017 01 |  |  | základní |  | 0 | 7e-05 | 0.00042 | 0 | 0 | 4 | K | 2 |  |  |  | ROZPOCET | 0 | 0 | 0 | 0 | 0 | 1 | 0 | 4 | -459235897
| VV |  | výkres D.4.6, D.4.7 | [15 empty] | VV | 2 | 1 | True | 0 | ROZPOCET
| VV |  | příloha D.5.3.1, D.5.3.2, D.5.3.3, | [15 empty] | VV | 2 | 1 | True | 0 | ROZPOCET
| VV |  | 4 "napojovací kameninové elementy pro přípojky |  | 4 | [13 empty] | VV | 2 | 2 | True | 0 | ROZPOCET
| VV |  | 4/2 "koleno |  | 2 | [13 empty] | VV | 2 | 2 | True | 0 | ROZPOCET
| VV |  | Součet |  | 6 | [13 empty] | VV | 2 | 4 | True | 1 | ROZPOCET
50 | M | 59710843015 | Trouby kameninové kanalizační hrdlové trouby napojovací kameninový element DN 150 | kus | 4 |  | 0 |  |  |  | základní |  | 0 | 0.025 | 0.1 | 0 | 0 | 8 | M | 2 |  |  |  | ROZPOCET | 0 | 0 | 0 | 0 | 0 | 1 | 0 | 4 | -1404700414
51 | M | 597109840 | Tvarovky kameninové kanalizační hrdlové s integrovaným spojem kolena DN 150 mm 45° F | kus | 2 |  | 0 | CS ÚRS 2017 01 |  |  | základní |  | 0 | 0.01 | 0.02 | 0 | 0 | 8 | M | 2 |  |  |  | ROZPOCET | 0 | 0 | 0 | 0 | 0 | 1 | 0 | 4 | -324374563
52 | K | 837352221 | Montáž kameninových tvarovek na potrubí z trub kameninových v otevřeném výkopu s integrovaným těsněním jednoosých DN 200 | kus | 12 |  | 0 | CS ÚRS 2017 01 |  |  | základní |  | 0 | 7e-05 | 0.00084 | 0 | 0 | 4 | K | 2 |  |  |  | ROZPOCET | 0 | 0 | 0 | 0 | 0 | 1 | 0 | 4 | -104301550
| VV |  | výkres D.4.6, D.4.7 | [15 empty] | VV | 2 | 1 | True | 0 | ROZPOCET
| VV |  | příloha D.5.3.1, D.5.3.2, D.5.3.3, | [15 empty] | VV | 2 | 1 | True | 0 | ROZPOCET
| VV |  | 8 "napojovací kameninové elementy pro přípojky |  | 8 | [13 empty] | VV | 2 | 2 | True | 0 | ROZPOCET
| VV |  | 8/2 "koleno |  | 4 | [13 empty] | VV | 2 | 2 | True | 0 | ROZPOCET
| VV |  | Součet |  | 12 | [13 empty] | VV | 2 | 4 | True | 1 | ROZPOCET
53 | M | 59710843020 | Trouby kameninové kanalizační hrdlové trouby napojovací kameninový element DN 200 | kus | 8 |  | 0 |  |  |  | základní |  | 0 | 0.025 | 0.2 | 0 | 0 | 8 | M | 2 |  |  |  | ROZPOCET | 0 | 0 | 0 | 0 | 0 | 1 | 0 | 4 | 558426494
54 | M | 597109860 | Tvarovky kameninové kanalizační hrdlové s integrovaným spojem kolena DN 200 mm 45° F tř. 160 | kus | 4 |  | 0 | CS ÚRS 2017 01 |  |  | základní |  | 0 | 0.015 | 0.06 | 0 | 0 | 8 | M | 2 |  |  |  | ROZPOCET | 0 | 0 | 0 | 0 | 0 | 1 | 0 | 4 | -667609337
| D | 9 | Ostatní konstrukce a práce, bourání |  |  |  | 0 | [5 empty] | 0 |  | 0.007055 |  | 0.38648 | 1 | D | 1 |  |  |  | ROZPOCET | [6 empty] | 0
55 | K | 977151124 | Jádrové vrty diamantovými korunkami do stavebních materiálů (železobetonu, betonu, cihel, obkladů, dlažeb, kamene) průměru přes 150 do 180 mm | m | 0.615 |  | 0 | CS ÚRS 2017 01 |  |  | základní |  | 0 | 0.00282 | 0.0017343 | 0.101 | 0.062115 | 4 | K | 2 |  |  |  | ROZPOCET | 0 | 0 | 0 | 0 | 0 | 1 | 0 | 4 | -1295753567
| P |  | Poznámka k položce: hmotnost sutě 0,101 t/m | [15 empty] | P | 2
| VV |  | výkres D.4.6., D.4.7., D.2.1.6., D.2.1.7., D.2.1.8., | [15 empty] | VV | 2 | 1 | True | 0 | ROZPOCET
| VV |  | 1*0,19 "DN 1200 |  | 0.19 | [13 empty] | VV | 2 | 2 | True | 0 | ROZPOCET
| VV |  | 1*0,025 "DN 300 |  | 0.025 | [13 empty] | VV | 2 | 2 | True | 0 | ROZPOCET
| VV |  | 2*0,2 "do šachty |  | 0.4 | [13 empty] | VV | 2 | 2 | True | 0 | ROZPOCET
| VV |  | Součet |  | 0.615 | [13 empty] | VV | 2 | 4 | True | 1 | ROZPOCET
56 | K | 977151126 | Jádrové vrty diamantovými korunkami do stavebních materiálů (železobetonu, betonu, cihel, obkladů, dlažeb, kamene) průměru přes 200 do 225 mm | m | 0.896 |  | 0 | CS ÚRS 2017 01 |  |  | základní |  | 0 | 0.00334 | 0.0029926 | 0.159 | 0.14246 | 4 | K | 2 |  |  |  | ROZPOCET | 0 | 0 | 0 | 0 | 0 | 1 | 0 | 4 | 1226893582
| P |  | Poznámka k položce: hmotnost sutě 0,159 t/m | [15 empty] | P | 2
| VV |  | výkres D.4.6., D.4.7., D.2.1.6., D.2.1.7., D.2.1.8., | [15 empty] | VV | 2 | 1 | True | 0 | ROZPOCET
| VV |  | 2*0,19 "DN 1200 |  | 0.38 | [13 empty] | VV | 2 | 2 | True | 0 | ROZPOCET
| VV |  | 6*0,086 "DN 800 |  | 0.516 | [13 empty] | VV | 2 | 2 | True | 0 | ROZPOCET
| VV |  | Součet |  | 0.896 | [13 empty] | VV | 2 | 4 | True | 1 | ROZPOCET
57 | K | 977151132 | Jádrové vrty diamantovými korunkami do stavebních materiálů (železobetonu, betonu, cihel, obkladů, dlažeb, kamene) průměru přes 400 do 450 mm | m | 0.286 |  | 0 | CS ÚRS 2017 01 |  |  | základní |  | 0 | 0.00814 | 0.002328 | 0.636 | 0.1819 | 4 | K | 2 |  |  |  | ROZPOCET | 0 | 0 | 0 | 0 | 0 | 1 | 0 | 4 | 2060469886
| P |  | Poznámka k položce: hmotnost sutě 0,636 t/m | [15 empty] | P | 2
| VV |  | výkres D.1.3., D.4.6., | [15 empty] | VV | 2 | 1 | True | 0 | ROZPOCET
| VV |  | 1*0,086 "DN 800 |  | 0.086 | [13 empty] | VV | 2 | 2 | True | 0 | ROZPOCET
| VV |  | 1*0,2 "do šachty |  | 0.2 | [13 empty] | VV | 2 | 2 | True | 0 | ROZPOCET
| VV |  | Součet |  | 0.286 | [13 empty] | VV | 2 | 4 | True | 1 | ROZPOCET
| D | 997 | Přesun sutě |  |  |  | 0 | [5 empty] | 0 |  | 0 |  | 0 | 1 | D | 1 |  |  |  | ROZPOCET | [6 empty] | 0
58 | K | 997221551 | Vodorovná doprava suti bez naložení, ale se složením a s hrubým urovnáním ze sypkých materiálů, na vzdálenost do 1 km | t | 28.88 |  | 0 | CS ÚRS 2017 01 |  |  | základní |  | 0 | 0 | 0 | 0 | 0 | 4 | K | 2 |  |  |  | ROZPOCET | 0 | 0 | 0 | 0 | 0 | 1 | 0 | 4 | -14912424
| VV |  | 19,756*0,13 "dle položky odstranění podkladu z kameniva tl. 100 mm |  | 2.568 | [13 empty] | VV | 2 | 2 | True | 0 | ROZPOCET
| VV |  | 24,376*0,1235 "dle položky odstranění podkladu z kameniva tl. 200 mm |  | 3.01 | [13 empty] | VV | 2 | 2 | True | 0 | ROZPOCET
| VV |  | 44,132*0,4 "dle položky odstranění podkladu z kameniva tl. 300 mm |  | 17.653 | [13 empty] | VV | 2 | 2 | True | 0 | ROZPOCET
| VV |  | 44,132*0,128 "dle položky frézování živičného krytu |  | 5.649 | [13 empty] | VV | 2 | 2 | True | 0 | ROZPOCET
| VV |  | Součet |  | 28.88 | [13 empty] | VV | 2 | 4 | True | 1 | ROZPOCET
59 | K | 997221559 | Vodorovná doprava suti bez naložení, ale se složením a s hrubým urovnáním Příplatek k ceně za každý další i započatý 1 km přes 1 km | t | 115.52 |  | 0 | CS ÚRS 2017 01 |  |  | základní |  | 0 | 0 | 0 | 0 | 0 | 4 | K | 2 |  |  |  | ROZPOCET | 0 | 0 | 0 | 0 | 0 | 1 | 0 | 4 | 1746316867
| VV |  | 4 příplatky | [15 empty] | VV | 2 | 1 | True | 0 | ROZPOCET
| VV |  | 28,88*4 |  | 115.52 | [13 empty] | VV | 2 | 2 | True | 1 | ROZPOCET
60 | K | 997221561 | Vodorovná doprava suti bez naložení, ale se složením a s hrubým urovnáním z kusových materiálů, na vzdálenost do 1 km | t | 2.975 |  | 0 | CS ÚRS 2017 01 |  |  | základní |  | 0 | 0 | 0 | 0 | 0 | 4 | K | 2 |  |  |  | ROZPOCET | 0 | 0 | 0 | 0 | 0 | 1 | 0 | 4 | -1186966670
| VV |  | 1,177*2,2 "dle položky bourání stoky z prostého betonu |  | 2.589 | [13 empty] | VV | 2 | 2 | True | 0 | ROZPOCET
| VV |  | 0,615*0,101 "dle položky jádrové vrty do D180 |  | 0.062 | [13 empty] | VV | 2 | 2 | True | 0 | ROZPOCET
| VV |  | 0,896*0,159 "dle položky jádrové vrty do D225 |  | 0.142 | [13 empty] | VV | 2 | 2 | True | 0 | ROZPOCET
| VV |  | 0,286*0,636 "dle položky jádrové vrty do D450 |  | 0.182 | [13 empty] | VV | 2 | 2 | True | 0 | ROZPOCET
| VV |  | Součet |  | 2.975 | [13 empty] | VV | 2 | 4 | True | 1 | ROZPOCET
61 | K | 997221569 | Vodorovná doprava suti bez naložení, ale se složením a s hrubým urovnáním Příplatek k ceně za každý další i započatý 1 km přes 1 km | t | 11.9 |  | 0 | CS ÚRS 2017 01 |  |  | základní |  | 0 | 0 | 0 | 0 | 0 | 4 | K | 2 |  |  |  | ROZPOCET | 0 | 0 | 0 | 0 | 0 | 1 | 0 | 4 | 1108839719
| VV |  | 4 příplatky | [15 empty] | VV | 2 | 1 | True | 0 | ROZPOCET
| VV |  | 2,975*4 |  | 11.9 | [13 empty] | VV | 2 | 2 | True | 1 | ROZPOCET
62 | K | 997221815 | Poplatek za uložení stavebního odpadu na skládce (skládkovné) betonového | t | 2.975 |  | 0 | CS ÚRS 2017 01 |  |  | základní |  | 0 | 0 | 0 | 0 | 0 | 4 | K | 2 |  |  |  | ROZPOCET | 0 | 0 | 0 | 0 | 0 | 1 | 0 | 4 | -1318111879
| VV |  | 1,177*2,2 "dle položky bourání stoky z prostého betonu |  | 2.589 | [13 empty] | VV | 2 | 2 | True | 0 | ROZPOCET
| VV |  | 0,615*0,101 "dle položky jádrové vrty do D180 |  | 0.062 | [13 empty] | VV | 2 | 2 | True | 0 | ROZPOCET
| VV |  | 0,896*0,159 "dle položky jádrové vrty do D225 |  | 0.142 | [13 empty] | VV | 2 | 2 | True | 0 | ROZPOCET
| VV |  | 0,286*0,636 "dle položky jádrové vrty do D450 |  | 0.182 | [13 empty] | VV | 2 | 2 | True | 0 | ROZPOCET
| VV |  | Součet |  | 2.975 | [13 empty] | VV | 2 | 4 | True | 1 | ROZPOCET
63 | K | 997221845 | Poplatek za uložení stavebního odpadu na skládce (skládkovné) z asfaltových povrchů | t | 5.649 |  | 0 | CS ÚRS 2017 01 |  |  | základní |  | 0 | 0 | 0 | 0 | 0 | 4 | K | 2 |  |  |  | ROZPOCET | 0 | 0 | 0 | 0 | 0 | 1 | 0 | 4 | -916394131
| VV |  | 44,132*0,128 "dle položky frézování živičného krytu |  | 5.649 | [13 empty] | VV | 2 | 2 | True | 1 | ROZPOCET
64 | K | 997221855 | Poplatek za uložení stavebního odpadu na skládce (skládkovné) z kameniva | t | 23.231 |  | 0 | CS ÚRS 2017 01 |  |  | základní |  | 0 | 0 | 0 | 0 | 0 | 4 | K | 2 |  |  |  | ROZPOCET | 0 | 0 | 0 | 0 | 0 | 1 | 0 | 4 | -953436607
| VV |  | 19,756*0,13 "dle položky odstranění podkladu z kameniva tl. 100 mm |  | 2.568 | [13 empty] | VV | 2 | 2 | True | 0 | ROZPOCET
| VV |  | 24,376*0,1235 "dle položky odstranění podkladu z kameniva tl. 200 mm |  | 3.01 | [13 empty] | VV | 2 | 2 | True | 0 | ROZPOCET
| VV |  | 44,132*0,4 "dle položky odstranění podkladu z kameniva tl. 300 mm |  | 17.653 | [13 empty] | VV | 2 | 2 | True | 0 | ROZPOCET
| VV |  | Součet |  | 23.231 | [13 empty] | VV | 2 | 4 | True | 1 | ROZPOCET
| D | 998 | Přesun hmot |  |  |  | 0 | [5 empty] | 0 |  | 0 |  | 0 | 1 | D | 1 |  |  |  | ROZPOCET | [6 empty] | 0
65 | K | 998275101 | Přesun hmot pro trubní vedení hloubené z trub kameninových pro kanalizace v otevřeném výkopu dopravní vzdálenost do 15 m | t | 261.781 |  | 0 | CS ÚRS 2017 01 |  |  | základní |  | 0 | 0 | 0 | 0 | 0 | 4 | K | 2 |  |  |  | ROZPOCET | 0 | 0 | 0 | 0 | 0 | 1 | 0 | 4 | -788014725

## 07 - Vedlejší a ostaní ná...
| List obsahuje: |  | 1) Krycí list soupisu | 2) Rekapitulace |  |  | 3) Soupis prací | Zpět na list: | Rekapitulace stavby
{f489e986-b513-4aa1-a48d-775d7773e613}
2
| KRYCÍ LIST SOUPISU | [8 empty] | v --- níže se nacházejí doplnkové a pomocné údaje k sestavám --- v | [8 empty] | False
Stavba:
MB, Dukelská - kanalizace a vodovod
Objekt:
07 - Vedlejší a ostaní náklady
| KSO: |  |  |  |  | CC-CZ:
| Místo: |  | Mladá Boleslav |  |  | Datum: | 2023-12-15
| Zadavatel: |  |  |  |  | IČ: | 46356983
|  | Vodovody a kanalizace Mladá Boleslav, a.s. |  |  |  | DIČ: | CZ46356983
| Uchazeč: |  |  |  |  | IČ:
DIČ:
| Projektant: |  |  |  |  | IČ: | 26003236
|  | ŠINDLAR s.r.o. |  |  |  | DIČ: | CZ 260 03 236
Poznámka:
Soupis prací je sestaven s využitím Cenové soustavy ÚRS. Položky, které pochází z této cenové soustavy, jsou ve sloupci 'Cenová soustava' označeny popisem 'CS ÚRS' a úrovní příslušného kalendářního pololetí. Veškeré další informace vymezující popis a podmínky použití těchto položek z Cenové soustavy, které nejsou uvedeny přímo v soupisu prací, jsou neomezeně dálkově k dispozici na www.cs-urs.cz, sekce Cenové a technické podmínky.
| Cena bez DPH | [5 empty] | 0
|  |  | Základ daně |  |  | Sazba daně | Výše daně
| DPH | základní | 0 |  |  | 21% | 0
|  | snížená | 0 |  |  | 15% | 0
|  | zákl. přenesená | 0 |  |  | 21% | 0
|  | sníž. přenesená | 0 |  |  | 15% | 0
|  | nulová | 0 |  |  | 0% | 0
| Cena s DPH |  |  | v | CZK |  | 0
REKAPITULACE ČLENĚNÍ SOUPISU PRACÍ
Stavba:
MB, Dukelská - kanalizace a vodovod
Objekt:
07 - Vedlejší a ostaní náklady
Místo: |  |  | Mladá Boleslav |  |  | Datum: | 2023-12-15
Zadavatel: |  |  | Vodovody a kanalizace Mladá Boleslav, a.s. |  |  | Projektant: | ŠINDLAR s.r.o.
Uchazeč:
Kód dílu - Popis | [6 empty] | Cena celkem [CZK]
Náklady soupisu celkem | [6 empty] | 0 | [12 empty] | -1
| VRN - Vedlejší rozpočtové náklady | [5 empty] | 0
| VRN1 - Průzkumné, geodetické a projektové práce | [5 empty] | 0
| VRN3 - Zařízení staveniště | [5 empty] | 0
| VRN4 - Inženýrská činnost | [5 empty] | 0
| VRN5 - Finanční náklady | [5 empty] | 0
| VRN7 - Provozní vlivy | [5 empty] | 0
| VRN8 - Přesun stavebních kapacit | [5 empty] | 0
| VRN9 - Ostatní náklady | [5 empty] | 0
SOUPIS PRACÍ
Stavba:
MB, Dukelská - kanalizace a vodovod
Objekt:
07 - Vedlejší a ostaní náklady
Místo: |  |  | Mladá Boleslav |  |  | Datum: | 2023-12-15
Zadavatel: |  |  | Vodovody a kanalizace Mladá Boleslav, a.s. |  |  | Projektant: | ŠINDLAR s.r.o.
Uchazeč:
PČ | Typ | Kód | Popis | MJ | Množství | J.cena [CZK] | Cena celkem [CZK] | Cenová soustava |  | Poznámka | DPH | J. Nh [h] | Nh celkem [h] | J. hmotnost [t] | Hmotnost celkem [t] | J. suť [t] | Suť Celkem [t]
Náklady soupisu celkem | [6 empty] | 0 | [5 empty] | 0 |  | 0 |  | 0 |  | D | -1 | [10 empty] | 0
| D | VRN | Vedlejší rozpočtové náklady |  |  |  | 0 | [5 empty] | 0 |  | 0 |  | 0 | 5 | D | 0 |  |  |  | ROZPOCET | [6 empty] | 0
| D | VRN1 | Průzkumné, geodetické a projektové práce |  |  |  | 0 | [5 empty] | 0 |  | 0 |  | 0 | 5 | D | 1 |  |  |  | ROZPOCET | [6 empty] | 0
1 | K | 011314000 | Průzkumné, geodetické a projektové práce průzkumné práce archeologická činnost archeologický dohled | Soub | 1 |  | 0 | CS ÚRS 2017 01 |  |  | základní |  | 0 | 0 | 0 | 0 | 0 | 1024 | K | 2 |  |  |  | ROZPOCET | 0 | 0 | 0 | 0 | 0 | 1 | 0 | 1024 | -100339355
2 | K | 011503000 | Průzkumné, geodetické a projektové práce průzkumné práce stavební průzkum bez rozlišení | Soub | 1 |  | 0 | CS ÚRS 2017 01 |  |  | základní |  | 0 | 0 | 0 | 0 | 0 | 1024 | K | 2 |  |  |  | ROZPOCET | 0 | 0 | 0 | 0 | 0 | 1 | 0 | 1024 | -2100449364
3 | K | 011514000 | Průzkumné, geodetické a projektové práce průzkumné práce stavební průzkum průzkum stavebně-statický | Soub | 1 |  | 0 | CS ÚRS 2017 01 |  |  | základní |  | 0 | 0 | 0 | 0 | 0 | 1024 | K | 2 |  |  |  | ROZPOCET | 0 | 0 | 0 | 0 | 0 | 1 | 0 | 1024 | 6936048
| VV |  | Pasportizace stávajících objektů – inventarizační prohlídky | [15 empty] | VV | 2 | 1 | True | 0 | ROZPOCET
| VV |  | 1 |  | 1 | [13 empty] | VV | 2 | 2 | True | 1 | ROZPOCET
4 | K | 012103000 | Průzkumné, geodetické a projektové práce geodetické práce před výstavbou | Soub | 1 |  | 0 | CS ÚRS 2017 01 |  |  | základní |  | 0 | 0 | 0 | 0 | 0 | 1024 | K | 2 |  |  |  | ROZPOCET | 0 | 0 | 0 | 0 | 0 | 1 | 0 | 1024 | 1354610333
| VV |  | vytyčení stavby včetně ochrany geodetických bodů před poškozením | [15 empty] | VV | 2 | 1 | True | 0 | ROZPOCET
| VV |  | 1 |  | 1 | [13 empty] | VV | 2 | 2 | True | 1 | ROZPOCET
5 | K | 012103000-R | Průzkumné, geodetické a projektové práce geodetické práce před výstavbou, vytyčení podzemních zařízení, rizika a zvláštní opatření | Soub | 1 |  | 0 |  |  |  | základní |  | 0 | 0 | 0 | 0 | 0 | 1024 | K | 2 |  |  |  | ROZPOCET | 0 | 0 | 0 | 0 | 0 | 1 | 0 | 1024 | 217437002
| VV |  | vytyčení stávajících inženýrských sítí | [15 empty] | VV | 2 | 1 | True | 0 | ROZPOCET
| VV |  | 1 |  | 1 | [13 empty] | VV | 2 | 2 | True | 1 | ROZPOCET
6 | K | 012203000 | Průzkumné, geodetické a projektové práce geodetické práce při provádění stavby | Soub | 1 |  | 0 | CS ÚRS 2017 01 |  |  | základní |  | 0 | 0 | 0 | 0 | 0 | 1024 | K | 2 |  |  |  | ROZPOCET | 0 | 0 | 0 | 0 | 0 | 1 | 0 | 1024 | 651841182
| VV |  | Zaměření stavby | [15 empty] | VV | 2 | 1 | True | 0 | ROZPOCET
| VV |  | Zaměření potrubí a šachet bude provedeno vždy před zásypem rýhy | [15 empty] | VV | 2 | 1 | True | 0 | ROZPOCET
| VV |  | 1 |  | 1 | [13 empty] | VV | 2 | 2 | True | 1 | ROZPOCET
7 | K | 013203000 | Průzkumné, geodetické a projektové práce projektové práce dokumentace stavby (výkresová a textová) bez rozlišení | Soub | 1 |  | 0 | CS ÚRS 2017 01 |  |  | základní |  | 0 | 0 | 0 | 0 | 0 | 1024 | K | 2 |  |  |  | ROZPOCET | 0 | 0 | 0 | 0 | 0 | 1 | 0 | 1024 | 1074084230
| VV |  | Vypracování havarijního a povodňového plánu po dobu výstavby | [15 empty] | VV | 2 | 1 | True | 0 | ROZPOCET
| VV |  | na spodní část stoky B (lokalita Na Celně) | [15 empty] | VV | 2 | 1 | True | 0 | ROZPOCET
| VV |  | 1 |  | 1 | [13 empty] | VV | 2 | 2 | True | 1 | ROZPOCET
8 | K | 0132440001 | Průzkumné, geodetické a projektové práce projektové práce dokumentace stavby (výkresová a textová) realizační dokumentace stavby | Soub | 1 |  | 0 |  |  |  | základní |  | 0 | 0 | 0 | 0 | 0 | 1024 | K | 2 |  |  |  | ROZPOCET | 0 | 0 | 0 | 0 | 0 | 1 | 0 | 1024 | 1743012490
| VV |  | včetně projednání na stavbě | [15 empty] | VV | 2 | 1 | True | 0 | ROZPOCET
| VV |  | 1 |  | 1 | [13 empty] | VV | 2 | 2 | True | 1 | ROZPOCET
9 | K | 013254000 | Průzkumné, geodetické a projektové práce projektové práce dokumentace stavby (výkresová a textová) skutečného provedení stavby | Soub | 1 |  | 0 | CS ÚRS 2017 01 |  |  | základní |  | 0 | 0 | 0 | 0 | 0 | 1024 | K | 2 |  |  |  | ROZPOCET | 0 | 0 | 0 | 0 | 0 | 1 | 0 | 1024 | 161061850
| VV |  | Zpracování a předání dokumentace skutečného provedení stavby | [15 empty] | VV | 2 | 1 | True | 0 | ROZPOCET
| VV |  | (3 paré + 1 v elektronické formě) objednateli | [15 empty] | VV | 2 | 1 | True | 0 | ROZPOCET
| VV |  | Kompletní DSPS zpracovaná dle Vyhl. č. 499/2006 Sb. v platném zněmí | [15 empty] | VV | 2 | 1 | True | 0 | ROZPOCET
| VV |  | o dokumentaci staveb | [15 empty] | VV | 2 | 1 | True | 0 | ROZPOCET
| VV |  | 1 |  | 1 | [13 empty] | VV | 2 | 2 | True | 1 | ROZPOCET
| D | VRN3 | Zařízení staveniště |  |  |  | 0 | [5 empty] | 0 |  | 0 |  | 0 | 5 | D | 1 |  |  |  | ROZPOCET | [6 empty] | 0
10 | K | 030001000 | Základní rozdělení průvodních činností a nákladů zařízení staveniště | Soub | 1 |  | 0 | CS ÚRS 2017 01 |  |  | základní |  | 0 | 0 | 0 | 0 | 0 | 1024 | K | 2 |  |  |  | ROZPOCET | 0 | 0 | 0 | 0 | 0 | 1 | 0 | 1024 | 881023746
| VV |  | Rozebrání, bourání a odvoz zařízení staveniště | [15 empty] | VV | 2 | 1 | True | 0 | ROZPOCET
| VV |  | Úprava terénu po zrušení zařízení staveniště | [15 empty] | VV | 2 | 1 | True | 0 | ROZPOCET
| VV |  | oplocení zařízení staveniště plotem min. výšky 1,8 m | [15 empty] | VV | 2 | 1 | True | 0 | ROZPOCET
| VV |  | oplocení skládek materiálu a vytěžené zeminy plotem min. výšky 1,8 m | [15 empty] | VV | 2 | 1 | True | 0 | ROZPOCET
| VV |  | oplocení staveniště na zastavěném území plotem min. výšky 1,8 m | [15 empty] | VV | 2 | 1 | True | 0 | ROZPOCET
| VV |  | bezpečnostní osvětlení na ohrazení staveniště sousedícím s komunikacemi pro pěší a vozidla (v rozích a na každých 15 m plotu | [15 empty] | VV | 2 | 1 | True | 0 | ROZPOCET
| VV |  | bezpečnostní značení na staveništi (tabulky se zákazy vstupu, označení staveniště, vedení náhradních tras pro pěší | [15 empty] | VV | 2 | 1 | True | 0 | ROZPOCET
| VV |  | 1 |  | 1 | [13 empty] | VV | 2 | 2 | True | 1 | ROZPOCET
11 | K | 032603000 | Zařízení staveniště vybavení staveniště ostatní náklady | Soub | 1 |  | 0 | CS ÚRS 2017 01 |  |  | základní |  | 0 | 0 | 0 | 0 | 0 | 1024 | K | 2 |  |  |  | ROZPOCET | 0 | 0 | 0 | 0 | 0 | 1 | 0 | 1024 | 172114008
| VV |  | Zajištění provedení opatření vyplývajících z povodňového a havarijního plánu | [15 empty] | VV | 2 | 1 | True | 0 | ROZPOCET
| VV |  | 1 |  | 1 | [13 empty] | VV | 2 | 2 | True | 1 | ROZPOCET
12 | K | 034203000 | Zařízení staveniště zabezpečení staveniště oplocení staveniště | Soub | 1 |  | 0 | CS ÚRS 2017 01 |  |  | základní |  | 0 | 0 | 0 | 0 | 0 | 1024 | K | 2 |  |  |  | ROZPOCET | 0 | 0 | 0 | 0 | 0 | 1 | 0 | 1024 | -753556090
13 | K | 034403000 | Zařízení staveniště zabezpečení staveniště dopravní značení na staveništi | Soub | 1 |  | 0 | CS ÚRS 2017 01 |  |  | základní |  | 0 | 0 | 0 | 0 | 0 | 1024 | K | 2 |  |  |  | ROZPOCET | 0 | 0 | 0 | 0 | 0 | 1 | 0 | 1024 | -1545384822
| VV |  | Dopravně inženýrské opatření | [15 empty] | VV | 2 | 1 | True | 0 | ROZPOCET
| VV |  | zřízení, údržba, přemístění a odstranění | [15 empty] | VV | 2 | 1 | True | 0 | ROZPOCET
| VV |  | dopravního značení k dopravním omezením | [15 empty] | VV | 2 | 1 | True | 0 | ROZPOCET
| VV |  | podle předpisů o pozemních komunikacích, | [15 empty] | VV | 2 | 1 | True | 0 | ROZPOCET
| VV |  | 1 |  | 1 | [13 empty] | VV | 2 | 2 | True | 1 | ROZPOCET
14 | K | 034503000 | Zařízení staveniště zabezpečení staveniště informační tabule | Soub | 1 |  | 0 | CS ÚRS 2017 01 |  |  | základní |  | 0 | 0 | 0 | 0 | 0 | 1024 | K | 2 |  |  |  | ROZPOCET | 0 | 0 | 0 | 0 | 0 | 1 | 0 | 1024 | -637068203
| VV |  | Zajištění umístění štítku o povolení stavby a stejnopisu oznámení | [15 empty] | VV | 2 | 1 | True | 0 | ROZPOCET
| VV |  | o zahájení prací oblastnímu inspektorátu práce na viditelném místě | [15 empty] | VV | 2 | 1 | True | 0 | ROZPOCET
| VV |  | u vstupu na staveniště | [15 empty] | VV | 2 | 1 | True | 0 | ROZPOCET
| VV |  | 1 |  | 1 | [13 empty] | VV | 2 | 2 | True | 1 | ROZPOCET
15 | K | 0345030001 | Publicia a propagace stavby informačními panely | Soub | 1 |  | 0 |  |  |  | základní |  | 0 | 0 | 0 | 0 | 0 | 1024 | K | 2 |  |  |  | ROZPOCET | 0 | 0 | 0 | 0 | 0 | 1 | 0 | 1024 | -1120265398
16 | K | 034703000 | Zařízení staveniště zabezpečení staveniště osvětlení staveniště | Soub | 1 |  | 0 | CS ÚRS 2017 01 |  |  | základní |  | 0 | 0 | 0 | 0 | 0 | 1024 | K | 2 |  |  |  | ROZPOCET | 0 | 0 | 0 | 0 | 0 | 1 | 0 | 1024 | 1354224879
17 | K | 035103001 | Zařízení staveniště pronájem ploch | Soub | 1 |  | 0 | CS ÚRS 2017 01 |  |  | základní |  | 0 | 0 | 0 | 0 | 0 | 1024 | K | 2 |  |  |  | ROZPOCET | 0 | 0 | 0 | 0 | 0 | 1 | 0 | 1024 | -430145515
| VV |  | pro mezideponie materiálu | [15 empty] | VV | 2 | 1 | True | 0 | ROZPOCET
| VV |  | 1 |  | 1 | [13 empty] | VV | 2 | 2 | True | 1 | ROZPOCET
| D | VRN4 | Inženýrská činnost |  |  |  | 0 | [5 empty] | 0 |  | 0 |  | 0 | 5 | D | 1 |  |  |  | ROZPOCET | [6 empty] | 0
18 | K | 041403000 | Inženýrská činnost dozory koordinátor BOZP na staveništi | Soub | 1 |  | 0 | CS ÚRS 2017 01 |  |  | základní |  | 0 | 0 | 0 | 0 | 0 | 1024 | K | 2 |  |  |  | ROZPOCET | 0 | 0 | 0 | 0 | 0 | 1 | 0 | 1024 | -1793153080
19 | K | 042503000 | Inženýrská činnost posudky plán BOZP na staveništi | Soub | 1 |  | 0 | CS ÚRS 2017 01 |  |  | základní |  | 0 | 0 | 0 | 0 | 0 | 1024 | K | 2 |  |  |  | ROZPOCET | 0 | 0 | 0 | 0 | 0 | 1 | 0 | 1024 | 1770845651
| VV |  | Vypracování plánu bezpečnosti | [15 empty] | VV | 2 | 1 | True | 0 | ROZPOCET
| VV |  | a ochrany zdraví při práci, vypravování technologických postupů, kontrolního a zkušebního plánu a | [15 empty] | VV | 2 | 1 | True | 0 | ROZPOCET
| VV |  | podrobných harmonogramů pro odsouhlasení v souladu s SOD a PD | [15 empty] | VV | 2 | 1 | True | 0 | ROZPOCET
| VV |  | 1 |  | 1 | [13 empty] | VV | 2 | 2 | True | 1 | ROZPOCET
20 | K | 0432030001 | Doklady požadované k předání a převzetí díla | Soub | 1 |  | 0 |  |  |  | základní |  | 0 | 0 | 0 | 0 | 0 | 1024 | K | 2 |  |  |  | ROZPOCET | 0 | 0 | 0 | 0 | 0 | 1 | 0 | 1024 | -729084015
| D | VRN5 | Finanční náklady |  |  |  | 0 | [5 empty] | 0 |  | 0 |  | 0 | 5 | D | 1 |  |  |  | ROZPOCET | [6 empty] | 0
21 | K | 0530020001 | Hlavní tituly průvodních činností a nákladů finanční náklady poplatky | Soub | 1 |  | 0 |  |  |  | základní |  | 0 | 0 | 0 | 0 | 0 | 1024 | K | 2 |  |  |  | ROZPOCET | 0 | 0 | 0 | 0 | 0 | 1 | 0 | 1024 | -2037390935
| VV |  | Poplatek za zábor komunikace SUS | [15 empty] | VV | 2 | 1 | True | 0 | ROZPOCET
| VV |  | 1 |  | 1 | [13 empty] | VV | 2 | 2 | True | 1 | ROZPOCET
22 | K | 0530020002 | Hlavní tituly průvodních činností a nákladů finanční náklady poplatky | Soub | 1 |  | 0 |  |  |  | základní |  | 0 | 0 | 0 | 0 | 0 | 1024 | K | 2 |  |  |  | ROZPOCET | 0 | 0 | 0 | 0 | 0 | 1 | 0 | 1024 | 1147375826
| VV |  | Poplatek za zábor veřejné zeleně | [15 empty] | VV | 2 | 1 | True | 0 | ROZPOCET
| VV |  | 1 |  | 1 | [13 empty] | VV | 2 | 2 | True | 1 | ROZPOCET
| D | VRN7 | Provozní vlivy |  |  |  | 0 | [5 empty] | 0 |  | 0 |  | 0 | 5 | D | 1 |  |  |  | ROZPOCET | [6 empty] | 0
23 | K | 073002000 | Hlavní tituly průvodních činností a nákladů provozní vlivy ztížený pohyb vozidel v centrech měst | Soub | 1 |  | 0 | CS ÚRS 2017 01 |  |  | základní |  | 0 | 0 | 0 | 0 | 0 | 1024 | K | 2 |  |  |  | ROZPOCET | 0 | 0 | 0 | 0 | 0 | 1 | 0 | 1024 | -822676198
| D | VRN8 | Přesun stavebních kapacit |  |  |  | 0 | [5 empty] | 0 |  | 0 |  | 0 | 5 | D | 1 |  |  |  | ROZPOCET | [6 empty] | 0
24 | K | 0840030001 | Další náklady na pracovníky,zaškolení pracovníků provozovatele/objednatele | Soub | 1 |  | 0 | CS ÚRS 2017 01 |  |  | základní |  | 0 | 0 | 0 | 0 | 0 | 1024 | K | 2 |  |  |  | ROZPOCET | 0 | 0 | 0 | 0 | 0 | 1 | 0 | 1024 | 1899788447
| D | VRN9 | Ostatní náklady |  |  |  | 0 | [5 empty] | 0 |  | 0 |  | 0 | 5 | D | 1 |  |  |  | ROZPOCET | [6 empty] | 0
25 | K | 0910030001 | Fotodokumentace během stavby | Soub | 1 |  | 0 |  |  |  | základní |  | 0 | 0 | 0 | 0 | 0 | 1024 | K | 2 |  |  |  | ROZPOCET | 0 | 0 | 0 | 0 | 0 | 1 | 0 | 1024 | -570601410
| VV |  | Během stavby bude pořizováná podrobná fotodokumentace postupujících prací | [15 empty] | VV | 2 | 1 | True | 0 | ROZPOCET
| VV |  | po dokončení stavby předá dodavatel fotodokumentaci vypálenou na DVD | [15 empty] | VV | 2 | 1 | True | 0 | ROZPOCET
| VV |  | 1 |  | 1 | [13 empty] | VV | 2 | 2 | True | 1 | ROZPOCET
26 | K | 0931030001 | Ostatní náklady Zvláštní požadavky na zhotovení | Soub | 1 |  | 0 | CS ÚRS 2017 01 |  |  | základní |  | 0 | 0 | 0 | 0 | 0 | 1024 | K | 2 |  |  |  | ROZPOCET | 0 | 0 | 0 | 0 | 0 | 1 | 0 | 1024 | -1977093029

## Pokyny pro vyplnění
Struktura údajů, formát souboru a metodika pro zpracování
Struktura
Soubor je složen ze záložky Rekapitulace stavby a záložek s názvem soupisu prací pro jednotlivé objekty ve formátu XLSX. Každá ze záložek přitom obsahuje
ještě samostatné sestavy vymezené orámovaním a nadpisem sestavy.
Rekapitulace stavby obsahuje sestavu Rekapitulace stavby a Rekapitulace objektů stavby a soupisů prací.
V sestavě Rekapitulace stavby jsou uvedeny informace identifikující předmět veřejné zakázky na stavební práce, KSO, CC-CZ, CZ-CPV, CZ-CPA a rekapitulaci
celkové nabídkové ceny uchazeče.
V sestavě Rekapitulace objektů stavby a soupisů prací je uvedena rekapitulace stavebních objektů, inženýrských objektů, provozních souborů,
vedlejších a ostatních nákladů a ostatních nákladů s rekapitulací nabídkové ceny za jednotlivé soupisy prací. Na základě údaje Typ je možné
identifikovat, zda se jedná o objekt nebo soupis prací pro daný objekt:
|  | STA | Stavební objekt pozemní
|  | ING | Stavební objekt inženýrský
|  | PRO | Provozní soubor
|  | VON | Vedlejší a ostatní náklady
|  | OST | Ostatní
|  | Soupis | Soupis prací pro daný typ objektu
Soupis prací pro jednotlivé objekty obsahuje sestavy Krycí list soupisu, Rekapitulace členění soupisu prací, Soupis prací. Za soupis prací může být považován
i objekt stavby v případě, že neobsahuje podřízenou zakázku.
Krycí list soupisu obsahuje rekapitulaci informací o předmětu veřejné zakázky ze sestavy Rekapitulace stavby, informaci o zařazení objektu do KSO,
CC-CZ, CZ-CPV, CZ-CPA a rekapitulaci celkové nabídkové ceny uchazeče za aktuální soupis prací.
Rekapitulace členění soupisu prací obsahuje rekapitulaci soupisu prací ve všech úrovních členění soupisu tak, jak byla tato členění použita (např.
stavební díly, funkční díly, případně jiné členění) s rekapitulací nabídkové ceny.
Soupis prací obsahuje položky veškerých stavebních nebo montážních prací, dodávek materiálů a služeb nezbytných pro zhotovení stavebního objektu,
inženýrského objektu, provozního souboru, vedlejších a ostatních nákladů.
Pro položky soupisu prací se zobrazují následující informace:
|  | PČ |  | Pořadové číslo položky v aktuálním soupisu
|  | TYP |  | Typ položky: K - konstrukce, M - materiál, PP - plný popis, PSC - poznámka k souboru cen, P - poznámka k položce, VV - výkaz výměr
|  | Kód |  | Kód položky
|  | Popis |  | Zkrácený popis položky
|  | MJ |  | Měrná jednotka položky
|  | Množství |  | Množství v měrné jednotce
|  | J.cena |  | Jednotková cena položky. Zadaní může obsahovat namísto J.ceny sloupce J.materiál a J.montáž, jejichž součet definuje
J.cenu položky.
|  | Cena celkem |  | Celková cena položky daná jako součin množství a j.ceny
|  | Cenová soustava |  | Příslušnost položky do cenové soustavy
Ke každé položce soupisu prací se na samostatných řádcích může zobrazovat:
Plný popis položky
Poznámka k souboru cen a poznámka zadavatele
Výkaz výměr
Pokud je k řádku výkazu výměr evidovaný údaj ve sloupci Kód, jedná se o definovaný odkaz, na který se může odvolávat výkaz výměr z jiné položky.
Metodika pro zpracování
Jednotlivé sestavy jsou v souboru provázány. Editovatelné pole jsou zvýrazněny žlutým podbarvením, ostatní pole neslouží k editaci a nesmí být jakkoliv
modifikovány.
Uchazeč je pro podání nabídky povinen vyplnit žlutě podbarvená pole:
Pole Uchazeč v sestavě Rekapitulace stavby - zde uchazeč vyplní svůj název (název subjektu)
Pole IČ a DIČ v sestavě Rekapitulace stavby - zde uchazeč vyplní svoje IČ a DIČ
Datum v sestavě Rekapitulace stavby - zde uchazeč vyplní datum vytvoření nabídky
J.cena = jednotková cena v sestavě Soupis prací o maximálním počtu desetinných míst uvedených v poli
- pokud sestavy soupisů prací obsahují pole J.cena, musí být všechna tato pole vyplněna nenulovými kladnými číslicemi
Poznámka - nepovinný údaj pro položku soupisu
V případě, že sestavy soupisů prací neobsahují pole J.cena, potom ve všech soupisech prací obsahují pole:
- J.materiál - jednotková cena materiálu
- J.montáž - jednotková cena montáže
Uchazeč je v tomto případě povinen vyplnit všechna pole J.materiál a pole J.montáž nenulovými kladnými číslicemi. V případech, kdy položka
neobsahuje žádný materiál je přípustné, aby pole J.materiál bylo vyplněno nulou. V případech, kdy položka neobsahuje žádnou montáž je přípustné,
aby pole J.montáž bylo vyplněno nulou. Není však přípustné, aby obě pole - J.materiál, J.Montáž byly u jedné položky vyplněny nulou.
Rekapitulace stavby
Název |  |  | Povinný |  | Popis | Typ | Max. počet
atributu |  |  | (A/N) |  |  |  | znaků
Kód |  |  | A |  | Kód stavby | String | 20
Stavba |  |  | A |  | Název stavby | String | 120
Místo |  |  | N |  | Místo stavby | String | 50
Datum |  |  | A |  | Datum vykonaného exportu | Date
KSO |  |  | N |  | Klasifikace stavebního objektu | String | 15
CC-CZ |  |  | N |  | Klasifikace stavbeních děl | String | 15
CZ-CPV |  |  | N |  | Společný slovník pro veřejné zakázky | String | 20
CZ-CPA |  |  | N |  | Klasifikace produkce podle činností | String | 20
Zadavatel |  |  | N |  | Zadavatel zadaní | String | 50
IČ |  |  | N |  | IČ zadavatele zadaní | String | 20
DIČ |  |  | N |  | DIČ zadavatele zadaní | String | 20
Uchazeč |  |  | N |  | Uchazeč veřejné zakázky | String | 50
Projektant |  |  | N |  | Projektant | String | 50
Poznámka |  |  | N |  | Poznámka k zadání | String | 255
Sazba DPH |  |  | A |  | Rekapitulace sazeb DPH u položek soupisů | eGSazbaDph
Základna DPH |  |  | A |  | Základna DPH určena součtem celkové ceny z položek soupisů | Double
Hodnota DPH |  |  | A |  | Hodnota DPH | Double
Cena bez DPH |  |  | A |  | Celková cena bez DPH za celou stavbu. Sčítává se ze všech listů. | Double
Cena s DPH |  |  | A |  | Celková cena s DPH za celou stavbu | Double
Rekapitulace objektů stavby a soupisů prací
Název |  |  | Povinný |  | Popis | Typ | Max. počet
atributu |  |  | (A/N) |  |  |  | znaků
Kód |  |  | A |  | Přebírá se z Rekapitulace stavby | String | 20
Stavba |  |  | A |  | Přebírá se z Rekapitulace stavby | String | 120
Místo |  |  | N |  | Přebírá se z Rekapitulace stavby | String | 50
Datum |  |  | A |  | Přebírá se z Rekapitulace stavby | Date
Zadavatel |  |  | N |  | Přebírá se z Rekapitulace stavby | String | 50
Projektant |  |  | N |  | Přebírá se z Rekapitulace stavby | String | 50
Uchazeč |  |  | N |  | Přebírá se z Rekapitulace stavby | String | 50
Kód |  |  | A |  | Kód objektu | String | 20
Objektu, Soupis prací |  |  | A |  | Název objektu | String | 120
Cena bez DPH |  |  | A |  | Cena bez DPH za daný objekt | Double
Cena s DPH |  |  | A |  | Cena spolu s DPH za daný objekt | Double
Typ |  |  | A |  | Typ zakázky | eGTypZakazky
Krycí list soupisu
Název |  |  | Povinný |  | Popis | Typ | Max. počet
atributu |  |  | (A/N) |  |  |  | znaků
Stavba |  |  | A |  | Přebírá se z Rekapitulace stavby | String | 120
Objekt |  |  | A |  | Kód a název objektu | String | 20 + 120
Soupis |  |  | A |  | Kód a název soupisu | String | 20 + 120
KSO |  |  | N |  | Klasifikace stavebního objektu | String | 15
CC-CZ |  |  | N |  | Klasifikace stavbeních děl | String | 15
CZ-CPV |  |  | N |  | Společný slovník pro veřejné zakázky | String | 20
CZ-CPA |  |  | N |  | Klasifikace produkce podle činností | String | 20
Místo |  |  | N |  | Přebírá se z Rekapitulace stavby | String | 50
Zadavatel |  |  | N |  | Přebírá se z Rekapitulace stavby | String | 50
Uchazeč |  |  | N |  | Přebírá se z Rekapitulace stavby | String | 50
Projektant |  |  | N |  | Přebírá se z Rekapitulace stavby | String | 50
Poznámka |  |  | N |  | Poznámka k soupisu prací | String | 255
Sazba DPH |  |  | A |  | Rekapitulace sazeb DPH na položkách aktuálního soupisu | eGSazbaDph
Základna DPH |  |  | A |  | Základna DPH určena součtem celkové ceny z položek aktuálního soupisu | Double
Hodnota DPH |  |  | A |  | Hodnota DPH | Double
Cena bez DPH |  |  | A |  | Cena bez DPH za daný soupis | Double
Cena s DPH |  |  | A |  | Cena s DPH za daný soupis | Double
Rekapitulace členění soupisu prací
Název |  |  | Povinný |  | Popis | Typ | Max. počet
atributu |  |  | (A/N) |  |  |  | znaků
Stavba |  |  | A |  | Přebírá se z Rekapitulace stavby | String | 120
Objekt |  |  | A |  | Kód a název objektu, přebírá se z Krycího listu soupisu | String | 20 + 120
Soupis |  |  | A |  | Kód a název objektu, přebírá se z Krycího listu soupisu | String | 20 + 120
Místo |  |  | N |  | Přebírá se z Rekapitulace stavby | String | 50
Datum |  |  | A |  | Přebírá se z Rekapitulace stavby | Date
Zadavatel |  |  | N |  | Přebírá se z Rekapitulace stavby | String | 50
Projektant |  |  | N |  | Přebírá se z Rekapitulace stavby | String | 50
Uchazeč |  |  | N |  | Přebírá se z Rekapitulace stavby | String | 50
Kód dílu - Popis |  |  | A |  | Kód a název dílu ze soupisu | String | 20 + 100
Cena celkem |  |  | A |  | Cena celkem za díl ze soupisu | Double
Soupis prací
Název |  |  | Povinný |  | Popis | Typ | Max. počet
atributu |  |  | (A/N) |  |  |  | znaků
Stavba |  |  | A |  | Přebírá se z Rekapitulace stavby | String | 120
Objekt |  |  | A |  | Kód a název objektu | String | 20 + 120
Soupis |  |  | A |  | Přebírá se z Krycího listu soupisu | String | 20 + 120
Místo |  |  | N |  | Přebírá se z Krycího listu soupisu | String | 50
Datum |  |  | A |  | Přebírá se z Krycího listu soupisu | Date
Zadavatel |  |  | N |  | Přebírá se z Krycího listu soupisu | String | 50
Projektant |  |  | N |  | Přebírá se z Krycího listu soupisu | String | 50
Uchazeč |  |  | N |  | Přebírá se z Krycího listu soupisu | String | 50
PČ |  |  | A |  | Pořadové číslo položky soupisu | Long
Typ |  |  | A |  | Typ položky soupisu | eGTypPolozky | 1
Kód |  |  | A |  | Kód položky ze soupisu | String | 20
Popis |  |  | A |  | Popis položky ze soupisu | String | 255
MJ |  |  | A |  | Měrná jednotka položky | String | 10
Množství |  |  | A |  | Množství položky soupisu | Double
J.Cena |  |  | A |  | Jednotková cena položky | Double
Cena celkem |  |  | A |  | Cena celkem vyčíslena jako J.Cena * Množství | Double
Cenová soustava |  |  | N |  | Zařazení položky do cenové soustavy | String | 50
p |  |  | N |  | Poznámka položky ze soupisu | Memo
psc |  |  | N |  | Poznámka k souboru cen ze soupisu | Memo
pp |  |  | N |  | Plný popis položky ze soupisu | Memo
vv |  |  | N |  | Výkaz výměr (figura, výraz, výměra) ze soupisu | Text,Text,Double | 20, 150
DPH |  |  | A |  | Sazba DPH pro položku | eGSazbaDPH
Hmotnost |  |  | A |  | Hmotnost položky ze soupisu | Double
Suť |  |  | A |  | Suť položky ze soupisu | Double
Nh |  |  | N |  | Normohodiny položky ze soupisu | Double
Datová věta
Typ věty |  |  | Hodnota |  | Význam
eGSazbaDPH |  |  | základní |  | Základní sazba DPH
|  |  | snížená |  | Snížená sazba DPH
|  |  | nulová |  | Nulová sazba DPH
|  |  | zákl. přenesená |  | Základní sazba DPH přenesená
|  |  | sníž. přenesená |  | Snížená sazba DPH přenesená
eGTypZakazky |  |  | STA |  | Stavební objekt
|  |  | PRO |  | Provozní soubor
|  |  | ING |  | Inženýrský objekt
|  |  | VON |  | Vedlejší a ostatní náklady
|  |  | OST |  | Ostatní náklady
eGTypPolozky |  |  | 1 |  | Položka typu HSV
|  |  | 2 |  | Položka typu PSV
|  |  | 3 |  | Položka typu M
|  |  | 4 |  | Položka typu OST