## Rekapitulace stavby
Export Komplet | [28 empty] | 2.0 |  |  |  |  | False | False | {b38407de-43dd-45af-9904-ae9c98011224}
[20 empty] | >> skryté sloupce << | [12 empty] | 0,01 | 21
[33 empty] | 0,01 | 15
|  | REKAPITULACE STAVBY | [18 empty] | v --- níže se nacházejí doplnkové a pomocné údaje k sestavám --- v | [11 empty] | 0,001
|  | Kód: |  |  |  |  | 2010/01 | [25 empty] | 0,01
|  | Stavba: |  |  |  |  | Středisko Okrouhlík - nástavba a stavební úpravy | [25 empty] | 0,01
|  | KSO: | [13 empty] | CC-CZ: | [16 empty] | 0,01
|  | Místo: |  |  |  |  | st.p. 1443, k.ú. Staré Benátky | [8 empty] | Datum: |  | 8. 10. 2021 | [14 empty] | 0,01
0,01
|  | Zadavatel: | [13 empty] | IČ: |  | 46356983 | [14 empty] | 0,01
|  |  | VaK Mladá Boleslav, Čechova 1151, Mladá Boleslav | [12 empty] | DIČ: |  | CZ46356983 | [14 empty] | 0,01
0,01
|  | Zhotovitel: | [13 empty] | IČ: | [16 empty] | 0,01
[16 empty] | DIČ: | [16 empty] | 0,01
False
|  | Projektant: | [13 empty] | IČ: |  | 06428088 | [14 empty] | False
|  |  | ŽÁROVKA PROJEKTANTI,Křižíkova 788/2,Hradec Králové | [12 empty] | DIČ: |  | CZ06428088 | [14 empty] | True
0,01
|  | Zpracovatel: | [13 empty] | IČ: | [16 empty] | 0,01
[16 empty] | DIČ: | [16 empty] | True
Poznámka:
|  | Cena bez DPH | [13 empty] | 0
[8 empty] | Sazba daně |  |  | Základ daně |  |  |  |  | Výše daně
|  | DPH |  | základní |  |  |  | 21% |  |  | #REF! |  |  |  |  | #REF!
|  |  |  | snížená |  |  |  | 15% |  |  | #REF! |  |  |  |  | #REF!
|  |  |  | zákl. přenesená |  |  |  | 21% |  |  | #REF! |  |  |  |  | 0
|  |  |  | sníž. přenesená |  |  |  | 15% |  |  | #REF! |  |  |  |  | 0
|  |  |  | nulová |  |  |  | 0% |  |  | #REF! |  |  |  |  | 0
|  | Cena s DPH | [6 empty] | v |  |  | CZK |  |  |  | #REF!
|  | Projektant | [11 empty] | Zpracovatel
|  | Datum a podpis: | [7 empty] | Razítko |  |  |  | Datum a podpis: |  |  | Razítko
|  | Objednavatel | [11 empty] | Zhotovitel
|  | Datum a podpis: | [7 empty] | Razítko |  |  |  | Datum a podpis: |  |  | Razítko
REKAPITULACE OBJEKTŮ STAVBY A SOUPISŮ PRACÍ
| Kód: | [6 empty] | 2010/01
| Stavba: | [6 empty] | Středisko Okrouhlík - nástavba a stavební úpravy
| Místo: | [6 empty] | st.p. 1443, k.ú. Staré Benátky | [6 empty] | Datum:
| Zadavatel: | [6 empty] | VaK Mladá Boleslav, Čechova 1151, Mladá Boleslav | [6 empty] | Projektant: |  | ŽÁROVKA PROJEKTANTI,Křižíkova 788/2,Hradec Králové |  |  |  | Informatívní údaje z listů zakázek
| Zhotovitel: | [13 empty] | Zpracovatel:
| Kód |  |  |  | Popis | [7 empty] | Cena bez DPH [CZK] | [5 empty] | Typ |  | z toho Ostat. náklady [CZK] | DPH [CZK] | Normohodiny [h] | DPH základní [CZK] | DPH snížená [CZK] | DPH základní přenesená [CZK] | DPH snížená přenesená [CZK] | Základna DPH základní | Základna DPH snížená | Základna DPH zákl. přenesená | Základna DPH sníž. přenesená | Základna DPH nulová
| Náklady z rozpočtů | [11 empty] | 0 | [7 empty] | #REF! | #REF! | #REF! | #REF! | #REF! | #REF! | #REF! | #REF! | #REF! | #REF! | #REF! | #REF! | D | 0 | ###NOIMPORT### | IMPORT | {b38407de-43dd-45af-9904-ae9c98011224} | {00000000-0000-0000-0000-000000000000}
|  | 1 |  |  |  | Stavební práce | [6 empty] | 0 | [5 empty] | STA |  | 0 | 0 | #REF! | 0 | 0 | 0 | 0 | 0 | 0 | 0 | 0 | 0 | D | 1 |  | IMPORT | {0b3a256b-135a-4157-8b37-4b96e2a41da1} | {b38407de-43dd-45af-9904-ae9c98011224} | 2
/ |  | 2 |  |  |  |  | Elektroinstalace silnoproudá | [5 empty] | 0 | [5 empty] | Soupis |  | 0 | 0 | #REF! | 0 | 0 | 0 | 0 | 0 | 0 | 0 | 0 | 0 |  | 2 |  | IMPORT | {058532bc-c791-4b06-8fcb-06bd965386f7} | {0b3a256b-135a-4157-8b37-4b96e2a41da1}
/ |  | 3 |  |  |  |  | Vzduchotechnika | [5 empty] | 0 | [5 empty] | Soupis |  | 0 | 0 | 62.728 | 0 | 0 | 0 | 0 | 0 | 0 | 0 | 0 | 0 |  | 2 |  | IMPORT | {81d2c3ac-d9ff-4fba-919f-74135c94f923} | {0b3a256b-135a-4157-8b37-4b96e2a41da1}
/ |  | 4 |  |  |  |  | Zdravotně technické instalace | [5 empty] | 0 | [5 empty] | Soupis |  | 0 | 0 | 0 | 0 | 0 | 0 | 0 | 0 | 0 | 0 | 0 | 0 |  | 2 |  | IMPORT | {df30cef4-52d1-45bc-8257-ab27a77f45ae} | {0b3a256b-135a-4157-8b37-4b96e2a41da1}
/ |  | 5 |  |  |  |  | Vytápění | [5 empty] | 0 | [5 empty] | Soupis |  | 0 | 0 | 0 | 0 | 0 | 0 | 0 | 0 | 0 | 0 | 0 | 0 |  | 2 |  | IMPORT | {2323876c-f668-4d23-9bfe-25139c80307d} | {0b3a256b-135a-4157-8b37-4b96e2a41da1}
/ |  | 6 |  |  |  | Vedlejší rozpočtové náklady | [6 empty] | 0 | [5 empty] | STA |  | 0 | 0 | 0 | 0 | 0 | 0 | 0 | 0 | 0 | 0 | 0 | 0 |  | 1 |  | IMPORT | {04201b43-881b-428b-b627-6206f7d79a4f} | {b38407de-43dd-45af-9904-ae9c98011224} | 2
|  | 7 |  |  |  | Slaboproudá elektroinstalace | [6 empty] | 0 | [5 empty] | STA |  | 0 | 0 | #VALUE! | 0 | 0 | 0 | 0 | 0 | 0 | 0 | 0 | 0 | D | 1 |  | IMPORT | {283120c5-d199-4fad-b2c0-69897cbf261c} | {b38407de-43dd-45af-9904-ae9c98011224} | 2
/ | [6 empty] | EPS ( elektrická požární signalizace ) | [5 empty] | 0 | [5 empty] | Soupis |  | 0 | 0 | 0 | 0 | 0 | 0 | 0 | 0 | 0 | 0 | 0 | 0 |  | 2 |  | IMPORT | {df30cef4-52d1-45bc-8257-ab27a77f45ae} | {0b3a256b-135a-4157-8b37-4b96e2a41da1}
/ | [6 empty] | EZS ( elektrická zabezpečovací signalizace ) | [5 empty] | 0 | [5 empty] | Soupis |  | 0 | 0 | #VALUE! | 0 | 0 | 0 | 0 | 0 | 0 | 0 | 0 | 0 |  | 2 |  | IMPORT | {df30cef4-52d1-45bc-8257-ab27a77f45ae} | {0b3a256b-135a-4157-8b37-4b96e2a41da1}
/ | [6 empty] | DTS ( datové a telefonní rozvody ) | [5 empty] | 0 | [5 empty] | Soupis |  | 0 | 0 | 0 | 0 | 0 | 0 | 0 | 0 | 0 | 0 | 0 | 0 |  | 2 |  | IMPORT | {df30cef4-52d1-45bc-8257-ab27a77f45ae} | {0b3a256b-135a-4157-8b37-4b96e2a41da1}
|  | 8 |  |  |  | Oprava kanalizační přípojky | [6 empty] | 0 | [5 empty] | STA |  | 0 | 0 | 0 | 0 | 0 | 0 | 0 | 0 | 0 | 0 | 0 | 0 | D | 1 |  | IMPORT | {283120c5-d199-4fad-b2c0-69897cbf261c} | {b38407de-43dd-45af-9904-ae9c98011224} | 2
|  | 9 |  |  |  | Oprava žumpy | [6 empty] | 0 | [5 empty] | STA |  | 0 | 0 | 0 | 0 | 0 | 0 | 0 | 0 | 0 | 0 | 0 | 0 | D | 1 |  | IMPORT | {283120c5-d199-4fad-b2c0-69897cbf261c} | {b38407de-43dd-45af-9904-ae9c98011224} | 2
|  | 10 |  |  |  | Oprava dešťové kanalizace | [6 empty] | 0 | [5 empty] | STA |  | 0 | 0 | 0 | 0 | 0 | 0 | 0 | 0 | 0 | 0 | 0 | 0 | D | 1 |  | IMPORT | {283120c5-d199-4fad-b2c0-69897cbf261c} | {b38407de-43dd-45af-9904-ae9c98011224} | 2

## 01 - Stavební práce
[9 empty] | >> skryté sloupce << | [9 empty] | {0b3a256b-135a-4157-8b37-4b96e2a41da1}
2
| KRYCÍ LIST SOUPISU PRACÍ | [8 empty] | v --- níže se nacházejí doplnkové a pomocné údaje k sestavám --- v | [8 empty] | False
Stavba:
Středisko Okrouhlík - nástavba a stavební úpravy
Objekt:
01 - Stavební práce- neuznatelné náklady
| KSO: |  |  |  |  | CC-CZ:
| Místo: |  | st.p. 1443, k.ú. Staré Benátky |  |  | Datum: | 8. 10. 2021
| Zadavatel: |  |  |  |  | IČ: | 46356983
|  | VaK Mladá Boleslav, Čechova 1151, Mladá Boleslav |  |  |  | DIČ: | CZ46356983
| Zhotovitel: |  |  |  |  | IČ: | 0
[6 empty] | DIČ: | 0
| Projektant: |  |  |  |  | IČ: | 06428088
|  | ŽÁROVKA PROJEKTANTI,Křižíkova 788/2,Hradec Králové |  |  |  | DIČ: | CZ06428088
| Zpracovatel: |  |  |  |  | IČ:
DIČ:
Poznámka:
| Cena bez DPH | [5 empty] | 0
|  |  | Základ daně |  |  | Sazba daně | Výše daně
| DPH | základní | 0 |  |  | 21% | 0
|  | snížená | 0 |  |  | 15% | 0
|  | zákl. přenesená | 0 |  |  | 21% | 0
|  | sníž. přenesená | 0 |  |  | 15% | 0
|  | nulová | 0 |  |  | 0% | 0
| Cena s DPH |  |  | v | CZK |  | 0
| Projektant |  |  | Zpracovatel
| Datum a podpis: |  | Razítko | Datum a podpis: |  |  | Razítko
| Objednavatel |  |  | Zhotovitel
| Datum a podpis: |  | Razítko | Datum a podpis: |  |  | Razítko
REKAPITULACE ČLENĚNÍ SOUPISU PRACÍ
Stavba:
Středisko Okrouhlík - nástavba a stavební úpravy
Objekt:
01 - Stavební práce- neuznatelné náklady
Místo: |  |  | st.p. 1443, k.ú. Staré Benátky |  |  | Datum: | 8. 10. 2021
Zadavatel: |  |  | VaK Mladá Boleslav, Čechova 1151, Mladá Boleslav |  |  | Projektant: | ŽÁROVKA PROJEKTANTI,Křižíkova 788/2,Hradec Králové
Zhotovitel: | [5 empty] | Zpracovatel:
Kód dílu - Popis | [6 empty] | Cena celkem [CZK]
Náklady ze soupisu prací | [6 empty] | 0 | [12 empty] | -1
| HSV - Práce a dodávky HSV | [5 empty] | 0
| 1 - Zemní práce | [5 empty] | 0
| 2 - Zakládání | [5 empty] | 0
| 3 - Svislé a kompletní konstrukce | [5 empty] | 0
| 4 - Vodorovné konstrukce | [5 empty] | 0
| 5 - Komunikace pozemní | [5 empty] | 0
| 6 - Úpravy povrchů, podlahy a osazování výplní | [5 empty] | 0
| 9 - Ostatní konstrukce a práce, bourání | [5 empty] | 0
| 997 - Přesun sutě | [5 empty] | 0
| 998 - Přesun hmot | [5 empty] | 0
| PSV - Práce a dodávky PSV | [5 empty] | 0
| 711 - Izolace proti vodě, vlhkosti a plynům | [5 empty] | 0
| 712 - Povlakové krytiny | [5 empty] | 0
| 713 - Izolace tepelné | [5 empty] | 0
| 725 - Zdravotechnika - zařizovací předměty | [5 empty] | 0
| 741 - Elektroinstalace - silnoproud | [5 empty] | 0
| 762 - Konstrukce tesařské | [5 empty] | 0
| 763 - Konstrukce suché výstavby | [5 empty] | 0
| 764 - Konstrukce klempířské | [5 empty] | 0
| 765 - Krytina skládaná | [5 empty] | 0
| Výplně otvorů venkovní | [5 empty] | 0
| 766 - Konstrukce truhlářské | [5 empty] | 0
| 767 - Konstrukce zámečnické | [5 empty] | 0
| 771 - Podlahy z dlaždic | [5 empty] | 0
| 772 - Podlahy z kamene | [5 empty] | 0
| 776 - Podlahy povlakové | [5 empty] | 0
| 777 - Podlahy lité | [5 empty] | 0
| 781 - Dokončovací práce - obklady | [5 empty] | 0
| 783 - Dokončovací práce - nátěry | [5 empty] | 0
| 784 - Dokončovací práce - malby a tapety | [5 empty] | 0
SOUPIS PRACÍ
Stavba:
Středisko Okrouhlík - nástavba a stavební úpravy
Objekt:
01 - Stavební práce- neuznatelné náklady
Místo: |  |  | st.p. 1443, k.ú. Staré Benátky |  |  | Datum: | 8. 10. 2021
Zadavatel: |  |  | VaK Mladá Boleslav, Čechova 1151, Mladá Boleslav |  |  | Projektant: | ŽÁROVKA PROJEKTANTI,Křižíkova 788/2,Hradec Králové
Zhotovitel: | [5 empty] | Zpracovatel:
PČ | Typ | Kód | Popis | MJ | Množství | J.cena [CZK] | Cena celkem [CZK] |  |  |  | DPH | J. Nh [h] | Nh celkem [h] | J. hmotnost [t] | Hmotnost celkem [t] | J. suť [t] | Suť Celkem [t]
Náklady soupisu celkem | [12 empty] | #REF! | [5 empty] | D | -1 | [10 empty] | #REF!
| D | HSV | Práce a dodávky HSV | [9 empty] | #REF! |  | 867.9035 |  | 168.8365 | 1 | D | 0 |  |  |  | ROZPOCET | [6 empty] | #REF!
| D | 1 | Zemní práce |  |  |  | 0 | [5 empty] | 647.0634 |  | 0.001778 |  | 0 | 1 | D | 1 |  |  |  | ROZPOCET | [6 empty] | 0
1 | K | 121101101 | Sejmutí ornice s vodorovným přemístěním na vzdálenost do 50 m | m3 | 25.515 |  | 0 |  |  |  | základní | 0.534 | 13.625 | 0 | 0 | 0 | 0 | 4 | K | 2 |  |  |  | ROZPOCET | 0 | 0 | 0 | 0 | 0 | 1 | 0 | 4 | -773708824
| VV |  | ZP.01 - zpevněná plocha | [15 empty] | VV | 2 | 1 | True | 0 | ROZPOCET
| VV |  | 13,5*6,3*0,30 |  | 25.515 | [13 empty] | VV | 2 | 2 | True | 1 | ROZPOCET
2 | K | 113107332 | Odstranění podkladu z betonu prostého tl přes 150 do 300 mm strojně pl do 50 m2 | m2 | 133.235 |  | 0 |  |  |  | základní | 0.534 | 71.1475 | 0 | 0 | 0 | 0 | 4 | K | 2 |  |  |  | ROZPOCET | 0 | 0 | 0 | 0 | 0 | 1 | 0 | 4 | -773708824
| VV |  | stávající plocha zpevněné plochy - ZP 2 | [15 empty] | VV | 2 | 1 | True | 0 | ROZPOCET
| VV |  | (22,95-2+14,15-2,46)*1,0+8,5*6,95 |  | 91.715 | [13 empty] | VV | 2 | 2 | True | 0 | ROZPOCET
| VV |  | stávající beton , pro rampu - ZP 3 | [15 empty] | VV | 2 | 1 | True | 0 | ROZPOCET
| VV |  | 27,00 |  | 27 | [13 empty] | VV | 2 | 2 | True | 0 | ROZPOCET
| VV |  | stávající beton , pro štěrbinový žlab | [15 empty] | VV | 2 | 1 | True | 0 | ROZPOCET
| VV |  | 6*( 2,72-0,3) |  | 14.52 | [13 empty] | VV | 2 | 2 | True | 0 | ROZPOCET
| VV |  | stávající beton , pro štěrbinový žlab | [15 empty] | VV | 2 | 1 | True | 0 | ROZPOCET
| VV |  | 6*( 2,72-0,3) |  | 14.52 | [13 empty] | VV | 2 | 2 | True | 0 | ROZPOCET
| VV |  | Součet |  | 133.235 | [13 empty] | VV | 2 | 4 | True | 1 | ROZPOCET
3 | K | 132212111 | Hloubení rýh š do 800 mm v soudržných horninách třídy těžitelnosti I skupiny 3 ručně | m3 | 66.756 |  | 0 |  |  |  | základní | 4.493 | 299.9347 | 0 | 0 | 0 | 0 | 4 | K | 2 |  |  |  | ROZPOCET | 0 | 0 | 0 | 0 | 0 | 1 | 0 | 4 | -389606353
| VV |  | technická část | [15 empty] | VV | 2 | 1 | True | 0 | ROZPOCET
| VV |  | sokl XPS l. 100 mm technická část | [15 empty] | VV | 2 | 1 | True | 0 | ROZPOCET
| VV |  | 0,80*0,50*(14,40+13,00+27,40) |  | 21.92 | [13 empty] | VV | 2 | 2 | True | 0 | ROZPOCET
| VV |  | administrativní část | [15 empty] | VV | 2 | 1 | True | 0 | ROZPOCET
| VV |  | sokl XPS tl. 200 mm administrativní část | [15 empty] | VV | 2 | 1 | True | 0 | ROZPOCET
| VV |  | 0,80*0,50*(35,975+13,25+22,875) |  | 28.84 | [13 empty] | VV | 2 | 2 | True | 0 | ROZPOCET
| VV |  | schodiště | [15 empty] | VV | 2 | 1 | True | 0 | ROZPOCET
| VV |  | 2,46*(1,955+0,28)*(1,2-0,2) |  | 5.4981 | [13 empty] | VV | 2 | 2 | True | 0 | ROZPOCET
| VV |  | základy pro tepelné čerpadlo | [15 empty] | VV | 2 | 1 | True | 0 | ROZPOCET
| VV |  | (0,6+0,6)*0,68*0,20*4 |  | 0.6528 | [13 empty] | VV | 2 | 2 | True | 0 | ROZPOCET
| VV |  | pro patky vjezdové brány | [15 empty] | VV | 2 | 1 | True | 0 | ROZPOCET
| VV |  | (0,6*0,42+0,60*2,25)*1,30 |  | 2.0826 | [13 empty] | VV | 2 | 2 | True | 0 | ROZPOCET
| VV |  | pro osazení chráničky a instalaci brány | [15 empty] | VV | 2 | 1 | True | 0 | ROZPOCET
| VV |  | 5,75*1,35 |  | 7.7625 | [13 empty] | VV | 2 | 2 | True | 0 | ROZPOCET
| VV |  | Součet |  | 66.756 | [13 empty] | VV | 2 | 4 | True | 1 | ROZPOCET
4 | K | 131251102 | Hloubení jam nezapažených v hornině třídy těžitelnosti I skupiny 3 objem do 50 m3 strojně | m3 | 18.711 |  | 0 |  |  |  | základní | 0.61 | 11.4137 | 0 | 0 | 0 | 0 | 4 | K | 2 |  |  |  | ROZPOCET | 0 | 0 | 0 | 0 | 0 | 1 | 0 | 4 | -1265151060
| VV |  | ZP.01 - betonová dlažba | [15 empty] | VV | 2 | 1 | True | 0 | ROZPOCET
| VV |  | 13,5*6,3*(0,52-0,30) |  | 18.711 | [13 empty] | VV | 2 | 2 | True | 1 | ROZPOCET
5 | K | 139751101 | Vykopávky v uzavřených prostorech v hornině třídy těžitelnosti I skupiny 1 až 3 ručně | m3 | 14.267 |  | 0 |  |  |  | základní | 7.127 | 101.6809 | 0 | 0 | 0 | 0 | 4 | K | 2 |  |  |  | ROZPOCET | 0 | 0 | 0 | 0 | 0 | 1 | 0 | 4 | 2017306992
| VV |  | "nový základový pás, viz. výkres Půdorys 1.PP" | [15 empty] | VV | 2 | 1 | True | 0 | ROZPOCET
| VV |  | 9,9*0,5*(1,0-0,19-0,25) |  | 2.772 | [13 empty] | VV | 2 | 2 | True | 0 | ROZPOCET
| VV |  | "výkopy pro ZTI uvnitř objektu, viz. výkres Půdorys 1.PP" | [15 empty] | VV | 2 | 1 | True | 0 | ROZPOCET
| VV |  | ( 8,5*0,8+3,3*1+0,5*0,7)*1,1 |  | 11.495 | [13 empty] | VV | 2 | 2 | True | 0 | ROZPOCET
| VV |  | Součet |  | 14.267 | [13 empty] | VV | 2 | 4 | True | 1 | ROZPOCET
6 | K | 162211311 | Vodorovné přemístění výkopku z horniny třídy těžitelnosti I skupiny 1 až 3 stavebním kolečkem do 10 m | m3 | 6.952 |  | 0 |  |  |  | základní | 0.411 | 2.8573 | 0 | 0 | 0 | 0 | 4 | K | 2 |  |  |  | ROZPOCET | 0 | 0 | 0 | 0 | 0 | 1 | 0 | 4 | -1987165616
| VV |  | "nový základový pás, viz. výkres Půdorys 1.PP" | [15 empty] | VV | 2 | 1 | True | 0 | ROZPOCET
| VV |  | 9,9*0,5*(1,0-0,19-0,25) |  | 2.772 | [13 empty] | VV | 2 | 2 | True | 0 | ROZPOCET
| VV |  | "výkopy pro ZTI uvnitř objektu, viz. výkres Půdorys 1.PP" | [15 empty] | VV | 2 | 1 | True | 0 | ROZPOCET
| VV |  | ( 8,5*0,8+3,3*1+0,5*0,7)*0,4 |  | 4.18 | [13 empty] | VV | 2 | 2 | True | 0 | ROZPOCET
| VV |  | Součet |  | 6.952 | [13 empty] | VV | 2 | 4 | True | 1 | ROZPOCET
7 | K | 162211319 | Příplatek k vodorovnému přemístění výkopku z horniny třídy těžitelnosti I skupiny 1 až 3 stavebním kolečkem ZKD 10 m | m3 | 6.952 |  | 0 |  |  |  | základní | 0.379 | 2.6348 | 0 | 0 | 0 | 0 | 4 | K | 2 |  |  |  | ROZPOCET | 0 | 0 | 0 | 0 | 0 | 1 | 0 | 4 | 1506213226
| VV |  |  |  | 6.952 | [13 empty] | VV | 2 | 2 | False | 1 | ROZPOCET
8 | K | 162751117.R01 | Odvoz suti a vybouraných hmot na skládku se složením, vzdálenost si určí nabízející dle svých možností | m3 | 49.8474 |  | 0 |  |  |  | základní | 0.087 | 4.3367 | 0 | 0 | 0 | 0 | 4 | K | 2 |  |  |  | ROZPOCET | 0 | 0 | 0 | 0 | 0 | 1 | 0 | 4 | 1193025715
|  |  | sokl XPS l. 100 mm technická část … 21,92-15,34 |  | 6.58
|  |  | sokl XPS l. 200 mm aministrativní část … 28,84-17,304 |  | 11.536
|  |  | ZP.01 - betonová dlažba |  | 18.711
|  |  | schodiště … 5,498-2,465 |  | 3.033
|  |  | základy pro tepelné čerpadlo |  | 0.6528
|  |  | pro patky vjezdové brány |  | 2.0826
|  |  | pro osazení chráničky u brány … 1,2-0,9 |  | 0.3
|  |  | nový základový pás |  | 2.772
|  |  | výkopy pro ZTI uvnitř objektu … 11,495-7,315 |  | 4.18
| VV |  | Součet |  | 49.8474 | [13 empty] | VV | 2 | 4 | True | 1 | ROZPOCET
9 | K | 167101101 | Nakládání výkopku z hornin třídy těžitelnosti I skupiny 1 až 3 | m3 | 49.8474 |  | 0 |  |  |  | základní | 1.137 | 56.6765 | 0 | 0 | 0 | 0 | 4 | K | 2 |  |  |  | ROZPOCET | 0 | 0 | 0 | 0 | 0 | 1 | 0 | 4 | -762774005
10 | K | 171251201 | Uložení sypaniny na skládky | m3 | 49.8474 |  | 0 |  |  |  | základní | 0.009 | 0.44863 | 0 | 0 | 0 | 0 | 4 | K | 2 |  |  |  | ROZPOCET | 0 | 0 | 0 | 0 | 0 | 1 | 0 | 4 | -1485126909
11 | K | 171201221 | Poplatek za uložení na skládce (skládkovné) zeminy a kamení kód odpadu 17 05 04 | t | 89.7253 |  | 0 |  |  |  | základní | 0 | 0 | 0 | 0 | 0 | 0 | 4 | K | 2 |  |  |  | ROZPOCET | 0 | 0 | 0 | 0 | 0 | 1 | 0 | 4 | 250408561
| VV |  | *1,8 'Přepočtené koeficientem množství |  | 89.7253 | [13 empty] | VV | 2 | 2 | False | 1 | ROZPOCET
12 | K | 174101101 | Zásyp jam, šachet rýh nebo kolem objektů sypaninou se zhutněním | m3 | 36.0126 |  | 0 |  |  |  | základní | 0.632 | 22.7599 | 0 | 0 | 0 | 0 | 4 | K | 2 |  |  |  | ROZPOCET | 0 | 0 | 0 | 0 | 0 | 1 | 0 | 4 | 1007512144
| VV |  | zpětný zásyp po výkopu pro zateplení soklu | [15 empty] | VV | 2 | 1 | True | 0 | ROZPOCET
| VV |  | sokl XPS l. 100 mm technická část | [15 empty] | VV | 2 | 1 | True | 0 | ROZPOCET
| VV |  | (0,80-0,10)*0,40*(14,40+13,00+27,40) |  | 15.344 | [13 empty] | VV | 2 | 2 | True | 0 | ROZPOCET
| VV |  | zpětný zásyp po výkopu pro zateplení soklu | [15 empty] | VV | 2 | 1 | True | 0 | ROZPOCET
| VV |  | sokl XPS tl. 200 mm administrativní část | [15 empty] | VV | 2 | 1 | True | 0 | ROZPOCET
| VV |  | (0,80-0,20)*0,40*(35,975+13,25+22,875) |  | 17.304 | [13 empty] | VV | 2 | 2 | True | 0 | ROZPOCET
| VV |  | schody vstup do 1.01 | [15 empty] | VV | 2 | 1 | True | 0 | ROZPOCET
| VV |  | 1,20*(1,63*1,26) |  | 2.4646 | [13 empty] | VV | 2 | 2 | True | 0 | ROZPOCET
| VV |  | pro osazení chráničky u brány | [15 empty] | VV | 2 | 1 | True | 0 | ROZPOCET
| VV |  | 0,30*5*0,6 |  | 0.9 | [13 empty] | VV | 2 | 2 | True | 0 | ROZPOCET
| VV |  | Součet |  | 36.0126 | [13 empty] | VV | 2 | 4 | True | 1 | ROZPOCET
13 | K | 174112101 | Zásyp jam, šachet a rýh do 30 m3 sypaninou se zhutněním při překopech inženýrských sítí ručně | m3 | 7.315 |  | 0 |  |  |  | základní | 0.797 | 5.8301 | 0 | 0 | 0 | 0 | 4 | K | 2 |  |  |  | ROZPOCET | 0 | 0 | 0 | 0 | 0 | 1 | 0 | 4 | 1339816667
| VV |  | "výkopy pro ZTI uvnitř objektu, viz. výkres Půdorys 1.PP" | [15 empty] | VV | 2 | 1 | True | 0 | ROZPOCET
| VV |  | ( 8,5*0,8+3,3*1+0,5*0,7)*0,7 |  | 7.315 | [13 empty] | VV | 2 | 2 | True | 0 | ROZPOCET
| VV |  | Součet |  | 7.315 | [13 empty] | VV | 2 | 4 | True | 1 | ROZPOCET
14 | K | 181311105 | Rozprostření ornice tl vrstvy do 300 mm v rovině nebo ve svahu do 1:5 ručně | m2 | 88.9 |  | 0 |  |  |  | základní | 0.668 | 59.3852 | 0 | 0 | 0 | 0 | 4 | K | 2 |  |  |  | ROZPOCET | 0 | 0 | 0 | 0 | 0 | 1 | 0 | 4 | -621934136
| VV |  | zatravnění plochy po vybourání stávajícího betonového žlábku | [15 empty] | VV | 2 | 1 | True | 0 | ROZPOCET
| VV |  | (12,7+11+28,05+10,45+8,5+8,15+10,05)*1,0 |  | 88.9 | [13 empty] | VV | 2 | 2 | True | 0 | ROZPOCET
| VV |  | Součet |  | 88.9 | [13 empty] | VV | 2 | 4 | True | 1 | ROZPOCET
15 | K | 181411131 | Založení parkového trávníku výsevem pl do 1000 m2 v rovině a ve svahu do 1:5 | m2 | 88.9 |  | 0 |  |  |  | základní | 0.058 | 5.1562 | 0 | 0 | 0 | 0 | 4 | K | 2 |  |  |  | ROZPOCET | 0 | 0 | 0 | 0 | 0 | 1 | 0 | 4 | 53639629
16 | M | 00572410 | osivo směs travní parková | kg | 1.778 |  | 0 |  |  |  | základní | 0 | 0 | 0.001 | 0.001778 | 0 | 0 | 8 | M | 2 |  |  |  | ROZPOCET | 0 | 0 | 0 | 0 | 0 | 1 | 0 | 4 | -109855077
| VV |  | *0,02 'Přepočtené koeficientem množství |  | 1.778 | [13 empty] | VV | 2 | 2 | False | 1 | ROZPOCET
17 | K | 181951112 | Úprava pláně v hornině třídy těžitelnosti I skupiny 1 až 3 se zhutněním strojně | m2 | 112.05 |  | 0 |  |  |  | základní | 0.025 | 2.8013 | 0 | 0 | 0 | 0 | 4 | K | 2 |  |  |  | ROZPOCET | 0 | 0 | 0 | 0 | 0 | 1 | 0 | 4 | 1902013623
| VV |  | ZP.01 - betonová dlažba | [15 empty] | VV | 2 | 1 | True | 0 | ROZPOCET
| VV |  | 13,5*6,3 |  | 85.05 | [13 empty] | VV | 2 | 2 | True | 0 | ROZPOCET
| VV |  | ZP.03 | [15 empty] | VV | 2 | 1 | True | 0 | ROZPOCET
| VV |  | 27,00 |  | 27 | [13 empty] | VV | 2 | 2 | True | 0 | ROZPOCET
| VV |  | Součet |  | 112.05 | [13 empty] | VV | 2 | 4 | True | 1 | ROZPOCET
| D | 2 | Zakládání |  |  |  | 0 | [5 empty] | 21.0511 |  | 36.4422 |  | 0 | 1 | D | 1 |  |  |  | ROZPOCET | [6 empty] | 0
18 | K | 273313611 | Základové desky z betonu tř. C 16/20 | m3 | 0.513 |  | 0 |  |  |  | základní | 0.584 | 0.29959 | 2.301 | 1.1804 | 0 | 0 | 4 | K | 2 |  |  |  | ROZPOCET | 0 | 0 | 0 | 0 | 0 | 1 | 0 | 4 | 2088289529
| VV |  | schody vstup do 1.01 | [15 empty] | VV | 2 | 1 | True | 0 | ROZPOCET
| VV |  | (0,33-0,18)*(1,80*1,90) |  | 0.513 | [13 empty] | VV | 2 | 2 | True | 1 | ROZPOCET
19 | K | 273351121 | Zřízení bednění základových desek | m2 | 0.84 |  | 0 |  |  |  | základní | 0.3 | 0.252 | 0.0024719 | 0.0020764 | 0 | 0 | 4 | K | 2 |  |  |  | ROZPOCET | 0 | 0 | 0 | 0 | 0 | 1 | 0 | 4 | 349758058
| VV |  | schody vstup do 1.01 | [15 empty] | VV | 2 | 1 | True | 0 | ROZPOCET
| VV |  | (0,33-0,18)*(1,80+1,90*2) |  | 0.84 | [13 empty] | VV | 2 | 2 | True | 1 | ROZPOCET
20 | K | 273351122 | Odstranění bednění základových desek | m2 | 0.84 |  | 0 |  |  |  | základní | 0.152 | 0.12768 | 0 | 0 | 0 | 0 | 4 | K | 2 |  |  |  | ROZPOCET | 0 | 0 | 0 | 0 | 0 | 1 | 0 | 4 | 111567937
21 | K | 273362021 | Výztuž základových desek svařovanými sítěmi Kari | t | 0.1 |  | 0 |  |  |  | základní | 15.231 | 1.5231 | 1.0628 | 0.10628 | 0 | 0 | 4 | K | 2 |  |  |  | ROZPOCET | 0 | 0 | 0 | 0 | 0 | 1 | 0 | 4 | -1132600769
22 | K | 274313611 | Základové pásy z betonu tř. C 16/20 | m3 | 7.5926 |  | 0 |  |  |  | základní | 0.584 | 4.4341 | 2.301 | 17.4706 | 0 | 0 | 4 | K | 2 |  |  |  | ROZPOCET | 0 | 0 | 0 | 0 | 0 | 1 | 0 | 4 | 338584844
| VV |  | schody vstup do 1.01 | [15 empty] | VV | 2 | 1 | True | 0 | ROZPOCET
| VV |  | (1,50-0,36)*0,60*(2,46+1,64*2) |  | 3.9262 | [13 empty] | VV | 2 | 2 | True | 0 | ROZPOCET
| VV |  | schody vstup do 1.21 | [15 empty] | VV | 2 | 1 | True | 0 | ROZPOCET
| VV |  | 1,35*(1,20-0,36)*0,33 |  | 0.37422 | [13 empty] | VV | 2 | 2 | True | 0 | ROZPOCET
| VV |  | 1,35*(1,20-0,18)+(0,505+0,30) |  | 2.182 | [13 empty] | VV | 2 | 2 | True | 0 | ROZPOCET
| VV |  | schody vstup do 1.22 | [15 empty] | VV | 2 | 1 | True | 0 | ROZPOCET
| VV |  | 1,65*(1,20-0,36)*0,33 |  | 0.45738 | [13 empty] | VV | 2 | 2 | True | 0 | ROZPOCET
| VV |  | 1,65*(1,20-0,18)+(0,505+0,30) |  | 2.488 | [13 empty] | VV | 2 | 2 | True | 0 | ROZPOCET
| VV |  | pro tepelné čerpadlo | [15 empty] | VV | 2 | 1 | True | 0 | ROZPOCET
| VV |  | (0,6+0,6)*0,68*0,20*4 |  | 0.6528 | [13 empty] | VV | 2 | 2 | True | 0 | ROZPOCET
| VV |  | Součet |  | 7.5926 | [13 empty] | VV | 2 | 4 | True | 1 | ROZPOCET
23 | K | 274351121 | Zřízení bednění základových pasů rovného | m2 | 21.5724 |  | 0 |  |  |  | základní | 0.247 | 5.3284 | 0.0026919 | 0.058071 | 0 | 0 | 4 | K | 2 |  |  |  | ROZPOCET | 0 | 0 | 0 | 0 | 0 | 1 | 0 | 4 | -835764661
| VV |  | schody vstup do 1.01 | [15 empty] | VV | 2 | 1 | True | 0 | ROZPOCET
| VV |  | (2,46+2,2*2+1,8+1,7*2)*(1,5-0,36) |  | 13.7484 | [13 empty] | VV | 2 | 2 | True | 1 | ROZPOCET
| VV |  | schody vstup do 1.21, 1.22 | [15 empty] | VV | 2 | 1 | True | 0 | ROZPOCET
| VV |  | (1,35+1,65)*(0,4*3) |  | 3.6 | [13 empty] | VV | 2 | 2 | True | 0 | ROZPOCET
| VV |  | pro tepelné čerpadlo | [15 empty] | VV | 2 | 1 | True | 0 | ROZPOCET
| VV |  | 0,6*(0,68+0,20)*2*4 |  | 4.224 | [13 empty] | VV | 2 | 2 | True | 1 | ROZPOCET
| VV |  | Součet |  | 21.5724 | [13 empty] | VV | 2 | 4 | True | 1 | ROZPOCET
24 | K | 274351122 | Odstranění bednění základových pasů rovného | m2 | 21.5724 |  | 0 |  |  |  | základní | 0.083 | 1.7905 | 0 | 0 | 0 | 0 | 4 | K | 2 |  |  |  | ROZPOCET | 0 | 0 | 0 | 0 | 0 | 1 | 0 | 4 | 17475110
25 | K | 274321511 | Základové pasy ze ŽB bez zvýšených nároků na prostředí tř. C 25/30 | m3 | 4.95 |  | 0 |  |  |  | základní | 0.629 | 3.1136 | 2.5019 | 12.3843 | 0 | 0 | 4 | K | 2 |  |  |  | ROZPOCET | 0 | 0 | 0 | 0 | 0 | 1 | 0 | 4 | -924966596
| VV |  | "nový základový pás, viz. výkres Půdorys 1.PP" | [15 empty] | VV | 2 | 1 | True | 0 | ROZPOCET
| VV |  | 9,9*0,5*1,0 |  | 4.95 | [13 empty] | VV | 2 | 2 | True | 0 | ROZPOCET
| VV |  | Součet |  | 4.95 | [13 empty] | VV | 2 | 4 | True | 1 | ROZPOCET
26 | K | 274361821 | Výztuž základových pasů betonářskou ocelí 10 505 (R) | t | 0.12375 |  | 0 |  |  |  | základní | 23.968 | 2.966 | 1.0606 | 0.13125 | 0 | 0 | 4 | K | 2 |  |  |  | ROZPOCET | 0 | 0 | 0 | 0 | 0 | 1 | 0 | 4 | 1534181711
| VV |  | 4,95*0,025 |  | 0.12375 | [13 empty] | VV | 2 | 2 | True | 0 | ROZPOCET
27 | K | 275313711 | Základové patky z betonu tř. C 20/25 | m3 | 2.0826 |  | 0 |  |  |  | základní | 0.584 | 1.2162 | 2.4533 | 5.1092 | 0 | 0 | 4 | K | 2 |  |  |  | ROZPOCET | 0 | 0 | 0 | 0 | 0 | 1 | 0 | 4 | 55601614
| VV |  | pro patky vjezdové brány | [15 empty] | VV | 2 | 1 | True | 0 | ROZPOCET
| VV |  | (0,6*0,42+0,60*2,25)*1,30 |  | 2.0826 | [13 empty] | VV | 2 | 2 | True | 1 | ROZPOCET
| D | 3 | Svislé a kompletní konstrukce |  |  |  | 0 | [5 empty] | 325.1736 |  | 37.9169 |  | 0 | 1 | D | 1 |  |  |  | ROZPOCET | [6 empty] | 0
28 | K | 310279842 | Zazdívka otvorů pl přes 1 do 4 m2 ve zdivu nadzákladovém z nepálených tvárnic tl do 300 mm | m3 | 8.5588 |  | 0 |  |  |  | základní | 3.699 | 31.6589 | 1.3272 | 11.3588 | 0 | 0 | 4 | K | 2 |  |  |  | ROZPOCET | 0 | 0 | 0 | 0 | 0 | 1 | 0 | 4 | -1178756345
| VV |  | "2.05" | [15 empty] | VV | 2 | 1 | True | 0 | ROZPOCET
| VV |  | 0,9*2*0,15 |  | 0.27 | [13 empty] | VV | 2 | 2 | True | 0 | ROZPOCET
| VV |  | "2.14" | [15 empty] | VV | 2 | 1 | True | 0 | ROZPOCET
| VV |  | 0,9*2*0,15 |  | 0.27 | [13 empty] | VV | 2 | 2 | True | 0 | ROZPOCET
| VV |  | "2.13A" | [15 empty] | VV | 2 | 1 | True | 0 | ROZPOCET
| VV |  | (0,9*2-0,75*0,75)*0,15 |  | 0.18563 | [13 empty] | VV | 2 | 2 | True | 0 | ROZPOCET
| VV |  | "2.17" | [15 empty] | VV | 2 | 1 | True | 0 | ROZPOCET
| VV |  | 1,575*2,9*0,3 |  | 1.3702 | [13 empty] | VV | 2 | 2 | True | 0 | ROZPOCET
| VV |  | zazdění otvoru po oknech m.č. 1.24 | [15 empty] | VV | 2 | 1 | True | 0 | ROZPOCET
| VV |  | 1,50*1,50*0,30*3 |  | 2.025 | [13 empty] | VV | 2 | 2 | True | 0 | ROZPOCET
| VV |  | zazdění po copilotové stěně m.č. 1.18 | [15 empty] | VV | 2 | 1 | True | 0 | ROZPOCET
| VV |  | (6,21*2,90-2,10*1,50*2 )*0,30 |  | 3.5127 | [13 empty] | VV | 2 | 2 | True | 0 | ROZPOCET
| VV |  | zazdění po vybourání dveří m.č. 1.19 | [15 empty] | VV | 2 | 1 | True | 0 | ROZPOCET
| VV |  | (1,80*0,88+0,10*1,50)*0,30 |  | 0.5202 | [13 empty] | VV | 2 | 2 | True | 0 | ROZPOCET
| VV |  | dozdění parapetu okno m.č. 1.20 | [15 empty] | VV | 2 | 1 | True | 0 | ROZPOCET
| VV |  | 1,50*0,90*0,30 |  | 0.405 | [13 empty] | VV | 2 | 2 | True | 0 | ROZPOCET
| VV |  | Součet |  | 8.5588 | [13 empty] | VV | 2 | 4 | True | 1 | ROZPOCET
29 | K | 311272031 | Zdivo z pórobetonových tvárnic hladkých přes P2 do P4 přes 450 do 600 kg/m3 na tenkovrstvou maltu tl 200 mm | m2 | 25.887 |  | 0 |  |  |  | základní | 0.579 | 14.9886 | 0.14574 | 3.7728 | 0 | 0 | 4 | K | 2 |  |  |  | ROZPOCET | 0 | 0 | 0 | 0 | 0 | 1 | 0 | 4 | 1945004444
| VV |  | "1.16 a 1.15" | [15 empty] | VV | 2 | 1 | True | 0 | ROZPOCET
| VV |  | 9,675*3,15+3,525*0,23 |  | 31.287 | [13 empty] | VV | 2 | 2 | True | 0 | ROZPOCET
| VV |  | -0,9*2*3 |  | -5.4 | [13 empty] | VV | 2 | 2 | True | 0 | ROZPOCET
| VV |  | Součet |  | 25.887 | [13 empty] | VV | 2 | 4 | True | 1 | ROZPOCET
30 | K | 311272241 | Zdivo z pórobetonových tvárnic na pero a drážku přes P2 do P4 přes 450 do 600 kg/m3 na tenkovrstvou maltu tl 300 mm | m2 | 21.08 |  | 0 |  |  |  | základní | 0.702 | 14.7982 | 0.20292 | 4.2776 | 0 | 0 | 4 | K | 2 |  |  |  | ROZPOCET | 0 | 0 | 0 | 0 | 0 | 1 | 0 | 4 | -182040579
| VV |  | štít západ | [15 empty] | VV | 2 | 1 | True | 0 | ROZPOCET
| VV |  | 12,4*(1,35+0,45)/2 |  | 11.16 | [13 empty] | VV | 2 | 2 | True | 1 | ROZPOCET
| VV |  | šíty sever | [15 empty] | VV | 2 | 1 | True | 0 | ROZPOCET
| VV |  | 12,4*(1,25+0,35)/2 |  | 9.92 | [13 empty] | VV | 2 | 2 | True | 1 | ROZPOCET
| VV |  | Součet |  | 21.08 | [13 empty] | VV | 2 | 4 | True | 1 | ROZPOCET
31 | K | 317142420 | Překlad nenosný pórobetonový š 100 mm v do 250 mm na tenkovrstvou maltu dl do 1000 mm | kus | 7 |  | 0 |  |  |  | základní | 0.19 | 1.33 | 0.02228 | 0.15596 | 0 | 0 | 4 | K | 2 |  |  |  | ROZPOCET | 0 | 0 | 0 | 0 | 0 | 1 | 0 | 4 | 466060554
| VV |  | výpis překladů | [15 empty] | VV | 2 | 1 | True | 0 | ROZPOCET
| VV |  | 1. NP | [15 empty] | VV | 2 | 1 | True | 0 | ROZPOCET
| VV |  | 5 |  | 5 | [13 empty] | VV | 2 | 2 | True | 1 | ROZPOCET
| VV |  | 2. NP | [15 empty] | VV | 2 | 1 | True | 0 | ROZPOCET
| VV |  | 2 |  | 2 | [13 empty] | VV | 2 | 2 | True | 0 | ROZPOCET
32 | K | 317142422 | Překlad nenosný pórobetonový š 100 mm v do 250 mm na tenkovrstvou maltu dl přes 1000 do 1250 mm | kus | 11 |  | 0 |  |  |  | základní | 0.192 | 2.112 | 0.02628 | 0.28908 | 0 | 0 | 4 | K | 2 |  |  |  | ROZPOCET | 0 | 0 | 0 | 0 | 0 | 1 | 0 | 4 | -1418144844
| VV |  | výpis překladů | [15 empty] | VV | 2 | 1 | True | 0 | ROZPOCET
| VV |  | 1. NP | [15 empty] | VV | 2 | 1 | True | 0 | ROZPOCET
| VV |  | 8 |  | 8 | [13 empty] | VV | 2 | 2 | True | 0 | ROZPOCET
| VV |  | 2. NP | [15 empty] | VV | 2 | 1 | True | 0 | ROZPOCET
| VV |  | 3 |  | 3 | [13 empty] | VV | 2 | 2 | True | 0 | ROZPOCET
| VV |  | Součet |  | 11 | [13 empty] | VV | 2 | 4 | True | 1 | ROZPOCET
33 | K | 317142442 | Překlad nenosný pórobetonový š 150 mm v do 250 mm na tenkovrstvou maltu dl přes 1000 do 1250 mm | kus | 8 |  | 0 |  |  |  | základní | 0.246 | 1.968 | 0.03963 | 0.31704 | 0 | 0 | 4 | K | 2 |  |  |  | ROZPOCET | 0 | 0 | 0 | 0 | 0 | 1 | 0 | 4 | -1147154246
| VV |  | výpis překladů | [15 empty] | VV | 2 | 1 | True | 0 | ROZPOCET
| VV |  | 1. NP | [15 empty] | VV | 2 | 1 | True | 0 | ROZPOCET
| VV |  | 2 |  | 2 | [13 empty] | VV | 2 | 2 | True | 0 | ROZPOCET
| VV |  | 2. NP | [15 empty] | VV | 2 | 1 | True | 0 | ROZPOCET
| VV |  | 6 |  | 6 | [13 empty] | VV | 2 | 2 | True | 0 | ROZPOCET
| VV |  | Součet |  | 8 | [13 empty] | VV | 2 | 4 | True | 1 | ROZPOCET
34 | K | 317234410 | Vyzdívka mezi nosníky z cihel pálených na MC | m3 | 0.24768 |  | 0 |  |  |  | základní | 6.77 | 1.6768 | 1.943 | 0.48125 | 0 | 0 | 4 | K | 2 |  |  |  | ROZPOCET | 0 | 0 | 0 | 0 | 0 | 1 | 0 | 4 | -2060541964
| VV |  | I140 | [15 empty] | VV | 2 | 1 | True | 0 | ROZPOCET
| VV |  | 2,10*0,12*2*0,14*3 |  | 0.21168 | [13 empty] | VV | 2 | 2 | True | 0 | ROZPOCET
| VV |  | I100 | [15 empty] | VV | 2 | 1 | True | 0 | ROZPOCET
| VV |  | 0,60*0,10*2*0,10*3 |  | 0.036 | [13 empty] | VV | 2 | 2 | True | 0 | ROZPOCET
| VV |  | Součet |  | 0.24768 | [13 empty] | VV | 2 | 4 | True | 1 | ROZPOCET
35 | K | 317944321 | Válcované nosníky do č.12 dodatečně osazované do připravených otvorů | t | 0.09174 |  | 0 |  |  |  | základní | 40.5 | 3.7155 | 1.09 | 0.099997 | 0 | 0 | 4 | K | 2 |  |  |  | ROZPOCET | 0 | 0 | 0 | 0 | 0 | 1 | 0 | 4 | 1979384098
| VV |  | I100, výpis překladů, hmotnost 8,34 kg/m, délky 1,00 m, 11 ks | [15 empty] | VV | 2 | 1 | True | 0 | ROZPOCET
| VV |  | 11*1,00*8,34/1000 |  | 0.09174 | [13 empty] | VV | 2 | 2 | True | 1 | ROZPOCET
36 | K | 317944323 | Válcované nosníky č.14 až 22 dodatečně osazované do připravených otvorů | t | 0.37323 |  | 0 |  |  |  | základní | 36.9 | 13.7722 | 1.09 | 0.40682 | 0 | 0 | 4 | K | 2 |  |  |  | ROZPOCET | 0 | 0 | 0 | 0 | 0 | 1 | 0 | 4 | 950992282
| VV |  | I140, výpis překladů, hmotnost 14,3 kg/m, délky 2 500 m, 9 ks | [15 empty] | VV | 2 | 1 | True | 0 | ROZPOCET
| VV |  | 9*2,50*14,30/1000 |  | 0.32175 | [13 empty] | VV | 2 | 2 | True | 1 | ROZPOCET
| VV |  | Z41 - I140,délka 1,8 m , 2 ks, hmotnost 14,3 kg/m | [15 empty] | VV | 2 | 1 | True | 0 | ROZPOCET
| VV |  | 2*1,8*14,3 |  | 0.05148 | [13 empty] | VV | 2 | 2 | True | 1 | ROZPOCET
| VV |  | Součet |  | 0.37323 | [13 empty] | VV | 2 | 4 | True | 1 | ROZPOCET
37 | K | 340271021 | Zazdívka otvorů v příčkách nebo stěnách pl přes 0,25 do 1 m2 tvárnicemi pórobetonovými tl 100 mm | m2 | 2.32 |  | 0 |  |  |  | základní | 0.68 | 1.5776 | 0.06307 | 0.14632 | 0 | 0 | 4 | K | 2 |  |  |  | ROZPOCET | 0 | 0 | 0 | 0 | 0 | 1 | 0 | 4 | 1100545504
| VV |  | "1.02" | [15 empty] | VV | 2 | 1 | True | 0 | ROZPOCET
| VV |  | 0,8*0,65 |  | 0.52 | [13 empty] | VV | 2 | 2 | True | 0 | ROZPOCET
| VV |  | "2.09" | [15 empty] | VV | 2 | 1 | True | 0 | ROZPOCET
| VV |  | 0,9*2 |  | 1.8 | [13 empty] | VV | 2 | 2 | True | 0 | ROZPOCET
| VV |  | Součet |  | 2.32 | [13 empty] | VV | 2 | 4 | True | 1 | ROZPOCET
38 | K |  | Zazdívka otvorů v příčkách nebo stěnách pl přes 1 do 4 m2 zdivem z cihel tl. 100 mm | m2 | 3.296 |  | 0 |  |  |  | základní | 0.68 | 2.2413 | 0.102 | 0.33619 | 0 | 0 | 4 | K | 2 |  |  |  | ROZPOCET | 0 | 0 | 0 | 0 | 0 | 1 | 0 | 4 | 1100545504
| VV |  | nad dveřmi T 23 a T 24 | [15 empty] | VV | 2 | 1 | True | 0 | ROZPOCET
| VV |  | 1,6*(3,18-2,15)*2 |  | 3.296 | [13 empty] | VV | 2 | 2 | True | 0 | ROZPOCET
39 | K | 342272215 | Příčka z pórobetonových hladkých tvárnic na tenkovrstvou maltu tl 75 mm | m2 | 5.0325 |  | 0 |  |  |  | základní | 0.514 | 2.5867 | 0.05015 | 0.25238 | 0 | 0 | 4 | K | 2 |  |  |  | ROZPOCET | 0 | 0 | 0 | 0 | 0 | 1 | 0 | 4 | -1255557305
| VV |  | "2.13 a 2.13A" | [15 empty] | VV | 2 | 1 | True | 0 | ROZPOCET
| VV |  | 1,65*3,05 |  | 5.0325 | [13 empty] | VV | 2 | 2 | True | 0 | ROZPOCET
40 | K | 342272225 | Příčka z pórobetonových hladkých tvárnic na tenkovrstvou maltu tl 100 mm | m2 | 71.0687 |  | 0 |  |  |  | základní | 0.525 | 37.3111 | 0.05897 | 4.1909 | 0 | 0 | 4 | K | 2 |  |  |  | ROZPOCET | 0 | 0 | 0 | 0 | 0 | 1 | 0 | 4 | 958866763
| VV |  | "1.08" | [15 empty] | VV | 2 | 1 | True | 0 | ROZPOCET
| VV |  | (1,15+2,775+0,9)*3,25-0,7*2 |  | 14.2812 | [13 empty] | VV | 2 | 2 | True | 0 | ROZPOCET
| VV |  | "1.07" | [15 empty] | VV | 2 | 1 | True | 0 | ROZPOCET
| VV |  | 1*3,25-0,7*2 |  | 1.85 | [13 empty] | VV | 2 | 2 | True | 0 | ROZPOCET
"1.11"
|  |  | (2,1+0,6)*2,9 |  | 7.83
| VV |  | "1.12 a 1.13" | [15 empty] | VV | 2 | 1 | True | 0 | ROZPOCET
| VV |  | (1,55*2+2,2)*2,9-0,7*2*2 |  | 12.57 | [13 empty] | VV | 2 | 2 | True | 0 | ROZPOCET
| VV |  | "1.14" | [15 empty] | VV | 2 | 1 | True | 0 | ROZPOCET
| VV |  | (2,025+2,025+0,475+1,1)*2,9-0,7*2 |  | 14.9125 | [13 empty] | VV | 2 | 2 | True | 0 | ROZPOCET
| VV |  | "1.14A" | [15 empty] | VV | 2 | 1 | True | 0 | ROZPOCET
| VV |  | 0,9*2,9*2 |  | 5.22 | [13 empty] | VV | 2 | 2 | True | 0 | ROZPOCET
| VV |  | "2.13 a 2.13A" | [15 empty] | VV | 2 | 1 | True | 0 | ROZPOCET
| VV |  | 3,35*3,05-0,7*2*2 |  | 7.4175 | [13 empty] | VV | 2 | 2 | True | 0 | ROZPOCET
| VV |  | "2.17" | [15 empty] | VV | 2 | 1 | True | 0 | ROZPOCET
| VV |  | 2,75*3,05-0,7*2 |  | 6.9875 | [13 empty] | VV | 2 | 2 | True | 0 | ROZPOCET
| VV |  | Součet |  | 71.0687 | [13 empty] | VV | 2 | 4 | True | 1 | ROZPOCET
41 | K | 342272235 | Příčka z pórobetonových hladkých tvárnic na tenkovrstvou maltu tl 125 mm | m2 | 5.525 |  | 0 |  |  |  | základní | 0.54 | 2.9835 | 0.06688 | 0.36951 | 0 | 0 | 4 | K | 2 |  |  |  | ROZPOCET | 0 | 0 | 0 | 0 | 0 | 1 | 0 | 4 | 711450767
| VV |  | "1.07" | [15 empty] | VV | 2 | 1 | True | 0 | ROZPOCET
| VV |  | 1,7*3,25 |  | 5.525 | [13 empty] | VV | 2 | 2 | True | 0 | ROZPOCET
42 | K | 342272245 | Příčka z pórobetonových hladkých tvárnic na tenkovrstvou maltu tl 150 mm | m2 | 95.2493 |  | 0 |  |  |  | základní | 0.556 | 52.9586 | 0.07571 | 7.2113 | 0 | 0 | 4 | K | 2 |  |  |  | ROZPOCET | 0 | 0 | 0 | 0 | 0 | 1 | 0 | 4 | 1211047375
| VV |  | "1.09" | [15 empty] | VV | 2 | 1 | True | 0 | ROZPOCET
| VV |  | 1,2*3,25 |  | 3.9 | [13 empty] | VV | 2 | 2 | True | 0 | ROZPOCET
| VV |  | "1.10" | [15 empty] | VV | 2 | 1 | True | 0 | ROZPOCET
| VV |  | 1,95*3,25 |  | 6.3375 | [13 empty] | VV | 2 | 2 | True | 0 | ROZPOCET
| VV |  | "1,12+1,13" | [15 empty] | VV | 2 | 1 | True | 0 | ROZPOCET
| VV |  | 1,9*2,9 |  | 5.51 | [13 empty] | VV | 2 | 2 | True | 0 | ROZPOCET
| VV |  | "1,11" | [15 empty] | VV | 2 | 1 | True | 0 | ROZPOCET
| VV |  | 4,15*3,15-0,8*2 |  | 11.4725 | [13 empty] | VV | 2 | 2 | True | 0 | ROZPOCET
| VV |  | "1.14 a 1.15" | [15 empty] | VV | 2 | 1 | True | 0 | ROZPOCET
| VV |  | 4,15*3,37 |  | 13.9855 | [13 empty] | VV | 2 | 2 | True | 0 | ROZPOCET
| VV |  | "1.16 a 1.15" | [15 empty] | VV | 2 | 1 | True | 0 | ROZPOCET
| VV |  | 1,5*3,37-0,8*2 |  | 3.455 | [13 empty] | VV | 2 | 2 | True | 0 | ROZPOCET
| VV |  | "2.03 a 2.04" | [15 empty] | VV | 2 | 1 | True | 0 | ROZPOCET
| VV |  | (0,45+2,25)*2,95 |  | 7.965 | [13 empty] | VV | 2 | 2 | True | 0 | ROZPOCET
| VV |  | "2.06" | [15 empty] | VV | 2 | 1 | True | 0 | ROZPOCET
| VV |  | 3,85*2,95 |  | 11.3575 | [13 empty] | VV | 2 | 2 | True | 0 | ROZPOCET
| VV |  | "2.14" | [15 empty] | VV | 2 | 1 | True | 0 | ROZPOCET
| VV |  | 4,5*3,05-0,8*2 |  | 12.125 | [13 empty] | VV | 2 | 2 | True | 0 | ROZPOCET
| VV |  | "2.15 a 2.16" | [15 empty] | VV | 2 | 1 | True | 0 | ROZPOCET
| VV |  | (3,35+0,15+3,825)*3,05-0,8*2*2 |  | 19.1412 | [13 empty] | VV | 2 | 2 | True | 0 | ROZPOCET
| VV |  | Součet |  | 95.2493 | [13 empty] | VV | 2 | 4 | True | 1 | ROZPOCET
43 | K | 346244381 | Plentování jednostranné v do 200 mm válcovaných nosníků cihlami | m2 | 2.9 |  | 0 |  |  |  | základní | 1.21 | 3.509 | 0.17818 | 0.51673 | 0 | 0 | 4 | K | 2 |  |  |  | ROZPOCET | 0 | 0 | 0 | 0 | 0 | 1 | 0 | 4 | -949954217
| VV |  | I140 | [15 empty] | VV | 2 | 1 | True | 0 | ROZPOCET
| VV |  | 2,50*0,14*2*3+1,8*0,14*2*2 |  | 2.1 | [13 empty] | VV | 2 | 2 | True | 0 | ROZPOCET
| VV |  | I100 | [15 empty] | VV | 2 | 1 | True | 0 | ROZPOCET
| VV |  | 1,00*0,10*2*3+1,0*2*0,1 |  | 0.8 | [13 empty] | VV | 2 | 2 | True | 0 | ROZPOCET
| VV |  | Součet |  | 2.9 | [13 empty] | VV | 2 | 4 | True | 1 | ROZPOCET
44 | K | 346272236 | Přizdívka z pórobetonových tvárnic tl 100 mm | m2 | 20.33 |  | 0 |  |  |  | základní | 0.734 | 14.9222 | 0.06177 | 1.2558 | 0 | 0 | 4 | K | 2 |  |  |  | ROZPOCET | 0 | 0 | 0 | 0 | 0 | 1 | 0 | 4 | -165147917
| VV |  | "2.16 a 2.17" | [15 empty] | VV | 2 | 1 | True | 0 | ROZPOCET
| VV |  | (3,1+2,85)*3,05 |  | 18.1475 | [13 empty] | VV | 2 | 2 | True | 0 | ROZPOCET
| VV |  | "2.13A" | [15 empty] | VV | 2 | 1 | True | 0 | ROZPOCET
| VV |  | 0,97*2,25 |  | 2.1825 | [13 empty] | VV | 2 | 2 | True | 0 | ROZPOCET
| VV |  | Součet |  | 20.33 | [13 empty] | VV | 2 | 4 | True | 1 | ROZPOCET
45 | K | 346272256 | Přizdívka z pórobetonových tvárnic tl 150 mm | m2 | 18.7355 |  | 0 |  |  |  | základní | 0.788 | 14.7636 | 0.07991 | 1.4972 | 0 | 0 | 4 | K | 2 |  |  |  | ROZPOCET | 0 | 0 | 0 | 0 | 0 | 1 | 0 | 4 | 380825830
| VV |  | "2.13, 2.13A" | [15 empty] | VV | 2 | 1 | True | 0 | ROZPOCET
| VV |  | 3,35*2,85 |  | 9.5475 | [13 empty] | VV | 2 | 2 | True | 0 | ROZPOCET
| VV |  | "1.07" | [15 empty] | VV | 2 | 1 | True | 0 | ROZPOCET
| VV |  | 0,9*1,3 |  | 1.17 | [13 empty] | VV | 2 | 2 | True | 0 | ROZPOCET
| VV |  | "1.22 - za hydrantem" | [15 empty] | VV | 2 | 1 | True | 0 | ROZPOCET
| VV |  | 1,6*2,98 |  | 4.768 | [13 empty] | VV | 2 | 2 | True | 0 | ROZPOCET
| VV |  | "2.08" | [15 empty] | VV | 2 | 1 | True | 0 | ROZPOCET
| VV |  | 1,5*1,3 |  | 1.95 | [13 empty] | VV | 2 | 2 | True | 0 | ROZPOCET
| VV |  | "2.13" | [15 empty] | VV | 2 | 1 | True | 0 | ROZPOCET
| VV |  | 1,0*1,3 |  | 1.3 | [13 empty] | VV | 2 | 2 | True | 0 | ROZPOCET
| VV |  | Součet |  | 18.7355 | [13 empty] | VV | 2 | 4 | True | 1 | ROZPOCET
46 | K | 348172114 | Montáž vjezdových bran samonosných jednokřídlových , včetně elektrického pohonu | kus | 1 |  | 0 |  |  |  | základní | 6.7 | 6.7 | 0 | 0 | 0 | 0 | 4 | K | 2 |  |  |  | ROZPOCET | 0 | 0 | 0 | 0 | 0 | 1 | 0 | 4 | 1916467325
| VV |  | vjezdová brána 3 000 x 1 700 mm | [15 empty] | VV | 2 | 1 | True | 0 | ROZPOCET
| VV |  | podrobný popis viz PD | [15 empty] | VV | 2 | 1 | True | 0 | ROZPOCET
| VV |  | 1 |  | 1 | [13 empty] | VV | 2 | 2 | True | 1 | ROZPOCET
47 | M |  | brána kovová posuvná výšky 1,7 m , délka 5,9 m pro průjezdní profil 4 m z jakl profilů ( rám 160/80/4, svislá výplň 15/15/3 po 150 mm, včetně vodicích a dorazových sloupků 120/120/3 mm, žárový zinek 275 g/m2, barevný nátěr tl.250 mikrometrů vhodný na pozinkovaný povrch v odstínu RAL 6001, včetně sloupků, elektrického pohonu , ovládací jednotky, podrobný popis viz PD - DÁLKOVÉ OVLADAČE NEJSOU SOUČÁSTÍ DODÁVKY. Na sloupku vjezdové brány bude umístěn interkom s 6 tlačítky a integrovaným snímačem karet Aktion. Ovládání brány bude zajištěno pomocí snímače karet, dálkových ovladačů a vzdáleného otevření přes interkom. Interkom a snímače karet dodá a osadí dodavatel Interkom - zajistí objednatel. | kus | 1 |  | 0 |  |  |  | základní | 0 | 0 | 0.158 | 0.158 | 0 | 0 | 8 | M | 2 |  |  |  | ROZPOCET | 0 | 0 | 0 | 0 | 0 | 1 | 0 | 4 | 696481222
48 | K | 348401130 | Montáž oplocení ze strojového pletiva se 3 napínacími dráty v přes 1,6 do 2,0 m na ocelové sloupky | m | 332 |  | 0 |  |  |  | základní | 0.3 | 99.6 | 0 | 0 | 0 | 0 | 4 | K | 2 |  |  |  | ROZPOCET | 0 | 0 | 0 | 0 | 0 | 1 | 0 | 4 | -886488916
| VV | [17 empty] | VV | 2 | 2 | True | 1 | ROZPOCET
49 | M | 31324768 | pletivo drátěné se čtvercovými oky 50x50 mm výšky 2000mm, pozinkovaný drát průměr 2,5 mm, poplastovaný v zelené barvě, napínací ráty ve 3 úrovních s napínacími elementy | m | 332 |  | 0 |  |  |  | základní | 0 | 0 | 0.00248 | 0.82336 | 0 | 0 | 8 | M | 2 |  |  |  | ROZPOCET | 0 | 0 | 0 | 0 | 0 | 1 | 0 | 4 | 1013654277
50 | K |  | Montáž ostnatého drátu na ocelové sloupky | m | 664 |  | 0 |  |  |  | základní | 0.3 | 199.2 | 0 | 0 | 0 | 0 | 4 | K | 2 |  |  |  | ROZPOCET | 0 | 0 | 0 | 0 | 0 | 1 | 0 | 4 | -886488916
51 | M | 31324768 | ostnatý drát čtyřostný z drátu průměru 1,7 mm s poplastovaným povrchem v zelené barvě | m | 664 |  | 0 |  |  |  | základní | 0 | 0 | 0.00248 | 1.6467 | 0 | 0 | 8 | M | 2 |  |  |  | ROZPOCET | 0 | 0 | 0 | 0 | 0 | 1 | 0 | 4 | 1013654277
| D | 4 | Vodorovné konstrukce |  |  |  | 0 | [5 empty] | 21.7639 |  | 4.1231 |  | 0 | 1 | D | 1 |  |  |  | ROZPOCET | [6 empty] | 0
52 | K | 417321313 | Ztužující pásy a věnce ze ŽB tř. C 16/20 | m3 | 0.679 |  | 0 |  |  |  | základní | 1.448 | 0.98319 | 2.3011 | 1.5625 | 0 | 0 | 4 | K | 2 |  |  |  | ROZPOCET | 0 | 0 | 0 | 0 | 0 | 1 | 0 | 4 | -732136446
| VV |  | věnec na příčkou skladby V.04 | [15 empty] | VV | 2 | 1 | True | 0 | ROZPOCET
| VV |  | 0,15*0,20*9,7 |  | 0.291 | [13 empty] | VV | 2 | 2 | True | 0 | ROZPOCET
| VV |  | 0,20*0,20*9,7 |  | 0.388 | [13 empty] | VV | 2 | 2 | True | 0 | ROZPOCET
| VV |  | Součet |  | 0.679 | [13 empty] | VV | 2 | 4 | True | 1 | ROZPOCET
53 | K | 417351115 | Zřízení bednění ztužujících věnců | m2 | 11.64 |  | 0 |  |  |  | základní | 0.755 | 8.7882 | 0.0057646 | 0.0671 | 0 | 0 | 4 | K | 2 |  |  |  | ROZPOCET | 0 | 0 | 0 | 0 | 0 | 1 | 0 | 4 | -259295222
| VV |  | věnec na příčkou skladby V.04 | [15 empty] | VV | 2 | 1 | True | 0 | ROZPOCET
| VV |  | 2*0,3*9,7 |  | 5.82 | [13 empty] | VV | 2 | 2 | True | 0 | ROZPOCET
| VV |  | 2*0,3*9,7 |  | 5.82 | [13 empty] | VV | 2 | 2 | True | 0 | ROZPOCET
| VV |  | Součet |  | 11.64 | [13 empty] | VV | 2 | 4 | True | 1 | ROZPOCET
54 | K | 417351116 | Odstranění bednění ztužujících věnců | m2 | 11.64 |  | 0 |  |  |  | základní | 0.26 | 3.0264 | 0 | 0 | 0 | 0 | 4 | K | 2 |  |  |  | ROZPOCET | 0 | 0 | 0 | 0 | 0 | 1 | 0 | 4 | -1034111437
55 | K | 417361821 | Výztuž ztužujících pásů a věnců betonářskou ocelí 10 505 | t | 0.067465 |  | 0 |  |  |  | základní | 28.692 | 1.9357 | 1.0529 | 0.071035 | 0 | 0 | 4 | K | 2 |  |  |  | ROZPOCET | 0 | 0 | 0 | 0 | 0 | 1 | 0 | 4 | 1452141033
| VV |  | výztuž R10, hmotnost 0,62 kg/m + 20% přesahy | [15 empty] | VV | 2 | 1 | True | 0 | ROZPOCET
| VV |  | 9,7*0,62*4*1,20/1000 |  | 0.028867 | [13 empty] | VV | 2 | 2 | True | 0 | ROZPOCET
| VV |  | 9,7*0,62*4*1,20/1000 |  | 0.028867 | [13 empty] | VV | 2 | 2 | True | 0 | ROZPOCET
| VV |  | výztuž R6, hmotnost 0,22 kg/m, 4x do bm | [15 empty] | VV | 2 | 1 | True | 0 | ROZPOCET
| VV |  | 9,7*4*0,52*0,22/1000 |  | 0.0044387 | [13 empty] | VV | 2 | 2 | True | 0 | ROZPOCET
| VV |  | 9,7*4*0,62*0,22/1000 |  | 0.0052923 | [13 empty] | VV | 2 | 2 | True | 0 | ROZPOCET
| VV |  | Součet |  | 0.067465 | [13 empty] | VV | 2 | 4 | True | 1 | ROZPOCET
56 | K | 430321313 | Schodišťová konstrukce a rampa ze ŽB tř. C 16/20 | m3 | 1.0379 |  | 0 |  |  |  | základní | 2.45 | 2.5428 | 2.3011 | 2.3883 | 0 | 0 | 4 | K | 2 |  |  |  | ROZPOCET | 0 | 0 | 0 | 0 | 0 | 1 | 0 | 4 | -836129083
| VV |  | vstup do 1.21 | [15 empty] | VV | 2 | 1 | True | 0 | ROZPOCET
| VV |  | 1,35*((0,78+0,30)*0,18+0,78*0,18) |  | 0.45198 | [13 empty] | VV | 2 | 2 | True | 0 | ROZPOCET
| VV |  | vstup do 1.22 | [15 empty] | VV | 2 | 1 | True | 0 | ROZPOCET
| VV |  | 1,75*((0,78+0,30)*0,18+0,78*0,18) |  | 0.5859 | [13 empty] | VV | 2 | 2 | True | 0 | ROZPOCET
| VV |  | Součet |  | 1.0379 | [13 empty] | VV | 2 | 4 | True | 1 | ROZPOCET
57 | K | 431351121 | Zřízení bednění podest schodišť a ramp přímočarých v do 4 m | m2 | 2.6712 |  | 0 |  |  |  | základní | 1.342 | 3.5848 | 0.012825 | 0.034258 | 0 | 0 | 4 | K | 2 |  |  |  | ROZPOCET | 0 | 0 | 0 | 0 | 0 | 1 | 0 | 4 | 1532069503
| VV |  | vstup do 1.21 | [15 empty] | VV | 2 | 1 | True | 0 | ROZPOCET
| VV |  | (1,35+(0,78+0,30)*2)*(0,18+0,18) |  | 1.2636 | [13 empty] | VV | 2 | 2 | True | 0 | ROZPOCET
| VV |  | vstup do 1.22 | [15 empty] | VV | 2 | 1 | True | 0 | ROZPOCET
| VV |  | (1,75+(0,78+0,30)*2)*(0,18+0,18 ) |  | 1.4076 | [13 empty] | VV | 2 | 2 | True | 0 | ROZPOCET
| VV |  | Součet |  | 2.6712 | [13 empty] | VV | 2 | 4 | True | 1 | ROZPOCET
58 | K | 431351122 | Odstranění bednění podest schodišť a ramp přímočarých v do 4 m | m2 | 2.6712 |  | 0 |  |  |  | základní | 0.338 | 0.90287 | 0 | 0 | 0 | 0 | 4 | K | 2 |  |  |  | ROZPOCET | 0 | 0 | 0 | 0 | 0 | 1 | 0 | 4 | 74324329
| D | 5 | Komunikace pozemní |  |  |  | 0 | [5 empty] | 12880.6128 |  | 647.9034 |  | 0 | 1 | D | 1 |  |  |  | ROZPOCET | [6 empty] | 0
59 | K | 564831111 | Podklad ze štěrkodrtě ŠD tl 100 mm | m2 | 39.55 |  | 0 |  |  |  | základní | 0.023 | 0.90965 | 0.23 | 9.0965 | 0 | 0 | 4 | K | 2 |  |  |  | ROZPOCET | 0 | 0 | 0 | 0 | 0 | 1 | 0 | 4 | 129809986
| VV |  | okapový chodník | [15 empty] | VV | 2 | 1 | True | 0 | ROZPOCET
| VV |  | 0,50*(36,65+28,70+13,75) |  | 39.55 | [13 empty] | VV | 2 | 2 | True | 1 | ROZPOCET
60 | K | 564851111 | Podklad ze štěrkodrtě ŠD tl 150 mm | m2 | 110.4975 |  | 0 |  |  |  | základní | 0.026 | 2.8729 | 0.345 | 38.1216 | 0 | 0 | 4 | K | 2 |  |  |  | ROZPOCET | 0 | 0 | 0 | 0 | 0 | 1 | 0 | 4 | 772965830
| VV |  | ZP.03 | [15 empty] | VV | 2 | 1 | True | 0 | ROZPOCET
| VV |  | 14,3*2 |  | 28.6 | [13 empty] | VV | 2 | 2 | True | 1 | ROZPOCET
| VV |  | podél štěrbinového žlabu | [15 empty] | VV | 2 | 1 | True | 0 | ROZPOCET
| VV |  | 6*(2,73-0,22) |  | 15.06 | [13 empty] | VV | 2 | 2 | True | 1 | ROZPOCET
| VV |  | pro osazení chráničky a instalaci brány | [15 empty] | VV | 2 | 1 | True | 0 | ROZPOCET
| VV |  | 5,75*1,35 |  | 7.7625 | [13 empty] | VV | 2 | 2 | True | 0 | ROZPOCET
| VV |  | oprava plochy po přeložce kabelů | [15 empty] | VV | 2 | 1 | True | 0 | ROZPOCET
| VV |  | 8.5*6,95 |  | 59.075 | [13 empty] | VV | 2 | 2 | True | 0 | ROZPOCET
| VV |  | Součet |  | 110.4975 | [13 empty] | VV | 2 | 4 | True | 1 | ROZPOCET
61 | K | 564871111 | Podklad ze štěrkodrtě ŠD tl 250 mm | m2 | 115.19 |  | 0 |  |  |  | základní | 0.031 | 3.5709 | 0.575 | 66.2343 | 0 | 0 | 4 | K | 2 |  |  |  | ROZPOCET | 0 | 0 | 0 | 0 | 0 | 1 | 0 | 4 | 1557534489
| VV |  | zpevněná plocha ZP.01 - betonová dlažba | [15 empty] | VV | 2 | 1 | True | 0 | ROZPOCET
| VV |  | 6,35*(2,5*3+2,75*2) |  | 82.55 | [13 empty] | VV | 2 | 2 | True | 0 | ROZPOCET
| VV |  | zpevněná plocha ZP.02 - doplněná skladba po výkopu pro sokl | [15 empty] | VV | 2 | 1 | True | 0 | ROZPOCET
| VV |  | (22,95-2+14,15-2,46)*1,0 |  | 32.64 | [13 empty] | VV | 2 | 2 | True | 0 | ROZPOCET
| VV |  | Součet |  | 115.19 | [13 empty] | VV | 2 | 4 | True | 1 | ROZPOCET
64 | K | 567122114 | Podklad ze směsi stmelené cementem SC C 8/10 (KSC I) tl 150 mm | m2 | 115.19 |  | 0 |  |  |  | základní | 0.027 | 3.1101 | 0.38314 | 44.1339 | 0 | 0 | 4 | K | 2 |  |  |  | ROZPOCET | 0 | 0 | 0 | 0 | 0 | 1 | 0 | 4 | -1862675084
| VV |  | zpevněná plocha - betonová dlažba ZP.01 | [15 empty] | VV | 2 | 1 | True | 0 | ROZPOCET
| VV |  | 6,35*(2,5*3+2,75*2) |  | 82.55 | [13 empty] | VV | 2 | 2 | True | 0 | ROZPOCET
| VV |  | zpevněná plocha ZP.02- doplněná skladba po výkopu pro sokl | [15 empty] | VV | 2 | 1 | True | 0 | ROZPOCET
| VV |  | (22,95-2+14,15-2,46)*1,0 |  | 32.64 | [13 empty] | VV | 2 | 2 | True | 0 | ROZPOCET
| VV |  | Součet |  | 115.19 | [13 empty] | VV | 2 | 4 | True | 1 | ROZPOCET
65 | K | 571908112 | Kryt vymývaným dekoračním kamenivem (kačírkem) tl 300 mm | m2 | 1.451 |  | 0 |  |  |  | základní | 0.047 | 0.068197 | 0.612 | 0.88801 | 0 | 0 | 4 | K | 2 |  |  |  | ROZPOCET | 0 | 0 | 0 | 0 | 0 | 1 | 0 | 4 | 1412989533
| VV |  | pod tepelné čerpadlo | [15 empty] | VV | 2 | 1 | True | 0 | ROZPOCET
| VV |  | 0,93*0,78*2 |  | 1.451 | [13 empty] | VV | 2 | 2 | True | 1 | ROZPOCET
66 | K | 581121212 | Kryt cementobetonový vozovek skupiny CB II tl 120 mm | m2 | 115.19 |  | 0 |  |  |  | základní | 0.336 | 38.7038 | 0.29902 | 34.4441 | 0 | 0 | 4 | K | 2 |  |  |  | ROZPOCET | 0 | 0 | 0 | 0 | 0 | 1 | 0 | 4 | -1881466212
| VV |  | zpevněná plocha - betonová dlažba ZP.01 | [15 empty] | VV | 2 | 1 | True | 0 | ROZPOCET
| VV |  | 6,35*(2,5*3+2,75*2) |  | 82.55 | [13 empty] | VV | 2 | 2 | True | 0 | ROZPOCET
| VV |  | zpevněná plocha ZP.02- doplněná skladba po výkopu pro sokl | [15 empty] | VV | 2 | 1 | True | 0 | ROZPOCET
| VV |  | (22,95-2+14,15-2,46)*1,0 |  | 32.64 | [13 empty] | VV | 2 | 2 | True | 0 | ROZPOCET
| VV |  | Součet |  | 115.19 | [13 empty] | VV | 2 | 4 | True | 1 | ROZPOCET
67 | K | 581141216 | Kryt cementobetonový vozovek skupiny CB II tl 250 mm | m2 | 110.4975 |  | 0 |  |  |  | základní | 0.518 | 57.2377 | 0.62275 | 68.8123 | 0 | 0 | 4 | K | 2 |  |  |  | ROZPOCET | 0 | 0 | 0 | 0 | 0 | 1 | 0 | 4 | -219990106
| VV |  | ZP.03 | [15 empty] | VV | 2 | 1 | True | 0 | ROZPOCET
| VV |  | 14,3*2 |  | 28.6 | [13 empty] | VV | 2 | 2 | True | 1 | ROZPOCET
| VV |  | podél štěrbinového žlabu | [15 empty] | VV | 2 | 1 | True | 0 | ROZPOCET
| VV |  | 6*(2,73-0,22) |  | 15.06 | [13 empty] | VV | 2 | 2 | True | 1 | ROZPOCET
| VV |  | pro osazení chráničky a instalaci brány | [15 empty] | VV | 2 | 1 | True | 0 | ROZPOCET
| VV |  | 5,75*1,35 |  | 7.7625 | [13 empty] | VV | 2 | 2 | True | 0 | ROZPOCET
| VV |  | oprava plochy po přeložce kabelů | [15 empty] | VV | 2 | 1 | True | 0 | ROZPOCET
| VV |  | 8.5*6,95 |  | 59.075 | [13 empty] | VV | 2 | 2 | True | 0 | ROZPOCET
| VV |  | Součet |  | 110.4975 | [13 empty] | VV | 2 | 4 | True | 1 | ROZPOCET
69 | K |  | Výztuž rampy ze svařovaných sítí SS8/12 | m2 | 220.995 |  | 0 |  |  |  | základní | 36.877 | 8149.6326 | 1.0493 | 231.884 | 0 | 0 | 4 | K | 2 |  |  |  | ROZPOCET | 0 | 0 | 0 | 0 | 0 | 1 | 0 | 4 | 358714191
| VV |  | *2 |  | 220.995 | [13 empty] | VV | 2 | 2 | True | 1 | ROZPOCET
70 | K |  | Ocelové spřahovací trny - hladká výztuž d=16 mm délky 0,6 m, zalepeno do předem odvrtaných otvorů chemickou maltou | ks | 124 |  | 0 |  |  |  | základní | 36.877 | 4572.748 | 1.0493 | 130.1098 | 0 | 0 | 4 | K | 2 |  |  |  | ROZPOCET | 0 | 0 | 0 | 0 | 0 | 1 | 0 | 4 | 358714191
| VV |  | (6+6+6+6+8+7)*2+46 |  | 124 | [13 empty] | VV | 2 | 1 | True | 0 | ROZPOCET
71 | K | 596212221 | Kladení zámkové dlažby pozemních komunikací tl 80 mm skupiny B pl přes 50 do 100 m2 | m2 | 82.55 |  | 0 |  |  |  | základní | 0.627 | 51.7589 | 0.11162 | 9.2142 | 0 | 0 | 4 | K | 2 |  |  |  | ROZPOCET | 0 | 0 | 0 | 0 | 0 | 1 | 0 | 4 | -655345025
| VV |  | zpevněná plocha ZP.01 - betonová dlažba | [15 empty] | VV | 2 | 1 | True | 0 | ROZPOCET
| VV |  | 6,35*(2,5*3+2,75*2) |  | 82.55 | [13 empty] | VV | 2 | 2 | True | 0 | ROZPOCET
72 | M | 59245020 | dlažba tvar obdélník betonová 200x100x80mm přírodní | m2 | 85.0265 |  | 0 |  |  |  | základní | 0 | 0 | 0.176 | 14.9647 | 0 | 0 | 8 | M | 2 |  |  |  | ROZPOCET | 0 | 0 | 0 | 0 | 0 | 1 | 0 | 4 | 1252137538
| VV |  | 82,55*1,03 'Přepočtené koeficientem množství |  | 85.0265 | [13 empty] | VV | 2 | 2 | False | 1 | ROZPOCET
| D | 6 | Úpravy povrchů, podlahy a osazování výplní |  |  |  | 0 | [5 empty] | 5760.596 |  | 119.5963 |  | 0 | 1 | D | 1 |  |  |  | ROZPOCET | [6 empty] | 0
73 | K |  | Oprava vnitřní tenkovrstvé štukové omítky stropů v rozsahu plochy do 10 % | m2 | 570.2375 |  | 0 |  |  |  | základní | 0.716 | 408.2901 | 0.021 | 11.975 | 0 | 0 | 4 | K | 2 |  |  |  | ROZPOCET | 0 | 0 | 0 | 0 | 0 | 1 | 0 | 4 | -1832749850
| VV |  | "1NP" | [15 empty] | VV | 2 | 1 | True | 0 | ROZPOCET
| VV |  | "1.19.-1.22" | [15 empty] | VV | 2 | 1 | True | 0 | ROZPOCET
| VV |  | 21,44+17,68+22,6+47,21 |  | 108.93 | [13 empty] | VV | 2 | 2 | True | 0 | ROZPOCET
| VV |  | "1.15, 1.23 - 1.26" | [15 empty] | VV | 2 | 1 | True | 0 | ROZPOCET
| VV |  | (9,675+2,55)*5,9+58,92+65,76+40,8+73,92 |  | 311.5275 | [13 empty] | VV | 2 | 2 | True | 1 | ROZPOCET
| VV |  | "2NP" | [15 empty] | VV | 2 | 1 | True | 0 | ROZPOCET
| VV |  | "2.01,2.02,2.04, 2.05,2.06,2.10,2.11" | [15 empty] | VV | 2 | 1 | True | 0 | ROZPOCET
| VV |  | 22,72+32,64+29,47+15,83+9,12+21,72+18,28 |  | 149.78 | [13 empty] | VV | 2 | 2 | True | 0 | ROZPOCET
| VV |  | Součet |  | 570.2375 | [13 empty] | VV | 2 | 4 | True | 1 | ROZPOCET
74 | K | 612142001 | Potažení vnitřních stěn sklovláknitým pletivem vtlačeným do tenkovrstvé hmoty | m2 | 669.6917 |  | 0 |  |  |  | základní | 0.36 | 241.089 | 0.004384 | 2.9359 | 0 | 0 | 4 | K | 2 |  |  |  | ROZPOCET | 0 | 0 | 0 | 0 | 0 | 1 | 0 | 4 | -1161345387
| VV |  | "nové zdivo porobeton" | [15 empty] | VV | 2 | 1 | True | 0 | ROZPOCET
| VV |  | "tl200mm" 23,625*2 |  | 47.25 | [13 empty] | VV | 2 | 2 | True | 0 | ROZPOCET
| VV |  | "tl.75mm" 5,03*2 |  | 10.06 | [13 empty] | VV | 2 | 2 | True | 0 | ROZPOCET
| VV |  | "tl100mm" 76,468*2 |  | 152.936 | [13 empty] | VV | 2 | 2 | True | 0 | ROZPOCET
| VV |  | "tl125mm" 5,525*2 |  | 11.05 | [13 empty] | VV | 2 | 2 | True | 0 | ROZPOCET
| VV |  | "tl150mm" 95,651*2 |  | 191.302 | [13 empty] | VV | 2 | 2 | True | 0 | ROZPOCET
| VV |  | "přizdívky" 18,148+2,183+9,548+1,17+1,95+1,3 |  | 34.299 | [13 empty] | VV | 2 | 2 | True | 0 | ROZPOCET
| VV |  | S.03 | [15 empty] | VV | 2 | 1 | True | 0 | ROZPOCET
| VV |  | izolace atiky | [15 empty] | VV | 2 | 1 | True | 0 | ROZPOCET
| VV |  | technická část | [15 empty] | VV | 2 | 1 | True | 0 | ROZPOCET
| VV |  | (0,925+0,50)*(26,80+12,40)*2 |  | 111.72 | [13 empty] | VV | 2 | 2 | True | 0 | ROZPOCET
| VV |  | část mezi technickou a administrativní částí | [15 empty] | VV | 2 | 1 | True | 0 | ROZPOCET
| VV |  | 0,965*(12,40) |  | 11.966 | [13 empty] | VV | 2 | 2 | True | 0 | ROZPOCET
| VV |  | administrativní část | [15 empty] | VV | 2 | 1 | True | 0 | ROZPOCET
| VV |  | (0,925+0,5)*(22,375+12,40)*2 |  | 99.1088 | [13 empty] | VV | 2 | 2 | True | 0 | ROZPOCET
| VV |  | Součet |  | 669.6917 | [13 empty] | VV | 2 | 4 | True | 1 | ROZPOCET
75 | K | 612321131 | Potažení vnitřních stěn vápenocementovým štukem tloušťky do 3 mm | m2 | 237.978 |  | 0 |  |  |  | základní | 0.272 | 64.73 | 0.003 | 0.71393 | 0 | 0 | 4 | K | 2 |  |  |  | ROZPOCET | 0 | 0 | 0 | 0 | 0 | 1 | 0 | 4 | 80575221
"vrchní úprava na tenkovrstvou úpravu ( viz předchozí položka ) mimo keramické obklady"
| VV |  | "1.06" (2,35+0,825+0,9)*2,8-0,8*2*2-(1,2+0,825)*2,05 |  | 4.0587 | [13 empty] | VV | 2 | 2 | True | 0 | ROZPOCET
| VV |  | "1.07" (0,9+1,55)*(2,8-2,05) |  | 1.8375 | [13 empty] | VV | 2 | 2 | True | 0 | ROZPOCET
| VV |  | "1.08" (2,625+2,85)*2,8-0,8*2 |  | 13.73 | [13 empty] | VV | 2 | 2 | True | 0 | ROZPOCET
| VV |  | "1.09" (1,2+1,825)*(2,8-2,05) |  | 2.2687 | [13 empty] | VV | 2 | 2 | True | 0 | ROZPOCET
| VV |  | "1.10" (1,15*2+1,95)*(2,7-2,05) |  | 2.7625 | [13 empty] | VV | 2 | 2 | True | 0 | ROZPOCET
| VV |  | "1.11" 1,45*2,05 |  | 2.9725 | [13 empty] | VV | 2 | 2 | True | 0 | ROZPOCET
| VV |  | "1.12" (1+1,55)*2*(2,7-2,05) |  | 3.315 | [13 empty] | VV | 2 | 2 | True | 0 | ROZPOCET
| VV |  | "1.13" (1+0,8+1,55)*(2,7-2,05) |  | 2.1775 | [13 empty] | VV | 2 | 2 | True | 0 | ROZPOCET
| VV |  | "1.14" (4,15*2+6,125*2-3,525)*2,7-0,9*2-0,8*2*2 |  | 40.9675 | [13 empty] | VV | 2 | 2 | True | 0 | ROZPOCET
| VV |  | "1.14 A" (2,5+3,025*2+0,9*4)*(2,7-2,05) |  | 7.8975 | [13 empty] | VV | 2 | 2 | True | 0 | ROZPOCET
| VV |  | "1.15" (5,9+3,525)*3,22-0,9*2 |  | 28.5485 | [13 empty] | VV | 2 | 2 | True | 0 | ROZPOCET
| VV |  | "1.16" (6+1,5)*2,7-0,9*2*4 |  | 13.05 | [13 empty] | VV | 2 | 2 | True | 0 | ROZPOCET
| VV |  | "2.03" (0,45+2,1)*(2,7-0,9) |  | 4.59 | [13 empty] | VV | 2 | 2 | True | 0 | ROZPOCET
| VV |  | "2.04" ( 0,6+2,25)*2,95 |  | 8.4075 | [13 empty] | VV | 2 | 2 | True | 0 | ROZPOCET
| VV |  | "2.06" 3,7*2,95 |  | 10.915 | [13 empty] | VV | 2 | 2 | True | 0 | ROZPOCET
| VV |  | "2.07" 1,73*(2,5-2,05) |  | 0.7785 | [13 empty] | VV | 2 | 2 | True | 0 | ROZPOCET
| VV |  | "2.08" 1,7*(2,5-2,05) |  | 0.765 | [13 empty] | VV | 2 | 2 | True | 0 | ROZPOCET
| VV |  | "2.09" 1,6*(2,5-2,05) |  | 0.72 | [13 empty] | VV | 2 | 2 | True | 0 | ROZPOCET
| VV |  | "2.12" (2,8+5,6+1,1+3,4)*2,7-0,9*2*3-0,8*2*3 |  | 24.63 | [13 empty] | VV | 2 | 2 | True | 0 | ROZPOCET
| VV |  | "2.14" 4,5*2,7+0,9*2-0,9*2-0,9*0,9 |  | 11.34 | [13 empty] | VV | 2 | 2 | True | 0 | ROZPOCET
| VV |  | "2.15" (3,35+2,7)*2,7-0,9*2 |  | 14.535 | [13 empty] | VV | 2 | 2 | True | 0 | ROZPOCET
| VV |  | "2.16" (3,83+3,1)*2,7-0,9*2 |  | 16.911 | [13 empty] | VV | 2 | 2 | True | 0 | ROZPOCET
| VV |  | "2.17" (2,85+1,63)*2*2,5-0,8*2 |  | 20.8 | [13 empty] | VV | 2 | 2 | True | 0 | ROZPOCET
| VV |  | Součet |  | 237.978 | [13 empty] | VV | 2 | 4 | True | 1 | ROZPOCET
76 | K |  | Vápenocementová štuková omítka malých ploch přes 1 do 4 m2 na stěnách | m2 | 50.412 |  | 0 |  |  |  | základní | 1.908 | 96.1861 | 0.05 | 2.5206 | 0 | 0 | 4 | K | 2 |  |  |  | ROZPOCET | 0 | 0 | 0 | 0 | 0 | 1 | 0 | 4 | 300793092
| VV |  | "na zazdívky" | [15 empty] | VV | 2 | 1 | True | 0 | ROZPOCET
| VV |  | 0,9*2*2+0,9*2+(0,9*2-0,75*0,75)+1,575*2,9*2+1,5*1,5*3+6,21*2,9-1,6*1,2*2+1,8*(0,88+0,25)+0,1*1,5+1,5*0,9+0,8*0,65*2+1,6*(3,18-2,15)*2*2 |  | 50.412 | [13 empty] | VV | 2 | 2 | True | 0 | ROZPOCET
77 | K | 612325402 | Oprava vnitřní vápenocementové hrubé omítky stěn v rozsahu plochy přes 10 do 30 % ( pod obklady ) | m2 | 47.6848 |  | 0 |  |  |  | základní | 0.27 | 12.8749 | 0.0157 | 0.74865 | 0 | 0 | 4 | K | 2 |  |  |  | ROZPOCET | 0 | 0 | 0 | 0 | 0 | 1 | 0 | 4 | 751230476
| VV |  | "1.06" 0,73*2,05 |  | 1.4965 | [13 empty] | VV | 2 | 2 | True | 0 | ROZPOCET
| VV |  | "1.07" (1,55+0,9)*2,05 |  | 5.0225 | [13 empty] | VV | 2 | 2 | True | 0 | ROZPOCET
| VV |  | "1.08" (0,9+0,95)*2,05 |  | 3.7925 | [13 empty] | VV | 2 | 2 | True | 0 | ROZPOCET
| VV |  | "1.09" (1,2+1,825)*2,05-0,8*2+(0,92+2,1*2)*0,15 |  | 5.3693 | [13 empty] | VV | 2 | 2 | True | 0 | ROZPOCET
| VV |  | "1.10" 1,95*2,05 |  | 3.9975 | [13 empty] | VV | 2 | 2 | True | 0 | ROZPOCET
| VV |  | "1.11" 1,35*2,05 |  | 2.7675 | [13 empty] | VV | 2 | 2 | True | 0 | ROZPOCET
| VV |  | "1.14 A" 2,5*2,05 |  | 5.125 | [13 empty] | VV | 2 | 2 | True | 0 | ROZPOCET
| VV |  | "2.07" (1,5*2+1,73-0,8*2)*2,05 |  | 6.4165 | [13 empty] | VV | 2 | 2 | True | 0 | ROZPOCET
| VV |  | "2.08" (1,7+1,5-0,8*2)*2,05 |  | 3.28 | [13 empty] | VV | 2 | 2 | True | 0 | ROZPOCET
| VV |  | "2.09" ( 1,6+1,85-0,8*2)*2,05 |  | 3.7925 | [13 empty] | VV | 2 | 2 | True | 0 | ROZPOCET
| VV |  | "2.13" 1,1*2,5 |  | 2.75 | [13 empty] | VV | 2 | 2 | True | 0 | ROZPOCET
| VV |  | "2.13A" 1,55*2,5 |  | 3.875 | [13 empty] | VV | 2 | 2 | True | 0 | ROZPOCET
| VV |  | Součet |  | 47.6848 | [13 empty] | VV | 2 | 4 | True | 1 | ROZPOCET
78 | K |  | Oprava vnitřní vápenocementové štukové omítky stěn v rozsahu plochy přes 10 do 30 % s přeštukováním | m2 | 1986.058 |  | 0 |  |  |  | základní | 0.27 | 536.2357 | 0.0157 | 31.1811 | 0 | 0 | 4 | K | 2 |  |  |  | ROZPOCET | 0 | 0 | 0 | 0 | 0 | 1 | 0 | 4 | 751230476
| VV |  | "1.01"(4,6+2,85*2+0,4*2)*2,75-1,6*2-1,8*2,4+(1,8+2,4*2)*0,25 |  | 24.655 | [13 empty] | VV | 2 | 2 | True | 0 | ROZPOCET
| VV |  | "1.02" (3,7+3,6)*2*2,9-0,9*2-2,1*1,5+(2,1+1,5*2)*0,25 |  | 38.665 | [13 empty] | VV | 2 | 2 | True | 0 | ROZPOCET
| VV |  | "1.03" (6,4+4,15+0,4)*2,9-0,9*2-1,55*2-2,1*1,5*2+(2,1+1,5*2)*0,25*2+(0,9+2,1*2+1,6+2,1*2)*0,15 |  | 24.74 | [13 empty] | VV | 2 | 2 | True | 0 | ROZPOCET
| VV |  | "1.04" (4,05+4,15)*2*2,9-1,55*2-2,1*1,5+(2,1+1,5*2)*0,25+(1,6+2,1*2)*0,15 |  | 43.455 | [13 empty] | VV | 2 | 2 | True | 0 | ROZPOCET
| VV |  | "1,05" (3,63+4,15)*2*2,9-(0,6*2+4,15)*0,55-0,9*2-2,1*1,5+(2,1+1,5*2)*0,25+(1+2,1*2)*0,15 |  | 39.2865 | [13 empty] | VV | 2 | 2 | True | 0 | ROZPOCET
| VV |  | "1,06" (1,73+2,35)*2,8-0,8*2+(1+2,1*2)*0,15 |  | 10.604 | [13 empty] | VV | 2 | 2 | True | 0 | ROZPOCET
| VV |  | "1.07" (1,55+0,9)*(2,8-2,05)-0,6*0,75+(0,6+0,75*2)*0,25 |  | 1.9125 | [13 empty] | VV | 2 | 2 | True | 0 | ROZPOCET
| VV |  | "1.08" (1,88+0,4*2+1,8)*2,8-0,6*0,75*2+(0,6+0,75*2)*0,25*2 |  | 12.694 | [13 empty] | VV | 2 | 2 | True | 0 | ROZPOCET
| VV |  | "1.09" (1,2+1,83)*(2,8-0,05) |  | 8.3325 | [13 empty] | VV | 2 | 2 | True | 0 | ROZPOCET
| VV |  | "1.10" 1,95*(2,7-2,05) |  | 1.2675 | [13 empty] | VV | 2 | 2 | True | 0 | ROZPOCET
| VV |  | "1.11" 1,35*(2,7-2,05)-0,6*0,63+(0,6+0,63*2)*0,25 |  | 0.9645 | [13 empty] | VV | 2 | 2 | True | 0 | ROZPOCET
| VV |  | "1.13" 1,65*(2,7-2,05) |  | 1.0725 | [13 empty] | VV | 2 | 2 | True | 0 | ROZPOCET
| VV |  | "1.14" 3,7*2,7-0,6*0,63+(0,6+0,63*2)*0,25 |  | 10.077 | [13 empty] | VV | 2 | 2 | True | 0 | ROZPOCET
| VV |  | "1.15" (6,08+5,9+2,55)*3,22+(6,1+12,25)*2*(5,58-3,22)-1,5*1,5*2+(1,5*3)*0,4 |  | 130.6986 | [13 empty] | VV | 2 | 2 | True | 0 | ROZPOCET
| VV |  | "1.16" (6+1,55)*2,7-0,9*2*2+(1+2,1*2)*0,3*2 |  | 19.905 | [13 empty] | VV | 2 | 2 | True | 0 | ROZPOCET
| VV |  | "1.17" (17,6+1,6)*2*2,75-0,9*2*7-0,8*2-1,55*2*2-1,6*2,75 |  | 80.8 | [13 empty] | VV | 2 | 2 | True | 0 | ROZPOCET
| VV |  | "1.18" (5,8*2+3,6)*3,53-2,8*3,5 |  | 43.856 | [13 empty] | VV | 2 | 2 | True | 0 | ROZPOCET
| VV |  | "1.19" (6,15+3,5)*2*3,18-0,9*2-2,1*1,5+(1+2,1*2)*0,15+(2,1+1,5*2)*0,25 |  | 58.479 | [13 empty] | VV | 2 | 2 | True | 0 | ROZPOCET
| VV |  | "1.20" (6,15+2,88)*2*3,18-0,9*2-2,1*1,5+(1+2,1*2)*0,15+(2,1+1,5*2)*0,25 |  | 54.5358 | [13 empty] | VV | 2 | 2 | True | 0 | ROZPOCET
| VV |  | "1.21" (6,15+3,68)*2*3,18-0,9*2-1,45*2,4-0,9*1,5+(1+2,1*2)*0,15+(1,45+2,4*2+0,9+1,5*2)*0,25 |  | 59.2063 | [13 empty] | VV | 2 | 2 | True | 0 | ROZPOCET
| VV |  | "1.22" (6,15+7,73+0,4)*2*3,18-0,9*2-1,75*2,4-2,1*1,5+(1+2,1*2)*0,15+(1,75+2,4*2+2,1+1,5*2)*0,25 |  | 85.3633 | [13 empty] | VV | 2 | 2 | True | 0 | ROZPOCET
| VV |  | "1.23" (10,325+5,7+0,4)*2*5,58-0,9*2-3*3,3*2+(1+2,1*2)*0,3*2 |  | 164.823 | [13 empty] | VV | 2 | 2 | True | 0 | ROZPOCET
| VV |  | "1.24" (10,325+6,4+0,4*2)*2*5,58-3*3,3-1,5*1,5*3+(3+3,3*2)*0,25 |  | 181.329 | [13 empty] | VV | 2 | 2 | True | 0 | ROZPOCET
| VV |  | "1.25" (12,4+3,3)*2*5,58-3*3,3-1,5*1,5+(1,5*3)*0,25 |  | 164.187 | [13 empty] | VV | 2 | 2 | True | 0 | ROZPOCET
| VV |  | "1.26" (12,4+6+0,4)*2*5,58-3,3*3,6-1,5*1,5*2+(1,5*3)*2*0,25 |  | 195.678 | [13 empty] | VV | 2 | 2 | True | 0 | ROZPOCET
| VV |  | "2.01" (8+3,6+0,4)*2*2,95-2,8*2,5-2,1*1,5-1,6*2,1+(6+6+3,6)*0,35+(2,1+1,5*2)*0,25 |  | 64.025 | [13 empty] | VV | 2 | 2 | True | 0 | ROZPOCET
| VV |  | "2.02" (16,6+1,6)*2*2,95-1,6*2,1-0,9*2*5-0,8*2*2 |  | 91.82 | [13 empty] | VV | 2 | 2 | True | 0 | ROZPOCET
| VV |  | "2.03" (7,2*2+4,25+2,15)*2,7-0,8*2-2,1*1,5*2+(2,1+1,5*2)*0,25*2 |  | 50.81 | [13 empty] | VV | 2 | 2 | True | 0 | ROZPOCET
| VV |  | "2.04" ( 7,3+6,7+2+4,25)*2,95-0,9*2*2-2,1*1,5*2+(2,1+1,5*2)*0,25*2 |  | 52.3875 | [13 empty] | VV | 2 | 2 | True | 0 | ROZPOCET
| VV |  | "2.05" (3,73+4,25)*2*2,95-0,9*2-0,8*2-2,1*1,5+(2,1+1,5*2)*0,25 |  | 41.807 | [13 empty] | VV | 2 | 2 | True | 0 | ROZPOCET
| VV |  | "2.06" (2,6*2+3,7+1,25*2)*2,95-0,8*2-0,6*0,75*3+(0,6+0,75*2)*0,25*3 |  | 32.255 | [13 empty] | VV | 2 | 2 | True | 0 | ROZPOCET
| VV |  | "2.07" (1,5*2+1,73)*(2,5-2,05) |  | 2.1285 | [13 empty] | VV | 2 | 2 | True | 0 | ROZPOCET
| VV |  | "2.08" (1,5*2+1,7)*(2,5-2,05) |  | 2.115 | [13 empty] | VV | 2 | 2 | True | 0 | ROZPOCET
| VV |  | "2.09" (1,5+1,6*2)*(2,5-2,05) |  | 2.115 | [13 empty] | VV | 2 | 2 | True | 0 | ROZPOCET
| VV |  | "2.10" (3,48+6,25)*2*2,95-0,9*2-2,1*1,5+(2,1+1,5*2)*0,25 |  | 53.732 | [13 empty] | VV | 2 | 2 | True | 0 | ROZPOCET
| VV |  | "2.11" (2,95+6,25)*2*2,95-0,9*2-2,1*1,5+(2,1+1,5*2)*0,25 |  | 50.605 | [13 empty] | VV | 2 | 2 | True | 0 | ROZPOCET
| VV |  | "2.12" (1,85+2,1)*2,7-0,9*2 |  | 8.865 | [13 empty] | VV | 2 | 2 | True | 0 | ROZPOCET
| VV |  | "2.14" (4,2*2+6,25+1,3)*2,7-2,1*1,5+(2,1+1,5*2)*0,25 |  | 41.19 | [13 empty] | VV | 2 | 2 | True | 0 | ROZPOCET
| VV |  | "2.15" (3,35+3,1+0,4)*2,7-2,1*1,5+(2,1+1,5*2)*0,25 |  | 16.62 | [13 empty] | VV | 2 | 2 | True | 0 | ROZPOCET
| VV |  | "2.16" (3,83+3,1+0,4*2)*2,7-2,1*1,5+(2,1+1,5*2)*0,25 |  | 18.996 | [13 empty] | VV | 2 | 2 | True | 0 | ROZPOCET
| VV |  | Součet |  | 1986.058 | [13 empty] | VV | 2 | 4 | True | 1 | ROZPOCET
79 | K | 615142002 | Potažení vnitřních nosníků sklovláknitým pletivem | m2 | 6.075 |  | 0 |  |  |  | základní | 0.29 | 1.7617 | 0.000356 | 0.0021627 | 0 | 0 | 4 | K | 2 |  |  |  | ROZPOCET | 0 | 0 | 0 | 0 | 0 | 1 | 0 | 4 | 1773226400
| VV |  | I140 | [15 empty] | VV | 2 | 1 | True | 0 | ROZPOCET
| VV |  | 2,50*(0,14*2+0,30)*3 |  | 4.35 | [13 empty] | VV | 2 | 2 | True | 0 | ROZPOCET
| VV |  | I100 | [15 empty] | VV | 2 | 1 | True | 0 | ROZPOCET
| VV |  | 1,00*(0,10+0,475)*3 |  | 1.725 | [13 empty] | VV | 2 | 2 | True | 0 | ROZPOCET
| VV |  | Součet |  | 6.075 | [13 empty] | VV | 2 | 4 | True | 1 | ROZPOCET
80 | K | 622142001 | Potažení vnějších stěn sklovláknitým pletivem vtlačeným do tenkovrstvé hmoty | m2 | 376.177 |  | 0 |  |  |  | základní | 0.33 | 124.1384 | 0.004384 | 1.6492 | 0 | 0 | 4 | K | 2 |  |  |  | ROZPOCET | 0 | 0 | 0 | 0 | 0 | 1 | 0 | 4 | 1192554247
| VV |  | administrativní část | [15 empty] | VV | 2 | 1 | True | 0 | ROZPOCET
| VV |  | skladba S01 | [15 empty] | VV | 2 | 1 | True | 0 | ROZPOCET
| VV |  | 7,625*(22,80*2+13,00) |  | 446.825 | [13 empty] | VV | 2 | 2 | True | 0 | ROZPOCET
| VV |  | odpočet otvorů | [15 empty] | VV | 2 | 1 | True | 0 | ROZPOCET
| VV |  | 1. NP | [15 empty] | VV | 2 | 1 | True | 0 | ROZPOCET
| VV |  | -(1,75*2,4*2+0,9*1,5+1,45*2,4*2+2,8*(6,26-2,63)+1,8*2,4+2,1*1,5*6+0,6*0,75*3) |  | -51.444 | [13 empty] | VV | 2 | 2 | True | 0 | ROZPOCET
| VV |  | 2. NP | [15 empty] | VV | 2 | 1 | True | 0 | ROZPOCET
| VV |  | -(2,1*1,5*10+0,6*0,75*3+1,5*1,5+2,8*2,63) |  | -42.464 | [13 empty] | VV | 2 | 2 | True | 0 | ROZPOCET
| VV |  | sokl | [15 empty] | VV | 2 | 1 | True | 0 | ROZPOCET
| VV |  | ((14,30+13,36+28,66-2,4*2-2,7)+(36,33+13,61+23,2-2,46-1,75-1,45))*0,2 |  | 23.26 | [13 empty] | VV | 2 | 2 | True | 1 | ROZPOCET
| VV |  | Součet |  | 376.177 | [13 empty] | VV | 2 | 4 | True | 1 | ROZPOCET
80 a |  |  | Zpracování výrobní dokumentace kovového fasádního obkladu budovy, která bude řešit i rozdělení barevných ploch, jejich návaznosti na rozích budovy, detaily obkladu teplné izolace a nosný rošt fasádního obkladu. Dokumentace bude předložena ke schválení objednateli a po dokončení stavby předána v tištěné i elektronické podobě. | kpl | 1 |  | 0 | CS ÚRS 2021 02 |  |  | základní | 1.729 | 1.729 | 0 | 0 | 0 | 0 | 4 | K | 2 |  |  |  | ROZPOCET | 0 | 0 | 0 | 0 | 0 | 1 | 0 | 4 | -1684645670
81 | K | 621273001 | Montáž odvětrávané fasády podhledů na kovový rošt bez tepelné izolace, včetně nosné kovové konstrukce | m2 | 110.4353 |  | 0 |  |  |  | základní | 4.232 | 467.3621 | 0.0037749 | 0.41688 | 0 | 0 | 4 | K | 2 |  |  |  | ROZPOCET | 0 | 0 | 0 | 0 | 0 | 1 | 0 | 4 | 114175496
| VV |  | fasáda pod přesahem střechy | [15 empty] | VV | 2 | 1 | True | 0 | ROZPOCET
| VV |  | řez B2-B2 | [15 empty] | VV | 2 | 1 | True | 0 | ROZPOCET
| VV |  | 0,625*(29,04+14,825) |  | 27.4156 | [13 empty] | VV | 2 | 2 | True | 0 | ROZPOCET
| VV |  | řez A2-A2 | [15 empty] | VV | 2 | 1 | True | 0 | ROZPOCET
| VV |  | 0,755*(24,745)*2 |  | 37.365 | [13 empty] | VV | 2 | 2 | True | 0 | ROZPOCET
| VV |  | řez I2-I2 "podbití" | [15 empty] | VV | 2 | 1 | True | 0 | ROZPOCET
| VV |  | 0,545*(7,63*2+7,50*2) |  | 16.4917 | [13 empty] | VV | 2 | 2 | True | 0 | ROZPOCET
| VV |  | pod přesahem štítů | [15 empty] | VV | 2 | 1 | True | 0 | ROZPOCET
| VV |  | 15,07*0,45*2 |  | 13.563 | [13 empty] | VV | 2 | 2 | True | 0 | ROZPOCET
| VV |  | stříška nad vraty- spodní líc , čelo, vrchní líc | [15 empty] | VV | 2 | 1 | True | 0 | ROZPOCET
| VV |  | 13*(0,5+0,2+0,5) |  | 15.6 | [13 empty] | VV | 2 | 2 | True | 0 | ROZPOCET
| VV |  | Součet |  | 110.4353 | [13 empty] | VV | 2 | 4 | True | 1 | ROZPOCET
82 | M | 13814026.R01 | kazeta fasádní, lakovaný pozinkovaný plech S280-320GD Z275, opatřené polyesterovým lakem, tl. 25 mikronů ,včetně všech detailů a systémových prvků, barva dle pohledů - elfenbein RAL 1014 a SAFRANGELB RA, včetně nosné konstrukce z ohýbaných ocelových pozinkovaných profilů | m2 | 110.4353 |  | 0 |  |  |  | základní | 0 | 0 | 0.012 | 1.3252 | 0 | 0 | 8 | M | 2 |  |  |  | ROZPOCET | 0 | 0 | 0 | 0 | 0 | 1 | 0 | 4 | -1850048220
83 | K | 622273001 | Montáž odvětrávané fasády stěn na kovový rošt bez tepelné izolace, včetně nosné kovové konstrukce | m2 | 39.6759 |  | 0 |  |  |  | základní | 3.434 | 136.247 | 0.002691 | 0.10677 | 0 | 0 | 4 | K | 2 |  |  |  | ROZPOCET | 0 | 0 | 0 | 0 | 0 | 1 | 0 | 4 | -772483502
| VV |  | čelo přesahu střechy | [15 empty] | VV | 2 | 1 | True | 0 | ROZPOCET
| VV |  | řez B2-B2 | [15 empty] | VV | 2 | 1 | True | 0 | ROZPOCET
| VV |  | 0,425*(29,04+14,825) |  | 18.6426 | [13 empty] | VV | 2 | 2 | True | 0 | ROZPOCET
| VV |  | řez A2-A2 | [15 empty] | VV | 2 | 1 | True | 0 | ROZPOCET
| VV |  | 0,425*(24,745)*2 |  | 21.0332 | [13 empty] | VV | 2 | 2 | True | 0 | ROZPOCET
| VV |  | Součet |  | 39.6759 | [13 empty] | VV | 2 | 4 | True | 1 | ROZPOCET
84 | M | 13814026.R01 | kazeta fasádní, lakovaný pozinkovaný plech S280-320GD Z275, opatřené polyesterovým lakem, tl. 25 mikronů ,včetně všech detailů a systémových prvků, barva dle pohledů - elfenbein RAL 1014 a SAFRANGELB RA, včetně nosné konstrukce z ohýbaných ocelových pozinkovaných profilů | m2 | 39.6759 |  | 0 |  |  |  | základní | 0 | 0 | 0.012 | 0.47611 | 0 | 0 | 8 | M | 2 |  |  |  | ROZPOCET | 0 | 0 | 0 | 0 | 0 | 1 | 0 | 4 | 1534725253
85 | K | 622273031.R01 | Montáž odvětrávané fasády stěn na kovový rošt bez tepelné izolace, včetně nosné kovové konstrukce | m2 | 323.3307 |  | 0 |  |  |  | základní | 3.718 | 1202.1435 | 0.00805 | 2.6028 | 0 | 0 | 4 | K | 2 |  |  |  | ROZPOCET | 0 | 0 | 0 | 0 | 0 | 1 | 0 | 4 | 1865578342
| VV |  | technická část | [15 empty] | VV | 2 | 1 | True | 0 | ROZPOCET
| VV |  | skladba S02 | [15 empty] | VV | 2 | 1 | True | 0 | ROZPOCET
| VV |  | 6,575*(14,40+13,36+27,86) |  | 365.7015 | [13 empty] | VV | 2 | 2 | True | 0 | ROZPOCET
| VV |  | odpočet otvorů | [15 empty] | VV | 2 | 1 | True | 0 | ROZPOCET
| VV |  | -42.3708 |  | -42.3708 | [13 empty] | VV | 2 | 2 | True | 0 | ROZPOCET
| VV |  | Součet |  | 323.3307 | [13 empty] | VV | 2 | 4 | True | 1 | ROZPOCET
86 | M | 13814026.R01 | kazeta fasádní, lakovaný pozinkovaný plech S280-320GD Z275, opatřené polyesterovým lakem, tl. 25 mikronů ,včetně všech detailů a systémových prvků, barva dle pohledů - elfenbein RAL 1014 a SAFRANGELB RA, včetně nosné konstrukce z ohýbaných ocelových pozinkovaných profilů | m2 | 323.3307 |  | 0 |  |  |  | základní | 0 | 0 | 0.012 | 3.88 | 0 | 0 | 8 | M | 2 |  |  |  | ROZPOCET | 0 | 0 | 0 | 0 | 0 | 1 | 0 | 4 | 472369854
87 | K | 622273081.R01 | Montáž odvětrávané fasády stěn na kovový rošt bez tepelné izolace, včetně nosné kovové konstrukce | m2 | 480.4955 |  | 0 |  |  |  | základní | 3.733 | 1793.6895 | 0.013443 | 6.4593 | 0 | 0 | 4 | K | 2 |  |  |  | ROZPOCET | 0 | 0 | 0 | 0 | 0 | 1 | 0 | 4 | 1255720005
| VV |  | administrativní část | [15 empty] | VV | 2 | 1 | True | 0 | ROZPOCET
| VV |  | skladba S01 | [15 empty] | VV | 2 | 1 | True | 0 | ROZPOCET
| VV |  | 7,66*(23,13*2+13,56)+6,62*13,18 |  | 545.4728 | [13 empty] | VV | 2 | 2 | True | 0 | ROZPOCET
| VV |  | šíty administrativní části | [15 empty] | VV | 2 | 1 | True | 0 | ROZPOCET
| VV |  | 15,07*(1,6+0,6)/2 |  | 13.9398 | [13 empty] | VV | 2 | 2 | True | 0 | ROZPOCET
| VV |  | 15,07*1,07 |  | 16.1249 | [13 empty] | VV | 2 | 2 | True | 0 | ROZPOCET
| VV |  | odpočet otvorů | [15 empty] | VV | 2 | 1 | True | 0 | ROZPOCET
| VV |  | 1. NP | [15 empty] | VV | 2 | 1 | True | 0 | ROZPOCET
| VV |  | -(1,75*2,4*2+0,9*1,5+1,45*2,4*2+2,8*(6,26-2,63)+1,8*2,4+2,1*1,5*6+0,6*0,75*3+0,6*0,63*3) |  | -52.578 | [13 empty] | VV | 2 | 2 | True | 0 | ROZPOCET
| VV |  | 2. NP | [15 empty] | VV | 2 | 1 | True | 0 | ROZPOCET
| VV |  | -(2,1*1,5*10+0,6*0,75*3+1,5*1,5+2,8*2,63) |  | -42.464 | [13 empty] | VV | 2 | 2 | True | 0 | ROZPOCET
| VV |  | Součet |  | 480.4955 | [13 empty] | VV | 2 | 4 | True | 1 | ROZPOCET
88 | M | 13814026.R01 | kazeta fasádní, lakovaný pozinkovaný plech S280-320GD Z275, opatřené polyesterovým lakem, tl. 25 mikronů ,včetně všech detailů a systémových prvků, barva dle pohledů - elfenbein RAL 1014 a SAFRANGELB RA, včetně nosné konstrukce z ohýbaných ocelových pozinkovaných profilů | m2 | 480.4955 |  | 0 |  |  |  | základní | 0 | 0 | 0.012 | 5.7659 | 0 | 0 | 8 | M | 2 |  |  |  | ROZPOCET | 0 | 0 | 0 | 0 | 0 | 1 | 0 | 4 | -750360831
87 a | K |  | Úprava kovového opláštění pro zapuštění Interkomu velikosti 110x350 mm x hl. 60 mm. | ks | 1 |  | 0 | [10 empty] | 4 | K | 2 |  |  |  | ROZPOCET | 0 | 0 | 0 | 0 | 0 | 1 | 0 | 4 | 1255720005
89 | K | 622273091 | Montáž ostění, nadpraží a parapetů odvětrávané fasády na kovový rošt, včetně všech detailů a systémových prvků | m | 262.318 |  | 0 |  |  |  | základní | 1.729 | 453.5478 | 0.0015335 | 0.40227 | 0 | 0 | 4 | K | 2 |  |  |  | ROZPOCET | 0 | 0 | 0 | 0 | 0 | 1 | 0 | 4 | -1684645670
| VV |  | technická část | [15 empty] | VV | 2 | 1 | True | 0 | ROZPOCET
| VV |  | (2,96+3,30*2)+(2,96+3,30*2)+(3,218+3,60*2)+(1,50*4)*5 |  | 59.538 | [13 empty] | VV | 2 | 2 | True | 0 | ROZPOCET
| VV |  | administrativní část | [15 empty] | VV | 2 | 1 | True | 0 | ROZPOCET
| VV |  | skladba S01 | [15 empty] | VV | 2 | 1 | True | 0 | ROZPOCET
| VV |  | 1. NP | [15 empty] | VV | 2 | 1 | True | 0 | ROZPOCET
| VV |  | ((2,10*2+1,50*2)*9+(1,75*2+2,40*2)+(0,90*2+1,50*2)+(1,45*2+2,40*2)+(1,80*2+2,40*2)+(0,60*2+0,75*2)*3+(0,60*2+0,63*2)*3) |  | 109.48 | [13 empty] | VV | 2 | 2 | True | 0 | ROZPOCET
| VV |  | 2. NP | [15 empty] | VV | 2 | 1 | True | 0 | ROZPOCET
| VV |  | ((2,10*2+1,50*2)*11+(0,60*2+0,75*2)*3+(1,50*4)) |  | 93.3 | [13 empty] | VV | 2 | 2 | True | 0 | ROZPOCET
| VV |  | Součet |  | 262.318 | [13 empty] | VV | 2 | 4 | True | 1 | ROZPOCET
90 | M | 13814026.R01 | lakovaný ohýbaný pozinkovaný plech S280-320GD Z275, opatřené polyesterovým lakem, tl. 25 mikronů ,včetně všech detailů a systémových prvků, barva dle pohledů - elfenbein RAL 1014 a SAFRANGELB RA, | m2 | 104.881 |  | 0 |  |  |  | základní | 0 | 0 | 0.012 | 1.2586 | 0 | 0 | 8 | M | 2 |  |  |  | ROZPOCET | 0 | 0 | 0 | 0 | 0 | 1 | 0 | 4 | -1302431116
| VV |  | technická část | [15 empty] | VV | 2 | 1 | True | 0 | ROZPOCET
| VV |  | ((2,96+3,30*2)+(2,96+3,30*2)+(3,218+3,60*2))*0,5+((1,50*4)*5)*0,3 |  | 23.769 | [13 empty] | VV | 2 | 2 | True | 0 | ROZPOCET
| VV |  | administrativní část | [15 empty] | VV | 2 | 1 | True | 0 | ROZPOCET
| VV |  | 1. NP | [15 empty] | VV | 2 | 1 | True | 0 | ROZPOCET
| VV |  | ((2,10*2+1,50*2)*9+(1,75*2+2,40*2)+(0,90*2+1,50*2)+(1,45*2+2,40*2)+(1,80*2+2,40*2)+(0,60*2+0,75*2)*3+(0,60*2+0,63*2)*3)*0,4 |  | 43.792 | [13 empty] | VV | 2 | 2 | True | 0 | ROZPOCET
| VV |  | 2. NP | [15 empty] | VV | 2 | 1 | True | 0 | ROZPOCET
| VV |  | ((2,10*2+1,50*2)*11+(0,60*2+0,75*2)*3+(1,50*2+1,50*2))*0,4 |  | 37.32 | [13 empty] | VV | 2 | 2 | True | 0 | ROZPOCET
| VV |  | Součet |  | 104.881 | [13 empty] | VV | 2 | 4 | True | 1 | ROZPOCET
91 | K | 622511112 | Tenkovrstvá mozaiková zrnitá omítka vnějších stěn, pojeno pryskyřicí ( např. Marmolit ) včetně penetrace | m2 | 23.26 |  | 0 |  |  |  | základní | 0.294 | 6.8384 | 0.0057 | 0.13258 | 0 | 0 | 4 | K | 2 |  |  |  | ROZPOCET | 0 | 0 | 0 | 0 | 0 | 1 | 0 | 4 | -1752105960
| VV |  | sokl | [15 empty] | VV | 2 | 1 | True | 0 | ROZPOCET
| VV |  | ((14,30+13,36+28,66-2,4*2-2,7)+(36,33+13,61+23,2-2,46-1,75-1,45))*0,2 |  | 23.26 | [13 empty] | VV | 2 | 2 | True | 1 | ROZPOCET
92 | K | 631311124 | Mazanina tl přes 80 do 120 mm z betonu prostého bez zvýšených nároků na prostředí tř. C 16/20 | m3 | 0.198 |  | 0 |  |  |  | základní | 2.58 | 0.51084 | 2.301 | 0.4556 | 0 | 0 | 4 | K | 2 |  |  |  | ROZPOCET | 0 | 0 | 0 | 0 | 0 | 1 | 0 | 4 | 842712546
| VV |  | schody vstup do 1.01 | [15 empty] | VV | 2 | 1 | True | 0 | ROZPOCET
| VV |  | 0,11*(1,14*1,575) |  | 0.198 | [13 empty] | VV | 2 | 2 | True | 1 | ROZPOCET
93 | K | 631312141 | Doplnění rýh v dosavadních mazaninách betonem prostým | m3 | 1.7025 |  | 0 |  |  |  | základní | 5.33 | 9.0743 | 2.301 | 3.9175 | 0 | 0 | 4 | K | 2 |  |  |  | ROZPOCET | 0 | 0 | 0 | 0 | 0 | 1 | 0 | 4 | -444732345
| VV |  | "Z1" | [15 empty] | VV | 2 | 1 | True | 0 | ROZPOCET
| VV |  | (6,5+4,5)*0,15 |  | 1.65 | [13 empty] | VV | 2 | 2 | True | 0 | ROZPOCET
| VV |  | 0,5*0,7*0,15 |  | 0.0525 | [13 empty] | VV | 2 | 2 | True | 0 | ROZPOCET
| VV |  | Součet |  | 1.7025 | [13 empty] | VV | 2 | 4 | True | 1 | ROZPOCET
94 | K | 631362021 | Výztuž mazanin ze svařovaných sítí KARI | m3 | 0.035185 |  | 0 |  |  |  | základní | 5.33 | 0.18754 | 2.301 | 0.080961 | 0 | 0 | 4 | K | 2 |  |  |  | ROZPOCET | 0 | 0 | 0 | 0 | 0 | 1 | 0 | 4 | -444732345
| VV |  | "Z1" | [15 empty] | VV | 2 | 1 | True | 0 | ROZPOCET
| VV |  | (6,5+4,5+0,5*0,7)*3,1/1000 |  | 0.035185 | [13 empty] | VV | 2 | 2 | True | 0 | ROZPOCET
95 | K | 631319012 | Příplatek k mazanině tl přes 80 do 120 mm za přehlazení povrchu | m3 | 0.198 |  | 0 |  |  |  | základní | 1.35 | 0.2673 | 0 | 0 | 0 | 0 | 4 | K | 2 |  |  |  | ROZPOCET | 0 | 0 | 0 | 0 | 0 | 1 | 0 | 4 | 547192248
schody vstup do 1.01
96 | K | 631351101 | Zřízení bednění rýh a hran v podlahách | m2 | 0.597 |  | 0 |  |  |  | základní | 0.396 | 0.23641 | 0.013525 | 0.0080742 | 0 | 0 | 4 | K | 2 |  |  |  | ROZPOCET | 0 | 0 | 0 | 0 | 0 | 1 | 0 | 4 | 805359849
| VV |  | schody vstup do 1.01 | [15 empty] | VV | 2 | 1 | True | 0 | ROZPOCET
| VV |  | 0,11*(1,14+1,575)*2 |  | 0.597 | [13 empty] | VV | 2 | 2 | True | 1 | ROZPOCET
97 | K | 631351102 | Odstranění bednění rýh a hran v podlahách | m2 | 0.597 |  | 0 |  |  |  | základní | 0.24 | 0.14328 | 0 | 0 | 0 | 0 | 4 | K | 2 |  |  |  | ROZPOCET | 0 | 0 | 0 | 0 | 0 | 1 | 0 | 4 | -529000700
98 | K |  | Litý cementový potěr CEMFLOW C25 -F5 tl. 50-70 mm. V ceně okrajové dilatační pásky tl. 8 mm, ochranný nástřik proti vysoušení, přebroušení povrchu pro zajištění soudržnosti následné nášlapné vrstvy, vytvoření smršťovacích spár. | m2 | 214.46 |  | 0 |  |  |  | základní | 0.305 | 65.4103 | 0.1122 | 24.0624 | 0 | 0 | 4 | K | 2 |  |  |  | ROZPOCET | 0 | 0 | 0 | 0 | 0 | 1 | 0 | 4 | -936752625
| VV |  | "1.NP" |  | 146.93 | [13 empty] | VV | 2 | 1 | True | 0 | ROZPOCET
| VV |  | "1.02" |  | 13.16 | [13 empty] | VV | 2 | 2 | True | 0 | ROZPOCET
| VV |  | "1.03" |  | 26.4 | [13 empty] | VV | 2 | 2 | True | 0 | ROZPOCET
| VV |  | "1.04" |  | 16.74 | [13 empty] | VV | 2 | 2 | True | 0 | ROZPOCET
| VV |  | "1.05" |  | 15.04 | [13 empty] | VV | 2 | 2 | True | 0 | ROZPOCET
| VV |  | "1.06" |  | 3.06 | [13 empty] | VV | 2 | 2 | True | 0 | ROZPOCET
| VV |  | "1.07" |  | 1.48 | [13 empty] | VV | 2 | 2 | True | 0 | ROZPOCET
| VV |  | "1.08" |  | 7.37 | [13 empty] | VV | 2 | 2 | True | 0 | ROZPOCET
| VV |  | "1.09" |  | 2.1 | [13 empty] | VV | 2 | 2 | True | 0 | ROZPOCET
| VV |  | "1.10" |  | 2.18 | [13 empty] | VV | 2 | 2 | True | 0 | ROZPOCET
| VV |  | "1.11" |  | 6.28 | [13 empty] | VV | 2 | 2 | True | 0 | ROZPOCET
| VV |  | "1.12" |  | 1.5 | [13 empty] | VV | 2 | 2 | True | 0 | ROZPOCET
| VV |  | "1.13" |  | 1.45 | [13 empty] | VV | 2 | 2 | True | 0 | ROZPOCET
| VV |  | "1.14" |  | 18.5 | [13 empty] | VV | 2 | 2 | True | 0 | ROZPOCET
| VV |  | "1.14A" |  | 7.13 | [13 empty] | VV | 2 | 2 | True | 0 | ROZPOCET
| VV |  | "1.15" |  | 14.98 | [13 empty] | VV | 2 | 2 | True | 0 | ROZPOCET
| VV |  | "1.16" |  | 9.56 | [13 empty] | VV | 2 | 2 | True | 0 | ROZPOCET
| VV |  | "2.NP" |  | 67.53 | [13 empty] | VV | 2 | 1 | True | 0 | ROZPOCET
| VV |  | "2.12" |  | 9.84 | [13 empty] | VV | 2 | 2 | True | 0 | ROZPOCET
| VV |  | "2.13" |  | 3.4 | [13 empty] | VV | 2 | 2 | True | 0 | ROZPOCET
| VV |  | "2.13A" |  | 1.4 | [13 empty] | VV | 2 | 2 | True | 0 | ROZPOCET
| VV |  | "2.14" |  | 25.75 | [13 empty] | VV | 2 | 2 | True | 0 | ROZPOCET
| VV |  | "2.15" |  | 10.38 | [13 empty] | VV | 2 | 2 | True | 0 | ROZPOCET
| VV |  | "2.16" |  | 12.01 | [13 empty] | VV | 2 | 2 | True | 0 | ROZPOCET
| VV |  | "2.17" |  | 4.75 | [13 empty] | VV | 2 | 2 | True | 0 | ROZPOCET
| VV |  | Součet |  | 214.46 | [13 empty] | VV | 2 | 4 | True | 1 | ROZPOCET
99 | K | 632481213 | Separační vrstva z PE fólie | m2 | 214.46 |  | 0 |  |  |  | základní | 0.025 | 5.3615 | 0.000132 | 0.028309 | 0 | 0 | 4 | K | 2 |  |  |  | ROZPOCET | 0 | 0 | 0 | 0 | 0 | 1 | 0 | 4 | -742173506
100 | K |  | Vyspravení betonových podlah - praskliny vyškrábat a zalít epoxydovou hmotou (předpoklad do 20%) | m2 | 76.384 |  | 0 |  |  |  | základní | 0.333 | 25.4359 | 0.024 | 1.8332 | 0 | 0 | 4 | K | 2 |  |  |  | ROZPOCET | 0 | 0 | 0 | 0 | 0 | 1 | 0 | 4 | 335033103
| VV |  | 381,92*0,2 |  | 76.384 | [13 empty] | VV | 2 | 2 | True | 0 | ROZPOCET
101 | K | 632683112 | Sešívání trhlin v betonových podlahách nerezovými sponkami ve vzdálenosti přes 10 do 15 cm | m2 | 76.384 |  | 0 |  |  |  | základní | 1 | 76.384 | 0.00105 | 0.080203 | 0 | 0 | 4 | K | 2 |  |  |  | ROZPOCET | 0 | 0 | 0 | 0 | 0 | 1 | 0 | 4 | -950357220
| VV |  | "(předpoklad do 20% plochy)" | [15 empty] | VV | 2 | 1 | True | 0 | ROZPOCET
| VV |  | "D08" | [15 empty] | VV | 2 | 1 | True | 0 | ROZPOCET
| VV |  | 29,86*0,2 |  | 5.972 | [13 empty] | VV | 2 | 2 | True | 0 | ROZPOCET
| VV |  | "D09, D10, D11, D12" | [15 empty] | VV | 2 | 1 | True | 0 | ROZPOCET
| VV |  | (21,56+18,10+23,02+47,69)*0,2 |  | 22.074 | [13 empty] | VV | 2 | 2 | True | 0 | ROZPOCET
| VV |  | "D13, D14, D15, D16" | [15 empty] | VV | 2 | 1 | True | 0 | ROZPOCET
| VV |  | (59,79+66,32+41,21+74,37)*0,2 |  | 48.338 | [13 empty] | VV | 2 | 2 | True | 0 | ROZPOCET
| VV |  | Součet |  | 76.384 | [13 empty] | VV | 2 | 4 | True | 1 | ROZPOCET
102 | K | 634111113 | Obvodová dilatace pružnou těsnicí páskou mezi stěnou a mazaninou nebo potěrem v 80 mm | m | 285.635 |  | 0 |  |  |  | základní | 0.035 | 9.9972 | 2.1e-05 | 0.0059983 | 0 | 0 | 4 | K | 2 |  |  |  | ROZPOCET | 0 | 0 | 0 | 0 | 0 | 1 | 0 | 4 | -740799597
| VV |  | "1.NP" |  | 199.235 | [13 empty] | VV | 2 | 1 | True | 0 | ROZPOCET
| VV |  | "2.NP" |  | 86.4 | [13 empty] | VV | 2 | 1 | True | 0 | ROZPOCET
| VV |  | Součet |  | 285.635 | [13 empty] | VV | 2 | 4 | True | 1 | ROZPOCET
103 | K |  | Okapový chodník z betonových dlaždic tl 60 mm kladených do pískového lože | m2 | 39.55 |  | 0 |  |  |  | základní | 0.524 | 20.7242 | 0.34563 | 13.6696 | 0 | 0 | 4 | K | 2 |  |  |  | ROZPOCET | 0 | 0 | 0 | 0 | 0 | 1 | 0 | 4 | -1118454322
| VV |  | 0,50*(36,65+28,70+13,75) |  | 39.55 | [13 empty] | VV | 2 | 2 | True | 1 | ROZPOCET
104 | K | 642942111 | Osazování dveřních ocelových zárubní o ploš otvoru do 2,5 m2s vybetonováním prahu | kus | 24 |  | 0 |  |  |  | základní | 0.035 | 0.84 | 0.019 | 0.456 | 0 | 0 | 4 | K | 2 |  |  |  | ROZPOCET | 0 | 0 | 0 | 0 | 0 | 1 | 0 | 4 | -740799597
| VV |  | "Z45, 46, 48, Z49, Z50, Z51, Z52, Z53, Z54, Z55, Z56" |  | 24 | [13 empty] | VV | 2 | 1 | True | 0 | ROZPOCET
105 |  |  | zárubeň ocelová lisovaná 700x1970x100 mm , dodávka v základním nátěru | kus | 7 |  | 0 |  |  |  | základní | 0 | 0 | 0.012 | 0.084 | 0 | 0 | 8 | M | 2 |  |  |  | ROZPOCET | 0 | 0 | 0 | 0 | 0 | 1 | 0 | 4 | -750360831
| VV |  | "Z48, Z49, Z55" |  | 7 | [13 empty] | VV | 2 | 1 | True | 0 | ROZPOCET
106 |  |  | zárubeň ocelová lisovaná 700x1970x110 mm , dodávka v základním nátěru | kus | 2 |  | 0 |  |  |  | základní | 0 | 0 | 0.012 | 0.024 | 0 | 0 | 8 | M | 2 |  |  |  | ROZPOCET | 0 | 0 | 0 | 0 | 0 | 1 | 0 | 4 | -750360831
| VV |  | "Z54" |  | 2 | [13 empty] | VV | 2 | 1 | True | 0 | ROZPOCET
107 |  |  | zárubeň ocelová lisovaná 700x1970x135 mm , dodávka v základním nátěru | kus | 2 |  | 0 |  |  |  | základní | 0 | 0 | 0.012 | 0.024 | 0 | 0 | 8 | M | 2 |  |  |  | ROZPOCET | 0 | 0 | 0 | 0 | 0 | 1 | 0 | 4 | -750360831
| VV |  | "Z52" |  | 2 | [13 empty] | VV | 2 | 1 | True | 0 | ROZPOCET
108 |  |  | zárubeň ocelová lisovaná 800x1970x150 mm , dodávka v základním nátěru | kus | 8 |  | 0 |  |  |  | základní | 0 | 0 | 0.012 | 0.096 | 0 | 0 | 8 | M | 2 |  |  |  | ROZPOCET | 0 | 0 | 0 | 0 | 0 | 1 | 0 | 4 | -750360831
| VV |  | "Z50, Z 51, Z56" |  | 8 | [13 empty] | VV | 2 | 1 | True | 0 | ROZPOCET
109 |  |  | zárubeň ocelová lisovaná 800x1970x100 mm s požární odolností REW 30 DP 3 , dodávka v základním nátěru | kus | 4 |  | 0 |  |  |  | základní | 0 | 0 | 0.012 | 0.048 | 0 | 0 | 8 | M | 2 |  |  |  | ROZPOCET | 0 | 0 | 0 | 0 | 0 | 1 | 0 | 4 | -750360831
| VV |  | "Z45, Z46 " |  | 4 | [13 empty] | VV | 2 | 1 | True | 0 | ROZPOCET
110 |  |  | zárubeň ocelová lisovaná 800x1970x150 mm s požární odolností REW 30 DP 3 , dodávka v základním nátěru | kus | 1 |  | 0 |  |  |  | základní | 0 | 0 | 0.012 | 0.012 | 0 | 0 | 8 | M | 2 |  |  |  | ROZPOCET | 0 | 0 | 0 | 0 | 0 | 1 | 0 | 4 | -750360831
| VV |  | "Z53" |  | 1 | [13 empty] | VV | 2 | 1 | True | 0 | ROZPOCET
111 | K | 642942221 | Osazování dveřních ocelových zárubní o ploš otvoru do 4,5 m2 s vybetonováním prahu | kus | 3 |  | 0 |  |  |  | základní | 0.035 | 0.105 | 0.0375 | 0.1125 | 0 | 0 | 4 | K | 2 |  |  |  | ROZPOCET | 0 | 0 | 0 | 0 | 0 | 1 | 0 | 4 | -740799597
| VV |  | "Z44, Z47 " |  | 3 | [13 empty] | VV | 2 | 1 | True | 0 | ROZPOCET
112 |  |  | zárubeň ocelová lisovaná 1400x1970x100 mm s požární odolností REW 30 DP 3 , dodávka v základním nátěru | kus | 2 |  | 0 |  |  |  | základní | 0 | 0 | 0.015 | 0.03 | 0 | 0 | 8 | M | 2 |  |  |  | ROZPOCET | 0 | 0 | 0 | 0 | 0 | 1 | 0 | 4 | -750360831
| VV |  | "Z44 " |  | 2 | [13 empty] | VV | 2 | 1 | True | 0 | ROZPOCET
113 |  |  | zárubeň ocelová lisovaná 1650x1970x100 mm s požární odolností REW 30 DP 3 , dodávka v základním nátěru | kus | 1 |  | 0 |  |  |  | základní | 0 | 0 | 0.015 | 0.015 | 0 | 0 | 8 | M | 2 |  |  |  | ROZPOCET | 0 | 0 | 0 | 0 | 0 | 1 | 0 | 4 | -750360831
| VV |  | "Z47 " |  | 1 | [13 empty] | VV | 2 | 1 | True | 0 | ROZPOCET
| D | 9 | Ostatní konstrukce a práce, bourání |  |  |  | 0 | [5 empty] | 1255.5193 |  | 21.9197 |  | 168.8365 | 1 | D | 1 |  |  |  | ROZPOCET | [6 empty] | 0
114 | K | 916131213 | Osazení silničního obrubníku betonového stojatého s boční opěrou do lože z betonu prostého | m | 102.45 |  | 0 |  |  |  | základní | 0.268 | 27.4566 | 0.1554 | 15.9207 | 0 | 0 | 4 | K | 2 |  |  |  | ROZPOCET | 0 | 0 | 0 | 0 | 0 | 1 | 0 | 4 | 1176027393
| VV |  | 12,65+11,95+5,85+6,35+13+6,35+9,25+10,45+5,4+3,6+8,15+9,45 |  | 102.45 | [13 empty] | VV | 2 | 2 | True | 1 | ROZPOCET
115 | M | 59217026 | obrubník betonový silniční 500x150x250mm | m | 104.499 |  | 0 |  |  |  | základní | 0 | 0 | 0.04 | 4.18 | 0 | 0 | 8 | M | 2 |  |  |  | ROZPOCET | 0 | 0 | 0 | 0 | 0 | 1 | 0 | 4 | 1956245288
| VV |  | *1,02 'Přepočtené koeficientem množství |  | 104.499 | [13 empty] | VV | 2 | 2 | False | 1 | ROZPOCET
116 | K |  | Řezání stávajícího betonového krytu hl do 200 mm | m | 75.75 |  | 0 |  |  |  | základní | 0.451 | 34.1632 | 3e-05 | 0.0022725 | 0 | 0 | 4 | K | 2 |  |  |  | ROZPOCET | 0 | 0 | 0 | 0 | 0 | 1 | 0 | 4 | 1618239540
| VV | u vjezdové brány | 5,75*2+1,35 |  | 12.85 | [13 empty] | VV | 2 | 1 | True | 0 | ROZPOCET
| VV |  | "pro ZP.02" 8,4+7,2+22 |  | 37.6 | [13 empty] | VV | 2 | 2 | True | 1 | ROZPOCET
| VV |  | "pro ZP.03" 13,3 |  | 13.3 | [13 empty] | VV | 2 | 2 | True | 1 | ROZPOCET
|  |  | " pro osazen štěrbinového žlabu" 6*2 |  | 12
| VV |  | Součet |  | 75.75 | [13 empty] | VV | 2 | 4 | True | 1 | ROZPOCET
117 | K |  | Prefabrikovaná mikroštěrbinová trouba z betonu profil 220x260 mm s přerušovanou štěrbinou se spádem dna 0,5 % , délka prvků 1 m, uložená do betonového lože. Na konci záslepka. | m | 6 |  | 0 |  |  |  | základní | 0.94 | 5.64 | 0.25565 | 1.5339 | 0 | 0 | 4 | K | 2 |  |  |  | ROZPOCET | 0 | 0 | 0 | 0 | 0 | 1 | 0 | 4 | 1589069696
118 | K |  | Prefabrikovaný vpusťový díl mikroštěrbinové trouby z betonu profil 220x260 mm, délka 1 m, ve složení : 1x vpusťový kus základní + záslepka drážka + 1x hrnec vpusti + 1x krycí deska + 2x kalový koš kovový. Uložený do betonového lože. | ks | 1 |  | 0 |  |  |  | základní | 0.94 | 0.94 | 0.25565 | 0.25565 | 0 | 0 | 4 | K | 2 |  |  |  | ROZPOCET | 0 | 0 | 0 | 0 | 0 | 1 | 0 | 4 | 1589069696
119 | K | 941221111 | Montáž lešení řadového rámového těžkého zatížení do 300 kg/m2 š přes 0,9 do 1,2 m v do 10 m | m2 | 1040.08 |  | 0 |  |  |  | základní | 0.125 | 130.01 | 0 | 0 | 0 | 0 | 4 | K | 2 |  |  |  | ROZPOCET | 0 | 0 | 0 | 0 | 0 | 1 | 0 | 4 | -192383872
| VV |  | technická část | [15 empty] | VV | 2 | 1 | True | 0 | ROZPOCET
| VV |  | skladba S02 | [15 empty] | VV | 2 | 1 | True | 0 | ROZPOCET
| VV |  | 7*(14,40+1,20+27,86+1,20+13,18+1,20)+8*13,6 |  | 522.08 | [13 empty] | VV | 2 | 2 | True | 0 | ROZPOCET
| VV |  | administrativní část | [15 empty] | VV | 2 | 1 | True | 0 | ROZPOCET
| VV |  | skladba S01 | [15 empty] | VV | 2 | 1 | True | 0 | ROZPOCET
| VV |  | 8*(23,3+1,20)*2+9*14 |  | 518 | [13 empty] | VV | 2 | 2 | True | 0 | ROZPOCET
| VV |  | Součet |  | 1040.08 | [13 empty] | VV | 2 | 4 | True | 1 | ROZPOCET
120 | K |  | Pronájem lešení po dobu prací na venkovním opláštění | m2 | 1040.08 |  | 0 |  |  |  | základní | 0 | 0 | 0 | 0 | 0 | 0 | 4 | K | 2 |  |  |  | ROZPOCET | 0 | 0 | 0 | 0 | 0 | 1 | 0 | 4 | 1932552140
121 | K | 941221811 | Demontáž lešení řadového rámového těžkého zatížení do 300 kg/m2 š přes 0,9 do 1,2 m v do 10 m | m2 | 1040.08 |  | 0 |  |  |  | základní | 0.087 | 90.487 | 0 | 0 | 0 | 0 | 4 | K | 2 |  |  |  | ROZPOCET | 0 | 0 | 0 | 0 | 0 | 1 | 0 | 4 | -1338102350
122 | K | 953965122 | Kotevní šroub pro chemické kotvy M 12 dl 220 mm | kus | 16 |  | 0 |  |  |  | základní | 0.056 | 0.896 | 0.00017 | 0.00272 | 0 | 0 | 4 | K | 2 |  |  |  | ROZPOCET | 0 | 0 | 0 | 0 | 0 | 1 | 0 | 4 | -2025431003
| VV |  | kotvení nosníků skladby V.04 | [15 empty] | VV | 2 | 1 | True | 0 | ROZPOCET
| VV |  | 16 |  | 16 | [13 empty] | VV | 2 | 2 | True | 1 | ROZPOCET
123 | K | 961044111 | Bourání základů z betonu prostého | m3 | 5.8476 |  | 0 |  |  |  | základní | 6.436 | 37.6352 | 0 | 0 | 2 | 11.6952 | 4 | K | 2 |  |  |  | ROZPOCET | 0 | 0 | 0 | 0 | 0 | 1 | 0 | 4 | -1310049942
| VV |  | schodiště do 1.19-1.22 | [15 empty] | VV | 2 | 1 | True | 0 | ROZPOCET
| VV |  | (1,75*2+1,45*2)*(0,75*0,5+0,3*0,35) |  | 3.072 | [13 empty] | VV | 2 | 2 | True | 0 | ROZPOCET
schodiště vstupní
| VV |  | 1,8*(1,5*0,5+1,2*0,66) |  | 2.7756 | [13 empty] | VV | 2 | 2 | True | 0 | ROZPOCET
| VV |  | Součet |  | 5.8476 | [13 empty] | VV | 2 | 4 | True | 1 | ROZPOCET
124 | K | 962031133 | Bourání příček z cihel pálených na MVC tl do 150 mm | m2 | 85.515 |  | 0 |  |  |  | základní | 0.284 | 24.2863 | 0 | 0 | 0.261 | 22.3194 | 4 | K | 2 |  |  |  | ROZPOCET | 0 | 0 | 0 | 0 | 0 | 1 | 0 | 4 | 524801359
| VV |  | "1.11" | [15 empty] | VV | 2 | 1 | True | 0 | ROZPOCET
| VV |  | (3,7+1,85+1,1+0,8)*3,3-0,6*2*2-0,8*2 |  | 20.585 | [13 empty] | VV | 2 | 2 | True | 0 | ROZPOCET
| VV |  | "2.11" | [15 empty] | VV | 2 | 1 | True | 0 | ROZPOCET
| VV |  | 2,1*3,05 |  | 6.405 | [13 empty] | VV | 2 | 2 | True | 0 | ROZPOCET
| VV |  | "2.06" | [15 empty] | VV | 2 | 1 | True | 0 | ROZPOCET
| VV |  | 1,25*3,05+1*2 |  | 5.8125 | [13 empty] | VV | 2 | 2 | True | 0 | ROZPOCET
| VV |  | "2.04-2.05" | [15 empty] | VV | 2 | 1 | True | 0 | ROZPOCET
| VV |  | 6,25*3,05 |  | 19.0625 | [13 empty] | VV | 2 | 2 | True | 0 | ROZPOCET
| VV |  | "2.09" | [15 empty] | VV | 2 | 1 | True | 0 | ROZPOCET
| VV |  | (1,8+1)*3,05 |  | 8.54 | [13 empty] | VV | 2 | 2 | True | 0 | ROZPOCET
| VV |  | "2.08+2.07" | [15 empty] | VV | 2 | 1 | True | 0 | ROZPOCET
| VV |  | ((1,725*3,05)-(0,7*2))*2+((1,725*3,05)-(0,8*2))*2+(1+1,5+0,8)*3,05 |  | 25.11 | [13 empty] | VV | 2 | 2 | True | 0 | ROZPOCET
| VV |  | Součet |  | 85.515 | [13 empty] | VV | 2 | 4 | True | 1 | ROZPOCET
125 | K | 962032230 | Bourání zdiva z cihel pálených nebo vápenopískových na MV nebo MVC do 1 m3 | m3 | 1.2816 |  | 0 |  |  |  | základní | 2.713 | 3.477 | 0 | 0 | 1.8 | 2.3069 | 4 | K | 2 |  |  |  | ROZPOCET | 0 | 0 | 0 | 0 | 0 | 1 | 0 | 4 | 744589350
| VV |  | vstup | [15 empty] | VV | 2 | 1 | True | 0 | ROZPOCET
| VV |  | 0,20*1,20*2,67*2 |  | 1.2816 | [13 empty] | VV | 2 | 2 | True | 0 | ROZPOCET
126 | K | 962081141.R01 | Bourání copilitové stěny, včetně ocelového rámu | m2 | 17.528 |  | 0 |  |  |  | základní | 0.6 | 10.5168 | 0 | 0 | 0.082 | 1.4373 | 4 | K | 2 |  |  |  | ROZPOCET | 0 | 0 | 0 | 0 | 0 | 1 | 0 | 4 | -2041526291
| VV |  | administrativní část | [15 empty] | VV | 2 | 1 | True | 0 | ROZPOCET
| VV |  | (2,80*6,26) |  | 17.528 | [13 empty] | VV | 2 | 2 | True | 1 | ROZPOCET
127 | K | 963012520 | Bourání stropů z ŽB desek š přes 300 mm tl přes 140 mm | m3 | 0.42 |  | 0 |  |  |  | základní | 5.244 | 2.2025 | 0 | 0 | 1.6 | 0.672 | 4 | K | 2 |  |  |  | ROZPOCET | 0 | 0 | 0 | 0 | 0 | 1 | 0 | 4 | 538590021
| VV |  | stříška nad vstupem | [15 empty] | VV | 2 | 1 | True | 0 | ROZPOCET
| VV |  | 2,00*1,20*0,175 |  | 0.42 | [13 empty] | VV | 2 | 2 | True | 1 | ROZPOCET
128 | K | 964011211 | Vybourání ŽB překladů prefabrikovaných dl do 3 m hmotnosti do 50 kg/m | m3 | 0.216 |  | 0 |  |  |  | základní | 12.817 | 2.7685 | 0 | 0 | 2.4 | 0.5184 | 4 | K | 2 |  |  |  | ROZPOCET | 0 | 0 | 0 | 0 | 0 | 1 | 0 | 4 | 159171066
| VV |  | "při rozšíření stávajících otvorů" | [15 empty] | VV | 2 | 1 | True | 0 | ROZPOCET
| VV |  | m.č. 1.19 a 1.20 | [15 empty] | VV | 2 | 1 | True | 0 | ROZPOCET
| VV |  | 2,4*0,3*0,15*2 |  | 0.216 | [13 empty] | VV | 2 | 2 | True | 0 | ROZPOCET
129 | K | 965042241 | Bourání podkladů pod dlažby nebo mazanin betonových nebo z litého asfaltu tl přes 100 mm pl přes 4 m2 | m3 | 26.1839 |  | 0 |  |  |  | základní | 5.867 | 153.6209 | 0 | 0 | 2.2 | 57.6046 | 4 | K | 2 |  |  |  | ROZPOCET | 0 | 0 | 0 | 0 | 0 | 1 | 0 | 4 | 104344848
| VV |  | "pro základový pás" | [15 empty] | VV | 2 | 1 | True | 0 | ROZPOCET
| VV |  | 9,9*0,5*(0,19+0,25) |  | 2.178 | [13 empty] | VV | 2 | 2 | True | 0 | ROZPOCET
| VV |  | "Z1" - podlaha a podkladní beton v elektrokotelně | [15 empty] | VV | 2 | 1 | True | 0 | ROZPOCET
|  |  | (3,26*0,8+1,58*0,8+0,5*0,7)*(0,2+0,25) |  | 1.8999
| VV |  | "Z1" - podkladní beton v administrativní části | [15 empty] | VV | 2 | 1 | True | 0 | ROZPOCET
|  |  | (3,24*1,1+3,05*0,8)*0,25 |  | 1.501
| VV |  | "1NP" | [15 empty] | VV | 2 | 1 | True | 0 | ROZPOCET
| VV |  | "1.11+1.12+1.13+1.14+1.15" (15,47+15,16+16,96+26,73+13,16)*0,15 |  | 13.122 | [13 empty] | VV | 2 | 2 | True | 0 | ROZPOCET
| VV |  | "2NP" | [15 empty] | VV | 2 | 1 | True | 0 | ROZPOCET
| VV |  | "2.04+2.05+2.06" (18,13+28,29+28,41)*0,1 |  | 7.483 | [13 empty] | VV | 2 | 2 | True | 0 | ROZPOCET
| VV |  | Součet |  | 26.1839 | [13 empty] | VV | 2 | 4 | True | 1 | ROZPOCET
130 | K | 966071822 | Rozebrání oplocení z drátěného pletiva se čtvercovými oky v přes 1,6 do 2,0 m | m | 332 |  | 0 |  |  |  | základní | 0.21 | 69.72 | 0 | 0 | 0.00248 | 0.82336 | 4 | K | 2 |  |  |  | ROZPOCET | 0 | 0 | 0 | 0 | 0 | 1 | 0 | 4 | -2037508453
| VV |  | stávající plot | [15 empty] | VV | 2 | 1 | True | 0 | ROZPOCET
131 | K |  | Odstranění ostnatého drátu nad pletivem | m | 664 |  | 0 |  |  |  | základní | 0.21 | 139.44 | 0 | 0 | 0.00248 | 1.6467 | 4 | K | 2 |  |  |  | ROZPOCET | 0 | 0 | 0 | 0 | 0 | 1 | 0 | 4 | -2037508453
132 | K | 113106181 | Rozebrání dlažeb z betonových dlaždic s ložem z kameniva | m2 | 38.75 |  | 0 |  |  |  | základní | 0.21 | 8.1375 | 0 | 0 | 0.055 | 2.1313 | 4 | K | 2 |  |  |  | ROZPOCET | 0 | 0 | 0 | 0 | 0 | 1 | 0 | 4 | -2037508453
|  |  | (36+28,5+13)*0,5 |  | 38.75
133 | K | 966008212 | Bourání odvodňovacího žlabu z betonových tvárnic šířky do 800 mm vč. betonového lože | m | 88.9 |  | 0 |  |  |  | základní | 0.21 | 18.669 | 0 | 0 | 0.35 | 31.115 | 4 | K | 2 |  |  |  | ROZPOCET | 0 | 0 | 0 | 0 | 0 | 1 | 0 | 4 | -2037508453
|  |  | 12,7+11+28,05+10,45+8,5+8,15+10,05 |  | 88.9
134 | K | 966073811 | Rozebrání vrat a vrátek k oplocení pl přes 4 do 6 m2 | kus | 1 |  | 0 |  |  |  | základní | 0.714 | 0.714 | 0 | 0 | 0.21 | 0.21 | 4 | K | 2 |  |  |  | ROZPOCET | 0 | 0 | 0 | 0 | 0 | 1 | 0 | 4 | 1568272239
| VV |  | stávající brána | [15 empty] | VV | 2 | 1 | True | 0 | ROZPOCET
| VV |  | 1 |  | 1 | [13 empty] | VV | 2 | 2 | True | 1 | ROZPOCET
135 | K | 966080115.R01 | Bourání kontaktního zateplení z desek z minerální vlny tl přes 120 do 180 mm se zakrytím plechovými lamelami | m2 | 368.5495 |  | 0 |  |  |  | základní | 0.224 | 82.5551 | 0 | 0 | 0.033 | 12.1621 | 4 | K | 2 |  |  |  | ROZPOCET | 0 | 0 | 0 | 0 | 0 | 1 | 0 | 4 | 891564550
| VV |  | administrativní část | [15 empty] | VV | 2 | 1 | True | 0 | ROZPOCET
| VV |  | 7,825*(22,925*2+13,25) |  | 462.4575 | [13 empty] | VV | 2 | 2 | True | 0 | ROZPOCET
| VV |  | odpočet otvorů | [15 empty] | VV | 2 | 1 | True | 0 | ROZPOCET
| VV |  | 1. NP | [15 empty] | VV | 2 | 1 | True | 0 | ROZPOCET
| VV |  | -(1,75*2,4*2+0,9*1,5+1,45*2,4*2+2,8*(6,26-2,63)+1,8*2,4+2,1*1,5*6+0,6*0,75*3) |  | -51.444 | [13 empty] | VV | 2 | 2 | True | 0 | ROZPOCET
| VV |  | 2. NP | [15 empty] | VV | 2 | 1 | True | 0 | ROZPOCET
| VV |  | -(2,1*1,5*10+0,6*0,75*3+1,5*1,5+2,8*2,63) |  | -42.464 | [13 empty] | VV | 2 | 2 | True | 0 | ROZPOCET
| VV |  | Součet |  | 368.5495 | [13 empty] | VV | 2 | 4 | True | 1 | ROZPOCET
136 | K | 968062354 | Vybourání dřevěných rámů oken dvojitých včetně křídel pl do 1 m2 | m2 | 3.24 |  | 0 |  |  |  | základní | 1.07 | 3.4668 | 0 | 0 | 0.075 | 0.243 | 4 | K | 2 |  |  |  | ROZPOCET | 0 | 0 | 0 | 0 | 0 | 1 | 0 | 4 | -2059005591
| VV |  | administrativní část | [15 empty] | VV | 2 | 1 | True | 0 | ROZPOCET
| VV |  | 1. NP | [15 empty] | VV | 2 | 1 | True | 0 | ROZPOCET
| VV |  | (0,60*0,90*3) |  | 1.62 | [13 empty] | VV | 2 | 2 | True | 0 | ROZPOCET
| VV |  | 2. NP | [15 empty] | VV | 2 | 1 | True | 0 | ROZPOCET
| VV |  | (0,60*0,90*3) |  | 1.62 | [13 empty] | VV | 2 | 2 | True | 0 | ROZPOCET
| VV |  | Součet |  | 3.24 | [13 empty] | VV | 2 | 4 | True | 1 | ROZPOCET
137 | K | 968062355 | Vybourání dřevěných rámů oken dvojitých včetně křídel pl do 2 m2 | m2 | 1.35 |  | 0 |  |  |  | základní | 0.612 | 0.8262 | 0 | 0 | 0.062 | 0.0837 | 4 | K | 2 |  |  |  | ROZPOCET | 0 | 0 | 0 | 0 | 0 | 1 | 0 | 4 | -669942084
| VV |  | administrativní část | [15 empty] | VV | 2 | 1 | True | 0 | ROZPOCET
| VV |  | 1. NP | [15 empty] | VV | 2 | 1 | True | 0 | ROZPOCET
| VV |  | (0,90*1,50) |  | 1.35 | [13 empty] | VV | 2 | 2 | True | 1 | ROZPOCET
138 | K | 968062356 | Vybourání dřevěných rámů oken dvojitých včetně křídel pl do 4 m2 | m2 | 70.65 |  | 0 |  |  |  | základní | 0.503 | 35.5369 | 0 | 0 | 0.054 | 3.8151 | 4 | K | 2 |  |  |  | ROZPOCET | 0 | 0 | 0 | 0 | 0 | 1 | 0 | 4 | 1037135577
| VV |  | 1. NP | [15 empty] | VV | 2 | 1 | True | 0 | ROZPOCET
| VV |  | 1,5*1,5*8+2,10*1,50*6 |  | 36.9 | [13 empty] | VV | 2 | 2 | True | 0 | ROZPOCET
| VV |  | 2. NP | [15 empty] | VV | 2 | 1 | True | 0 | ROZPOCET
| VV |  | 2,10*1,50*10+1,5*1,5 |  | 33.75 | [13 empty] | VV | 2 | 2 | True | 0 | ROZPOCET
| VV |  | Součet |  | 70.65 | [13 empty] | VV | 2 | 4 | True | 1 | ROZPOCET
139 | K | 968072455 | Vybourání kovových dveřních zárubní pl do 2 m2 | m2 | 17 |  | 0 |  |  |  | základní | 0.939 | 15.963 | 0 | 0 | 0.076 | 1.292 | 4 | K | 2 |  |  |  | ROZPOCET | 0 | 0 | 0 | 0 | 0 | 1 | 0 | 4 | -2011344291
| VV |  | 1.NP |  | 9 | [13 empty] | VV | 2 | 1 | True | 0 | ROZPOCET
| VV |  | 2.NP |  | 8 | [13 empty] | VV | 2 | 1 | True | 0 | ROZPOCET
| VV |  | Součet |  | 17 | [13 empty] | VV | 2 | 4 | True | 1 | ROZPOCET
140 | K | 968072456 | Vybourání kovových dveřních zárubní pl přes 2 m2 | m2 | 19.68 |  | 0 |  |  |  | základní | 0.718 | 14.1302 | 0 | 0 | 0.063 | 1.2398 | 4 | K | 2 |  |  |  | ROZPOCET | 0 | 0 | 0 | 0 | 0 | 1 | 0 | 4 | 1968186320
| VV |  | 1.NP | [15 empty] | VV | 2 | 1 | True | 0 | ROZPOCET
| VV |  | 1,8*2,4+1,45*2,4*2+1,75*2,4*2 |  | 19.68 | [13 empty] | VV | 2 | 2 | True | 0 | ROZPOCET
141 | K | 968072559 | Vybourání kovových rámů vrat pl přes 5 m2 | m2 | 31.6692 |  | 0 |  |  |  | základní | 0.718 | 22.7385 | 0 | 0 | 0.063 | 1.9952 | 4 | K | 2 |  |  |  | ROZPOCET | 0 | 0 | 0 | 0 | 0 | 1 | 0 | 4 | 1968186320
| VV |  | 1.NP | [15 empty] | VV | 2 | 1 | True | 0 | ROZPOCET
| VV |  | 3,00*3,30*2+3,297*3,60 |  | 31.6692 | [13 empty] | VV | 2 | 2 | True | 0 | ROZPOCET
142 | K | 968061125 | Vyvěšení dveřních křídel plochy do 2 m2 | kus | 43 |  | 0 |  |  |  | základní | 0.718 | 30.874 | 0 | 0 | 0.063 | 2.709 | 4 | K | 2 |  |  |  | ROZPOCET | 0 | 0 | 0 | 0 | 0 | 1 | 0 | 4 | 1968186320
| VV |  | 1.NP |  | 28 | [13 empty] | VV | 2 | 1 | True | 0 | ROZPOCET
| VV |  | 2.NP |  | 15 | [13 empty] | VV | 2 | 1 | True | 0 | ROZPOCET
| VV |  | Součet |  | 43 | [13 empty] | VV | 2 | 4 | True | 1 | ROZPOCET
143 | K | 968061112 | Vyvěšení okenních křídel plochy do 2 m2 | kus | 55 |  | 0 |  |  |  | základní | 0.718 | 39.49 | 0 | 0 | 0.063 | 3.465 | 4 | K | 2 |  |  |  | ROZPOCET | 0 | 0 | 0 | 0 | 0 | 1 | 0 | 4 | 1968186320
| VV |  | 1.NP … 6*3+4*1 |  | 22 | [13 empty] | VV | 2 | 1 | True | 0 | ROZPOCET
| VV |  | 2.NP … 10*3+3*1 |  | 33 | [13 empty] | VV | 2 | 1 | True | 0 | ROZPOCET
| VV |  | Součet |  | 55 | [13 empty] | VV | 2 | 4 | True | 1 | ROZPOCET
144 | K |  | Vyvěšení křídel vrat plochy do 4 m2 | kus | 12 |  | 0 |  |  |  | základní | 0.718 | 8.616 | 0 | 0 | 0.063 | 0.756 | 4 | K | 2 |  |  |  | ROZPOCET | 0 | 0 | 0 | 0 | 0 | 1 | 0 | 4 | 1968186320
| VV |  | 1.NP |  | 12 | [13 empty] | VV | 2 | 1 | True | 0 | ROZPOCET
145 | K | 968061113 | Vyvěšení okenních křídel plochy přes 2 m2 | kus | 9 |  | 0 |  |  |  | základní | 0.718 | 6.462 | 0 | 0 | 0.063 | 0.567 | 4 | K | 2 |  |  |  | ROZPOCET | 0 | 0 | 0 | 0 | 0 | 1 | 0 | 4 | 1968186320
| VV |  | 1.NP |  | 8 | [13 empty] | VV | 2 | 1 | True | 0 | ROZPOCET
| VV |  | 2.NP |  | 1 | [13 empty] | VV | 2 | 1 | True | 0 | ROZPOCET
| VV |  | Součet |  | 9 | [13 empty] | VV | 2 | 4 | True | 1 | ROZPOCET
146 | K | 971033561 | Vybourání otvorů ve zdivu cihelném pl do 1 m2 na MVC nebo MV tl do 600 mm | m3 | 1.2206 |  | 0 |  |  |  | základní | 5.796 | 7.0747 | 0 | 0 | 1.8 | 2.1971 | 4 | K | 2 |  |  |  | ROZPOCET | 0 | 0 | 0 | 0 | 0 | 1 | 0 | 4 | 1121912123
| VV |  | 1. NP | [15 empty] | VV | 2 | 1 | True | 0 | ROZPOCET
| VV |  | "m.č. 1.10, pro okna D28" | [15 empty] | VV | 2 | 1 | True | 0 | ROZPOCET
| VV |  | 0,6*0,63*3*0,55 |  | 0.624 | [13 empty] | VV | 2 | 2 | True | 0 | ROZPOCET
| VV |  | "m.č. 1.03, rozšíření otvoru" | [15 empty] | VV | 2 | 1 | True | 0 | ROZPOCET
| VV |  | 1,52*0,65*0,3 |  | 0.2964 | [13 empty] | VV | 2 | 2 | True | 0 | ROZPOCET
| VV |  | "m.č. 1.02, rozšíření otvoru" | [15 empty] | VV | 2 | 1 | True | 0 | ROZPOCET
| VV |  | 1,52*0,35*0,3 |  | 0.1596 | [13 empty] | VV | 2 | 2 | True | 0 | ROZPOCET
| VV |  | "m.č. 1.15, otvor pro hydrant" | [15 empty] | VV | 2 | 1 | True | 0 | ROZPOCET
| VV |  | 0,75*0,75*0,25 |  | 0.14062 | [13 empty] | VV | 2 | 2 | True | 0 | ROZPOCET
| VV |  | Součet |  | 1.2206 | [13 empty] | VV | 2 | 4 | True | 1 | ROZPOCET
147 | K | 971033641 | Vybourání otvorů ve zdivu cihelném pl do 4 m2 na MVC nebo MV tl do 300 mm | m3 | 0.72 |  | 0 |  |  |  | základní | 3.196 | 2.3011 | 0 | 0 | 1.8 | 1.296 | 4 | K | 2 |  |  |  | ROZPOCET | 0 | 0 | 0 | 0 | 0 | 1 | 0 | 4 | 2071076874
| VV |  | "m.č.2,09, otvor pro dveře" | [15 empty] | VV | 2 | 1 | True | 0 | ROZPOCET
| VV |  | 0,9*2*0,15 |  | 0.27 | [13 empty] | VV | 2 | 2 | True | 0 | ROZPOCET
| VV |  | "m.č. 1.11, otvor pro dveře" | [15 empty] | VV | 2 | 1 | True | 0 | ROZPOCET
| VV |  | 0,9*2*0,25 |  | 0.45 | [13 empty] | VV | 2 | 2 | True | 0 | ROZPOCET
| VV |  | Součet |  | 0.72 | [13 empty] | VV | 2 | 4 | True | 1 | ROZPOCET
148 | K | 973031345 | Vysekání kapes ve zdivu cihelném na MV nebo MVC pl do 0,25 m2 hl do 300 mm | kus | 18 |  | 0 |  |  |  | základní | 1.182 | 21.276 | 0 | 0 | 0.097 | 1.746 | 4 | K | 2 |  |  |  | ROZPOCET | 0 | 0 | 0 | 0 | 0 | 1 | 0 | 4 | 1286832799
| VV |  | mistn. Č. 1,02, 1,03 - I140, 3 ks na jednu stranu otvoru | [15 empty] | VV | 2 | 1 | True | 0 | ROZPOCET
| VV |  | 3*2*3 |  | 18 | [13 empty] | VV | 2 | 2 | True | 0 | ROZPOCET
149 | K | 973032863 | Vysekání kapes pro zavázání příček nebo zdí ve zdivu z dutých cihel nebo tvárnic tl do 150 mm | m | 45 |  | 0 |  |  |  | základní | 0.405 | 18.225 | 0 | 0 | 0.006 | 0.27 | 4 | K | 2 |  |  |  | ROZPOCET | 0 | 0 | 0 | 0 | 0 | 1 | 0 | 4 | -569746025
| VV |  | "1NP" | [15 empty] | VV | 2 | 1 | True | 0 | ROZPOCET
| VV |  | 3,0*5 |  | 15 | [13 empty] | VV | 2 | 2 | True | 0 | ROZPOCET
| VV |  | 3,0*5 |  | 15 | [13 empty] | VV | 2 | 2 | True | 0 | ROZPOCET
| VV |  | "2NP" | [15 empty] | VV | 2 | 1 | True | 0 | ROZPOCET
| VV |  | 3,0*5 |  | 15 | [13 empty] | VV | 2 | 2 | True | 0 | ROZPOCET
| VV |  | Součet |  | 45 | [13 empty] | VV | 2 | 4 | True | 1 | ROZPOCET
150 | K | 974031664 | Vysekání rýh ve zdivu cihelném na jakoukoliv maltu pro vtahování nosníků do zdi do hl. 150 mm při v.nosníku do 150 mm | m | 30.85 |  | 0 |  |  |  | základní | 0.405 | 12.4942 | 0 | 0 | 0.065 | 2.0053 | 4 | K | 2 |  |  |  | ROZPOCET | 0 | 0 | 0 | 0 | 0 | 1 | 0 | 4 | -569746025
| VV |  | 1.NP - pro překlady nad novými dveřmi | [15 empty] | VV | 2 | 1 | True | 0 | ROZPOCET
| VV |  | 1,3*2 |  | 2.6 | [13 empty] | VV | 2 | 2 | True | 0 | ROZPOCET
| VV |  | "m.č. 1.15, pro hydrant" | [15 empty] | VV | 2 | 1 | True | 0 | ROZPOCET
| VV |  | 1,05*2 |  | 2.1 | [13 empty] | VV | 2 | 2 | True | 0 | ROZPOCET
| VV |  | 2.NP - pro překlady nad novými dveřmi | [15 empty] | VV | 2 | 1 | True | 0 | ROZPOCET
| VV |  | 1,3*3 |  | 3.9 | [13 empty] | VV | 2 | 2 | True | 0 | ROZPOCET
| VV |  | "m.č. 1.10, pro okna D28" | [15 empty] | VV | 2 | 1 | True | 0 | ROZPOCET
| VV |  | 1,05*3*3 |  | 9.45 | [13 empty] | VV | 2 | 2 | True | 0 | ROZPOCET
| VV |  | "m.č. 1.10, pro ocelové sloupy " | [15 empty] | VV | 2 | 1 | True | 0 | ROZPOCET
| VV |  | 3,2*4 |  | 12.8 | [13 empty] | VV | 2 | 2 | True | 0 | ROZPOCET
| VV |  | Součet |  | 30.85 | [13 empty] | VV | 2 | 4 | True | 1 | ROZPOCET
151 | K | 977151125 | Jádrové vrty diamantovými korunkami do stavebních materiálů D přes 180 do 200 mm | m | 4.3 |  | 0 |  |  |  | základní | 3.2 | 13.76 | 0.00316 | 0.013588 | 0.069 | 0.2967 | 4 | K | 2 |  |  |  | ROZPOCET | 0 | 0 | 0 | 0 | 0 | 1 | 0 | 4 | 1811371803
| VV |  | 1. NP - žb strop | [15 empty] | VV | 2 | 1 | True | 0 | ROZPOCET
| VV |  | délka 0,35 m ( 2x kanalizace , 1x elektro ) | [15 empty] | VV | 2 | 1 | True | 0 | ROZPOCET
| VV |  | 0,35*3 |  | 1.05 | [13 empty] | VV | 2 | 2 | True | 0 | ROZPOCET
| VV |  | 1. NP - cihelné stěny | [15 empty] | VV | 2 | 1 | True | 0 | ROZPOCET
| VV |  | délka 0,5 m ( 5 x VZT ) | [15 empty] | VV | 2 | 1 | True | 0 | ROZPOCET
| VV |  | 0,5*5 |  | 2.5 | [13 empty] | VV | 2 | 2 | True | 0 | ROZPOCET
| VV |  | 2. NP- žb strop | [15 empty] | VV | 2 | 1 | True | 0 | ROZPOCET
| VV |  | délka 0,25 m ( 2xVZT, 1x kanalizace ) | [15 empty] | VV | 2 | 1 | True | 0 | ROZPOCET
| VV |  | 0,25*3 |  | 0.75 | [13 empty] | VV | 2 | 2 | True | 0 | ROZPOCET
| VV |  | Součet |  | 4.3 | [13 empty] | VV | 2 | 4 | True | 1 | ROZPOCET
152 | K |  | Jádrové vrty diamantovými korunkami do stavebních materiálů D do 100 mm | m | 3.15 |  | 0 |  |  |  | základní | 3.2 | 10.08 | 0.00316 | 0.009954 | 0.069 | 0.21735 | 4 | K | 2 |  |  |  | ROZPOCET | 0 | 0 | 0 | 0 | 0 | 1 | 0 | 4 | 1811371803
| VV |  | 1. NP - žb strop | [15 empty] | VV | 2 | 1 | True | 0 | ROZPOCET
| VV |  | délka 0,35 m ( 4x vodovod , 2x kanalizace, 3x vytápění ) | [15 empty] | VV | 2 | 1 | True | 0 | ROZPOCET
| VV |  | 0,35*9 |  | 3.15 | [13 empty] | VV | 2 | 2 | True | 0 | ROZPOCET
153 | K |  | Řezání stávajících betonových mazanin vyztužených hl do 250 mm | m | 29.6 |  | 0 |  |  |  | základní | 0.765 | 22.644 | 4.935e-06 | 0.00014608 | 0 | 0 | 4 | K | 2 |  |  |  | ROZPOCET | 0 | 0 | 0 | 0 | 0 | 1 | 0 | 4 | 1917558420
| VV |  | "Z1" | [15 empty] | VV | 2 | 1 | True | 0 | ROZPOCET
| VV |  | 3+1,5+3,5+2,5+1,1+(0,77+1,1+0,8+1,58+2,25+0,8+0,7+0,5*2)*2 |  | 29.6 | [13 empty] | VV | 2 | 2 | True | 0 | ROZPOCET
154 | K |  | Protipožárná ucpávka s požární odolností EI30 ve stropní železobetonové konstrukci do plochy 0,02 m2 - prostupem prochází potrubí, kabely | ks | 15 |  | 0 |  |  |  | základní | 0.765 | 11.475 | 4.935e-06 | 7.4025e-05 | 0 | 0 | 4 | K | 2 |  |  |  | ROZPOCET | 0 | 0 | 0 | 0 | 0 | 1 | 0 | 4 | 1917558420
155 | K |  | Dodávka a osazení přenosného hasicího přístroje práškového s hasicí schopností 21A | ks | 4 |  | 0 |  |  |  | základní | 0.765 | 3.06 | 4.935e-06 | 1.974e-05 | 0 | 0 | 4 | K | 2 |  |  |  | ROZPOCET | 0 | 0 | 0 | 0 | 0 | 1 | 0 | 4 | 1917558420
156 | K |  | Dodávka a osazení přenosného hasicího přístroje CO2 s hasicí schopností 70B | ks | 2 |  | 0 |  |  |  | základní | 0.765 | 1.53 | 4.935e-06 | 9.87e-06 | 0 | 0 | 4 | K | 2 |  |  |  | ROZPOCET | 0 | 0 | 0 | 0 | 0 | 1 | 0 | 4 | 1917558420
157 | K |  | Dodávka a osazení bezpečnostních tabulek označujícících přenosné hasicí přístroje ( 6 ks ), hydranty ( 2 ks )hlavní uzávěr vody ( 1 ks), vypínací prvek pro elektrinu TOTAL STOP ( 1 ks ) v souladu s požárně bezpečnostním řešením | ks | 10 |  | 0 |  |  |  | základní | 0.765 | 7.65 | 4.935e-06 | 4.935e-05 | 0 | 0 | 4 | K | 2 |  |  |  | ROZPOCET | 0 | 0 | 0 | 0 | 0 | 1 | 0 | 4 | 1917558420
158 | K |  | Dodávka a osazení fluorescenčních bezpečnostních tabulek označujícících směr úniku v souladu s požárně bezpečnostním řešením | ks | 16 |  | 0 |  |  |  | základní | 0.765 | 12.24 | 4.935e-06 | 7.896e-05 | 0 | 0 | 4 | K | 2 |  |  |  | ROZPOCET | 0 | 0 | 0 | 0 | 0 | 1 | 0 | 4 | 1917558420
159 | K |  | Mobilní průhlené oplocení parkovištězaměstnanců VAK MB ( rozměr 21x38 m ) na pozemku parc.č. 1029 k.ú Staré Benátky, zhotovené z kovových trubkových rámů výšky 2m s výplní z pozinkovaného drátu, patky plastové na terénu ( oplocení se používá k ohraničení staveniště ) . Montáž , demontáž, pronájem na dobu výstavby. | m | 118 |  | 0 |  |  |  | základní | 0.765 | 90.27 | 4.935e-06 | 0.00058233 | 0 | 0 | 4 | K | 2 |  |  |  | ROZPOCET | 0 | 0 | 0 | 0 | 0 | 1 | 0 | 4 | 1917558420
| D | 997 | Přesun sutě |  |  |  | 0 | [5 empty] | 1737.3644 |  | 0 |  | 0 | 1 | D | 1 |  |  |  | ROZPOCET | [6 empty] | 0
160 | K | 997013212 | Vnitrostaveništní doprava suti a vybouraných hmot pro budovy v přes 6 do 9 m ručně | t | 397.1119 |  | 0 |  |  |  | základní | 4.25 | 1687.7254 | 0 | 0 | 0 | 0 | 4 | K | 2 |  |  |  | ROZPOCET | 0 | 0 | 0 | 0 | 0 | 1 | 0 | 4 | -613141021
161 | K |  | Naložení a odvoz suti a vybouraných hmot na skládku se složením | t | 397.1119 |  | 0 |  |  |  | základní | 0.125 | 49.639 | 0 | 0 | 0 | 0 | 4 | K | 2 |  |  |  | ROZPOCET | 0 | 0 | 0 | 0 | 0 | 1 | 0 | 4 | -841216809
162 | K | 997013601 | Poplatek za uložení na skládce (skládkovné) stavebního odpadu betonového kód odpadu 17 01 01 | t | 102.546 |  | 0 |  |  |  | základní | 0 | 0 | 0 | 0 | 0 | 0 | 4 | K | 2 |  |  |  | ROZPOCET | 0 | 0 | 0 | 0 | 0 | 1 | 0 | 4 | -624145984
| VV |  |  |  | 102.546 | [13 empty] | VV | 2 | 2 | True | 1 | ROZPOCET
163 | K | 997013602 | Poplatek za uložení na skládce (skládkovné) stavebního odpadu železobetonového kód odpadu 17 01 01 | t | 1.7045 |  | 0 |  |  |  | základní | 0 | 0 | 0 | 0 | 0 | 0 | 4 | K | 2 |  |  |  | ROZPOCET | 0 | 0 | 0 | 0 | 0 | 1 | 0 | 4 | -270177704
| VV |  |  |  | 1.7045 | [13 empty] | VV | 2 | 2 | True | 1 | ROZPOCET
164 | K | 997013603 | Poplatek za uložení na skládce (skládkovné) stavebního odpadu cihelného kód odpadu 17 01 02 | t | 40.8095 |  | 0 |  |  |  | základní | 0 | 0 | 0 | 0 | 0 | 0 | 4 | K | 2 |  |  |  | ROZPOCET | 0 | 0 | 0 | 0 | 0 | 1 | 0 | 4 | -1582777211
| VV |  |  |  | 40.8095 | [13 empty] | VV | 2 | 2 | True | 1 | ROZPOCET
165 | K | 997013607 | Poplatek za uložení na skládce (skládkovné) stavebního odpadu keramického kód odpadu 17 01 03 | t | 28.9144 |  | 0 |  |  |  | základní | 0 | 0 | 0 | 0 | 0 | 0 | 4 | K | 2 |  |  |  | ROZPOCET | 0 | 0 | 0 | 0 | 0 | 1 | 0 | 4 | 1197956419
| VV |  |  |  | 28.9144 | [13 empty] | VV | 2 | 2 | True | 1 | ROZPOCET
166 | K | 997013631 | Poplatek za uložení na skládce (skládkovné) stavebního odpadu směsného kód odpadu 17 09 04 | t | 1.4749 |  | 0 |  |  |  | základní | 0 | 0 | 0 | 0 | 0 | 0 | 4 | K | 2 |  |  |  | ROZPOCET | 0 | 0 | 0 | 0 | 0 | 1 | 0 | 4 | -1209335636
| VV |  |  |  | 1.4749 | [13 empty] | VV | 2 | 2 | True | 1 | ROZPOCET
167 | K | 997013645 | Poplatek za uložení na skládce (skládkovné) odpadu asfaltového bez dehtu kód odpadu 17 03 02 | t | 11.6674 |  | 0 |  |  |  | základní | 0 | 0 | 0 | 0 | 0 | 0 | 4 | K | 2 |  |  |  | ROZPOCET | 0 | 0 | 0 | 0 | 0 | 1 | 0 | 4 | -431167306
| VV |  | 0,638 |  | 11.6674 | [13 empty] | VV | 2 | 2 | True | 1 | ROZPOCET
168 | K | 997013804 | Poplatek za uložení na skládce (skládkovné) stavebního odpadu ze skla kód odpadu 17 02 02 | t | 3.4533 |  | 0 |  |  |  | základní | 0 | 0 | 0 | 0 | 0 | 0 | 4 | K | 2 |  |  |  | ROZPOCET | 0 | 0 | 0 | 0 | 0 | 1 | 0 | 4 | 755882363
| VV |  |  |  | 3.4533 | [13 empty] | VV | 2 | 2 | True | 1 | ROZPOCET
169 | K | 997013811 | Poplatek za uložení na skládce (skládkovné) stavebního odpadu dřevěného kód odpadu 17 02 01 | t | 5.247 |  | 0 |  |  |  | základní | 0 | 0 | 0 | 0 | 0 | 0 | 4 | K | 2 |  |  |  | ROZPOCET | 0 | 0 | 0 | 0 | 0 | 1 | 0 | 4 | 1386245402
| VV |  |  |  | 5.247 | [13 empty] | VV | 2 | 2 | True | 1 | ROZPOCET
170 | K | 997013814 | Poplatek za uložení na skládce (skládkovné) stavebního odpadu izolací kód odpadu 17 06 04 | t | 13.2298 |  | 0 |  |  |  | základní | 0 | 0 | 0 | 0 | 0 | 0 | 4 | K | 2 |  |  |  | ROZPOCET | 0 | 0 | 0 | 0 | 0 | 1 | 0 | 4 | 1283968184
| VV |  |  |  | 13.2298 | [13 empty] | VV | 2 | 2 | True | 1 | ROZPOCET
171 | K |  | Poplatek za uložení na skládce (skládkovné) stavebního odpadu z kovů kód odpadu 17 04 | t | 5.0411 |  | 0 |  |  |  | základní | 0 | 0 | 0 | 0 | 0 | 0 | 4 | K | 2 |  |  |  | ROZPOCET | 0 | 0 | 0 | 0 | 0 | 1 | 0 | 4 | 1283968184
| VV |  |  |  | 5.0411 | [13 empty] | VV | 2 | 2 | True | 1 | ROZPOCET
172 | K |  | Poplatek za uložení na skládce (skládkovné) jiné stavební a demoliční odpady kód odpadu 17 09 | t | 183.024 |  | 0 |  |  |  | základní | 0 | 0 | 0 | 0 | 0 | 0 | 4 | K | 2 |  |  |  | ROZPOCET | 0 | 0 | 0 | 0 | 0 | 1 | 0 | 4 | 1283968184
| VV |  |  |  | 183.024 | [13 empty] | VV | 2 | 2 | True | 1 | ROZPOCET
| D | 998 | Přesun hmot |  |  |  | 0 | [5 empty] | 3974.9978 |  |  |  |  | 1 | D | 1 |  |  |  | ROZPOCET | [6 empty] | 0
173 | K |  | Přesun hmot pro budovy v přes 6 do 12 m | t | 867.9035 |  | 0 |  |  |  | základní | 4.58 | 3974.9978 |  |  |  |  | 4 | K | 2 |  |  |  | ROZPOCET | 0 | 0 | 0 | 0 | 0 | 1 | 0 | 4 | 2106196512
| D | PSV | Práce a dodávky PSV | [9 empty] | #REF! |  | 120.5232 |  | 228.3068 | 2 | D | 0 |  |  |  | ROZPOCET | [6 empty] | #REF!
| D | 711 | Izolace proti vodě, vlhkosti a plynům |  |  |  | 0 | [5 empty] | 62.1899 |  | 1.0938 |  | 0.34992 | 2 | D | 1 |  |  |  | ROZPOCET | [6 empty] | 0
174 | K | 711111001 | Provedení izolace proti zemní vlhkosti vodorovné za studena nátěrem penetračním | m2 | 150.374 |  | 0 |  |  |  | základní | 0.024 | 3.609 | 0 | 0 | 0 | 0 | 16 | K | 2 |  |  |  | ROZPOCET | 0 | 0 | 0 | 0 | 0 | 1 | 0 | 16 | -289162379
| VV |  | "P03,P04,P05,P08,P09" | [15 empty] | VV | 2 | 1 | True | 0 | ROZPOCET
| VV |  | "1.02,1.03,1.04,1.05,1.06,1.07,1.08,1.09,1.10,1.11,1.12,1.13,1.14,1.14A,1.15,1.16" | [15 empty] | VV | 2 | 1 | True | 0 | ROZPOCET
| VV |  | 13,16+26,4+16,74+15,04+3,06+1,48+7,37+2,1+2,18+6,28+1,5+1,45+18,5+7,13+14,98+9,56 |  | 146.93 | [13 empty] | VV | 2 | 2 | True | 0 | ROZPOCET
| VV |  | izolace mezi novým vstupních schodištěm a stěnou | [15 empty] | VV | 2 | 1 | True | 0 | ROZPOCET
| VV |  | 1,40*2,46 |  | 3.444 | [13 empty] | VV | 2 | 2 | True | 0 | ROZPOCET
| VV |  | Součet |  | 150.374 | [13 empty] | VV | 2 | 4 | True | 1 | ROZPOCET
175 | M | 11163150 | lak penetrační asfaltový | t | 0.049623 |  | 0 |  |  |  | základní | 0 | 0 | 1 | 0.049623 | 0 | 0 | 32 | M | 2 |  |  |  | ROZPOCET | 0 | 0 | 0 | 0 | 0 | 1 | 0 | 16 | -507006006
| VV |  | 150,374*0,00033 'Přepočtené koeficientem množství |  | 0.049623 | [13 empty] | VV | 2 | 2 | False | 1 | ROZPOCET
176 | K | 711131811 | Odstranění izolace proti zemní vlhkosti vodorovné | m2 | 87.48 |  | 0 |  |  |  | základní | 0.056 | 4.8989 | 0 | 0 | 0.004 | 0.34992 | 16 | K | 2 |  |  |  | ROZPOCET | 0 | 0 | 0 | 0 | 0 | 1 | 0 | 16 | -2022676093
| VV |  | "D01,D02,D03,D04, D06" (26,73+16,96+15,16+15,47+13,16) |  | 87.48 | [13 empty] | VV | 2 | 2 | True | 0 | ROZPOCET
177 | K | 711141559 | Provedení izolace proti zemní vlhkosti pásy přitavením vodorovné NAIP | m2 | 146.93 |  | 0 |  |  |  | základní | 0.222 | 32.6185 | 0.00039825 | 0.058515 | 0 | 0 | 16 | K | 2 |  |  |  | ROZPOCET | 0 | 0 | 0 | 0 | 0 | 1 | 0 | 16 | -1712490264
| VV |  | "P03,P04,P05,P08,P09" | [15 empty] | VV | 2 | 1 | True | 0 | ROZPOCET
| VV |  | "1.02,1.03,1.04,1.05,1.06,1.07,1.08,1.09,1.10,1.11,1.12,1.13,1.14,1.14A,1.15,1.16" | [15 empty] | VV | 2 | 1 | True | 0 | ROZPOCET
| VV |  | 13,16+26,4+16,74+15,04+3,06+1,48+7,37+2,1+2,18+6,28+1,5+1,45+18,5+7,13+14,98+9,56 |  | 146.93 | [13 empty] | VV | 2 | 2 | True | 0 | ROZPOCET
178 | M | 62853004 | pás asfaltový natavitelný modifikovaný SBS tl 4,0mm s vložkou ze skleněné tkaniny a spalitelnou PE fólií nebo jemnozrnným minerálním posypem na horním povrchu, radový odpor RRn > 38Ms/m | m2 | 168.9695 |  | 0 |  |  |  | základní | 0 | 0 | 0.0054 | 0.91244 | 0 | 0 | 32 | M | 2 |  |  |  | ROZPOCET | 0 | 0 | 0 | 0 | 0 | 1 | 0 | 16 | -799026319
| VV |  | 146,93*1,15 'Přepočtené koeficientem množství |  | 168.9695 | [13 empty] | VV | 2 | 2 | False | 1 | ROZPOCET
179 | K | 711142559 | Provedení izolace proti zemní vlhkosti pásy přitavením svislé NAIP | m2 | 3.444 |  | 0 |  |  |  | základní | 0.26 | 0.89544 | 0.00039825 | 0.0013716 | 0 | 0 | 16 | K | 2 |  |  |  | ROZPOCET | 0 | 0 | 0 | 0 | 0 | 1 | 0 | 16 | -945899989
| VV |  | izolace mezi novým vstupních schodištěm a stěnou | [15 empty] | VV | 2 | 1 | True | 0 | ROZPOCET
| VV |  | 1,40*2,46 |  | 3.444 | [13 empty] | VV | 2 | 2 | True | 0 | ROZPOCET
| VV |  | S.03 | [15 empty] | VV | 2 | 1 | True | 0 | ROZPOCET
180 | M | 62853004 | pás asfaltový natavitelný modifikovaný SBS tl 4,0mm s vložkou ze skleněné tkaniny a spalitelnou PE fólií nebo jemnozrnným minerálním posypem na horním povrchu | m2 | 4.1328 |  | 0 |  |  |  | základní | 0 | 0 | 0.0054 | 0.022317 | 0 | 0 | 32 | M | 2 |  |  |  | ROZPOCET | 0 | 0 | 0 | 0 | 0 | 1 | 0 | 16 | 970505297
| VV |  | 3,444*1,2'Přepočtené koeficientem množství |  | 4.1328 | [13 empty] | VV | 2 | 2 | False | 1 | ROZPOCET
181 | K | 711161212 | Izolace proti zemní vlhkosti nopovou fólií svislá, nopek v 8,0 mm, tl do 0,6 mm | m2 | 69.795 |  | 0 |  |  |  | základní | 0.122 | 8.515 | 0.000395 | 0.027569 | 0 | 0 | 16 | K | 2 |  |  |  | ROZPOCET | 0 | 0 | 0 | 0 | 0 | 1 | 0 | 16 | 739052144
| VV |  | sokl XPS | [15 empty] | VV | 2 | 1 | True | 0 | ROZPOCET
| VV |  | 0,55*(14,40+13,00+27,40+35,975+13,25+22,875) |  | 69.795 | [13 empty] | VV | 2 | 2 | True | 0 | ROZPOCET
182 | K | 711161383 | Izolace proti zemní vlhkosti nopovou fólií ukončení horní lištou | m | 112.3 |  | 0 |  |  |  | základní | 0.084 | 9.4332 | 0.00016 | 0.017968 | 0 | 0 | 16 | K | 2 |  |  |  | ROZPOCET | 0 | 0 | 0 | 0 | 0 | 1 | 0 | 16 | -523573233
| VV |  | sokl XPS | [15 empty] | VV | 2 | 1 | True | 0 | ROZPOCET
| VV |  | 14,40+13,00+27,40+35,975+13,25+22,875-1,8-3,3*2-3-1,75-1,45 |  | 112.3 | [13 empty] | VV | 2 | 2 | True | 0 | ROZPOCET
183 |  |  | Provedení detailů u prostupů instalací ( kanalizace, vodovod, kabely ) hydroizolační vrstvou z asfaltového pásu , zajišťujících neprostupnost pro radon | kus | 10 |  | 0 |  |  |  | základní | 0.222 | 2.22 | 0.00039825 | 0.0039825 | 0 | 0 | 16 | K | 2 |  |  |  | ROZPOCET | 0 | 0 | 0 | 0 | 0 | 1 | 0 | 16 | -1712490264
| VV |  | Kanalizace 8 ks, vodovod 1 ks, kabely docházkového systému 1 ks |  | 10 | [13 empty] | VV | 2 | 2 | True | 0 | ROZPOCET
184 | K | 998711202 | Přesun hmot pro izolace proti vodě, vlhkosti a plynům v objektech v přes 6 do 12 m | t | 1.0938 |  | 0 |  |  |  | základní | 0 | 0 |  |  |  |  | 16 | K | 2 |  |  |  | ROZPOCET | 0 | 0 | 0 | 0 | 0 | 1 | 0 | 16 | -111667251
| D | 712 | Povlakové krytiny |  |  |  | 0 | [5 empty] | 230.3949 |  | 4.4524 |  | 11.3175 | 2 | D | 1 |  |  |  | ROZPOCET | [6 empty] | 0
185 | K | 712311101 | Provedení povlakové krytiny střech do 10° za studena lakem penetračním nebo asfaltovým | m2 | 610.08 |  | 0 |  |  |  | základní | 0.029 | 17.6923 | 0 | 0 | 0 | 0 | 16 | K | 2 |  |  |  | ROZPOCET | 0 | 0 | 0 | 0 | 0 | 1 | 0 | 16 | -233740306
| VV |  | skladba V.02 | [15 empty] | VV | 2 | 1 | True | 0 | ROZPOCET
| VV |  | administrativní část | [15 empty] | VV | 2 | 1 | True | 0 | ROZPOCET
| VV |  | 22,40*12,40 |  | 277.76 | [13 empty] | VV | 2 | 2 | True | 0 | ROZPOCET
| VV |  | skladba V.03 | [15 empty] | VV | 2 | 1 | True | 0 | ROZPOCET
| VV |  | technická část | [15 empty] | VV | 2 | 1 | True | 0 | ROZPOCET
| VV |  | 26,80*12,40 |  | 332.32 | [13 empty] | VV | 2 | 2 | True | 0 | ROZPOCET
| VV |  | Součet |  | 610.08 | [13 empty] | VV | 2 | 4 | True | 1 | ROZPOCET
186 | M | 11163150 | lak penetrační asfaltový | t | 0.19523 |  | 0 |  |  |  | základní | 0 | 0 | 1 | 0.19523 | 0 | 0 | 32 | M | 2 |  |  |  | ROZPOCET | 0 | 0 | 0 | 0 | 0 | 1 | 0 | 16 | -1062502875
| VV |  | 610,08*0,00032 'Přepočtené koeficientem množství |  | 0.19523 | [13 empty] | VV | 2 | 2 | False | 1 | ROZPOCET
187 | K | 712340831 | Odstranění povlakové krytiny střech do 10° z pásů NAIP přitavených v plné ploše jednovrstvé | m2 | 609.77 |  | 0 |  |  |  | základní | 0.07 | 42.6839 | 0 | 0 | 0.0055 | 3.3537 | 16 | K | 2 |  |  |  | ROZPOCET | 0 | 0 | 0 | 0 | 0 | 1 | 0 | 16 | -1158628338
| VV |  | administrativní část | [15 empty] | VV | 2 | 1 | True | 0 | ROZPOCET
| VV |  | 22,4*12,4 |  | 277.76 | [13 empty] | VV | 2 | 2 | True | 0 | ROZPOCET
| VV |  | technická část | [15 empty] | VV | 2 | 1 | True | 0 | ROZPOCET
| VV |  | 26,80*12,40 |  | 332.32 | [13 empty] | VV | 2 | 2 | True | 0 | ROZPOCET
| VV |  | Součet |  | 609.77 | [13 empty] | VV | 2 | 4 | True | 1 | ROZPOCET
188 | K | 712340832 | Odstranění povlakové krytiny střech do 10° z pásů NAIP přitavených v plné ploše dvouvrstvé | m2 | 723.98 |  | 0 |  |  |  | základní | 0.084 | 60.8143 | 0 | 0 | 0.011 | 7.9638 | 16 | K | 2 |  |  |  | ROZPOCET | 0 | 0 | 0 | 0 | 0 | 1 | 0 | 16 | -1128745527
| VV |  | administrativní část | [15 empty] | VV | 2 | 1 | True | 0 | ROZPOCET
| VV |  | 22,4*12,40 |  | 277.76 | [13 empty] | VV | 2 | 2 | True | 0 | ROZPOCET
| VV |  | vytažení na atiku | [15 empty] | VV | 2 | 1 | True | 0 | ROZPOCET
| VV |  | 0,425*(22,4+12,40)*2 |  | 29.58 | [13 empty] | VV | 2 | 2 | True | 0 | ROZPOCET
| VV |  | atika | [15 empty] | VV | 2 | 1 | True | 0 | ROZPOCET
| VV |  | 0,3*(23+12,40)*2 |  | 21.24 | [13 empty] | VV | 2 | 2 | True | 0 | ROZPOCET
| VV |  | technická část | [15 empty] | VV | 2 | 1 | True | 0 | ROZPOCET
| VV |  | 26,80*12,40 |  | 332.32 | [13 empty] | VV | 2 | 2 | True | 0 | ROZPOCET
| VV |  | vytažení na atiku | [15 empty] | VV | 2 | 1 | True | 0 | ROZPOCET
| VV |  | 0,5*(26,80+12,40)*2 |  | 39.2 | [13 empty] | VV | 2 | 2 | True | 0 | ROZPOCET
| VV |  | atika | [15 empty] | VV | 2 | 1 | True | 0 | ROZPOCET
| VV |  | 0,30*(27,40+12,40)*2 |  | 23.88 | [13 empty] | VV | 2 | 2 | True | 0 | ROZPOCET
| VV |  | Součet |  | 723.98 | [13 empty] | VV | 2 | 4 | True | 1 | ROZPOCET
189 | K | 712341559 | Provedení povlakové krytiny střech do 10° pásy NAIP přitavením v plné ploše | m2 | 610.08 |  | 0 |  |  |  | základní | 0.179 | 109.2043 | 0.00088313 | 0.53878 | 0 | 0 | 16 | K | 2 |  |  |  | ROZPOCET | 0 | 0 | 0 | 0 | 0 | 1 | 0 | 16 | -1166527038
| VV |  | skladba V.02 | [15 empty] | VV | 2 | 1 | True | 0 | ROZPOCET
| VV |  | administrativní část | [15 empty] | VV | 2 | 1 | True | 0 | ROZPOCET
| VV |  | 22,40*12,40 |  | 277.76 | [13 empty] | VV | 2 | 2 | True | 0 | ROZPOCET
| VV |  | skladba V.03 | [15 empty] | VV | 2 | 1 | True | 0 | ROZPOCET
| VV |  | technická část | [15 empty] | VV | 2 | 1 | True | 0 | ROZPOCET
| VV |  | 26,80*12,40 |  | 332.32 | [13 empty] | VV | 2 | 2 | True | 0 | ROZPOCET
| VV |  | Součet |  | 610.08 | [13 empty] | VV | 2 | 4 | True | 1 | ROZPOCET
190 | M | 62855001.R01 | pás asfaltový natavitelný modifikovaný SBS tl 4,0mm | m2 | 701.592 |  | 0 |  |  |  | základní | 0 | 0 | 0.0053 | 3.7184 | 0 | 0 | 32 | M | 2 |  |  |  | ROZPOCET | 0 | 0 | 0 | 0 | 0 | 1 | 0 | 16 | 1323619754
| VV |  | 610,08*1,15 'Přepočtené koeficientem množství |  | 701.592 | [13 empty] | VV | 2 | 2 | False | 1 | ROZPOCET
191 | K | 998712202 | Přesun hmot pro krytiny povlakové v objektech v přes 6 do 12 m | t | 4.4524 |  | 0 |  |  |  | základní | 0 | 0 |  |  |  |  | 16 | K | 2 |  |  |  | ROZPOCET | 0 | 0 | 0 | 0 | 0 | 1 | 0 | 16 | 33345979
| D | 713 | Izolace tepelné |  |  |  | 0 | [5 empty] | 966.4956 |  | 4.5477 |  | 184.1231 | 2 | D | 1 |  |  |  | ROZPOCET | [6 empty] | 0
192 | K | 713120821 | Odstranění tepelné izolace podlah volně kladené z polystyrenu suchého tl do 100 mm | m2 | 74.83 |  | 0 |  |  |  | základní | 0.038 | 2.8435 | 0 | 0 | 0.00042 | 0.031429 | 16 | K | 2 |  |  |  | ROZPOCET | 0 | 0 | 0 | 0 | 0 | 1 | 0 | 16 | -1437532557
| VV |  | "2NP" | [15 empty] | VV | 2 | 1 | True | 0 | ROZPOCET
| VV |  | "D32,D33,D34" (18,13+28,29+28,41) |  | 74.83 | [13 empty] | VV | 2 | 2 | True | 0 | ROZPOCET
193 | K | 713121111 | Montáž izolace tepelné podlah volně kladenými rohožemi, pásy, dílci, deskami 1 vrstva | m2 | 67.53 |  | 0 |  |  |  | základní | 0.06 | 4.0518 | 0 | 0 | 0 | 0 | 16 | K | 2 |  |  |  | ROZPOCET | 0 | 0 | 0 | 0 | 0 | 1 | 0 | 16 | 1313529981
| VV |  | "P13,P14" | [15 empty] | VV | 2 | 1 | True | 0 | ROZPOCET
| VV |  | "2.12,2.13A,2.13,2.14,2.15,2.16,2.17" | [15 empty] | VV | 2 | 1 | True | 0 | ROZPOCET
| VV |  | 9,84+3,4+1,4+25,75+10,38+12,01+4,75 |  | 67.53 | [13 empty] | VV | 2 | 2 | True | 0 | ROZPOCET
194 | M | 28372305.1 | deska EPS 100 pro konstrukce s trvalým zatížením v tlaku 2000 kg/m2, λ=0,037 W.m-1.K-1, tl 50mm | m2 | 1.3506 |  | 0 |  |  |  | základní | 0 | 0 | 0.0004 | 0.00054024 | 0 | 0 | 32 | M | 2 |  |  |  | ROZPOCET | 0 | 0 | 0 | 0 | 0 | 1 | 0 | 16 | -1413820757
| VV |  | *1,02 'Přepočtené koeficientem množství |  | 1.3506 | [13 empty] | VV | 2 | 2 | False | 1 | ROZPOCET
195 | K | 713121121 | Montáž izolace tepelné podlah volně kladenými rohožemi, pásy, dílci, deskami 2 vrstvy | m2 | 146.93 |  | 0 |  |  |  | základní | 0.14 | 20.5702 | 0 | 0 | 0 | 0 | 16 | K | 2 |  |  |  | ROZPOCET | 0 | 0 | 0 | 0 | 0 | 1 | 0 | 16 | -1763933619
| VV |  | "P03,P04,P05,P08,P09" | [15 empty] | VV | 2 | 1 | True | 0 | ROZPOCET
| VV |  | "1.02,1.03,1.04,1.05,1.06,1.07,1.08,1.09,1.10,1.11,1.12,1.13,1.14,1.14A,1.15,1.16" | [15 empty] | VV | 2 | 1 | True | 0 | ROZPOCET
| VV |  | 13,16+26,4+16,74+15,04+3,06+1,48+7,37+2,1+2,18+6,28+1,5+1,45+18,5+7,13+14,98+9,56 |  | 146.93 | [13 empty] | VV | 2 | 2 | True | 0 | ROZPOCET
196 | M | 28372303 | deska EPS 100 pro konstrukce s trvalým zatížením v tlaku 2000 kg/m2, λ=0,037 W.m-1.K-1, tl 40mm | m2 | 299.7372 |  | 0 |  |  |  | základní | 0 | 0 | 0.0004 | 0.11989 | 0 | 0 | 32 | M | 2 |  |  |  | ROZPOCET | 0 | 0 | 0 | 0 | 0 | 1 | 0 | 16 | 1100107936
| VV |  | Součet |  | 146.93 | [13 empty] | VV | 2 | 4 | True | 1 | ROZPOCET
| VV |  | *2,04 'Přepočtené koeficientem množství |  | 299.7372 | [13 empty] | VV | 2 | 2 | False | 1 | ROZPOCET
197 | K | 713131141 | Montáž izolace tepelné stěn a základů lepením celoplošně rohoží, pásů, dílců, desek | m2 | 16.9575 |  | 0 |  |  |  | základní | 0.241 | 4.0868 | 0.006 | 0.10175 | 0 | 0 | 16 | K | 2 |  |  |  | ROZPOCET | 0 | 0 | 0 | 0 | 0 | 1 | 0 | 16 | 1582973622
| VV |  | "TI předstěna 2.16+2.17" | [15 empty] | VV | 2 | 1 | True | 0 | ROZPOCET
| VV |  | (2,85+3,1)*2,85 |  | 16.9575 | [13 empty] | VV | 2 | 2 | True | 0 | ROZPOCET
198 | M | 28375935 | deska EPS 70 fasádní λ=0,039 tl 150mm | m2 | 17.8054 |  | 0 |  |  |  | základní | 0 | 0 | 0.0008 | 0.014244 | 0 | 0 | 32 | M | 2 |  |  |  | ROZPOCET | 0 | 0 | 0 | 0 | 0 | 1 | 0 | 16 | -686743666
| VV |  | *1,05 'Přepočtené koeficientem množství |  | 17.8054 | [13 empty] | VV | 2 | 2 | False | 1 | ROZPOCET
199 | K | 713131141 | Montáž izolace tepelné stěn a základů lepením celoplošně rohoží, pásů, dílců, desek | m2 | 123.686 |  | 0 |  |  |  | základní | 0.241 | 29.8083 | 0.006 | 0.74212 | 0 | 0 | 16 | K | 2 |  |  |  | ROZPOCET | 0 | 0 | 0 | 0 | 0 | 1 | 0 | 16 | 751451763
| VV |  | S.03 | [15 empty] | VV | 2 | 1 | True | 0 | ROZPOCET
| VV |  | izolace atiky | [15 empty] | VV | 2 | 1 | True | 0 | ROZPOCET
| VV |  | technická část | [15 empty] | VV | 2 | 1 | True | 0 | ROZPOCET
| VV |  | 0,925*(26,80+12,40)*2+12,4*0,96+(26,8*2+12,4)*0,5 |  | 117.424 | [13 empty] | VV | 2 | 2 | True | 0 | ROZPOCET
| VV |  | administrativní část | [15 empty] | VV | 2 | 1 | True | 0 | ROZPOCET
| VV |  | 0,925*(22,4+12,40)*2+22,4*0,5*2 |  | 86.78 | [13 empty] | VV | 2 | 2 | True | 0 | ROZPOCET
| VV |  | Součet |  | 204.204 | [13 empty] | VV | 2 | 4 | True | 1 | ROZPOCET
200 | M | 28375873 | deska EPS 70 pro konstrukce s malým zatížením λ=0,039 tl 100mm | m2 | 129.8703 |  | 0 |  |  |  | základní | 0 | 0 | 0.001 | 0.12987 | 0 | 0 | 32 | M | 2 |  |  |  | ROZPOCET | 0 | 0 | 0 | 0 | 0 | 1 | 0 | 16 | -73072560
| VV |  | *1,05 'Přepočtené koeficientem množství |  | 129.8703 | [13 empty] | VV | 2 | 2 | False | 1 | ROZPOCET
201 | K | 713131145 | Montáž izolace tepelné stěn a základů lepením bodově rohoží, pásů, dílců, desek | m2 | 93.04 |  | 0 |  |  |  | základní | 0.199 | 18.515 | 0.003 | 0.27912 | 0 | 0 | 16 | K | 2 |  |  |  | ROZPOCET | 0 | 0 | 0 | 0 | 0 | 1 | 0 | 16 | 1572171242
| VV |  | sokl XPS l. 200 mm administrativní část | [15 empty] | VV | 2 | 1 | True | 0 | ROZPOCET
| VV |  | (36,33+13,61+23,2-2,46-1,75-1,45)*0,8 |  | 53.984 | [13 empty] | VV | 2 | 2 | True | 1 | ROZPOCET
| VV |  | sokl XPS l. 100 mm technická část | [15 empty] | VV | 2 | 1 | True | 0 | ROZPOCET
| VV |  | (14,30+13,36+28,66-2,4*2-2,7)*0,8 |  | 39.056 | [13 empty] | VV | 2 | 2 | True | 1 | ROZPOCET
| VV |  | Součet |  | 93.04 | [13 empty] | VV | 2 | 4 | True | 1 | ROZPOCET
202 | M | 28376451 | deska z polystyrénu XPS, hrana polodrážková a hladký povrch 300kPA tl 200mm | m2 | 56.6832 |  | 0 |  |  |  | základní | 0 | 0 | 0.002 | 0.11337 | 0 | 0 | 32 | M | 2 |  |  |  | ROZPOCET | 0 | 0 | 0 | 0 | 0 | 1 | 0 | 16 | 845385440
| VV |  | 53,984*1,05 'Přepočtené koeficientem množství |  | 56.6832 | [13 empty] | VV | 2 | 2 | False | 1 | ROZPOCET
203 | M | 28376422 | deska z polystyrénu XPS, hrana polodrážková a hladký povrch 300kPA tl 100mm | m2 | 41.0088 |  | 0 |  |  |  | základní | 0 | 0 | 0.001 | 0.041009 | 0 | 0 | 32 | M | 2 |  |  |  | ROZPOCET | 0 | 0 | 0 | 0 | 0 | 1 | 0 | 16 | 2018163851
| VV |  | 39,056*1,05 'Přepočtené koeficientem množství |  | 41.0088 | [13 empty] | VV | 2 | 2 | False | 1 | ROZPOCET
204 | K |  | Montáž tepelné izolace stěn připevněním talířovými hmoždinkami jednovrstvá | m2 | 330.2832 |  | 0 |  |  |  | základní | 0.072 | 23.7804 | 1e-05 | 0.0033028 | 0 | 0 | 16 | K | 2 |  |  |  | ROZPOCET | 0 | 0 | 0 | 0 | 0 | 1 | 0 | 16 | 1754000125
| VV |  | technická část | [15 empty] | VV | 2 | 1 | True | 0 | ROZPOCET
| VV |  | skladba S02 | [15 empty] | VV | 2 | 1 | True | 0 | ROZPOCET
| VV |  | 6,7*(14,40+13,36+27,86) |  | 372.654 | [13 empty] | VV | 2 | 2 | True | 0 | ROZPOCET
| VV |  | odpočet otvorů | [15 empty] | VV | 2 | 1 | True | 0 | ROZPOCET
| VV |  | -42.3708 |  | -42.3708 | [13 empty] | VV | 2 | 2 | True | 0 | ROZPOCET
| VV |  | Součet |  | 330.2832 | [13 empty] | VV | 2 | 4 | True | 1 | ROZPOCET
205 | M |  | deska tepelně izolační minerální do fasád , objemová hmotnost 100 kg/m3 a více, součinitel telné vodivosti λ menší nebo rovno 0,040 W.m-1.K-1, tl 100mm | m2 | 336.8889 |  | 0 |  |  |  | základní | 0 | 0 | 0.001 | 0.33689 | 0 | 0 | 32 | M | 2 |  |  |  | ROZPOCET | 0 | 0 | 0 | 0 | 0 | 1 | 0 | 16 | -1898234431
| VV |  | *1,02 'Přepočtené koeficientem množství |  | 336.8889 | [13 empty] | VV | 2 | 2 | False | 1 | ROZPOCET
206 | K |  | Montáž tepelné izolace stěn připevněním talířovými hmoždinkami dvouvrstvá | m2 | 458.6636 |  | 0 |  |  |  | základní | 0.072 | 33.0238 | 1e-05 | 0.0045866 | 0 | 0 | 16 | K | 2 |  |  |  | ROZPOCET | 0 | 0 | 0 | 0 | 0 | 1 | 0 | 16 | 1754000125
| VV |  | administrativní část | [15 empty] | VV | 2 | 1 | True | 0 | ROZPOCET
| VV |  | skladba S01 | [15 empty] | VV | 2 | 1 | True | 0 | ROZPOCET
| VV |  | (7,93-0,15)*(23,13*2+13,56)+6,7*13,18 |  | 553.7056 | [13 empty] | VV | 2 | 2 | True | 0 | ROZPOCET
| VV |  | odpočet otvorů | [15 empty] | VV | 2 | 1 | True | 0 | ROZPOCET
| VV |  | 1. NP | [15 empty] | VV | 2 | 1 | True | 0 | ROZPOCET
| VV |  | -(1,75*2,4*2+0,9*1,5+1,45*2,4*2+2,8*(6,26-2,63)+1,8*2,4+2,1*1,5*6+0,6*0,75*3+0,6*0,63*3) |  | -52.578 | [13 empty] | VV | 2 | 2 | True | 0 | ROZPOCET
| VV |  | 2. NP | [15 empty] | VV | 2 | 1 | True | 0 | ROZPOCET
| VV |  | -(2,1*1,5*10+0,6*0,75*3+1,5*1,5+2,8*2,63) |  | -42.464 | [13 empty] | VV | 2 | 2 | True | 0 | ROZPOCET
| VV |  | Součet |  | 458.6636 | [13 empty] | VV | 2 | 4 | True | 1 | ROZPOCET
207 | M |  | deska tepelně izolační minerální do fasád , objemová hmotnost 100 kg/m3 a více, součinitel telné vodivosti λ menší nebo rovno 0,040 W.m-1.K-1, tl 100mm | m2 | 935.6737 |  | 0 |  |  |  | základní | 0 | 0 | 0.001 | 0.93567 | 0 | 0 | 32 | M | 2 |  |  |  | ROZPOCET | 0 | 0 | 0 | 0 | 0 | 1 | 0 | 16 | -1898234431
| VV |  | *2*1,02 'Přepočtené koeficientem množství |  | 935.6737 | [13 empty] | VV | 2 | 2 | False | 1 | ROZPOCET
208 | K | 713131161.R01 | Montáž pojistné difúzní folie stěn, spoje budou lepeny | m2 | 838.6248 |  | 0 |  |  |  | základní | 0.072 | 60.381 | 1e-05 | 0.0083862 | 0 | 0 | 16 | K | 2 |  |  |  | ROZPOCET | 0 | 0 | 0 | 0 | 0 | 1 | 0 | 16 | 1754000125
| VV |  | skladba S.01 administrativní část | [15 empty] | VV | 2 | 1 | True | 0 | ROZPOCET
| VV |  | 480,495+147,98*0,2 |  | 510.091 | [13 empty] | VV | 2 | 2 | True | 1 | ROZPOCET
| VV |  | skladba S.02 technická část | [15 empty] | VV | 2 | 1 | True | 0 | ROZPOCET
| VV |  | 323,33+52,038*0,1 |  | 328.5338 | [13 empty] | VV | 2 | 2 | True | 1 | ROZPOCET
| VV |  | Součet |  | 838.6248 | [13 empty] | VV | 2 | 4 | True | 1 | ROZPOCET
209 | M | 28329038 | pojistná difúzní folie tl. 0,4 mm polyester/polymer, plošná hmotnost 210 g/m2 (lepené spoje) - faktor dirúzního odporu 375 (+- 125) | m2 | 863.7835 |  | 0 |  |  |  | základní | 0 | 0 | 0.00013 | 0.11229 | 0 | 0 | 32 | M | 2 |  |  |  | ROZPOCET | 0 | 0 | 0 | 0 | 0 | 1 | 0 | 16 | 477410245
| VV |  | *1,03 'Přepočtené koeficientem množství |  | 863.7835 | [13 empty] | VV | 2 | 2 | False | 1 | ROZPOCET
210 | K | 713140825.R01 | Odstranění tepelné izolace střech nadstřešní volně kladené z desek plynosilikátových tl do 200 mm | m2 | 610.08 |  | 0 |  |  |  | základní | 0.35 | 213.528 | 0 | 0 | 0.12 | 73.2096 | 16 | K | 2 |  |  |  | ROZPOCET | 0 | 0 | 0 | 0 | 0 | 1 | 0 | 16 | 223599293
| VV |  | administrativní část | [15 empty] | VV | 2 | 1 | True | 0 | ROZPOCET
| VV |  | 22,4*12,40 |  | 277.76 | [13 empty] | VV | 2 | 2 | True | 0 | ROZPOCET
| VV |  | technická část | [15 empty] | VV | 2 | 1 | True | 0 | ROZPOCET
| VV |  | 26,80*12,40 |  | 332.32 | [13 empty] | VV | 2 | 2 | True | 0 | ROZPOCET
| VV |  | Součet |  | 610.08 | [13 empty] | VV | 2 | 4 | True | 1 | ROZPOCET
211 | K | 713140841 | Odstranění tepelné izolace střech nadstřešní připevněné z polystyrenu suchého tl do 100 mm | m2 | 610.08 |  | 0 |  |  |  | základní | 0.07 | 42.7056 | 0 | 0 | 0.00175 | 1.0676 | 16 | K | 2 |  |  |  | ROZPOCET | 0 | 0 | 0 | 0 | 0 | 1 | 0 | 16 | 1348938189
| VV |  | administrativní část | [15 empty] | VV | 2 | 1 | True | 0 | ROZPOCET
| VV |  | 22,4*12,40 |  | 277.76 | [13 empty] | VV | 2 | 2 | True | 0 | ROZPOCET
| VV |  | technická část | [15 empty] | VV | 2 | 1 | True | 0 | ROZPOCET
| VV |  | 26,80*12,40 |  | 332.32 | [13 empty] | VV | 2 | 2 | True | 0 | ROZPOCET
| VV |  | Součet |  | 610.08 | [13 empty] | VV | 2 | 4 | True | 1 | ROZPOCET
212 | K | 713141151 | Montáž izolace tepelné střech plochých kladené volně 1 vrstva rohoží, pásů, dílců, desek | m2 | 291.7613 |  | 0 |  |  |  | základní | 0.09 | 26.2585 | 0 | 0 | 0 | 0 | 16 | K | 2 |  |  |  | ROZPOCET | 0 | 0 | 0 | 0 | 0 | 1 | 0 | 16 | -1425284617
| VV |  | skladba V.03 | [15 empty] | VV | 2 | 1 | True | 0 | ROZPOCET
| VV |  | technická část | [15 empty] | VV | 2 | 1 | True | 0 | ROZPOCET
| VV |  | (26,80-6,5)*12,20 |  | 247.66 | [13 empty] | VV | 2 | 2 | True | 0 | ROZPOCET
| VV |  | skladba V.04 | [15 empty] | VV | 2 | 1 | True | 0 | ROZPOCET
| VV |  | 4,15*(9,475-11*0,08)+1,55*(6-7*0,08) |  | 44.1013 | [13 empty] | VV | 2 | 2 | True | 0 | ROZPOCET
| VV |  | Součet |  | 291.7613 | [13 empty] | VV | 2 | 4 | True | 1 | ROZPOCET
213 | M |  | deska tepelně izolační minerální s podélnými vlákny, , objemová hmotnost 100 kg/m3 a více, součinitel telné vodivosti λ menší nebo rovno 0,040 W.m-1.K-1, tl 160mm | m2 | 252.6132 |  | 0 |  |  |  | základní | 0 | 0 | 0.0016 | 0.40418 | 0 | 0 | 32 | M | 2 |  |  |  | ROZPOCET | 0 | 0 | 0 | 0 | 0 | 1 | 0 | 16 | -1898234431
| VV |  | *1,02 'Přepočtené koeficientem množství |  | 252.6132 | [13 empty] | VV | 2 | 2 | False | 1 | ROZPOCET
214 | M |  | deska tepelně izolační minerální s podélnými vlákny, , objemová hmotnost 100 kg/m3 a více, součinitel telné vodivosti λ menší nebo rovno 0,040 W.m-1.K-1, tl 100mm | m2 | 44.9833 |  | 0 |  |  |  | základní | 0 | 0 | 0.001 | 0.044983 | 0 | 0 | 32 | M | 2 |  |  |  | ROZPOCET | 0 | 0 | 0 | 0 | 0 | 1 | 0 | 16 | -1898234431
| VV |  | *1,02 'Přepočtené koeficientem množství |  | 44.9833 | [13 empty] | VV | 2 | 2 | False | 1 | ROZPOCET
215 | K | 713141152 | Montáž izolace tepelné střech plochých kladené volně 2 vrstvy rohoží, pásů, dílců, desek | m2 | 352.275 |  | 0 |  |  |  | základní | 0.17 | 59.8867 | 0 | 0 | 0 | 0 | 16 | K | 2 |  |  |  | ROZPOCET | 0 | 0 | 0 | 0 | 0 | 1 | 0 | 16 | 1971609666
| VV |  | skladba V.02 | [15 empty] | VV | 2 | 1 | True | 0 | ROZPOCET
| VV |  | administrativní část | [15 empty] | VV | 2 | 1 | True | 0 | ROZPOCET
| VV |  | 22,375*12,20 |  | 272.975 | [13 empty] | VV | 2 | 2 | True | 1 | ROZPOCET
nad místnostmi 1,10 až 1.16
|  |  | 12,2*6,5 |  | 79.3
| VV |  | Součet |  | 352.275 | [13 empty] | VV | 2 | 4 | True | 1 | ROZPOCET
216 | M |  | deska tepelně izolační minerální s podélnými vlákny, , objemová hmotnost 100 kg/m3 a více, součinitel telné vodivosti λ menší nebo rovno 0,040 W.m-1.K-1, tl 160mm | m2 | 722.1638 |  | 0 |  |  |  | základní | 0 | 0 | 0.0016 | 1.1555 | 0 | 0 | 32 | M | 2 |  |  |  | ROZPOCET | 0 | 0 | 0 | 0 | 0 | 1 | 0 | 16 | 1447732747
| VV |  | *2,04 'Přepočtené koeficientem množství |  | 722.1638 | [13 empty] | VV | 2 | 2 | False | 1 | ROZPOCET
217 | K | 713190814 | Odstranění tepelné izolace škvárového lože tl přes 150 do 200 mm | m2 | 610.08 |  | 0 |  |  |  | základní | 0.7 | 427.056 | 0 | 0 | 0.18 | 109.8144 | 16 | K | 2 |  |  |  | ROZPOCET | 0 | 0 | 0 | 0 | 0 | 1 | 0 | 16 | -1584956000
| VV |  | administrativní část | [15 empty] | VV | 2 | 1 | True | 0 | ROZPOCET
| VV |  | 22,4*12,40 |  | 277.76 | [13 empty] | VV | 2 | 2 | True | 0 | ROZPOCET
| VV |  | technická část | [15 empty] | VV | 2 | 1 | True | 0 | ROZPOCET
| VV |  | 26,80*12,40 |  | 332.32 | [13 empty] | VV | 2 | 2 | True | 0 | ROZPOCET
| VV |  | Součet |  | 610.08 | [13 empty] | VV | 2 | 4 | True | 1 | ROZPOCET
218 | K | 998713202 | Přesun hmot pro izolace tepelné v objektech v přes 6 do 12 m | t | 4.5477 |  | 0 |  |  |  | základní | 0 | 0 |  |  |  |  | 16 | K | 2 |  |  |  | ROZPOCET | 0 | 0 | 0 | 0 | 0 | 1 | 0 | 16 | 273791224
| D | 725 | Zdravotechnika - zařizovací předměty |  |  |  | 0 | [5 empty] | 7.383 |  | 0 |  | 0.36716 | 2 | D | 1 |  |  |  | ROZPOCET | [6 empty] | 0
219 | K | 725110811 | Demontáž klozetů splachovací s nádrží | soubor | 4 |  | 0 |  |  |  | základní | 0.548 | 2.192 | 0 | 0 | 0.01933 | 0.07732 | 16 | K | 2 |  |  |  | ROZPOCET | 0 | 0 | 0 | 0 | 0 | 1 | 0 | 16 | 1336525692
| VV |  | "1.11" | [15 empty] | VV | 2 | 1 | True | 0 | ROZPOCET
| VV |  | 1+1 |  | 2 | [13 empty] | VV | 2 | 2 | True | 0 | ROZPOCET
| VV |  | "2.08+2.07" | [15 empty] | VV | 2 | 1 | True | 0 | ROZPOCET
| VV |  | 1+1 |  | 2 | [13 empty] | VV | 2 | 2 | True | 0 | ROZPOCET
| VV |  | Součet |  | 4 | [13 empty] | VV | 2 | 4 | True | 1 | ROZPOCET
220 | K | 725130811 | Demontáž pisoárových stání s nádrží jednodílných | soubor | 3 |  | 0 |  |  |  | základní | 0.744 | 2.232 | 0 | 0 | 0.03968 | 0.11904 | 16 | K | 2 |  |  |  | ROZPOCET | 0 | 0 | 0 | 0 | 0 | 1 | 0 | 16 | -66791755
| VV |  | "1.11" | [15 empty] | VV | 2 | 1 | True | 0 | ROZPOCET
| VV |  | 1+1 |  | 2 | [13 empty] | VV | 2 | 2 | True | 0 | ROZPOCET
| VV |  | "2.08" | [15 empty] | VV | 2 | 1 | True | 0 | ROZPOCET
| VV |  | 1 |  | 1 | [13 empty] | VV | 2 | 2 | True | 0 | ROZPOCET
| VV |  | Součet |  | 3 | [13 empty] | VV | 2 | 4 | True | 1 | ROZPOCET
221 | K | 725210821 | Demontáž umyvadel bez výtokových armatur | soubor | 5 |  | 0 |  |  |  | základní | 0.362 | 1.81 | 0 | 0 | 0.01946 | 0.0973 | 16 | K | 2 |  |  |  | ROZPOCET | 0 | 0 | 0 | 0 | 0 | 1 | 0 | 16 | -1303823534
| VV |  | "1.11" | [15 empty] | VV | 2 | 1 | True | 0 | ROZPOCET
| VV |  | 1 |  | 1 | [13 empty] | VV | 2 | 2 | True | 0 | ROZPOCET
| VV |  | "2.09" | [15 empty] | VV | 2 | 1 | True | 0 | ROZPOCET
| VV |  | 1+1 |  | 2 | [13 empty] | VV | 2 | 2 | True | 0 | ROZPOCET
| VV |  | "2.08" | [15 empty] | VV | 2 | 1 | True | 0 | ROZPOCET
| VV |  | 1 |  | 1 | [13 empty] | VV | 2 | 2 | True | 0 | ROZPOCET
| VV |  | "2.07" | [15 empty] | VV | 2 | 1 | True | 0 | ROZPOCET
| VV |  | 1 |  | 1 | [13 empty] | VV | 2 | 2 | True | 0 | ROZPOCET
| VV |  | Součet |  | 5 | [13 empty] | VV | 2 | 4 | True | 1 | ROZPOCET
222 | K | 725240812 | Demontáž vaniček sprchových bez výtokových armatur | soubor | 3 |  | 0 |  |  |  | základní | 0.383 | 1.149 | 0 | 0 | 0.0245 | 0.0735 | 16 | K | 2 |  |  |  | ROZPOCET | 0 | 0 | 0 | 0 | 0 | 1 | 0 | 16 | 524276230
| VV |  | "2.09" | [15 empty] | VV | 2 | 1 | True | 0 | ROZPOCET
| VV |  | 1+1 |  | 2 | [13 empty] | VV | 2 | 2 | True | 0 | ROZPOCET
| VV |  | "2.07 | [15 empty] | VV | 2 | 1 | True | 0 | ROZPOCET
| VV |  | 1 |  | 1 | [13 empty] | VV | 2 | 2 | True | 0 | ROZPOCET
| VV |  | Součet |  | 3 | [13 empty] | VV | 2 | 4 | True | 1 | ROZPOCET
| D | 741 | Elektroinstalace - silnoproud |  |  |  | 0 | [5 empty] | 88.3728 |  | 0 |  | 1.1016 | 2 | D | 1 |  |  |  | ROZPOCET | [6 empty] | 0
223 | K | 741.R01 | Demontáž vedení hromosvodu včetně odvozu, uložení suti na skládku a včetně poplatku za skládku | m | 244.8 |  | 0 |  |  |  | základní | 0.361 | 88.3728 | 0 | 0 | 0.0045 | 1.1016 | 16 | K | 2 |  |  |  | ROZPOCET | 0 | 0 | 0 | 0 | 0 | 1 | 0 | 16 | -95226703
| VV |  | svislé svody | [15 empty] | VV | 2 | 1 | True | 0 | ROZPOCET
| VV |  | 8*7 |  | 56 | [13 empty] | VV | 2 | 2 | True | 0 | ROZPOCET
| VV |  | jívací soustava na střeše | [15 empty] | VV | 2 | 1 | True | 0 | ROZPOCET
| VV |  | 23*2+13*3+27,4*2+13*3+10 |  | 188.8 | [13 empty] | VV | 2 | 2 | True | 0 | ROZPOCET
| D | 762 | Konstrukce tesařské |  |  |  | 0 | [5 empty] | 2090.5584 |  | 61.7592 |  | 0 | 2 | D | 1 |  |  |  | ROZPOCET | [6 empty] | 0
224 |  |  | Zpracování výrobní dokumentace krovu budovy. Dokumentace bude řešit příhradový prvek ve štítu budovy.Dokumentace bude předložena ke schválení objednateli a po dokončení stavby předána v tištěné i elektronické podobě. | kpl | 1 |  | 0 |  |  |  | základní | 0.354 | 0.354 | 0 | 0 | 0 | 0 | 16 | K | 2 |  |  |  | ROZPOCET | 0 | 0 | 0 | 0 | 0 | 1 | 0 | 16 | -1698670626
225 | K | 762332131 | Montáž vázaných kcí krovů pravidelných z hraněného řeziva průřezové pl do 120 cm2 | m | 336 |  | 0 |  |  |  | základní | 0.354 | 118.944 | 0 | 0 | 0 | 0 | 16 | K | 2 |  |  |  | ROZPOCET | 0 | 0 | 0 | 0 | 0 | 1 | 0 | 16 | -1698670626
| VV |  | 5.1 kleština 24/120 mm | [15 empty] | VV | 2 | 1 | True | 0 | ROZPOCET
| VV |  | 50*4,20 |  | 210 | [13 empty] | VV | 2 | 2 | True | 0 | ROZPOCET
| VV |  | 7.1 vzpěra 80/120 mm | [15 empty] | VV | 2 | 1 | True | 0 | ROZPOCET
| VV |  | 50*2,20 |  | 110 | [13 empty] | VV | 2 | 2 | True | 0 | ROZPOCET
| VV |  | 9.1 krajový příhradový nosník 60/120 mm | [15 empty] | VV | 2 | 1 | True | 0 | ROZPOCET
| VV |  | 16,00 |  | 16 | [13 empty] | VV | 2 | 2 | True | 0 | ROZPOCET
| VV |  | Součet |  | 336 | [13 empty] | VV | 2 | 4 | True | 1 | ROZPOCET
226 | M | 60512125 | hranol stavební řezivo průřezu do 120cm2 do dl 6m | m3 | 1.776 |  | 0 |  |  |  | základní | 0 | 0 | 0.55 | 0.9768 | 0 | 0 | 32 | M | 2 |  |  |  | ROZPOCET | 0 | 0 | 0 | 0 | 0 | 1 | 0 | 16 | -524405905
| VV |  | 5.1 kleština 24/120 mm | [15 empty] | VV | 2 | 1 | True | 0 | ROZPOCET
| VV |  | 50*4,20*0,024*0,12 |  | 0.6048 | [13 empty] | VV | 2 | 2 | True | 0 | ROZPOCET
| VV |  | 7.1 vzpěra 80/120 mm | [15 empty] | VV | 2 | 1 | True | 0 | ROZPOCET
| VV |  | 50*2,20*0,08*0,12 |  | 1.056 | [13 empty] | VV | 2 | 2 | True | 0 | ROZPOCET
| VV |  | 9.1 krajový příhradový nosník 60/120 mm | [15 empty] | VV | 2 | 1 | True | 0 | ROZPOCET
| VV |  | 16,00*0,06*0,12 |  | 0.1152 | [13 empty] | VV | 2 | 2 | True | 0 | ROZPOCET
| VV |  | Součet |  | 1.776 | [13 empty] | VV | 2 | 4 | True | 1 | ROZPOCET
227 | K | 762332132 | Montáž vázaných kcí krovů pravidelných z hraněného řeziva průřezové pl přes 120 do 224 cm2 | m | 1964.2 |  | 0 |  |  |  | základní | 0.454 | 891.7468 | 0 | 0 | 0 | 0 | 16 | K | 2 |  |  |  | ROZPOCET | 0 | 0 | 0 | 0 | 0 | 1 | 0 | 16 | -249803622
| VV |  | 1.1 úžlabí krokev 100/220 | [15 empty] | VV | 2 | 1 | True | 0 | ROZPOCET
| VV |  | 2*12,00 |  | 24 | [13 empty] | VV | 2 | 2 | True | 0 | ROZPOCET
| VV |  | 1.2 - 1.5 krokev 80/180 | [15 empty] | VV | 2 | 1 | True | 0 | ROZPOCET
| VV |  | 82*7,80+75*7,8+(18+20)*((1,00+7,80))/2 |  | 1391.8 | [13 empty] | VV | 2 | 2 | True | 0 | ROZPOCET
| VV |  | 2.1, 2.2 vaznice 120/180 mm | [15 empty] | VV | 2 | 1 | True | 0 | ROZPOCET
| VV |  | 2*(25,00+29,00) |  | 108 | [13 empty] | VV | 2 | 2 | True | 0 | ROZPOCET
| VV |  | 3.1 - 3.3 hřebenová vaznice 80/180 mm | [15 empty] | VV | 2 | 1 | True | 0 | ROZPOCET
| VV |  | 25,00+29,00+6,40 |  | 60.4 | [13 empty] | VV | 2 | 2 | True | 0 | ROZPOCET
| VV |  | 3.4, 3.5 mezilehlá vaznice 120/180 mm | [15 empty] | VV | 2 | 1 | True | 0 | ROZPOCET
| VV |  | 2*(25,00+29,00) |  | 108 | [13 empty] | VV | 2 | 2 | True | 0 | ROZPOCET
| VV |  | 4.1 - 4.5 sloupek 120/120 mm | [15 empty] | VV | 2 | 1 | True | 0 | ROZPOCET
| VV |  | 10*1,70+20*1,00+15*1,60+23*0,80+2*1,30 |  | 82 | [13 empty] | VV | 2 | 2 | True | 0 | ROZPOCET
| VV |  | 6.1 - 6.3 pozednice 140/120 mm | [15 empty] | VV | 2 | 1 | True | 0 | ROZPOCET
| VV |  | 3*(23,00+27,00)+6 |  | 156 | [13 empty] | VV | 2 | 2 | True | 0 | ROZPOCET
| VV |  | 6.4 bačkora 140/100 mm | [15 empty] | VV | 2 | 1 | True | 0 | ROZPOCET
| VV |  | 2*2,00 |  | 4 | [13 empty] | VV | 2 | 2 | True | 0 | ROZPOCET
| VV |  | 9.1 krajový příhradový nosník 120/120 mm | [15 empty] | VV | 2 | 1 | True | 0 | ROZPOCET
| VV |  | 30,00 |  | 30 | [13 empty] | VV | 2 | 2 | True | 0 | ROZPOCET
| VV |  | Součet |  | 1964.2 | [13 empty] | VV | 2 | 4 | True | 1 | ROZPOCET
228 | M | 60512132 | hranol stavební řezivo průřezu do 224cm2 | m3 | 30.3949 |  | 0 |  |  |  | základní | 0 | 0 | 0.55 | 16.7172 | 0 | 0 | 32 | M | 2 |  |  |  | ROZPOCET | 0 | 0 | 0 | 0 | 0 | 1 | 0 | 16 | 2114089748
| VV |  | 1.1 úžlabí krokev 100/220 | [15 empty] | VV | 2 | 1 | True | 0 | ROZPOCET
| VV |  | 2*12,00*0,10*0,22 |  | 0.528 | [13 empty] | VV | 2 | 2 | True | 0 | ROZPOCET
| VV |  | 1.2 krokev 80/180 | [15 empty] | VV | 2 | 1 | True | 0 | ROZPOCET
| VV |  | (82*7,80+75*7,8+(18+20)*((1,00+7,80))/2)*0,08*0,18 |  | 20.0419 | [13 empty] | VV | 2 | 2 | True | 0 | ROZPOCET
| VV |  | 2.1 vaznice 120/180 mm | [15 empty] | VV | 2 | 1 | True | 0 | ROZPOCET
| VV |  | 2*(25,00+29,00)*0,12*0,18 |  | 2.3328 | [13 empty] | VV | 2 | 2 | True | 0 | ROZPOCET
| VV |  | 3.1 hřebenová vaznice 80/180 mm | [15 empty] | VV | 2 | 1 | True | 0 | ROZPOCET
| VV |  | (25,00+29,00+6,40)*0,08*0,18 |  | 0.86976 | [13 empty] | VV | 2 | 2 | True | 0 | ROZPOCET
| VV |  | 3.4 mezilehlá vaznice 120/180 mm | [15 empty] | VV | 2 | 1 | True | 0 | ROZPOCET
| VV |  | 2*(25,00+29,00)*0,12*0,18 |  | 2.3328 | [13 empty] | VV | 2 | 2 | True | 0 | ROZPOCET
| VV |  | 4.1 - 4.5 sloupek 120/120 mm | [15 empty] | VV | 2 | 1 | True | 0 | ROZPOCET
| VV |  | (10*1,70+20*1,00+15*1,60+23*0,80+2*1,30)*0,12*0,12 |  | 1.1808 | [13 empty] | VV | 2 | 2 | True | 0 | ROZPOCET
| VV |  | 6.1 - 6.3 pozednice 140/120 mm | [15 empty] | VV | 2 | 1 | True | 0 | ROZPOCET
| VV |  | (3*(23,00+27,00)+6)*0,14*0,12 |  | 2.6208 | [13 empty] | VV | 2 | 2 | True | 0 | ROZPOCET
| VV |  | 6.4 bačkora 140/100 mm | [15 empty] | VV | 2 | 1 | True | 0 | ROZPOCET
| VV |  | 2*2,00*0,14*0,10 |  | 0.056 | [13 empty] | VV | 2 | 2 | True | 0 | ROZPOCET
| VV |  | 9.1 krajový příhradový nosník 120/120 mm | [15 empty] | VV | 2 | 1 | True | 0 | ROZPOCET
| VV |  | 30,00*0,12*0,12 |  | 0.432 | [13 empty] | VV | 2 | 2 | True | 0 | ROZPOCET
| VV |  | Součet |  | 30.3949 | [13 empty] | VV | 2 | 4 | True | 1 | ROZPOCET
229 | K | 762341210 | Montáž bednění střech rovných a šikmých sklonu do 60° z hrubých prken na sraz tl do 32 mm | m2 | 1573.8792 |  | 0 |  |  |  | základní | 0.29 | 456.425 | 0 | 0 | 0 | 0 | 16 | K | 2 |  |  |  | ROZPOCET | 0 | 0 | 0 | 0 | 0 | 1 | 0 | 16 | 30876739
| VV |  | skladba V.01 | [15 empty] | VV | 2 | 1 | True | 0 | ROZPOCET
| VV |  | řez A2 | [15 empty] | VV | 2 | 1 | True | 0 | ROZPOCET
| VV |  | 7,63*2*24,725 |  | 377.3035 | [13 empty] | VV | 2 | 2 | True | 0 | ROZPOCET
| VV |  | řez B2 | [15 empty] | VV | 2 | 1 | True | 0 | ROZPOCET
| VV |  | 7,50*(14,825+29,06)+(29,06-14,825)*5,6/cos(8°) |  | 409.6361 | [13 empty] | VV | 2 | 2 | True | 0 | ROZPOCET
| VV |  | Mezisoučet |  | 786.9396 | [13 empty] | VV | 2 | 3 | True | 0 | ROZPOCET
| VV |  | druhá vrstva |  | 786.9396 | [13 empty] | VV | 2 | 1 | True | 0 | ROZPOCET
| VV |  | Součet |  | 1573.8792 | [13 empty] | VV | 2 | 4 | True | 1 | ROZPOCET
230 | M | 60515111 | řezivo jehličnaté boční prkno 20-30mm | m3 | 37.7731 |  | 0 |  |  |  | základní | 0 | 0 | 0.55 | 20.7752 | 0 | 0 | 32 | M | 2 |  |  |  | ROZPOCET | 0 | 0 | 0 | 0 | 0 | 1 | 0 | 16 | -457218713
| VV |  | 1573,879*0,024 |  | 37.7731 | [13 empty] | VV | 2 | 2 | False | 1 | ROZPOCET
231 | K | 762342511 | Montáž kontralatí na podklad bez tepelné izolace | m | 1259.104 |  | 0 |  |  |  | základní | 0.03 | 37.7731 | 2.1e-05 | 0.026441 | 0 | 0 | 16 | K | 2 |  |  |  | ROZPOCET | 0 | 0 | 0 | 0 | 0 | 1 | 0 | 16 | 1574885044
| VV |  | osová vzdálenost 0,625 m | [15 empty] | VV | 2 | 1 | True | 0 | ROZPOCET
| VV |  | 786,94/0,625 |  | 1259.104 | [13 empty] | VV | 2 | 2 | True | 0 | ROZPOCET
232 | M | 60514114 | řezivo jehličnaté lať impregnovaná dl 4 m | m3 | 8.0583 |  | 0 |  |  |  | základní | 0 | 0 | 0.55 | 4.432 | 0 | 0 | 32 | M | 2 |  |  |  | ROZPOCET | 0 | 0 | 0 | 0 | 0 | 1 | 0 | 16 | -1082326548
| VV |  | 1259,104*0,08*0,08 |  | 8.0583 | [13 empty] | VV | 2 | 2 | False | 1 | ROZPOCET
233 | K | 762361310.R01 | Podložka dubová, 200 x 200 mm, tl. 40 mm | m2 | 2.8 |  | 0 |  |  |  | základní | 0.71 | 1.988 | 0.03 | 0.084 | 0 | 0 | 16 | K | 2 |  |  |  | ROZPOCET | 0 | 0 | 0 | 0 | 0 | 1 | 0 | 16 | 1344966007
| VV |  | 8.1 dubová podložka 200x200 mm | [15 empty] | VV | 2 | 1 | True | 0 | ROZPOCET
| VV |  | 70*0,20*0,20 |  | 2.8 | [13 empty] | VV | 2 | 2 | True | 1 | ROZPOCET
234 | K | 762395000 | Spojovací prostředky krovů, bednění, laťování, nadstřešních konstrukcí | m3 | 78.044 |  | 0 |  |  |  | základní | 0 | 0 | 0.023368 | 1.8237 | 0 | 0 | 16 | K | 2 |  |  |  | ROZPOCET | 0 | 0 | 0 | 0 | 0 | 1 | 0 | 16 | -2133629863
| VV |  | 1,818+30,395+37,773+8,058 |  | 78.044 | [13 empty] | VV | 2 | 2 | True | 0 | ROZPOCET
235 | K |  | Ocelové táhlo s profilu 80x5 mm včetně kotvení do nosné konstrukce | m | 83.2 |  | 0 |  |  |  | základní | 0.71 | 59.072 | 0.00314 | 0.26125 | 0 | 0 | 16 | K | 2 |  |  |  | ROZPOCET | 0 | 0 | 0 | 0 | 0 | 1 | 0 | 16 | 1344966007
| VV |  | 7.2, 7.3 | [15 empty] | VV | 2 | 1 | True | 0 | ROZPOCET
| VV |  | 20*2,0+24*1,8 |  | 83.2 | [13 empty] | VV | 2 | 2 | True | 1 | ROZPOCET
236 | K |  | Kotvení pozednice do nosné konstrukce budovy - závitová tyč pozinkovaná d=14 mm , délka 0,35 m, matice, podložka, zavrtaná do betonové konstrukce 150 mm, lepeno chemickou maltou | ks | 64 |  | 0 |  |  |  | základní | 0.71 | 45.44 | 0.0005 | 0.032 | 0 | 0 | 16 | K | 2 |  |  |  | ROZPOCET | 0 | 0 | 0 | 0 | 0 | 1 | 0 | 16 | 1344966007
| VV |  | osaová vzdálenost kotvení 2500 mm | [15 empty] | VV | 2 | 1 | True | 0 | ROZPOCET
| VV |  | 9*3+10*3+3+2*2 |  | 64 | [13 empty] | VV | 2 | 2 | True | 1 | ROZPOCET
237 | K | 762526110 | Položení polštáře pod podlahy při osové vzdálenosti 65 cm | m2 | 872.91 |  | 0 |  |  |  | základní | 0.299 | 261.0001 | 0 | 0 | 0 | 0 | 16 | K | 2 |  |  |  | ROZPOCET | 0 | 0 | 0 | 0 | 0 | 1 | 0 | 16 | 1977981186
| VV |  | skladba V.02 | [15 empty] | VV | 2 | 1 | True | 0 | ROZPOCET
| VV |  | administrativní část | [15 empty] | VV | 2 | 1 | True | 0 | ROZPOCET
| VV |  | 22,375*12,20*2 |  | 545.95 | [13 empty] | VV | 2 | 2 | True | 0 | ROZPOCET
| VV |  | skladba V.03 | [15 empty] | VV | 2 | 1 | True | 0 | ROZPOCET
| VV |  | technická část | [15 empty] | VV | 2 | 1 | True | 0 | ROZPOCET
| VV |  | 26,80*12,20 |  | 326.96 | [13 empty] | VV | 2 | 2 | True | 0 | ROZPOCET
| VV |  | Součet |  | 872.91 | [13 empty] | VV | 2 | 4 | True | 1 | ROZPOCET
238 | M | 60512125 | hranol stavební řezivo průřezu do 120cm2 do dl 6m | m3 | 13.4079 |  | 0 |  |  |  | základní | 0 | 0 | 0.55 | 7.3743 | 0 | 0 | 32 | M | 2 |  |  |  | ROZPOCET | 0 | 0 | 0 | 0 | 0 | 1 | 0 | 16 | -263338279
| VV |  | hranoly 60/160 mm, á 625 mm | [15 empty] | VV | 2 | 1 | True | 0 | ROZPOCET
| VV |  | skladba V.02 | [15 empty] | VV | 2 | 1 | True | 0 | ROZPOCET
| VV |  | administrativní část | [15 empty] | VV | 2 | 1 | True | 0 | ROZPOCET
| VV |  | 22,375*12,20/0,625*0,06*0,16*2 |  | 8.3858 | [13 empty] | VV | 2 | 2 | True | 0 | ROZPOCET
| VV |  | technická část | [15 empty] | VV | 2 | 1 | True | 0 | ROZPOCET
| VV |  | 26,80*12,20/0,625*0,06*0,16 |  | 5.0221 | [13 empty] | VV | 2 | 2 | True | 0 | ROZPOCET
| VV |  | Součet |  | 13.4079 | [13 empty] | VV | 2 | 4 | True | 1 | ROZPOCET
239 | K | 762811210 | Montáž vrchního záklopu z hrubých prken na sraz spáry zakryté | m2 | 591.409 |  | 0 |  |  |  | základní | 0.32 | 189.2509 | 0 | 0 | 0 | 0 | 16 | K | 2 |  |  |  | ROZPOCET | 0 | 0 | 0 | 0 | 0 | 1 | 0 | 16 | -408573943
| VV |  | skladba V.02 | [15 empty] | VV | 2 | 1 | True | 0 | ROZPOCET
| VV |  | administrativní část | [15 empty] | VV | 2 | 1 | True | 0 | ROZPOCET
| VV |  | 22,375*12,2 |  | 272.975 | [13 empty] | VV | 2 | 2 | True | 0 | ROZPOCET
| VV |  | skladba V.03 | [15 empty] | VV | 2 | 1 | True | 0 | ROZPOCET
| VV |  | technická část | [15 empty] | VV | 2 | 1 | True | 0 | ROZPOCET
| VV |  | (26,80-6,5)*(12,2-0,14*3)+6,5*12,2 |  | 318.434 | [13 empty] | VV | 2 | 2 | True | 0 | ROZPOCET
| VV |  | Součet |  | 591.409 | [13 empty] | VV | 2 | 4 | True | 1 | ROZPOCET
240 | M | 60515111 | řezivo jehličnaté boční prkno 20-30mm | m3 | 14.3014 |  | 0 |  |  |  | základní | 0 | 0 | 0.55 | 7.8658 | 0 | 0 | 32 | M | 2 |  |  |  | ROZPOCET | 0 | 0 | 0 | 0 | 0 | 1 | 0 | 16 | 1732073484
| VV |  | skladba V.02 | [15 empty] | VV | 2 | 1 | True | 0 | ROZPOCET
| VV |  | administrativní část | [15 empty] | VV | 2 | 1 | True | 0 | ROZPOCET
| VV |  | 22,375*12,20*0,024 |  | 6.659 | [13 empty] | VV | 2 | 2 | True | 0 | ROZPOCET
| VV |  | skladba V.03 | [15 empty] | VV | 2 | 1 | True | 0 | ROZPOCET
| VV |  | technická část | [15 empty] | VV | 2 | 1 | True | 0 | ROZPOCET
| VV |  | ((26,80-6,5)*(12,2-0,14*3)+6,5*12,2)*0,024 |  | 7.6424 | [13 empty] | VV | 2 | 2 | True | 0 | ROZPOCET
| VV |  | Součet |  | 14.3014 | [13 empty] | VV | 2 | 4 | True | 1 | ROZPOCET
241 | K | 762895000 | Spojovací prostředky pro montáž záklopu, stropnice a podbíjení | m3 | 27.791 |  | 0 |  |  |  | základní | 0 | 0 | 0.002808 | 0.078037 | 0 | 0 | 16 | K | 2 |  |  |  | ROZPOCET | 0 | 0 | 0 | 0 | 0 | 1 | 0 | 16 | -7258277
| VV |  | 13,49+14,301 |  | 27.791 | [13 empty] | VV | 2 | 2 | True | 0 | ROZPOCET
242 | K | 762812140 | Montáž vrchního záklopu z hoblovaných prken na sraz spáry nekryté | m2 | 51.611 |  | 0 |  |  |  | základní | 0.332 | 17.1349 | 0 | 0 | 0 | 0 | 16 | K | 2 |  |  |  | ROZPOCET | 0 | 0 | 0 | 0 | 0 | 1 | 0 | 16 | -2047906642
| VV |  | V.04 | [15 empty] | VV | 2 | 1 | True | 0 | ROZPOCET
| VV |  | 9,675*4,35+6,145*1,55 |  | 51.611 | [13 empty] | VV | 2 | 2 | True | 1 | ROZPOCET
243 | M | 60511081 | řezivo jehličnaté smrk tl 18-32mm dl 4-5m | m3 | 1.2387 |  | 0 |  |  |  | základní | 0 | 0 | 0.55 | 0.68127 | 0 | 0 | 32 | M | 2 |  |  |  | ROZPOCET | 0 | 0 | 0 | 0 | 0 | 1 | 0 | 16 | -1153217668
| VV |  | V.04 | [15 empty] | VV | 2 | 1 | True | 0 | ROZPOCET
| VV |  | tl. prken 24 mm | [15 empty] | VV | 2 | 1 | True | 0 | ROZPOCET
| VV |  | (9,675*4,35+6,145*1,55)*0,024 |  | 1.2387 | [13 empty] | VV | 2 | 2 | True | 1 | ROZPOCET
244 | K | 762822120 | Montáž stropního trámu z hraněného řeziva průřezové pl přes 144 do 288 cm2 s výměnami | m | 74.58 |  | 0 |  |  |  | základní | 0.158 | 11.7836 | 0 | 0 | 0 | 0 | 16 | K | 2 |  |  |  | ROZPOCET | 0 | 0 | 0 | 0 | 0 | 1 | 0 | 16 | -1918070801
| VV |  | V.04 | [15 empty] | VV | 2 | 1 | True | 0 | ROZPOCET
| VV |  | N.1 - 80/200 mm | [15 empty] | VV | 2 | 1 | True | 0 | ROZPOCET
| VV |  | 11*4,35 |  | 47.85 | [13 empty] | VV | 2 | 2 | True | 0 | ROZPOCET
| VV |  | N.2 - 80/200 mm | [15 empty] | VV | 2 | 1 | True | 0 | ROZPOCET
| VV |  | 7*1,75 |  | 12.25 | [13 empty] | VV | 2 | 2 | True | 0 | ROZPOCET
| VV |  | N.3 - 100/120 mm | [15 empty] | VV | 2 | 1 | True | 0 | ROZPOCET
| VV |  | 2*5,6 |  | 11.2 | [13 empty] | VV | 2 | 2 | True | 0 | ROZPOCET
| VV |  | N.4 - 100/120 mm | [15 empty] | VV | 2 | 1 | True | 0 | ROZPOCET
| VV |  | 1*3,28 |  | 3.28 | [13 empty] | VV | 2 | 2 | True | 0 | ROZPOCET
| VV |  | Součet |  | 74.58 | [13 empty] | VV | 2 | 4 | True | 1 | ROZPOCET
245 | M | 60512135 | hranol stavební řezivo průřezu do 288cm2 do dl 6m | m3 | 1.1354 |  | 0 |  |  |  | základní | 0 | 0 | 0.55 | 0.62445 | 0 | 0 | 32 | M | 2 |  |  |  | ROZPOCET | 0 | 0 | 0 | 0 | 0 | 1 | 0 | 16 | 1085401514
| VV |  | V.04 | [15 empty] | VV | 2 | 1 | True | 0 | ROZPOCET
| VV |  | N.1 - 80/200 mm | [15 empty] | VV | 2 | 1 | True | 0 | ROZPOCET
| VV |  | 11*4,35*0,08*0,20 |  | 0.7656 | [13 empty] | VV | 2 | 2 | True | 0 | ROZPOCET
| VV |  | N.2 - 80/200 mm | [15 empty] | VV | 2 | 1 | True | 0 | ROZPOCET
| VV |  | 7*1,75*0,08*0,20 |  | 0.196 | [13 empty] | VV | 2 | 2 | True | 0 | ROZPOCET
| VV |  | N.3 - 100/120 mm | [15 empty] | VV | 2 | 1 | True | 0 | ROZPOCET
| VV |  | 2*5,60*0,10*0,12 |  | 0.1344 | [13 empty] | VV | 2 | 2 | True | 0 | ROZPOCET
| VV |  | N.4 - 100/120 mm | [15 empty] | VV | 2 | 1 | True | 0 | ROZPOCET
| VV |  | 1*3,28*0,10*0,12 |  | 0.03936 | [13 empty] | VV | 2 | 2 | True | 0 | ROZPOCET
| VV |  | Součet |  | 1.1354 | [13 empty] | VV | 2 | 4 | True | 1 | ROZPOCET
246 | K | 762895000 | Spojovací prostředky pro montáž záklopu, stropnice a podbíjení | m3 | 2.374 |  | 0 |  |  |  | základní | 0 | 0 | 0.002808 | 0.0066662 | 0 | 0 | 16 | K | 2 |  |  |  | ROZPOCET | 0 | 0 | 0 | 0 | 0 | 1 | 0 | 16 | -7258277
| VV |  | 1,239+1,135 |  | 2.374 | [13 empty] | VV | 2 | 2 | True | 0 | ROZPOCET
247 | K | 998762202 | Přesun hmot pro kce tesařské v objektech v přes 6 do 12 m | t | 61.7592 |  | 0 |  |  |  | základní | 0 | 0 |  |  |  | 0 | 16 | K | 2 |  |  |  | ROZPOCET | 0 | 0 | 0 | 0 | 0 | 1 | 0 | 16 | 54559973
| D | 763 | Konstrukce suché výstavby |  |  |  | 0 | [5 empty] | 152.7869 |  | 2.2512 |  | 0 | 2 | D | 1 |  |  |  | ROZPOCET | [6 empty] | 0
248 | K | 763131411 | SDK podhled desky 1xA 12,5 bez izolace dvouvrstvá spodní kce profil CD+UD | m2 | 8.32 |  | 0 |  |  |  | základní | 0.968 | 8.0538 | 0.012201 | 0.10152 | 0 | 0 | 16 | K | 2 |  |  |  | ROZPOCET | 0 | 0 | 0 | 0 | 0 | 1 | 0 | 16 | -928173049
| VV |  | "2.07" | [15 empty] | VV | 2 | 1 | True | 0 | ROZPOCET
| VV |  | 2,59 |  | 2.59 | [13 empty] | VV | 2 | 2 | True | 0 | ROZPOCET
| VV |  | "2.08" | [15 empty] | VV | 2 | 1 | True | 0 | ROZPOCET
| VV |  | 2,77 |  | 2.77 | [13 empty] | VV | 2 | 2 | True | 0 | ROZPOCET
| VV |  | "2.09" | [15 empty] | VV | 2 | 1 | True | 0 | ROZPOCET
| VV |  | 2,96 |  | 2.96 | [13 empty] | VV | 2 | 2 | True | 0 | ROZPOCET
| VV |  | Součet |  | 8.32 | [13 empty] | VV | 2 | 4 | True | 1 | ROZPOCET
249 | K | 763131451 | SDK podhled deska 1xH2 12,5 bez izolace dvouvrstvá spodní kce profil CD+UD | m2 | 55.85 |  | 0 |  |  |  | základní | 0.968 | 54.0628 | 0.012589 | 0.70308 | 0 | 0 | 16 | K | 2 |  |  |  | ROZPOCET | 0 | 0 | 0 | 0 | 0 | 1 | 0 | 16 | -37855665
| VV |  | "1.06, 1.07, 1.08, 1.09, 1.10, 1.11, 1.12, 1.13, 1.14, 1.14A" | [15 empty] | VV | 2 | 1 | True | 0 | ROZPOCET
| VV |  | 3,06+1,48+7,37+2,10+2,18+6,28+1,5+1,45+18,5+7,13 |  | 51.05 | [13 empty] | VV | 2 | 2 | True | 0 | ROZPOCET
| VV |  | "2.13A, 2.13" | [15 empty] | VV | 2 | 1 | True | 0 | ROZPOCET
| VV |  | 3,4+1,4 |  | 4.8 | [13 empty] | VV | 2 | 2 | True | 0 | ROZPOCET
| VV |  | Součet |  | 55.85 | [13 empty] | VV | 2 | 4 | True | 1 | ROZPOCET
250 | K | 763131751 | Montáž parotěsné zábrany do SDK podhledu | m2 | 55.9913 |  | 0 |  |  |  | základní | 0.09 | 5.0392 | 0 | 0 | 0 | 0 | 16 | K | 2 |  |  |  | ROZPOCET | 0 | 0 | 0 | 0 | 0 | 1 | 0 | 16 | 974131461
| VV |  | skladba V.04 | [15 empty] | VV | 2 | 1 | True | 0 | ROZPOCET
| VV |  | 4,15*9,475+1,55*6 |  | 48.6213 | [13 empty] | VV | 2 | 2 | True | 0 | ROZPOCET
| VV |  | míst. 1.08 | [15 empty] | VV | 2 | 1 | True | 0 | ROZPOCET
| VV |  | 7.37 |  | 7.37 | [13 empty] | VV | 2 | 2 | True | 0 | ROZPOCET
| VV |  | Součet |  | 55.9913 | [13 empty] | VV | 2 | 4 | True | 1 | ROZPOCET
251 | M | 28329274 | fólie PE vyztužená pro parotěsnou vrstvu (reakce na oheň - třída E) 110g/m2 | m2 | 61.5904 |  | 0 |  |  |  | základní | 0 | 0 | 0.00011 | 0.0067749 | 0 | 0 | 32 | M | 2 |  |  |  | ROZPOCET | 0 | 0 | 0 | 0 | 0 | 1 | 0 | 16 | -962012600
| VV |  | *1,1 'Přepočtené koeficientem množství |  | 61.5904 | [13 empty] | VV | 2 | 2 | False | 1 | ROZPOCET
252 | K | 763135101 | Montáž kazetového podhledu z kazet 600x600 mm na zavěšenou viditelnou nosnou konstrukci | m2 | 151.44 |  | 0 |  |  |  | základní | 0.518 | 78.4459 | 0.0012531 | 0.18978 | 0 | 0 | 16 | K | 2 |  |  |  | ROZPOCET | 0 | 0 | 0 | 0 | 0 | 1 | 0 | 16 | 1379432518
| VV |  | "1.01, 1.02, 1.03, 1.04, 1.05, 1.16, 1.17" | [15 empty] | VV | 2 | 1 | True | 0 | ROZPOCET
| VV |  | 9,2+13,16+26,4+16,74+15,04+9,56+29,64 |  | 119.74 | [13 empty] | VV | 2 | 2 | True | 0 | ROZPOCET
| VV |  | "2.03" | [15 empty] | VV | 2 | 1 | True | 0 | ROZPOCET
| VV |  | 31,7 |  | 31.7 | [13 empty] | VV | 2 | 2 | True | 0 | ROZPOCET
| VV |  | Součet |  | 151.44 | [13 empty] | VV | 2 | 4 | True | 1 | ROZPOCET
253 | M | 59030570 | podhled kazetový bez děrování viditelný rastr tl 10mm 600x600mm | m2 | 151.44 |  | 0 |  |  |  | základní | 0 | 0 | 0.008 | 1.2115 | 0 | 0 | 32 | M | 2 |  |  |  | ROZPOCET | 0 | 0 | 0 | 0 | 0 | 1 | 0 | 16 | -638058216
| VV | [17 empty] | VV | 2 | 2 | False | 1 | ROZPOCET
254 | K | 763164531 | SDK obklad kcí tvaru L š do 0,8 m desky 1xA 12,5 | m | 3.4 |  | 0 |  |  |  | základní | 0.908 | 3.0872 | 0.008821 | 0.029991 | 0 | 0 | 16 | K | 2 |  |  |  | ROZPOCET | 0 | 0 | 0 | 0 | 0 | 1 | 0 | 16 | -701300808
| VV |  | "1.17" 1,6 |  | 1.6 | [13 empty] | VV | 2 | 2 | True | 0 | ROZPOCET
| VV |  | "1.01" 1,8 |  | 1.8 | [13 empty] | VV | 2 | 2 | True | 0 | ROZPOCET
| VV |  | Součet |  | 3.4 | [13 empty] | VV | 2 | 4 | True | 1 | ROZPOCET
255 | K | 763172352 | Montáž dvířek revizních jednoplášťových SDK kcí vel. 300 x 300 mm pro podhledy | kus | 6 |  | 0 |  |  |  | základní | 0.683 | 4.098 | 2.6e-05 | 0.000156 | 0 | 0 | 16 | K | 2 |  |  |  | ROZPOCET | 0 | 0 | 0 | 0 | 0 | 1 | 0 | 16 | 1409172715
| VV |  | "Z13" | [15 empty] | VV | 2 | 1 | True | 0 | ROZPOCET
256 | M | 59030711 | dvířka revizní jednokřídlá s automatickým zámkem 300x300mm | kus | 6 |  | 0 |  |  |  | základní | 0 | 0 | 0.0014 | 0.0084 | 0 | 0 | 32 | M | 2 |  |  |  | ROZPOCET | 0 | 0 | 0 | 0 | 0 | 1 | 0 | 16 | -91643727
257 | K | 998763402 | Přesun hmot pro sádrokartonové konstrukce v objektech v přes 6 do 12 m | t | 2.2512 |  | 0 |  |  |  | základní | 0 | 0 |  |  |  |  | 16 | K | 2 |  |  |  | ROZPOCET | 0 | 0 | 0 | 0 | 0 | 1 | 0 | 16 | 666421535
| D | 764 | Konstrukce klempířské |  |  |  | 0 | [5 empty] | 1003.3781 |  | 4.3214 |  | 0.42995 | 2 | D | 1 |  |  |  | ROZPOCET | [6 empty] | 0
258 | K | 764001821 | Demontáž krytiny ze svitků nebo tabulí do suti | m2 | 12.8 |  | 0 |  |  |  | základní | 0.36 | 4.608 | 0 | 0 | 0.00594 | 0.076032 | 16 | K | 2 |  |  |  | ROZPOCET | 0 | 0 | 0 | 0 | 0 | 1 | 0 | 16 | -455462069
| VV |  | stříška nad vstupem | [15 empty] | VV | 2 | 1 | True | 0 | ROZPOCET
| VV |  | 2,00*1,20 |  | 2.4 | [13 empty] | VV | 2 | 2 | True | 1 | ROZPOCET
| VV |  | stříška nad vraty | [15 empty] | VV | 2 | 1 | True | 0 | ROZPOCET
| VV |  | 13*0,8 |  | 10.4 | [13 empty] | VV | 2 | 2 | True | 1 | ROZPOCET
| VV |  | Součet |  | 12.8 | [13 empty] | VV | 2 | 4 | True | 1 | ROZPOCET
259 | K | 764002851 | Demontáž oplechování parapetů do suti | m | 51.6 |  | 0 |  |  |  | základní | 0.195 | 10.062 | 0 | 0 | 0.00167 | 0.086172 | 16 | K | 2 |  |  |  | ROZPOCET | 0 | 0 | 0 | 0 | 0 | 1 | 0 | 16 | 1600951261
| VV |  | administrativní část | [15 empty] | VV | 2 | 1 | True | 0 | ROZPOCET
| VV |  | 1. NP | [15 empty] | VV | 2 | 1 | True | 0 | ROZPOCET
| VV |  | (2,10+0,90+2,10*5+0,60*3) |  | 15.3 | [13 empty] | VV | 2 | 2 | True | 0 | ROZPOCET
| VV |  | 2. NP | [15 empty] | VV | 2 | 1 | True | 0 | ROZPOCET
| VV |  | (2,10*10+0,60*3+1,50) |  | 24.3 | [13 empty] | VV | 2 | 2 | True | 0 | ROZPOCET
| VV |  | technická část | [15 empty] | VV | 2 | 1 | True | 0 | ROZPOCET
| VV |  | odpočet otvorů | [15 empty] | VV | 2 | 1 | True | 0 | ROZPOCET
| VV |  | (1,50*8) |  | 12 | [13 empty] | VV | 2 | 2 | True | 0 | ROZPOCET
| VV |  | Součet |  | 51.6 | [13 empty] | VV | 2 | 4 | True | 1 | ROZPOCET
260 | K | 764002871 | Demontáž lemování zdí do suti | m | 153 |  | 0 |  |  |  | základní | 0.179 | 27.387 | 0 | 0 | 0.00175 | 0.26775 | 16 | K | 2 |  |  |  | ROZPOCET | 0 | 0 | 0 | 0 | 0 | 1 | 0 | 16 | 892207961
| VV |  | atika střechy | [15 empty] | VV | 2 | 1 | True | 0 | ROZPOCET
| VV |  | administrativní část | [15 empty] | VV | 2 | 1 | True | 0 | ROZPOCET
| VV |  | (22,975+13,125)*2 |  | 72.2 | [13 empty] | VV | 2 | 2 | True | 0 | ROZPOCET
| VV |  | technická část | [15 empty] | VV | 2 | 1 | True | 0 | ROZPOCET
| VV |  | ( 13+27,4)*2 |  | 80.8 | [13 empty] | VV | 2 | 2 | True | 0 | ROZPOCET
| VV |  | Součet |  | 153 | [13 empty] | VV | 2 | 4 | True | 1 | ROZPOCET
261 | K | 764101111 | Montáž krytiny střechy rovné drážkováním ze šablon sklonu do 30°, včetně lemování u štítu a navzující stěny, úžlabí , hřebene a okapového zakončení | m2 | 786.94 |  | 0 |  |  |  | základní | 0.959 | 754.6755 | 0 | 0 | 0 | 0 | 16 | K | 2 |  |  |  | ROZPOCET | 0 | 0 | 0 | 0 | 0 | 1 | 0 | 16 | 1999242989
| VV |  | skladba V.01 | [15 empty] | VV | 2 | 1 | True | 0 | ROZPOCET
| VV |  | viz položka bednění střech |  | 786.94 | [13 empty] | VV | 2 | 1 | True | 0 | ROZPOCET
262 | M |  | šablony pro drážkovou krytinu s dvojitou stojací drážkou, hladký povrtch , šířka profilu 0,4-0,6 m, plech ocelový tl. 0,6 mm oboustranně žárově zinkovaný min. 275g/m2, opatřený z výroby barevnou úpravou polyester nebo PVDF tl. min. 35 µm odstín RAL 9006 | m2 | 786.94 |  | 0 |  |  |  | základní | 0 | 0 | 0.005 | 3.9347 | 0 | 0 | 32 | M | 2 |  |  |  | ROZPOCET | 0 | 0 | 0 | 0 | 0 | 1 | 0 | 16 | -571899278
263 | K |  | Větrací spára střešního pláště u okapu s mřížkou z ocelového pozinkovaného plechu opatřený z výroby barevnou úpravou polyester nebo PVDF | m | 93.08 |  | 0 |  |  |  | základní | 0.959 | 89.2637 | 0.0005 | 0.04654 | 0 | 0 | 16 | K | 2 |  |  |  | ROZPOCET | 0 | 0 | 0 | 0 | 0 | 1 | 0 | 16 | 1999242989
|  |  | 24,6*2+29,06+14,82 |  | 93.08
264 | K |  | Větrací spára střešního pláště u hřebene s mřížkou z ocelového pozinkovaného plechu opatřený z výroby barevnou úpravou polyester nebo PVDF | m | 59.66 |  | 0 |  |  |  | základní | 0.959 | 57.2139 | 0.0005 | 0.02983 | 0 | 0 | 16 | K | 2 |  |  |  | ROZPOCET | 0 | 0 | 0 | 0 | 0 | 1 | 0 | 16 | 1999242989
|  |  | 24,6+6+29,06 |  | 59.66
265 | K |  | Utěsnění prostupu kotvícího bodu záchtytného systému střešním pláštěm | kus | 20 |  | 0 |  |  |  | základní | 0.959 | 19.18 | 0.0005 | 0.01 | 0 | 0 | 16 | K | 2 |  |  |  | ROZPOCET | 0 | 0 | 0 | 0 | 0 | 1 | 0 | 16 | 1999242989
266 | K | 764511602 | Žlab podokapní půlkruhový z Pz tl. 0,60 mm s povrchovou úpravou rš 330 mm, oboustranně žárově zinkovaný s množstvím min. 275 g/m2, vrchní barevná vrstva na bázi polyesteru nebo PVDF tl. min. 35 µm. Včetně vytvoření kotlíků a žlabových háků. | m | 94.5 |  | 0 |  |  |  | základní | 0.204 | 19.278 | 0.0016887 | 0.15958 | 0 | 0 | 16 | K | 2 |  |  |  | ROZPOCET | 0 | 0 | 0 | 0 | 0 | 1 | 0 | 16 | -2094192055
| VV |  | podrobný popis viz PSV klempířské | [15 empty] | VV | 2 | 1 | True | 0 | ROZPOCET
| VV |  | K.01 | [15 empty] | VV | 2 | 1 | True | 0 | ROZPOCET
| VV |  | 25,00*2 |  | 50 | [13 empty] | VV | 2 | 2 | True | 0 | ROZPOCET
| VV |  | K.02 | [15 empty] | VV | 2 | 1 | True | 0 | ROZPOCET
| VV |  | 15 |  | 15 | [13 empty] | VV | 2 | 2 | True | 0 | ROZPOCET
| VV |  | K.03 | [15 empty] | VV | 2 | 1 | True | 0 | ROZPOCET
| VV |  | 29,00 |  | 29 | [13 empty] | VV | 2 | 2 | True | 0 | ROZPOCET
| VV |  | K.06 | [15 empty] | VV | 2 | 1 | True | 0 | ROZPOCET
| VV |  | 0,50 |  | 0.5 | [13 empty] | VV | 2 | 2 | True | 0 | ROZPOCET
| VV |  | Součet |  | 94.5 | [13 empty] | VV | 2 | 4 | True | 1 | ROZPOCET
267 | K | 764518622 | Svody kruhové průměru 100 mm včetně objímek, kolen, odskoků z Pz tl. 0,60 mm s povrchovou úpravou , oboustranně žárově zinkovaný s množstvím min. 275 g/m2, vrchní barevná vrstva na bázi polyesteru nebo PVDF tl. min. 35 µm | m | 65 |  | 0 |  |  |  | základní | 0.334 | 21.71 | 0.0021656 | 0.14076 | 0 | 0 | 16 | K | 2 |  |  |  | ROZPOCET | 0 | 0 | 0 | 0 | 0 | 1 | 0 | 16 | -1806278211
| VV |  | podrobný popis viz PSV klempířské | [15 empty] | VV | 2 | 1 | True | 0 | ROZPOCET
| VV |  | K.04 | [15 empty] | VV | 2 | 1 | True | 0 | ROZPOCET
| VV |  | 9,00*7 |  | 63 | [13 empty] | VV | 2 | 2 | True | 0 | ROZPOCET
| VV |  | K.05 - napojení žlabu dešťovým svodem | [15 empty] | VV | 2 | 1 | True | 0 | ROZPOCET
| VV |  | 1,00*2 |  | 2 | [13 empty] | VV | 2 | 2 | True | 0 | ROZPOCET
| VV |  | Součet |  | 65 | [13 empty] | VV | 2 | 4 | True | 1 | ROZPOCET
268 | K | 998764202 | Přesun hmot pro konstrukce klempířské v objektech v přes 6 do 12 m | t | 4.3214 |  | 0 |  |  |  | základní | 0 | 0 |  |  |  |  | 16 | K | 2 |  |  |  | ROZPOCET | 0 | 0 | 0 | 0 | 0 | 1 | 0 | 16 | -1785797587
| D | 765 | Krytina skládaná |  |  |  | 0 | [5 empty] | 160.655 |  | 0.55731 |  | 0 | 2 | D | 1 |  |  |  | ROZPOCET | [6 empty] | 0
269 | K | 765191001 | Montáž pojistné hydroizolační nebo parotěsné fólie kladené ve sklonu do 20° lepením na bednění nebo izolaci | m2 | 1606.55 |  | 0 |  |  |  | základní | 0.1 | 160.655 | 7e-06 | 0.011246 | 0 | 0 | 16 | K | 2 |  |  |  | ROZPOCET | 0 | 0 | 0 | 0 | 0 | 1 | 0 | 16 | 517845130
| VV |  | skladba V.01 | [15 empty] | VV | 2 | 1 | True | 0 | ROZPOCET
| VV |  | řez A2 | [15 empty] | VV | 2 | 1 | True | 0 | ROZPOCET
| VV |  | 7,63*2*24,725 |  | 377.304 | [13 empty] | VV | 2 | 2 | True | 0 | ROZPOCET
| VV |  | řez B2 | [15 empty] | VV | 2 | 1 | True | 0 | ROZPOCET
| VV |  | 7,50*(14,825+29,06) |  | 329.138 | [13 empty] | VV | 2 | 2 | True | 0 | ROZPOCET
| VV |  | 6,90*7,50/2 |  | 25.875 | [13 empty] | VV | 2 | 2 | True | 0 | ROZPOCET
| VV |  | 7,33*7,50/2 |  | 27.488 | [13 empty] | VV | 2 | 2 | True | 0 | ROZPOCET
| VV |  | část viz řez I2 | [15 empty] | VV | 2 | 1 | True | 0 | ROZPOCET
| VV |  | 6,30*6,90 |  | 43.47 | [13 empty] | VV | 2 | 2 | True | 0 | ROZPOCET
| VV |  | mezisoučet |  | 803.275 | [13 empty] | VV | 2 | 1 | True | 0 | ROZPOCET
| VV |  | druhá vrstva |  | 803.275 | [13 empty] | VV | 2 | 1 | True | 0 | ROZPOCET
| VV |  | Součet |  | 1606.55 | [13 empty] | VV | 2 | 4 | True | 1 | ROZPOCET
270 | M | 28329036 | difúzní membrána s drenážní vrstvou pro šikmé střechy s falcovanou krytinou, polypropylen tl. 8,0 mm, plošná hmotnost 500 g/m2, ekvivalentní dif. tl. 0,02 m (+0,02/-0,01 m),, spoje pásů přelepeny oboustranně lepící páskou | m2 | 827.3732 |  | 0 |  |  |  | základní | 0 | 0 | 0.0005 | 0.41369 | 0 | 0 | 32 | M | 2 |  |  |  | ROZPOCET | 0 | 0 | 0 | 0 | 0 | 1 | 0 | 16 | 1715682256
| VV |  | 803,275*1,03 'Přepočtené koeficientem množství |  | 827.3732 | [13 empty] | VV | 2 | 2 | False | 1 | ROZPOCET
271 | M |  | pojistná hydroizolační folie, polypropylen tl. 0,5 mm, plošná hmotnost 160 g/m2, spoje pásů přelepeny oboustranně lepící páskou | m2 | 827.3732 |  | 0 |  |  |  | základní | 0 | 0 | 0.00016 | 0.13238 | 0 | 0 | 32 | M | 2 |  |  |  | ROZPOCET | 0 | 0 | 0 | 0 | 0 | 1 | 0 | 16 | 1715682256
| VV |  | 803,275*1,03 'Přepočtené koeficientem množství |  | 827.3732 | [13 empty] | VV | 2 | 2 | False | 1 | ROZPOCET
272 | K | 998765202 | Přesun hmot pro krytiny skládané v objektech v přes 6 do 12 m | t | 0.55731 |  | 0 |  |  |  | základní | 0 | 0 |  |  |  |  | 16 | K | 2 |  |  |  | ROZPOCET | 0 | 0 | 0 | 0 | 0 | 1 | 0 | 16 | 198689174
| D |  | Výplně otvorů venkovní |  |  |  | 0 | [5 empty] | 178.7785 |  | 6.2747 |  | 0 | 2 | D | 1 |  |  |  | ROZPOCET | [6 empty] | 0
273 | K | O.01 | D + M okno plastové třídílné, otevíravé a sklápěcí, rozměr 2 100 x 1 500 mm, hloubka rámu 82,5 mm, ocelová výztuha tl. 2 mm, Uf = 0,92 W/m2K, Ug=0,60 W/m2K, středové těsnění, kování s mikroventilací, vč. parotěsné a paropropustné pásky, U=0,9 W/m2K, Rw=32 dB, rámy v barvě bílé ( interiér ) a zlatý dub ( exteriér ) | kus | 5 |  | 0 |  |  |  | základní | 0 | 0 | 0.2 | 1 | 0 | 0 | 16 | K | 2 |  |  |  | ROZPOCET | 0 | 0 | 0 | 0 | 0 | 1 | 0 | 16 | 1446411541
| VV |  | podrobný popis viz PSV výplně | [15 empty] | VV | 2 | 1 | True | 0 | ROZPOCET
274 | K | O.02 | D + M okno plastové jednokřídlé, rozměr 600 x 900 mm, hloubka rámu 82,5 mm, ocelová výztuha tl. 2 mm, Uf = 0,92 W/m2K, Ug=0,60 W/m2K, středové těsnění, kování s mikroventilací, vč. parotěsné a paropropustné pásky, U=0,9 W/m2K, Rw=32 dB | kus | 9 |  | 0 |  |  |  | základní | 0 | 0 | 0.05 | 0.45 | 0 | 0 | 16 | K | 2 |  |  |  | ROZPOCET | 0 | 0 | 0 | 0 | 0 | 1 | 0 | 16 | -1930482123
| VV |  | podrobný popis viz PSV výplně | [15 empty] | VV | 2 | 1 | True | 0 | ROZPOCET
275 | K | O.02 | D + M pákový ovladač pro sklopné okno. Páka, ovládací táhlo délky do 2 m, řetězový převod. | kus | 9 |  | 0 |  |  |  | základní | 0 | 0 | 0.005 | 0.045 | 0 | 0 | 16 | K | 2 |  |  |  | ROZPOCET | 0 | 0 | 0 | 0 | 0 | 1 | 0 | 16 | -1930482123
| VV |  | podrobný popis viz PSV výplně | [15 empty] | VV | 2 | 1 | True | 0 | ROZPOCET
276 | K | O.04/P | D + M okno plastové jednokřídlé, , otevíravé a sklápěcí, rozměr 1 500 x 1 500 mm, hloubka rámu 82,5 mm, ocelová výztuha tl. 2 mm, Uf = 0,92 W/m2K, Ug=0,60 W/m2K, středové těsnění, kování s mikroventilací, vč. parotěsné a paropropustné pásky, U=0,9 W/m2K, Rw=32 dB, rámy v barvě bílé ( interiér ) a zlatý dub ( exteriér ) | kus | 5 |  | 0 |  |  |  | základní | 0 | 0 | 0.146 | 0.73 | 0 | 0 | 16 | K | 2 |  |  |  | ROZPOCET | 0 | 0 | 0 | 0 | 0 | 1 | 0 | 16 | -1267657759
| VV |  | podrobný popis viz PSV výplně | [15 empty] | VV | 2 | 1 | True | 0 | ROZPOCET
277 | K | O.05 | D + M okno plastové třídílné, otevíravé a sklápěcí, rozměr 2 100 x 1 500 mm, hloubka rámu 82,5 mm, ocelová výztuha tl. 2 mm, Uf = 0,92 W/m2K, Ug=0,60 W/m2K, středové těsnění, kování s mikroventilací, vč. parotěsné a paropropustné pásky, U=0,9 W/m2K, Rw=32 dB | kus | 2 |  | 0 |  |  |  | základní | 0 | 0 | 0.2 | 0.4 | 0 | 0 | 16 | K | 2 |  |  |  | ROZPOCET | 0 | 0 | 0 | 0 | 0 | 1 | 0 | 16 | -1634127628
| VV |  | podrobný popis viz PSV výplně | [15 empty] | VV | 2 | 1 | True | 0 | ROZPOCET
278 | K | O.06/L | D + M dveře hliníkové otvíravé dvoukřídlé, rozměr 1 750 x 2 400 mm, křídlo š. 900 mm, Ug= 0,60 W/m2K, včetně parotěsné a paropropustné pásky, U=0,9 W/m2K, Rw=32 dB, horní 1/3 vyplněno tepelně izolačním dvojsklem, dolní 2/3 výplň tepelně izolační vložkou, rámy s barevnou úpravou RAL 8001 | kus | 1 |  | 0 |  |  |  | základní | 0 | 0 | 0.23 | 0.23 | 0 | 0 | 16 | K | 2 |  |  |  | ROZPOCET | 0 | 0 | 0 | 0 | 0 | 1 | 0 | 16 | 672470082
| VV |  | podrobný popis viz PSV výplně | [15 empty] | VV | 2 | 1 | True | 0 | ROZPOCET
279 | K | O.07/L | D + M dveře hliníkové otvíravé dvoukřídlé, rozměr 1 450 x 2 400 mm, křídlo š. 900 mm, Ug= 0,60 W/m2K, včetně parotěsné a paropropustné pásky, U=0,9 W/m2K, Rw=32 dB, horní 1/3 vyplněno tepelně izolačním dvojsklem, dolní 2/3 výplň tepelně izolační vložkou, rámy s barevnou úpravou RAL 8001 | kus | 1 |  | 0 |  |  |  | základní | 0 | 0 | 0 | 0 | 0 | 0 | 16 | K | 2 |  |  |  | ROZPOCET | 0 | 0 | 0 | 0 | 0 | 1 | 0 | 16 | 1456047933
| VV |  | podrobný popis viz PSV výplně | [15 empty] | VV | 2 | 1 | True | 0 | ROZPOCET
280 | K | O.08 | D + M okno plastové třídílné, otevíravé a sklápěcí, rozměr 2 100 x 1 500 mm, hloubka rámu 82,5 mm, ocelová výztuha tl. 2 mm, Uf = 0,92 W/m2K, Ug=0,60 W/m2K, středové těsnění, kování s mikroventilací, vč. parotěsné a paropropustné pásky, U=0,9 W/m2K, Rw=32 dB, rámy v barvě bílé ( interiér ) a zlatý dub ( exteriér ) | kus | 2 |  | 0 |  |  |  | základní | 0 | 0 | 0.2 | 0.4 | 0 | 0 | 16 | K | 2 |  |  |  | ROZPOCET | 0 | 0 | 0 | 0 | 0 | 1 | 0 | 16 | 931276308
| VV |  | podrobný popis viz PSV výplně | [15 empty] | VV | 2 | 1 | True | 0 | ROZPOCET
281 | K | O.09 | D + M okno plastové jednokřídlé, otevíravé a sklápěcí, rozměr 900 x 1 500 mm, hloubka rámu 82,5 mm, ocelová výztuha tl. 2 mm, Uf = 0,92 W/m2K, Ug=0,60 W/m2K, středové těsnění, kování s mikroventilací, vč. parotěsné a paropropustné pásky, U=0,9 W/m2K, Rw=32 dB, rámy v barvě bílé ( interiér ) a zlatý dub ( exteriér ) | kus | 1 |  | 0 |  |  |  | základní | 0 | 0 | 0.09 | 0.09 | 0 | 0 | 16 | K | 2 |  |  |  | ROZPOCET | 0 | 0 | 0 | 0 | 0 | 1 | 0 | 16 | 1730738566
| VV |  | podrobný popis viz PSV výplně | [15 empty] | VV | 2 | 1 | True | 0 | ROZPOCET
282 | K | O.11 | D + M okno plastové třídílné, otevíravé a sklápěcí, rozměr 2 100 x 1 500 mm, hloubka rámu 82,5 mm, ocelová výztuha tl. 2 mm, Uf = 0,92 W/m2K, Ug=0,60 W/m2K, středové těsnění, kování s mikroventilací, vč. parotěsné a paropropustné pásky, U=0,9 W/m2K, Rw=32 dB, rámy v barvě bílé ( interiér ) a zlatý dub ( exteriér ) | kus | 5 |  | 0 |  |  |  | základní | 0 | 0 | 0.2 | 1 | 0 | 0 | 16 | K | 2 |  |  |  | ROZPOCET | 0 | 0 | 0 | 0 | 0 | 1 | 0 | 16 | 826693531
| VV |  | podrobný popis viz PSV výplně | [15 empty] | VV | 2 | 1 | True | 0 | ROZPOCET
283 | K | O.12 | D + M okno plastové třídílné, , otevíravé a sklápěcí,rozměr 2 100 x 1 500 mm, hloubka rámu 82,5 mm, ocelová výztuha tl. 2 mm, Uf = 0,92 W/m2K, Ug=0,60 W/m2K, středové těsnění, kování s mikroventilací, vč. parotěsné a paropropustné pásky, U=0,9 W/m2K, Rw=32 dB, rámy v barvě bílé ( interiér ) a zlatý dub ( exteriér ) | kus | 5 |  | 0 |  |  |  | základní | 0 | 0 | 0.2 | 1 | 0 | 0 | 16 | K | 2 |  |  |  | ROZPOCET | 0 | 0 | 0 | 0 | 0 | 1 | 0 | 16 | 1964446840
| VV |  | podrobný popis viz PSV výplně | [15 empty] | VV | 2 | 1 | True | 0 | ROZPOCET
284 | K | O.13 | D + M dveře hliníkové otvíravé dvoukřídlé s nadsvětlíkem, rozměr 1 800 x 2 400 mm, aktivní křídlo světlá š. 900 mm, Ug= 0,60 W/m2K, včetně parotěsné a paropropustné pásky, U=0,9 W/m2K, Rw=32 dB, rámy s barevnou úpravou RAL 8001, zabudování elektromechanického zámku ( např ABLOY EL 460 ) a systémového kabelu EA 219 . Zámek , kabel i kování dveří dodá dodavatel Intercomu. | kus | 1 |  | 0 |  |  |  | základní | 0 | 0 | 0.24 | 0.24 | 0 | 0 | 16 | K | 2 |  |  |  | ROZPOCET | 0 | 0 | 0 | 0 | 0 | 1 | 0 | 16 | 1095790101
| VV |  | podrobný popis viz PSV výplně | [15 empty] | VV | 2 | 1 | True | 0 | ROZPOCET
285 | K | O.14/L | D + M okno plastové jednokřídlé, , otevíravé a sklápěcí,rozměr 1 500 x 1 500 mm, hloubka rámu 82,5 mm, ocelová výztuha tl. 2 mm, Uf = 0,92 W/m2K, Ug=0,60 W/m2K, středové těsnění, kování s mikroventilací, vč. parotěsné a paropropustné pásky, U=0,9 W/m2K, Rw=32 dB, rámy v barvě bílé ( interiér ) a zlatý dub ( exteriér ) | kus | 1 |  | 0 |  |  |  | základní | 0 | 0 | 0.15 | 0.15 | 0 | 0 | 16 | K | 2 |  |  |  | ROZPOCET | 0 | 0 | 0 | 0 | 0 | 1 | 0 | 16 | 757133730
| VV |  | podrobný popis viz PSV výplně | [15 empty] | VV | 2 | 1 | True | 0 | ROZPOCET
286 | K | O.15 | D + M okno plastové třídílné fixní, rozměr 2 100 x 1 500 mm, hloubka rámu 82,5 mm, ocelová výztuha tl. 2 mm, Uf = 0,92 W/m2K, Ug=0,60 W/m2K, středové těsnění, kování s mikroventilací, vč. parotěsné a paropropustné pásky, U=0,9 W/m2K, Rw=32 dB, rámy v barvě bílé ( interiér ) a zlatý dub ( exteriér ) | kus | 1 |  | 0 |  |  |  | základní | 0 | 0 | 0.2 | 0.2 | 0 | 0 | 16 | K | 2 |  |  |  | ROZPOCET | 0 | 0 | 0 | 0 | 0 | 1 | 0 | 16 | -1785255671
| VV |  | podrobný popis viz PSV výplně | [15 empty] | VV | 2 | 1 | True | 0 | ROZPOCET
287 | K | O.16 | D + M okno plastové třídílné,, otevíravé a sklápěcí, rozměr 2 100 x 1 500 mm, hloubka rámu 82,5 mm, ocelová výztuha tl. 2 mm, Uf = 0,92 W/m2K, Ug=0,60 W/m2K, středové těsnění, kování s mikroventilací, vč. parotěsné a paropropustné pásky, U=0,9 W/m2K, Rw=32 dB,pákový mechanismus, rámy v barvě bílé ( interiér ) a zlatý dub ( exteriér ) | kus | 1 |  | 0 |  |  |  | základní | 0 | 0 | 0.2 | 0.2 | 0 | 0 | 16 | K | 2 |  |  |  | ROZPOCET | 0 | 0 | 0 | 0 | 0 | 1 | 0 | 16 | 1391413846
| VV |  | podrobný popis viz PSV výplně | [15 empty] | VV | 2 | 1 | True | 0 | ROZPOCET
288 | K | Z18 | D + M plastový parapet okna, délka 2 100 mm, šířka 250 mm, výška 20 mm (pohledová výška 40 mm), komůrková konstrukce, včetně bočních krytek, barva bílá, povrchová úprava fólie odolná proti poškrábání a vůči ultrafialovému záření | kus | 20 |  | 0 |  |  |  | základní | 0 | 0 | 0.005 | 0.1 | 0 | 0 | 16 | K | 2 |  |  |  | ROZPOCET | 0 | 0 | 0 | 0 | 0 | 1 | 0 | 16 | -1985103983
| VV |  | Z18 | [15 empty] | VV | 2 | 1 | True | 0 | ROZPOCET
289 | K | Z19 | D + M plastový parapet okna, délka 900 mm, šířka 250 mm, komůrková konstrukce, včetně bočních krytek, barva bílá, povrchová úprava fólie odolná proti poškrábání a vůči ultrafialovému záření | kus | 1 |  | 0 |  |  |  | základní | 0 | 0 | 0.0025 | 0.0025 | 0 | 0 | 16 | K | 2 |  |  |  | ROZPOCET | 0 | 0 | 0 | 0 | 0 | 1 | 0 | 16 | 1341812616
| VV |  | Z19 | [15 empty] | VV | 2 | 1 | True | 0 | ROZPOCET
290 | K | Z20 | D + M plastový parapet okna, délka 600 mm, šířka 250 mm, výška 20 mm (pohledová výška 40 mm), komůrková konstrukce, včetně bočních krytek, barva bílá, povrchová úprava fólie odolná proti poškrábání a vůči ultrafialovému záření | kus | 6 |  | 0 |  |  |  | základní | 0 | 0 | 0.002 | 0.012 | 0 | 0 | 16 | K | 2 |  |  |  | ROZPOCET | 0 | 0 | 0 | 0 | 0 | 1 | 0 | 16 | 1734186087
| VV |  | Z20 | [15 empty] | VV | 2 | 1 | True | 0 | ROZPOCET
291 | K | Z21 | D + M plastový parapet okna, délka 1 500 mm, šířka 250 mm, výška 20 mm (pohledová výška 40 mm), komůrková konstrukce, včetně bočních krytek, barva bílá, povrchová úprava fólie odolná proti poškrábání a vůči ultrafialovému záření | kus | 6 |  | 0 |  |  |  | základní | 0 | 0 | 0.0042 | 0.0252 | 0 | 0 | 16 | K | 2 |  |  |  | ROZPOCET | 0 | 0 | 0 | 0 | 0 | 1 | 0 | 16 | -1925295246
| VV |  | Z21 | [15 empty] | VV | 2 | 1 | True | 0 | ROZPOCET
292 | K |  | Přesun hmot pro výplně otvorů v objektech v přes 6 do 12 m | t | 6.2747 |  | 0 |  |  |  | základní | 0 | 0 |  |  |  |  | 16 | K | 2 |  |  |  | ROZPOCET | 0 | 0 | 0 | 0 | 0 | 1 | 0 | 16 | 546667243
| D | 766 | Konstrukce truhlářské |  |  |  | 0 | [5 empty] | 90.8135 |  | 7.1253 |  | 0.522 | 2 | D | 1 |  |  |  | ROZPOCET | [6 empty] | 0
293 | K | 766660001 | Montáž dveřních křídel otvíravých jednokřídlových š do 0,8 m do ocelové zárubně | kus | 33 |  | 0 |  |  |  | základní | 1.682 | 55.506 | 0 | 0 | 0 | 0 | 16 | K | 2 |  |  |  | ROZPOCET | 0 | 0 | 0 | 0 | 0 | 1 | 0 | 16 | -1334688889
| VV |  | "š.700 plné" | [15 empty] | VV | 2 | 1 | True | 0 | ROZPOCET
| VV |  | "T01,02,03,04,05,07" |  | 13 | [13 empty] | VV | 2 | 1 | True | 0 | ROZPOCET
| VV |  | "š.800 plné" | [15 empty] | VV | 2 | 1 | True | 0 | ROZPOCET
| VV |  | "T 09-13,17-20,29" |  | 17 | [13 empty] | VV | 2 | 1 | True | 0 | ROZPOCET
| VV |  | "š.800, 2/3 prosklené" | [15 empty] | VV | 2 | 1 | True | 0 | ROZPOCET
| VV |  | "T08, T16, T21" |  | 3 | [13 empty] | VV | 2 | 1 | True | 0 | ROZPOCET
| VV |  | Součet |  | 33 | [13 empty] | VV | 2 | 4 | True | 1 | ROZPOCET
294 | M | 61162085 | dveře interiérové jednokřídlé plné, rám dřevo, výplň voština, povrch MDF, plné, 700x1 970 mm, kování nerez, štítek + klika, oblý tvar, Rw=27 dB, barva povrchu RAL 5019 | kus | 10 |  | 0 |  |  |  | základní | 0 | 0 | 0.0175 | 0.175 | 0 | 0 | 32 | M | 2 |  |  |  | ROZPOCET | 0 | 0 | 0 | 0 | 0 | 1 | 0 | 16 | -773042315
| VV |  | "T01,02,03,04,05" |  | 10 | [13 empty] | VV | 2 | 1 | True | 0 | ROZPOCET
295 | M | 61162085 | dveře interiérové jednokřídlé plné, rám dřevo, výplň voština, povrch MDF plus folie vzor dub, plné, 700x1 970 mm, kování nerez, štítek + klika, oblý tvar, Rw=27 dB | kus | 3 |  | 0 |  |  |  | základní | 0 | 0 | 0.0175 | 0.0525 | 0 | 0 | 32 | M | 2 |  |  |  | ROZPOCET | 0 | 0 | 0 | 0 | 0 | 1 | 0 | 16 | -773042315
| VV |  | "T 07" |  | 3 | [13 empty] | VV | 2 | 1 | True | 0 | ROZPOCET
296 | M | 61162086 | dveře interiérové jednokřídlé plné, rám dřevo, výplň voština, povrch MDF, plné, 800x1 970 mm, kování nerez, štítek + klika, oblý tvar, Rw=27 dB, barva povrchu RAL 5019 | kus | 14 |  | 0 |  |  |  | základní | 0 | 0 | 0.0195 | 0.273 | 0 | 0 | 32 | M | 2 |  |  |  | ROZPOCET | 0 | 0 | 0 | 0 | 0 | 1 | 0 | 16 | -1933068263
| VV |  | "T 10-13,17-20,29" |  | 14 | [13 empty] | VV | 2 | 1 | True | 0 | ROZPOCET
297 | M | 61162086 | dveře interiérové jednokřídlé plné, rám dřevo, výplň voština, povrch MDF plus folie vzor dub, plné, 800x1 970 mm, kování nerez, štítek + klika, oblý tvar, Rw=27 dB | kus | 2 |  | 0 |  |  |  | základní | 0 | 0 | 0.0195 | 0.039 | 0 | 0 | 32 | M | 2 |  |  |  | ROZPOCET | 0 | 0 | 0 | 0 | 0 | 1 | 0 | 16 | -1933068263
| VV |  | "T 09" |  | 2 | [13 empty] | VV | 2 | 1 | True | 0 | ROZPOCET
298 | M | 61162086 | dveře interiérové jednokřídlé ze 2/3 prosklené, sklo opálové, rám dřevo, výplň voština, povrch MDF plus folie vzor dub, plné, 800x1 970 mm, kování nerez, štítek + klika, oblý tvar, Rw=27 dB | kus | 1 |  | 0 |  |  |  | základní | 0 | 0 | 0.0195 | 0.0195 | 0 | 0 | 32 | M | 2 |  |  |  | ROZPOCET | 0 | 0 | 0 | 0 | 0 | 1 | 0 | 16 | -1933068263
| VV |  | "T 08" |  | 1 | [13 empty] | VV | 2 | 1 | True | 0 | ROZPOCET
299 | M | 61162092 | dveře interiérové jednokřídlé ze 2/3 prosklené, sklo opálové, rám dřevo, výplň voština, povrch MDF, plné, 800x1 970 mm, kování nerez, štítek + klika, oblý tvar, Rw=27 dB, barva povrchu RAL 5019, rám zasklení v barvě RAL 5024 | kus | 3 |  | 0 |  |  |  | základní | 0 | 0 | 0.021 | 0.063 | 0 | 0 | 32 | M | 2 |  |  |  | ROZPOCET | 0 | 0 | 0 | 0 | 0 | 1 | 0 | 16 | 653754210
| VV |  | "T T16, T21" |  | 3 | [13 empty] | VV | 2 | 1 | True | 0 | ROZPOCET
300 | K |  | Montáž dveřních křídel otvíravých jednokřídlových požárních do ocelové zárubně | kus | 4 |  | 0 |  |  |  | základní | 3.527 | 14.108 | 0 | 0 | 0 | 0 | 16 | K | 2 |  |  |  | ROZPOCET | 0 | 0 | 0 | 0 | 0 | 1 | 0 | 16 | -1670536177
| VV |  | "T 06, 14, 15, 25" |  | 4 | [13 empty] | VV | 2 | 1 | True | 0 | ROZPOCET
301 | M | 61162086 | dveře interiérové jednokřídlé dřevěné plné protipožární s odolností REW 30 DP3, 800x1 970 mm, kování nerez, Rw=32 dB, samozavírač, barva na povrchu RAL 5019 | kus | 2 |  | 0 |  |  |  | základní | 0 | 0 | 0.025 | 0.05 | 0 | 0 | 32 | M | 2 |  |  |  | ROZPOCET | 0 | 0 | 0 | 0 | 0 | 1 | 0 | 16 | -1933068263
| VV |  | "T 14, 15" |  | 2 | [13 empty] | VV | 2 | 1 | True | 0 | ROZPOCET
302 | M | 61162086 | dveře interiérové jednokřídlé dřevěné plné protipožární s odolností REW 30 DP3, 800x1 970 mm, kování nerez, Rw=32 dB, samozavírač, barva na povrchu vzor dub | kus | 1 |  | 0 |  |  |  | základní | 0 | 0 | 0.025 | 0.025 | 0 | 0 | 32 | M | 2 |  |  |  | ROZPOCET | 0 | 0 | 0 | 0 | 0 | 1 | 0 | 16 | -1933068263
| VV |  | "T 06" |  | 1 | [13 empty] | VV | 2 | 1 | True | 0 | ROZPOCET
303 | M | 61162086 | dveře interiérové jednokřídlé dřevěné plné protipožární s odolností REW 30 DP3, tepelně izolační U=1,2 W/(m2.K), 800x1 970 mm, kování nerez, Rw=32 dB, samozavírač, barva na povrchu RAL 5019 | kus | 1 |  | 0 |  |  |  | základní | 0 | 0 | 0.025 | 0.025 | 0 | 0 | 32 | M | 2 |  |  |  | ROZPOCET | 0 | 0 | 0 | 0 | 0 | 1 | 0 | 16 | -1933068263
| VV |  | "T 25" |  | 1 | [13 empty] | VV | 2 | 1 | True | 0 | ROZPOCET
304 | K | 766660011 | Montáž dveřních křídel otvíravých dvoukřídlových š do 1,45 m do ocelové zárubně | kus | 2 |  | 0 |  |  |  | základní | 1.915 | 3.83 | 0 | 0 | 0 | 0 | 16 | K | 2 |  |  |  | ROZPOCET | 0 | 0 | 0 | 0 | 0 | 1 | 0 | 16 | -329560225
| VV |  | "T22" |  | 2 | [13 empty] | VV | 2 | 1 | True | 0 | ROZPOCET
305 | M | 61162121 | dveře interiérové dvoukřídlé ze 2/3 prosklené, sklo opálové, rám dřevo, výplň voština, povrch MDF, plné, 1450x1 970 mm, kování nerez, štítek + klika, oblý tvar, Rw=27 dB, barva povrchu RAL 5019, rám zasklení v barvě RAL 5024 | kus | 2 |  | 0 |  |  |  | základní | 0 | 0 | 0.05 | 0.1 | 0 | 0 | 32 | M | 2 |  |  |  | ROZPOCET | 0 | 0 | 0 | 0 | 0 | 1 | 0 | 16 | -585338863
| VV |  | "T22" |  | 2 | [13 empty] | VV | 2 | 1 | True | 0 | ROZPOCET
306 | K | 766660031 | Montáž dveřních křídel otvíravých dvoukřídlových požárních do ocelové zárubně | kus | 2 |  | 0 |  |  |  | základní | 3.527 | 7.054 | 0 | 0 | 0 | 0 | 16 | K | 2 |  |  |  | ROZPOCET | 0 | 0 | 0 | 0 | 0 | 1 | 0 | 16 | -1670536177
| VV |  | "T23, 24" |  | 2 | [13 empty] | VV | 2 | 1 | True | 0 | ROZPOCET
307 | M | 61161055.R01 | dveře dvoukřídlé protipožární dřevěné PO REI 30D3-C-, samozavírač s koordinátorem, 1 400x1 970 mm, hlavní křídlo 800 mm, prosklené křídlo z 1/3, kování nerez-paniková klika, Rw=27 dB, barva povrchu RAL 5019, rám zasklení v barvě RAL 5024 | kus | 2 |  | 0 |  |  |  | základní | 0 | 0 | 0.05 | 0.1 | 0 | 0 | 32 | M | 2 |  |  |  | ROZPOCET | 0 | 0 | 0 | 0 | 0 | 1 | 0 | 16 | 48640099
| VV |  | "T23, 24" |  | 2 | [13 empty] | VV | 2 | 1 | True | 0 | ROZPOCET
308 | K | 766695212 | Montáž truhlářských prahů dveří jednokřídlových š do 10 cm | kus | 19 |  | 0 |  |  |  | základní | 0.243 | 4.617 | 0 | 0 | 0 | 0 | 16 | K | 2 |  |  |  | ROZPOCET | 0 | 0 | 0 | 0 | 0 | 1 | 0 | 16 | -1635313272
| VV |  | "T27, T28" | [15 empty] | VV | 2 | 1 | True | 0 | ROZPOCET
| VV |  | 14+5 |  | 19 | [13 empty] | VV | 2 | 2 | True | 0 | ROZPOCET
| VV |  | Součet |  | 19 | [13 empty] | VV | 2 | 4 | True | 1 | ROZPOCET
309 | M | 61187156 | práh dveřní dřevěný dubový tl 20mm dl 820mm š 100mm, opatřeno bezbarvým lakem | kus | 14 |  | 0 |  |  |  | základní | 0 | 0 | 0.00123 | 0.01722 | 0 | 0 | 32 | M | 2 |  |  |  | ROZPOCET | 0 | 0 | 0 | 0 | 0 | 1 | 0 | 16 | -897264028
| VV |  | "T27" | [15 empty] | VV | 2 | 1 | True | 0 | ROZPOCET
| VV |  | 14 |  | 14 | [13 empty] | VV | 2 | 2 | True | 1 | ROZPOCET
310 | M | 61187136 | práh dveřní dřevěný dubový tl 20mm dl 720mm š 100mm,opatřeno bezbarvým lakem | kus | 5 |  | 0 |  |  |  | základní | 0 | 0 | 0.00108 | 0.0054 | 0 | 0 | 32 | M | 2 |  |  |  | ROZPOCET | 0 | 0 | 0 | 0 | 0 | 1 | 0 | 16 | -257264273
| VV |  | "T28" | [15 empty] | VV | 2 | 1 | True | 0 | ROZPOCET
| VV |  | 5 |  | 5 | [13 empty] | VV | 2 | 2 | True | 1 | ROZPOCET
311 | K | 766812840 | Demontáž kuchyňských linek dřevěných nebo kovových dl přes 1,8 do 2,1 m | kus | 3 |  | 0 |  |  |  | základní | 0.95 | 2.85 | 0 | 0 | 0.174 | 0.522 | 16 | K | 2 |  |  |  | ROZPOCET | 0 | 0 | 0 | 0 | 0 | 1 | 0 | 16 | 264041718
| VV |  | "1.12" | [15 empty] | VV | 2 | 1 | True | 0 | ROZPOCET
| VV |  | 2 |  | 2 | [13 empty] | VV | 2 | 2 | True | 0 | ROZPOCET
| VV |  | "2.09" | [15 empty] | VV | 2 | 1 | True | 0 | ROZPOCET
| VV |  | 1 |  | 1 | [13 empty] | VV | 2 | 2 | True | 0 | ROZPOCET
| VV |  | Součet |  | 3 | [13 empty] | VV | 2 | 4 | True | 1 | ROZPOCET
312 | K | 998766202 | Přesun hmot pro kce truhlářské v objektech v přes 6 do 12 m | t | 7.1253 |  | 0 |  |  |  | základní | 0 | 0 |  |  |  |  | 16 | K | 2 |  |  |  | ROZPOCET | 0 | 0 | 0 | 0 | 0 | 1 | 0 | 16 | 738442272
| D | 767 | Konstrukce zámečnické |  |  |  | 0 | [5 empty] | 2.7912 |  | 5.1934 |  | 0 | 2 | D | 1 |  |  |  | ROZPOCET | [6 empty] | 0
313 | K | 767995115 | Montáž atypických zámečnických konstrukcí hm přes 50 do 100 kg | t | 0.988 |  | 0 |  |  |  | základní | 0.058 | 0.057304 | 5e-05 | 4.94e-05 | 0 | 0 | 16 | K | 2 |  |  |  | ROZPOCET | 0 | 0 | 0 | 0 | 0 | 1 | 0 | 16 | 1196277115
| VV |  | "kovová konstrukce pro montáž vrat Z1, Z2, Z3 a sloupky OS.01 v místn. 1.11 a 1.14" | [15 empty] | VV | 2 | 1 | True | 0 | ROZPOCET
|  |  | 0,734+0,151+0,103 |  | 0.988
314 | M |  | profil ocelový tenkostěnný 80x60x4mm, 80x80x4 mm, 100x100x4 mm | t | 0.73363 |  | 0 |  |  |  | základní | 0 | 0 | 1 | 0.73363 | 0 | 0 | 32 | M | 2 |  |  |  | ROZPOCET | 0 | 0 | 0 | 0 | 0 | 1 | 0 | 16 | -1900708414
| VV |  | JAKL 60x80x4 | [15 empty] | VV | 2 | 1 | True | 0 | ROZPOCET
| VV |  | (4,4*2+3,8*4)*8,211/1000 |  | 0.19706 | [13 empty] | VV | 2 | 2 | True | 0 | ROZPOCET
| VV |  | JAKL 80x80x4 | [15 empty] | VV | 2 | 1 | True | 0 | ROZPOCET
| VV |  | (5,33*6+3,6+3*2)*9,222/1000 |  | 0.38345 | [13 empty] | VV | 2 | 2 | True | 0 | ROZPOCET
| VV |  | JAKL 100x100x4 | [15 empty] | VV | 2 | 1 | True | 0 | ROZPOCET
| VV |  | 3,19*4*12/1000 |  | 0.15312 | [13 empty] | VV | 2 | 2 | True | 0 | ROZPOCET
| VV |  | Součet |  | 0.73363 | [13 empty] | VV | 2 | 4 | True | 1 | ROZPOCET
315 | M | 13010816 | ocel profilová jakost S235JR (11 375) průřez U | t | 0.15084 |  | 0 |  |  |  | základní | 0 | 0 | 1 | 0.15084 | 0 | 0 | 32 | M | 2 |  |  |  | ROZPOCET | 0 | 0 | 0 | 0 | 0 | 1 | 0 | 16 | 1961683678
| VV |  | U 140 | [15 empty] | VV | 2 | 1 | True | 0 | ROZPOCET
| VV |  | 3,9*16/1000 |  | 0.0624 | [13 empty] | VV | 2 | 2 | True | 0 | ROZPOCET
| VV |  | U 120 | [15 empty] | VV | 2 | 1 | True | 0 | ROZPOCET
| VV |  | 3,3*2*13,4/1000 |  | 0.08844 | [13 empty] | VV | 2 | 2 | True | 0 | ROZPOCET
| VV |  | Součet |  | 0.15084 | [13 empty] | VV | 2 | 4 | True | 1 | ROZPOCET
316 | M |  | plech | t | 0.10278 |  | 0 |  |  |  | základní | 0 | 0 | 1 | 0.10278 | 0 | 0 | 32 | M | 2 |  |  |  | ROZPOCET | 0 | 0 | 0 | 0 | 0 | 1 | 0 | 16 | 1961683678
|  |  | P15 … (0,3*0,2+,15*0,275)*8*0,118 |  | 0.09558
|  |  | P10 … (0,15*0,15/2)*8*0,08 |  | 0.0072
| VV |  | Součet |  | 0.10278 | [13 empty] | VV | 2 | 4 | True | 1 | ROZPOCET
317 | K | Z01 | D + M sekční průmyslová vrata, rozměr průjezdního profilu 3300 x 3600 mm, konstrukce pro vyšší počet otevření/zátěž, vratové křídlo má vestavěné dveře ve středu vrat/pravé-otevíravé ven, klika/klika, klíč-III. bezp. třída (3ks klíče), lamely sendvičového typu tl. 40 mm zateplené z ocelového plechu, povrchové úprava žárový pozink 275 g/m2 + polyesterový barevná nástřik 25 mikrometrů . Motorický pohon s vyvažovacím systémem a pojistkou proti prasknutí pružin. Prvky vedení vratového křídla z pozinkované oceli. Ovládání pohonu pomocí 4-kanálových dálkových ovladačů - 2ks / 1 kus vrat ). Křídlo vybaveno bezpečnostní optozávorou a bezpečnostní tlakovou lištou na spodním okraji křídla, utěsněno po obvou těsněním z EPDM. Barevné provedení : vnější stěna RAL 8001, vnitřní stěna bílá. | kus | 1 |  | 0 |  |  |  | základní | 0 | 0 | 0.4 | 0.4 | 0 | 0 | 16 | K | 2 |  |  |  | ROZPOCET | 0 | 0 | 0 | 0 | 0 | 1 | 0 | 16 | -959967219
| VV |  | Z01 -podrobný popis viz PSV zámečnické | [15 empty] | VV | 2 | 1 | True | 0 | ROZPOCET
318 | K | Z02, Z03 | D + M sekční průmyslová vrata, rozměr průjezdního profilu 3000 x 3300 mm, konstrukce pro vyšší počet otevření/zátěž, vratové křídlo má vestavěné dveře ve středu vrat/pravé-otevíravé ven, klika/klika, klíč-III. bezp. třída (3ks klíče), lamely sendvičového typu tl. 40 mm zateplené z ocelového plechu, povrchové úprava žárový pozink 275 g/m2 + polyesterový barevná nástřik 25 mikrometrů . Motorický pohon s vyvažovacím systémem a pojistkou proti prasknutí pružin. Prvky vedení vratového křídla z pozinkované oceli. Ovládání pohonu pomocí 4-kanálových dálkových ovladačů - 2ks / 1 kus vrat ). Křídlo vybaveno bezpečnostní optozávorou a bezpečnostní tlakovou lištou na spodním okraji křídla, utěsněno po obvou těsněním z EPDM. Barevné provedení : vnější stěna RAL 8001, vnitřní stěna bílá. | kus | 2 |  | 0 |  |  |  | základní | 0 | 0 | 0.4 | 0.8 | 0 | 0 | 16 | K | 2 |  |  |  | ROZPOCET | 0 | 0 | 0 | 0 | 0 | 1 | 0 | 16 | -652695797
| VV |  | Z02 , Z03- podrobný popis viz PSV zámečnické | [15 empty] | VV | 2 | 1 | True | 0 | ROZPOCET
319 | K | Z04 | D + M venkovní bezpečnostní roleta, rozměr 2 100 x 1 500 mm, zateplené PUR pěnou, motorické, třída bezpečnosti RC2, lamely hliníkové zateplené, šířka lamely 42 mm, barva RAL 1017, box skrytý v pod kazetovým opláštěním,vodítka na rám okna, ovládání nástěnným vypínačem a centrálně ze systému zabezpečovací signalizace ( v řídící jednotce pro všech 5 rolet bude bezpotenciální kontakt pro ovádání ze systému elektrické zabezpečovací signalizace ) | kus | 5 |  | 0 |  |  |  | základní | 0 | 0 | 0.1 | 0.5 | 0 | 0 | 16 | K | 2 |  |  |  | ROZPOCET | 0 | 0 | 0 | 0 | 0 | 1 | 0 | 16 | -117299937
| VV |  | ovládací tlačítko součástí dodávky a montáže, bez příslušné elektroinstalace (vodiče) | [15 empty] | VV | 2 | 1 | True | 0 | ROZPOCET
320 | K | Z05 | D + M bezpečnostní mříž do okna, stavební rozměr okna 1 500 x 1 500 mm, tyčový materiál D 10 mm, žárově zinkováno, základní a vrchní nátěr v odstínu RAL 1017, včetně kotvení do stěny | ks | 5 |  | 0 |  |  |  | základní | 0 | 0 | 0.07 | 0.35 | 0 | 0 | 16 | K | 2 |  |  |  | ROZPOCET | 0 | 0 | 0 | 0 | 0 | 1 | 0 | 16 | 163755529
| VV |  | Z05 | [15 empty] | VV | 2 | 1 | True | 0 | ROZPOCET
321 | K | Z06 | D + M bezpečnostní mříž do okna, stavební rozměr okna 2100 x 1 500 mm, tyčový materiál D 10 mm, žárově zinkováno, základní a vrchní nátěr v odstínu RAL 1017, včetně kotvení do stěny | ks | 4 |  | 0 |  |  |  | základní | 0 | 0 | 0.09 | 0.36 | 0 | 0 | 16 | K | 2 |  |  |  | ROZPOCET | 0 | 0 | 0 | 0 | 0 | 1 | 0 | 16 | 362490206
| VV |  | Z06 | [15 empty] | VV | 2 | 1 | True | 0 | ROZPOCET
322 | K | Z07 | D + M bezpečnostní mříž do okna, stavební rozměr okna 900 x 1 500 mm, tyčový materiál D 10 mm, žárově zinkováno, základní a vrchní nátěr v odstínu RAL 1017, včetně kotvení do stěny | ks | 1 |  | 0 |  |  |  | základní | 0 | 0 | 0.03 | 0.03 | 0 | 0 | 16 | K | 2 |  |  |  | ROZPOCET | 0 | 0 | 0 | 0 | 0 | 1 | 0 | 16 | 1779317887
| VV |  | Z07 | [15 empty] | VV | 2 | 1 | True | 0 | ROZPOCET
323 | K | Z08 | D + M pevný žebřík na střechu s ochranným oblým košem, nad střechou vstupní lávka, šířka 400 mm, délka 8 880 mm, ochranný koš od 2 100 mm nad upraveným terénem, žárově zinkovaná konstrukce, nad střechou přístupová lávka délky 1530 mm včetně ochranného zábradlí. V ceně dodavatelská projektová dokumentace. | ks | 1 |  | 0 |  |  |  | základní | 0 | 0 | 0.5 | 0.5 | 0 | 0 | 16 | K | 2 |  |  |  | ROZPOCET | 0 | 0 | 0 | 0 | 0 | 1 | 0 | 16 | -887568166
| VV |  | Z08 | [15 empty] | VV | 2 | 1 | True | 0 | ROZPOCET
| VV |  | podrobný popis viz PSV zámečnické | [15 empty] | VV | 2 | 1 | True | 0 | ROZPOCET
324 | K | Z58 | D + M pevný žebřík mezi střešními rovinami, šířka 400 mm, délka 1100 mm, nad podlení příčlí 2 madla výšky 1100 mm, nad střechou výstupní lávka 500x600 mm, kotveno do nosné konstrukce střechy, žárově zinkovaná konstrukce . V ceně dodavatelská projektová dokumentace. | ks | 1 |  | 0 |  |  |  | základní | 0 | 0 | 0.5 | 0.5 | 0 | 0 | 16 | K | 2 |  |  |  | ROZPOCET | 0 | 0 | 0 | 0 | 0 | 1 | 0 | 16 | -887568166
| VV |  | Z58 | [15 empty] | VV | 2 | 1 | True | 0 | ROZPOCET
325 | K | Z11 | Dodávka a montáž dvoukřídlých sprchových dveří z bezpečnostního skla, rozměr : š.950 mm, v. 2100 mm | kus | 1 |  | 0 |  |  |  | základní | 0 | 0 | 0.03 | 0.03 | 0 | 0 | 16 | K | 2 |  |  |  | ROZPOCET | 0 | 0 | 0 | 0 | 0 | 1 | 0 | 16 | 1157761719
326 | K | Z12 | Dodávka a montáž jednokřídlých sprchových dveří z bezpečnostního skla, rozměr : š.950 mm, v. 2100 mm | kus | 3 |  | 0 |  |  |  | základní | 0 | 0 | 0.03 | 0.09 | 0 | 0 | 16 | K | 2 |  |  |  | ROZPOCET | 0 | 0 | 0 | 0 | 0 | 1 | 0 | 16 | 1667500420
327 | K | Z16 | D + M bezpečnostní mříž do okna, stavební rozměr okna 600 x 900 mm, tyčový materiál D 10 mm, žárově zinkováno, základní a vrchní nátěr v odstínu RAL 1017, včetně kotvení do stěny | ks | 6 |  | 0 |  |  |  | základní | 0 | 0 | 0.01 | 0.06 | 0 | 0 | 16 | K | 2 |  |  |  | ROZPOCET | 0 | 0 | 0 | 0 | 0 | 1 | 0 | 16 | -226399285
| VV |  | Z16 | [15 empty] | VV | 2 | 1 | True | 0 | ROZPOCET
328 | K | Z22 | D + M zastřešní vstupu, půdorysný rozměr 2 500 x 1 600, nosná konstrukce 2 ks konzol a táhel z nerezových profilů , kotveno do nosné konstrukce pomocí ocelových kotev do chemické malty, odvod vody žlabem z nerez profilu 70x50x2 mm délka 2150 mm, odpad ze žlabu nerez profil 50x50x2 mm délky 2400 mm, zastřešení z čirého bezpečnostního skla . V ceně dodavatelská projektová dokumentace. | kus | 1 |  | 0 |  |  |  | základní | 0 | 0 | 0.3 | 0.3 | 0 | 0 | 16 | K | 2 |  |  |  | ROZPOCET | 0 | 0 | 0 | 0 | 0 | 1 | 0 | 16 | 1028553623
| VV |  | Z22 | [15 empty] | VV | 2 | 1 | True | 0 | ROZPOCET
329 | K | Z28 | D + M střešní poklop, světlý rozměr 600 x 600 mm, materiál ocelový plech žárově zikovaný a opatřený barevnou povrchovou úpravou RAL 9006, zajištění v uzavřené i v otevřené poloze | kus | 2 |  | 0 |  |  |  | základní | 0 | 0 | 0.01 | 0.02 | 0 | 0 | 16 | K | 2 |  |  |  | ROZPOCET | 0 | 0 | 0 | 0 | 0 | 1 | 0 | 16 | -1999616534
| VV |  | Z28 | [15 empty] | VV | 2 | 1 | True | 0 | ROZPOCET
330 | K | Z29, Z30 | D + M záchytný systém pro údržbu střechy - kotvící bod | kus | 20 |  | 0 |  |  |  | základní | 0 | 0 | 0 | 0 | 0 | 0 | 16 | K | 2 |  |  |  | ROZPOCET | 0 | 0 | 0 | 0 | 0 | 1 | 0 | 16 | 262257641
| VV |  | kotvící bod s okem pro kotvení do dřevěné konstrukce střechy, z korozivzdorné oceli, pro jištění max. 3 osob proti pádu z výšky . V ceně návrh záchytného systému | [15 empty] | VV | 2 | 1 | True | 0 | ROZPOCET
331 | K | Z29, Z30 | D + M záchytný systém pro údržbu střechy - set pro údržbu | kus | 3 |  | 0 |  |  |  | základní | 0 | 0 | 0 | 0 | 0 | 0 | 16 | K | 2 |  |  |  | ROZPOCET | 0 | 0 | 0 | 0 | 0 | 1 | 0 | 16 | 262257641
| VV |  | Set pro údržbu střechy. Obsahuje bezpečnostní postroj a pohyblivý zachycovač pádu na poddajném vedení s tlumičem pádu v požadované délce 10. Set je dodáván ve vaku. | [15 empty] | VV | 2 | 1 | True | 0 | ROZPOCET
332 | K | Z29, Z30 | D + M záchytný systém pro údržbu střechy - revize záchytného systému | kpl | 1 |  | 0 |  |  |  | základní | 0 | 0 | 0 | 0 | 0 | 0 | 16 | K | 2 |  |  |  | ROZPOCET | 0 | 0 | 0 | 0 | 0 | 1 | 0 | 16 | 262257641
| VV |  | revize systému | [15 empty] | VV | 2 | 1 | True | 0 | ROZPOCET
333 | K | Z33 | D + M venkovní čistící zóna - hliníková gumová venkovní vstupní rohož, rozměr 1 140 x 1 575 mm, včetně osazovacího rámu výšky 25 mm | m2 | 1.796 |  | 0 |  |  |  | základní | 0 | 0 | 0.005 | 0.00898 | 0 | 0 | 16 | K | 2 |  |  |  | ROZPOCET | 0 | 0 | 0 | 0 | 0 | 1 | 0 | 16 | 1359694573
| VV |  | Z33 | [15 empty] | VV | 2 | 1 | True | 0 | ROZPOCET
334 | K | Z34 | D + M vstupní čistící zóna, rozměr 1 070 x 1 800 mm, tl. 9,00 mm, tři typy vláken různé hrubosti ve tvaru pásů, polymidové vlákna natavena na vinylovém podkladu, včetně osazovacího rámu výšky 25 mm - dle výpisu prvků | m2 | 1.926 |  | 0 |  |  |  | základní | 0.15 | 0.2889 | 0.005 | 0.00963 | 0 | 0 | 16 | K | 2 |  |  |  | ROZPOCET | 0 | 0 | 0 | 0 | 0 | 1 | 0 | 16 | 1152674692
| VV |  | Z34 | [15 empty] | VV | 2 | 1 | True | 0 | ROZPOCET
335 | K | Z36, Z37 | D + M přechodová lišta (dilatační) dlažba - PVC, ušlechtilá ocel - dle výpisu prvků | m | 4 |  | 0 |  |  |  | základní | 0.15 | 0.6 | 0.0002 | 0.0008 | 0 | 0 | 16 | K | 2 |  |  |  | ROZPOCET | 0 | 0 | 0 | 0 | 0 | 1 | 0 | 16 | 1087454896
| VV |  | Z36, Z37 |  | 4 | [13 empty] | VV | 2 | 1 | True | 0 | ROZPOCET
336 | K | Z38, Z39 | D + M přechodová lišta (dilatační) dlažba - dlažba, ušlechtilá ocel - dle výpisu prvků | m | 8.3 |  | 0 |  |  |  | základní | 0.15 | 1.245 | 0.0002 | 0.00166 | 0 | 0 | 16 | K | 2 |  |  |  | ROZPOCET | 0 | 0 | 0 | 0 | 0 | 1 | 0 | 16 | 1982682213
| VV |  | Z38, Z39 |  | 8.3 | [13 empty] | VV | 2 | 1 | True | 0 | ROZPOCET
337 | K | Z42 | D + M anténní stožár, TR50/3, délka 3 600 mm, žárově zinkováno, včetně kotvení do konstrukce krovu | kus | 1 |  | 0 |  |  |  | základní | 0.15 | 0.15 | 0.04 | 0.04 | 0 | 0 | 16 | K | 2 |  |  |  | ROZPOCET | 0 | 0 | 0 | 0 | 0 | 1 | 0 | 16 | 647480306
| VV |  | Z42 | [15 empty] | VV | 2 | 1 | True | 0 | ROZPOCET
338 | K | Z43 | D + M kabelový prostup s dvěma koleny vhodné pro vývod kabelů na střechu, odolný UV a mrazu, dvě natáčecí kolena pro snadné nastavení vhodné pozice, DN 100 , povrchová úprava pozinkování, včetně utěsnění po instalaci kabelů | kus | 1 |  | 0 |  |  |  | základní | 0.15 | 0.15 | 0.005 | 0.005 | 0 | 0 | 16 | K | 2 |  |  |  | ROZPOCET | 0 | 0 | 0 | 0 | 0 | 1 | 0 | 16 | -1781488265
| VV |  | Z43 | [15 empty] | VV | 2 | 1 | True | 0 | ROZPOCET
339 | K | Z57 | D + M ocelové schodiště do podstřešního prostoru, schodnice z ocelového profilu 160x8 mm délky 2100 mm s prvky pro kotvení stupňů , stupně pororošt PR-33/33-30/2 rozměr 600x240 mm - 7 ks, zábradlí s madlem jednostranné z tenkostěnného profilu, madlo výsuvné 1200 mm nad střešní rovinu. | kus | 2 |  | 0 |  |  |  | základní | 0.15 | 0.3 | 0.1 | 0.2 | 0 | 0 | 16 | K | 2 |  |  |  | ROZPOCET | 0 | 0 | 0 | 0 | 0 | 1 | 0 | 16 | -1781488265
| VV |  | Z57 | [15 empty] | VV | 2 | 1 | True | 0 | ROZPOCET
340 | K | 998767202 | Přesun hmot pro zámečnické konstrukce v objektech v přes 6 do 12 m | t | 5.1934 |  | 0 |  |  |  | základní | 0 | 0 |  |  |  |  | 16 | K | 2 |  |  |  | ROZPOCET | 0 | 0 | 0 | 0 | 0 | 1 | 0 | 16 | 135182557
| D | 771 | Podlahy z dlaždic |  |  |  | 0 | [5 empty] | 480.4755 |  | 7.3705 |  | 19.3746 | 2 | D | 1 |  |  |  | ROZPOCET | [6 empty] | 0
341 | K | 771121011 | Nátěr penetrační na podlahu | m2 | 180.68 |  | 0 |  |  |  | základní | 0.044 | 7.9499 | 0.0003 | 0.054204 | 0 | 0 | 16 | K | 2 |  |  |  | ROZPOCET | 0 | 0 | 0 | 0 | 0 | 1 | 0 | 16 | -2681090
| VV | P10,P11,P12 | 22,72+32,64+31,7+29,47+15,83+2,59+2,77+2,96+21,72+18,28 |  | 180.68 | [13 empty] | VV | 2 | 2 | True | 0 | ROZPOCET
342 | K | 771151016 | Samonivelační stěrka podlah pevnosti 20 MPa tl do 8 mm | m2 | 9.12 |  | 0 |  |  |  | základní | 0.45 | 4.104 | 0.0255 | 0.23256 | 0 | 0 | 16 | K | 2 |  |  |  | ROZPOCET | 0 | 0 | 0 | 0 | 0 | 1 | 0 | 16 | 331908302
| VV |  | "2.06" 9,12 |  | 9.12 | [13 empty] | VV | 2 | 2 | True | 0 | ROZPOCET
343 | K | 771161011 | Montáž profilu dilatační spáry bez izolace v rovině dlažby | m | 43 |  | 0 |  |  |  | základní | 0.052 | 2.236 | 0 | 0 | 0 | 0 | 16 | K | 2 |  |  |  | ROZPOCET | 0 | 0 | 0 | 0 | 0 | 1 | 0 | 16 | -1339956612
344 | M | 59054162 | profil dilatační s bočními díly z PVC/CPE tl 6mm | m | 47.3 |  | 0 |  |  |  | základní | 0 | 0 | 0.0001 | 0.00473 | 0 | 0 | 32 | M | 2 |  |  |  | ROZPOCET | 0 | 0 | 0 | 0 | 0 | 1 | 0 | 16 | 343537097
| VV |  | 43*1,1 'Přepočtené koeficientem množství |  | 47.3 | [13 empty] | VV | 2 | 2 | False | 1 | ROZPOCET
345 | K | 771161022 | Montáž přechodového profilu mezi podlahovou krytinou z PVC a keramickou dlažbou | m | 4 |  | 0 |  |  |  | základní | 0.17 | 0.68 | 0.000335 | 0.00134 | 0 | 0 | 16 | K | 2 |  |  |  | ROZPOCET | 0 | 0 | 0 | 0 | 0 | 1 | 0 | 16 | -722513993
| VV |  | 2*1,6+0,8 |  | 4 | [13 empty] | VV | 2 | 2 | True | 0 | ROZPOCET
346 | M |  | profil z ušlechtilé oceli na schodišťovou hranu oblý | m | 4.4 |  | 0 |  |  |  | základní | 0 | 0 | 0.00036 | 0.001584 | 0 | 0 | 32 | M | 2 |  |  |  | ROZPOCET | 0 | 0 | 0 | 0 | 0 | 1 | 0 | 16 | -1964258028
| VV |  | *1,1 'Přepočtené koeficientem množství | [15 empty] | VV | 2 | 2 | False | 1 | ROZPOCET
347 | K | 771271812 | Demontáž obkladů stupnic z dlaždic keramických kladených do malty š přes 250 do 350 mm | m | 55.2 |  | 0 |  |  |  | základní | 0.302 | 16.6704 | 0 | 0 | 0.02911 | 1.6069 | 16 | K | 2 |  |  |  | ROZPOCET | 0 | 0 | 0 | 0 | 0 | 1 | 0 | 16 | 510666228
| VV |  | 1,20*(12+11)*2 |  | 55.2 | [13 empty] | VV | 2 | 2 | True | 0 | ROZPOCET
348 | K | 771271832 | Demontáž obkladů podstupnic z dlaždic keramických kladených do malty v do 250 mm | m | 55.2 |  | 0 |  |  |  | základní | 0.178 | 9.8256 | 0 | 0 | 0.021 | 1.1592 | 16 | K | 2 |  |  |  | ROZPOCET | 0 | 0 | 0 | 0 | 0 | 1 | 0 | 16 | 1189647401
| VV |  | 1,20*(12+11)*2 |  | 55.2 | [13 empty] | VV | 2 | 2 | True | 0 | ROZPOCET
349 | K | 771274123 | Montáž obkladů stupnic z dlaždic protiskluzných keramických flexibilní lepidlo š přes 250 do 300 mm | m | 55.2 |  | 0 |  |  |  | základní | 0.594 | 32.7888 | 0.00153 | 0.084456 | 0 | 0 | 16 | K | 2 |  |  |  | ROZPOCET | 0 | 0 | 0 | 0 | 0 | 1 | 0 | 16 | 1915086034
| VV |  | 1,20*(12+11)*2 |  | 55.2 | [13 empty] | VV | 2 | 2 | True | 0 | ROZPOCET
350 | M | 59761330 | schodovka protiskluzná šířky 300 mm, od výrobce z ČR, dodavatel nabídne k výběru ze 3 vzorků | m2 | 17.0568 |  | 0 |  |  |  | základní | 0 | 0 | 0.023 | 0.39231 | 0 | 0 | 32 | M | 2 |  |  |  | ROZPOCET | 0 | 0 | 0 | 0 | 0 | 1 | 0 | 16 | -1006704675
| VV |  | 55,2*0,3*1,03 |  | 17.0568 | [13 empty] | VV | 2 | 2 | False | 1 | ROZPOCET
351 | K | 771274232 | Montáž obkladů podstupnic z dlaždic hladkých keramických flexibilní lepidlo v přes 150 do 200 mm | m | 55.2 |  | 0 |  |  |  | základní | 0.276 | 15.2352 | 0.00102 | 0.056304 | 0 | 0 | 16 | K | 2 |  |  |  | ROZPOCET | 0 | 0 | 0 | 0 | 0 | 1 | 0 | 16 | -1898179577
| VV |  | 1,20*(12+11)*2 |  | 55.2 | [13 empty] | VV | 2 | 2 | True | 0 | ROZPOCET
352 | M | 59761434 | dlažba keramická slinutá hladká do interiéru , od výrobce z ČR, dodavatel nabídne k výběru ze 3 vzorků | m2 | 8.5284 |  | 0 |  |  |  | základní | 0 | 0 | 0.0192 | 0.16375 | 0 | 0 | 32 | M | 2 |  |  |  | ROZPOCET | 0 | 0 | 0 | 0 | 0 | 1 | 0 | 16 | -915657127
| VV |  | 1,20*(12+11)*2*0,15*1,03 |  | 8.5284 | [13 empty] | VV | 2 | 2 | True | 0 | ROZPOCET
353 | K | 771471810 | Demontáž soklíků z dlaždic keramických kladených do malty rovných | m | 129.1 |  | 0 |  |  |  | základní | 0.098 | 12.6518 | 0 | 0 | 0.01174 | 1.5156 | 16 | K | 2 |  |  |  | ROZPOCET | 0 | 0 | 0 | 0 | 0 | 1 | 0 | 16 | -2082513586
| VV |  | "1NP" | [15 empty] | VV | 2 | 1 | True | 0 | ROZPOCET
| VV |  | (1,6*2+2,8)+(3,8+2,9*2+1,1-1,6-1,8)+(18,8*2+1,6-0,9*7-1,2*2)+(12,55*2+6,2*2-0,9-1,75) |  | 78.65 | [13 empty] | VV | 2 | 2 | True | 0 | ROZPOCET
| VV |  | "2NP" | [15 empty] | VV | 2 | 1 | True | 0 | ROZPOCET
| VV |  | (1,6*2+2,8)+(20,4*2+2,3*2-3,6-0,9*8)+(3,7*2+4,25-0,9-0,9) |  | 50.45 | [13 empty] | VV | 2 | 2 | True | 0 | ROZPOCET
| VV |  | Součet |  | 129.1 | [13 empty] | VV | 2 | 4 | True | 1 | ROZPOCET
354 | K | 771473113 | Montáž soklů z dlaždic keramických lepených rovných v přes 90 do 120 mm | m | 146.94 |  | 0 |  |  |  | základní | 0.209 | 30.7105 | 0.000583 | 0.085666 | 0 | 0 | 16 | K | 2 |  |  |  | ROZPOCET | 0 | 0 | 0 | 0 | 0 | 1 | 0 | 16 | 1603476773
| VV |  | 1NP- 1.01,1.06,1.08,1.14,1.15,1.16,1.17 | [15 empty] | VV | 2 | 1 | True | 0 | ROZPOCET
| VV |  | (4,82*2+2,9*2-1,6-3,6)+(1+2,45+1,2)+(1,8+3,7+2,85+1,48+0,4*2-0,8-0,9)+(6,28*2+4,15*2-0,9*2-0,8)+(6,08*2+5,9*2-0,9)+(6,3*2+1,55*2-0,9*5-1,6)+(17,6*2+1,6-1,55*2-0,8-0,9*7) |  | 101.34 | [13 empty] | VV | 2 | 2 | True | 0 | ROZPOCET
| VV |  | "2NP- 2.01,2.02" | [15 empty] | VV | 2 | 1 | True | 0 | ROZPOCET
| VV |  | (2,3+3,6+2,4+2,4*2+3,6)+(16,7*2+1,6-0,9*5-0,8*2) |  | 45.6 | [13 empty] | VV | 2 | 2 | True | 0 | ROZPOCET
| VV |  | Součet |  | 146.94 | [13 empty] | VV | 2 | 4 | True | 1 | ROZPOCET
355 | M | 59761416.1 | dlažba keramická - sokl v. 100 mm, od výrobce z ČR, dodavatel nabídne k výběru ze 3 vzorků | m | 154.287 |  | 0 |  |  |  | základní | 0 | 0 | 0.00045 | 0.069429 | 0 | 0 | 32 | M | 2 |  |  |  | ROZPOCET | 0 | 0 | 0 | 0 | 0 | 1 | 0 | 16 | 753602524
| VV |  | *1,05 'Přepočtené koeficientem množství |  | 154.287 | [13 empty] | VV | 2 | 2 | False | 1 | ROZPOCET
356 | K | 771571810 | Demontáž podlah z dlaždic keramických kladených do malty | m2 | 181.47 |  | 0 |  |  |  | základní | 0.368 | 66.781 | 0 | 0 | 0.08317 | 15.0929 | 16 | K | 2 |  |  |  | ROZPOCET | 0 | 0 | 0 | 0 | 0 | 1 | 0 | 16 | 1829839908
| VV |  | "1NP" | [15 empty] | VV | 2 | 1 | True | 0 | ROZPOCET
| VV |  | "D04, D05, D07, D08" | [15 empty] | VV | 2 | 1 | True | 0 | ROZPOCET
| VV |  | 15,47+71,97+(2,9*3,6+1,7*3,6)+29,86 |  | 118.46 | [13 empty] | VV | 2 | 2 | True | 0 | ROZPOCET
| VV |  | "2NP" | [15 empty] | VV | 2 | 1 | True | 0 | ROZPOCET
| VV |  | "D29, D37, D38" 32,64+15,49+7,55+7,33 |  | 63.01 | [13 empty] | VV | 2 | 2 | True | 0 | ROZPOCET
| VV |  | Součet |  | 181.47 | [13 empty] | VV | 2 | 4 | True | 1 | ROZPOCET
357 | K | 771576113 | Montáž podlah keramických lepených flexibilním lepidlem | m2 | 185.1367 |  | 0 |  |  |  | základní | 1.43 | 264.7454 | 0.009 | 1.6662 | 0 | 0 | 16 | K | 2 |  |  |  | ROZPOCET | 0 | 0 | 0 | 0 | 0 | 1 | 0 | 16 | -53958883
| VV |  | "1.01" (3,82*2,9+1*1,6-0,7*0,4-1*1,8) |  | 10.598 | [13 empty] | VV | 2 | 2 | True | 0 | ROZPOCET
| VV |  | "1.06" (1,2*1,725+1,15*0,925+1*0,15) |  | 3.2837 | [13 empty] | VV | 2 | 2 | True | 0 | ROZPOCET
| VV |  | "1.07" (1,55*0,9) |  | 1.395 | [13 empty] | VV | 2 | 2 | True | 0 | ROZPOCET
| VV |  | "1.08" (2,675*2,85-0,4*0,4-0,9*0,1) |  | 7.3738 | [13 empty] | VV | 2 | 2 | True | 0 | ROZPOCET
| VV |  | "1.09" (1,2*1,825+0,8*0,15) |  | 2.31 | [13 empty] | VV | 2 | 2 | True | 0 | ROZPOCET
| VV |  | "1.10" (1,15*1,95) |  | 2.2425 | [13 empty] | VV | 2 | 2 | True | 0 | ROZPOCET
| VV |  | "1.11" (1,95*1,95+2,1*1,35+0,85*0,1+0,8*(0,2+0,15)) |  | 7.0025 | [13 empty] | VV | 2 | 2 | True | 0 | ROZPOCET
| VV |  | "1.12" (1,55*1+0,7*0,1) |  | 1.62 | [13 empty] | VV | 2 | 2 | True | 0 | ROZPOCET
| VV |  | "1.13" (1,55*1+0,7*0,1-0,25*0,2) |  | 1.57 | [13 empty] | VV | 2 | 2 | True | 0 | ROZPOCET
| VV |  | "1.14" (4,15*3,525+2,025*0,475+1,025*(2,025+0,575)+0,9*0,2) |  | 18.4356 | [13 empty] | VV | 2 | 2 | True | 0 | ROZPOCET
| VV |  | "1.14A" (2,025*2,025+3,025*1+0,7*0,1-0,9*0,1*2) |  | 7.0156 | [13 empty] | VV | 2 | 2 | True | 0 | ROZPOCET
| VV |  | "1.15" (3,525*1,55+2,55*5,9-0,25*0,25-0,1*0,5) |  | 20.3962 | [13 empty] | VV | 2 | 2 | True | 0 | ROZPOCET
| VV |  | "1.16" (6*1,55+0,8*0,15+1*0,3+0,1*1) |  | 9.82 | [13 empty] | VV | 2 | 2 | True | 0 | ROZPOCET
| VV |  | "1.17" (17,7*1,6+0,8*0,15) |  | 28.44 | [13 empty] | VV | 2 | 2 | True | 0 | ROZPOCET
| VV |  | "1.18" (3,6*2,1) |  | 7.56 | [13 empty] | VV | 2 | 2 | True | 0 | ROZPOCET
| VV |  | "2.01" (3,6*2,3-0,7*0,4+3,6*2,4-0,4*0,4) |  | 16.48 | [13 empty] | VV | 2 | 2 | True | 0 | ROZPOCET
| VV |  | "2.02" (16,7*1,6) |  | 26.72 | [13 empty] | VV | 2 | 2 | True | 0 | ROZPOCET
| VV |  | "2.07" 1,5*1,725 |  | 2.5875 | [13 empty] | VV | 2 | 2 | True | 0 | ROZPOCET
| VV |  | "2.08" 1,5*1,7 |  | 2.55 | [13 empty] | VV | 2 | 2 | True | 0 | ROZPOCET
| VV |  | "2.09" 1,85*1,6 |  | 2.96 | [13 empty] | VV | 2 | 2 | True | 0 | ROZPOCET
| VV |  | "2.13A" (2,28*1,65-3,14*0,9*0,9/4) |  | 3.1261 | [13 empty] | VV | 2 | 2 | True | 0 | ROZPOCET
| VV |  | "2.13" 1*1,65 |  | 1.65 | [13 empty] | VV | 2 | 2 | True | 0 | ROZPOCET
| VV |  | Součet |  | 185.1367 | [13 empty] | VV | 2 | 4 | True | 1 | ROZPOCET
358 | M |  | Dlaždice keramické, velkoformátové ( délka obvodu dlaždice od 2,4 m výše ), slinuté , glazované, otěruvzdornost stuně PEI 4 nebo PEI 5, s rektifikovanými hranami, od českého výrobce. Třída protiskluznosti R10,dodavatel nabídne k výběru ze 3 vzorků. | m2 | 126.015 |  | 0 |  |  |  | základní | 0 | 0 | 0.023 | 2.8983 | 0 | 0 | 32 | M | 2 |  |  |  | ROZPOCET | 0 | 0 | 0 | 0 | 0 | 1 | 0 | 16 | -1540320661
| VV |  | "1.01, 1.15,1.16,1.17,1.18,2.01,2.02" - chodby, zádveří, kotelna | [15 empty] | VV | 2 | 1 | True | 0 | ROZPOCET
| VV |  | *1,05 'Přepočtené koeficientem množství |  | 126.015 | [13 empty] | VV | 2 | 2 | False | 1 | ROZPOCET
359 | M |  | Dlaždice keramické, velkoformátové ( délka obvodu dlaždice od 2,4 m výše ), slinuté , glazované, s rektifikovanými hranami, od českého výrobce. Třída protiskluznosti R11,dodavatel nabídne k výběru ze 3 vzorků. | m2 | 3.591 |  | 0 |  |  |  | základní | 0 | 0 | 0.023 | 0.082593 | 0 | 0 | 32 | M | 2 |  |  |  | ROZPOCET | 0 | 0 | 0 | 0 | 0 | 1 | 0 | 16 | -1540320661
| VV |  | "sprchové kouty 1.NP" | [15 empty] | VV | 2 | 1 | True | 0 | ROZPOCET
| VV |  | (0,9*0,95*4)*1,05 'Přepočtené koeficientem množství |  | 3.591 | [13 empty] | VV | 2 | 2 | False | 1 | ROZPOCET
360 | M |  | Dlaždice keramické, velkoformátové ( délka obvodu dlaždice 1,8 až 2,4 m ), slinuté , glazované, , s rektifikovanými hranami, od českého výrobce. Třída protiskluznosti R10,dodavatel nabídne k výběru ze 3 vzorků. | m2 | 59.7726 |  | 0 |  |  |  | základní | 0 | 0 | 0.023 | 1.3748 | 0 | 0 | 32 | M | 2 |  |  |  | ROZPOCET | 0 | 0 | 0 | 0 | 0 | 1 | 0 | 16 | -1540320661
| VV |  | "1.06,1.07,1.08,1.09,1.10,1.11,1.12,1.13,1.14,1.14A,2.07,2.08,2.09"- šatny, WC, uklidové místnost | [15 empty] | VV | 2 | 1 | True | 0 | ROZPOCET
| VV |  | *1,05 'Přepočtené koeficientem množství |  | 59.7726 | [13 empty] | VV | 2 | 2 | False | 1 | ROZPOCET
361 | M |  | Dlaždice keramické, velkoformátové ( délka obvodu dlaždice 1,8 až 2,4 m ), slinuté , glazované, , s rektifikovanými hranami, od českého výrobce. Třída protiskluznosti R10,dodavatel nabídne k výběru ze 3 vzorků. | m2 | 5.015 |  | 0 |  |  |  | základní | 0 | 0 | 0.023 | 0.11534 | 0 | 0 | 32 | M | 2 |  |  |  | ROZPOCET | 0 | 0 | 0 | 0 | 0 | 1 | 0 | 16 | -1540320661
| VV |  | "2.13,2.13A"- WC, koupelna byt | [15 empty] | VV | 2 | 1 | True | 0 | ROZPOCET
| VV |  | *1,05 'Přepočtené koeficientem množství |  | 5.015 | [13 empty] | VV | 2 | 2 | False | 1 | ROZPOCET
362 | K |  | Hydroizolace podlahy z dvousložkové pružné stěrky složené z cementu, jemného tříděného kameniva a syntetických polymerů nanášená ve dvou vrstvách, celková tloušťka min 2 mm. V ceně jsou i výztužné bandáže do koutů. | m2 | 57.9026 |  | 0 |  |  |  | základní | 0.278 | 16.0969 | 0.0015 | 0.086854 | 0 | 0 | 16 | K | 2 |  |  |  | ROZPOCET | 0 | 0 | 0 | 0 | 0 | 1 | 0 | 16 | -1966402565
| VV |  | "1.08" (2,675*2,85-0,4*0,4-0,9*0,1) |  | 7.3738 | [13 empty] | VV | 2 | 2 | True | 0 | ROZPOCET
| VV |  | "1.09" (1,2*1,825+0,8*0,15) |  | 2.31 | [13 empty] | VV | 2 | 2 | True | 0 | ROZPOCET
| VV |  | "1.10" (1,15*1,95) |  | 2.2425 | [13 empty] | VV | 2 | 2 | True | 0 | ROZPOCET
| VV |  | "1.11" (1,95*1,95+2,1*1,35+0,85*0,1+0,8*(0,2+0,15)) |  | 7.0025 | [13 empty] | VV | 2 | 2 | True | 0 | ROZPOCET
| VV |  | "1.12" (1,55*1+0,7*0,1) |  | 1.62 | [13 empty] | VV | 2 | 2 | True | 0 | ROZPOCET
| VV |  | "1.13" (1,55*1+0,7*0,1-0,25*0,2) |  | 1.57 | [13 empty] | VV | 2 | 2 | True | 0 | ROZPOCET
| VV |  | "1.14A" (2,025*2,025+3,025*1+0,7*0,1-0,9*0,1*2) |  | 7.0156 | [13 empty] | VV | 2 | 2 | True | 0 | ROZPOCET
| VV |  | "1.15" (3,525*1,55+2,55*5,9-0,25*0,25-0,1*0,5) |  | 20.3962 | [13 empty] | VV | 2 | 2 | True | 0 | ROZPOCET
| VV |  | "2.09" 1,85*1,6 |  | 2.96 | [13 empty] | VV | 2 | 2 | True | 0 | ROZPOCET
| VV |  | "2.13A" (2,28*1,65) |  | 3.762 | [13 empty] | VV | 2 | 2 | True | 0 | ROZPOCET
| VV |  | "2.13" 1*1,65 |  | 1.65 | [13 empty] | VV | 2 | 2 | True | 0 | ROZPOCET
| VV |  | Součet |  | 57.9026 | [13 empty] | VV | 2 | 4 | True | 1 | ROZPOCET
363 | K | 998771202 | Přesun hmot pro podlahy z dlaždic v objektech v přes 6 do 12 m | t | 7.3705 |  | 0 |  |  |  | základní | 0 | 0 |  |  |  |  | 16 | K | 2 |  |  |  | ROZPOCET | 0 | 0 | 0 | 0 | 0 | 1 | 0 | 16 | -2026067272
| D | 772 | Podlahy z kamene |  |  |  | 0 | [5 empty] | 0 |  | 2.0246 |  | 0 | 2 | D | 1 |  |  |  | ROZPOCET | [6 empty] | 0
364 | K | 772.R01 | D + M schodišťového stupně z žulového kamene, kámen masív 150/330 mm | m | 12.03 |  | 0 |  |  |  | základní | 0 | 0 | 0.1683 | 2.0246 | 0 | 0 | 16 | K | 2 |  |  |  | ROZPOCET | 0 | 0 | 0 | 0 | 0 | 1 | 0 | 16 | 1026330851
| VV |  | vstup do m.č. 1.01 | [15 empty] | VV | 2 | 1 | True | 0 | ROZPOCET
| VV |  | 2,46+1,955*2+1,80+1,93*2 |  | 12.03 | [13 empty] | VV | 2 | 2 | True | 1 | ROZPOCET
365 | K | 998772201 | Přesun hmot pro podlahy z kamene v objektech v do 6 m | t | 2.0246 |  | 0 |  |  |  | základní | 0 | 0 |  |  |  |  | 16 | K | 2 |  |  |  | ROZPOCET | 0 | 0 | 0 | 0 | 0 | 1 | 0 | 16 | -143785858
| D | 776 | Podlahy povlakové |  |  |  | 0 | [5 empty] | 176.6983 |  | 0.86055 |  | 0.68242 | 2 | D | 1 |  |  |  | ROZPOCET | [6 empty] | 0
366 | K | 776111116 | Odstranění zbytků lepidla z podkladu povlakových podlah broušením a vysátím | m2 | 101.27 |  | 0 |  |  |  | základní | 0.073 | 7.3927 | 7.68e-07 | 7.7775e-05 | 0 | 0 | 16 | K | 2 |  |  |  | ROZPOCET | 0 | 0 | 0 | 0 | 0 | 1 | 0 | 16 | 1448660639
| VV |  | "2NP" | [15 empty] | VV | 2 | 1 | True | 0 | ROZPOCET
| VV |  | "D30,D31,D35,D36" | [15 empty] | VV | 2 | 1 | True | 0 | ROZPOCET
| VV |  | 21,72+18,28+30,44+30,83 |  | 101.27 | [13 empty] | VV | 2 | 2 | True | 0 | ROZPOCET
367 | K | 776121112 | Vodou ředitelná penetrace savého podkladu povlakových podlah | m2 | 262.641 |  | 0 |  |  |  | základní | 0.058 | 15.2332 | 3.3e-05 | 0.0086672 | 0 | 0 | 16 | K | 2 |  |  |  | ROZPOCET | 0 | 0 | 0 | 0 | 0 | 1 | 0 | 16 | -441651005
| VV |  | 253,131+9,51 |  | 262.641 | [13 empty] | VV | 2 | 2 | True | 0 | ROZPOCET
368 | K | 776201811 | Demontáž lepených povlakových podlah bez podložky ručně | m2 | 248.11 |  | 0 |  |  |  | základní | 0.105 | 26.0515 | 0 | 0 | 0.0025 | 0.62028 | 16 | K | 2 |  |  |  | ROZPOCET | 0 | 0 | 0 | 0 | 0 | 1 | 0 | 16 | -1045671614
| VV |  | "1NP" | [15 empty] | VV | 2 | 1 | True | 0 | ROZPOCET
| VV |  | "D01, D02, D03,D06" | [15 empty] | VV | 2 | 1 | True | 0 | ROZPOCET
| VV |  | 26,73+16,96+15,16+13,16 |  | 72.01 | [13 empty] | VV | 2 | 2 | True | 0 | ROZPOCET
| VV |  | "2NP" | [15 empty] | VV | 2 | 1 | True | 0 | ROZPOCET
| VV |  | "D30,D31,D32,D33,D34,D35,D36" | [15 empty] | VV | 2 | 1 | True | 0 | ROZPOCET
| VV |  | 21,72+18,28+18,13+28,29+28,41+30,44+30,83 |  | 176.1 | [13 empty] | VV | 2 | 2 | True | 0 | ROZPOCET
| VV |  | Součet |  | 248.11 | [13 empty] | VV | 2 | 4 | True | 1 | ROZPOCET
369 | K | 776221111.1 | Lepení pásů z PVC standardním lepidlem vč. svařování pásů | m2 | 253.1305 |  | 0 |  |  |  | základní | 0.233 | 58.9794 | 0.0003 | 0.075939 | 0 | 0 | 16 | K | 2 |  |  |  | ROZPOCET | 0 | 0 | 0 | 0 | 0 | 1 | 0 | 16 | 1145010326
| VV |  | "1.02" (3,7*3,6-0,4*0,4) |  | 13.16 | [13 empty] | VV | 2 | 2 | True | 0 | ROZPOCET
| VV |  | "1.03" (6,4*4,15-0,4*0,4+0,9*0,25+1,6*0,25) |  | 27.025 | [13 empty] | VV | 2 | 2 | True | 0 | ROZPOCET
| VV |  | "1.04" (4,15*4,05-0,15*0,4+1,6*0,25) |  | 17.1475 | [13 empty] | VV | 2 | 2 | True | 0 | ROZPOCET
| VV |  | "1.05" (4,15*3,63+1*0,25) |  | 15.3145 | [13 empty] | VV | 2 | 2 | True | 0 | ROZPOCET
| VV |  | "2.03" (7,2*4,25+2,1*0,6) |  | 31.86 | [13 empty] | VV | 2 | 2 | True | 0 | ROZPOCET
| VV |  | "2.04" (7,3*4,25-2,25*0,6-0,4*0,4) |  | 29.515 | [13 empty] | VV | 2 | 2 | True | 0 | ROZPOCET
| VV |  | "2.05" (3,73*4,25) |  | 15.8525 | [13 empty] | VV | 2 | 2 | True | 0 | ROZPOCET
| VV |  | "2,10" (6,25*3,48) |  | 21.75 | [13 empty] | VV | 2 | 2 | True | 0 | ROZPOCET
| VV |  | "2.11" (6,25*2,95-0,25*0,4) |  | 18.3375 | [13 empty] | VV | 2 | 2 | True | 0 | ROZPOCET
| VV |  | "2.12" (3*2,1+1,1*3,5+0,8*0,1*3+0,7*0,1*3) |  | 10.6 | [13 empty] | VV | 2 | 2 | True | 0 | ROZPOCET
| VV |  | "2.14" (6,25*4,2-0,25*0,4-1,3*0,25) |  | 25.825 | [13 empty] | VV | 2 | 2 | True | 0 | ROZPOCET
| VV |  | "2.15" (3,35*3,1) |  | 10.385 | [13 empty] | VV | 2 | 2 | True | 0 | ROZPOCET
| VV |  | "2.16"(3,83*3,1-0,4*0,4) |  | 11.713 | [13 empty] | VV | 2 | 2 | True | 0 | ROZPOCET
| VV |  | "2.17" (2,85*1,63) |  | 4.6455 | [13 empty] | VV | 2 | 2 | True | 0 | ROZPOCET
| VV |  | Součet |  | 253.1305 | [13 empty] | VV | 2 | 4 | True | 1 | ROZPOCET
370 | M | 28410242.1 | PVC podlahová krytina typ 1 - PVC pásy š. min 1,5 m, tloušťky min. 2 mm, heterogenní, třída zátěže 34 a vyšší, od českého výrobce. Konkrétní typ výběrem objednatele z nabídky dodavatele , alespoň ze tří barevných odstínů. | m2 | 208.9582 |  | 0 |  |  |  | základní | 0 | 0 | 0.0026 | 0.54329 | 0 | 0 | 32 | M | 2 |  |  |  | ROZPOCET | 0 | 0 | 0 | 0 | 0 | 1 | 0 | 16 | 3614075
| VV |  | "1.02 až 1.05, 2.03,2.04,2.05,2.10,2.11"- kanceláře | [15 empty] | VV | 2 | 1 | True | 0 | ROZPOCET
| VV |  | 189,962*1,1 'Přepočtené koeficientem množství |  | 208.9582 | [13 empty] | VV | 2 | 2 | False | 1 | ROZPOCET
371 | M |  | PVC podlahová kratina typ 2 - PVC pásy š. min 1,5 m, tloušťky min. 2 mm, heterogenní, třída zátěže 34 a vyšší,od českého výrobce. Konkrétní typ výběrem objednatele z nabídky dodavatele , alespoň ze tří barevných odstínů. | m2 | 57.8254 |  | 0 |  |  |  | základní | 0 | 0 | 0.0026 | 0.15035 | 0 | 0 | 32 | M | 2 |  |  |  | ROZPOCET | 0 | 0 | 0 | 0 | 0 | 1 | 0 | 16 | 3614075
| VV |  | "2.12,2.14,2.15,2.16,2.17"- byt | [15 empty] | VV | 2 | 1 | True | 0 | ROZPOCET
| VV |  | 52,569*1,1 'Přepočtené koeficientem množství |  | 57.8254 | [13 empty] | VV | 2 | 2 | False | 1 | ROZPOCET
372 | K | 776221111.1 | Lepení podlahové krytiny z formátu 600x600 mm vč. svařování a provedení elektricky vodivé mřížky | m2 | 9.51 |  | 0 |  |  |  | základní | 0.233 | 2.2158 | 0.0003 | 0.002853 | 0 | 0 | 16 | K | 2 |  |  |  | ROZPOCET | 0 | 0 | 0 | 0 | 0 | 1 | 0 | 16 | 1145010326
| VV |  | "2.06" (3,85*2,6-1,25*0,4) |  | 9.51 | [13 empty] | VV | 2 | 2 | True | 0 | ROZPOCET
373 | M |  | PVC podlahová krytina ze čtvercových dílů 600x600 mm, tloušťky min. 1,7 mm, homogenní, vnitřní elektrický odpor < 1 000 000 Ohm,od českého výrobce. Konkrétní typ výběrem objednatele z nabídky dodavatele. | m2 | 10.461 |  | 0 |  |  |  | základní | 0 | 0 | 0.0026 | 0.027199 | 0 | 0 | 32 | M | 2 |  |  |  | ROZPOCET | 0 | 0 | 0 | 0 | 0 | 1 | 0 | 16 | 3614075
| VV |  | 9,51*1,1 'Přepočtené koeficientem množství |  | 10.461 | [13 empty] | VV | 2 | 2 | False | 1 | ROZPOCET
374 | K | 776410811 | Odstranění soklíků a lišt pryžových nebo plastových | m | 207.16 |  | 0 |  |  |  | základní | 0.035 | 7.2506 | 0 | 0 | 0.0003 | 0.062148 | 16 | K | 2 |  |  |  | ROZPOCET | 0 | 0 | 0 | 0 | 0 | 1 | 0 | 16 | 255379861
| VV |  | "1NP" | [15 empty] | VV | 2 | 1 | True | 0 | ROZPOCET
| VV |  | "D01, D02, D03,D06" | [15 empty] | VV | 2 | 1 | True | 0 | ROZPOCET
| VV |  | (6,4+4,15+0,4)*2-1,45-0,9+(4,05+4,15)*2-1,45+(3,625+4,15)*2-0,9+(3,7+3,6)*2-0,9 |  | 62.85 | [13 empty] | VV | 2 | 2 | True | 0 | ROZPOCET
| VV |  | "2NP" | [15 empty] | VV | 2 | 1 | True | 0 | ROZPOCET
| VV |  | "D30,D31,D32,D33,D34,D35,D36" | [15 empty] | VV | 2 | 1 | True | 0 | ROZPOCET
| VV |  | (6,25+3,48)*2-0,9+(6,25+2,95)*2-0,9+(6,25+2,9)*2-0,9+(6,25+4,65+1,35)*2-0,9+(8+4,075+0,4*2)*2-0,9*2+(7,2+4,25)*2-0,9+(7,3+4,25)*2-0,9*2 |  | 144.31 | [13 empty] | VV | 2 | 2 | True | 0 | ROZPOCET
| VV |  | Součet |  | 207.16 | [13 empty] | VV | 2 | 4 | True | 1 | ROZPOCET
375 | K |  | Montáž obvodových soklíkůnebo fabionů výšky 100 mm | m | 238.3 |  | 0 |  |  |  | základní | 0.25 | 59.575 | 1.4935e-05 | 0.003559 | 0 | 0 | 16 | K | 2 |  |  |  | ROZPOCET | 0 | 0 | 0 | 0 | 0 | 1 | 0 | 16 | -12161982
| VV |  | "1.02" (3,7*2+3,6*2-0,9) |  | 13.7 | [13 empty] | VV | 2 | 2 | True | 0 | ROZPOCET
| VV |  | "1.03" (6,4*2+4,15*2+0,4*2-0,9-1,6+0,15*4) |  | 20 | [13 empty] | VV | 2 | 2 | True | 0 | ROZPOCET
| VV |  | "1.04" (4,15*2+4,05*2-1,6+0,15*2) |  | 15.1 | [13 empty] | VV | 2 | 2 | True | 0 | ROZPOCET
| VV |  | "1.05" (4,15*2+3,63*2-0,9+0,15*2) |  | 14.96 | [13 empty] | VV | 2 | 2 | True | 0 | ROZPOCET
| VV |  | "2.03" (7,8*2+4,25*2-0,9) |  | 23.2 | [13 empty] | VV | 2 | 2 | True | 0 | ROZPOCET
| VV |  | "2.04" (7,3*2+4,25*2-0,9*2) |  | 21.3 | [13 empty] | VV | 2 | 2 | True | 0 | ROZPOCET
| VV |  | "2.05" (3,73*2+4,25*2-0,9-0,8) |  | 14.26 | [13 empty] | VV | 2 | 2 | True | 0 | ROZPOCET
| VV |  | "2.06" (3,85*2+2,6*2+1,25*2-0,8) |  | 14.6 | [13 empty] | VV | 2 | 2 | True | 0 | ROZPOCET
| VV |  | "2,10" (6,25*2+3,48*2-0,9) |  | 18.56 | [13 empty] | VV | 2 | 2 | True | 0 | ROZPOCET
| VV |  | "2.11" (6,25*2+2,95*2-0,9) |  | 17.5 | [13 empty] | VV | 2 | 2 | True | 0 | ROZPOCET
| VV |  | "2.12" (3*2+5,6*2-0,8*3-0,9*4) |  | 11.2 | [13 empty] | VV | 2 | 2 | True | 0 | ROZPOCET
| VV |  | "2.14" (6,25*2+4,2*2-0,9) |  | 20 | [13 empty] | VV | 2 | 2 | True | 0 | ROZPOCET
| VV |  | "2.15" (3,35*2+3,1*2-0,9) |  | 12 | [13 empty] | VV | 2 | 2 | True | 0 | ROZPOCET
| VV |  | "2.16"(3,83*2+3,1*2+0,4*2-0,9) |  | 13.76 | [13 empty] | VV | 2 | 2 | True | 0 | ROZPOCET
| VV |  | "2.17" (2,85*2+1,63*2-0,8) |  | 8.16 | [13 empty] | VV | 2 | 2 | True | 0 | ROZPOCET
| VV |  | Součet |  | 238.3 | [13 empty] | VV | 2 | 4 | True | 1 | ROZPOCET
376 | M |  | PVC soklový lišta nebo fabion výšky 100 mm ve stejné barvě jako podlahová krytina | m | 243.066 |  | 0 |  |  |  | základní | 0 | 0 | 0.0002 | 0.048613 | 0 | 0 | 32 | M | 2 |  |  |  | ROZPOCET | 0 | 0 | 0 | 0 | 0 | 1 | 0 | 16 | -244111746
| VV |  | *1,02 'Přepočtené koeficientem množství |  | 243.066 | [13 empty] | VV | 2 | 2 | False | 1 | ROZPOCET
377 | K | 998776202 | Přesun hmot pro podlahy povlakové v objektech v přes 6 do 12 m | t | 0.86055 |  | 0 |  |  |  | základní | 0 | 0 |  |  |  |  | 16 | K | 2 |  |  |  | ROZPOCET | 0 | 0 | 0 | 0 | 0 | 1 | 0 | 16 | 498656967
| D | 777 | Podlahy lité |  |  |  | 0 | [5 empty] | 428.1128 |  | 2.5547 |  | 0 | 2 | D | 1 |  |  |  | ROZPOCET | [6 empty] | 0
378 | K | 777511105 | Krycí epoxidová stěrka tloušťky 3 mm | m2 | 354.6415 |  | 0 |  |  |  | základní | 0.36 | 127.6709 | 0.0054 | 1.9151 | 0 | 0 | 16 | K | 2 |  |  |  | ROZPOCET | 0 | 0 | 0 | 0 | 0 | 1 | 0 | 16 | -711644716
| VV |  | "Epoxidová stěrka 3-4mm" | [15 empty] | VV | 2 | 1 | True | 0 | ROZPOCET
| VV |  | "barva šedá, přesný odstín dle nabídky dodavatele" | [15 empty] | VV | 2 | 1 | True | 0 | ROZPOCET
| VV |  | "pevnost v tlaku min 35Mpa" | [15 empty] | VV | 2 | 1 | True | 0 | ROZPOCET
| VV |  | "pevnost v tahu min 25Mpa" | [15 empty] | VV | 2 | 1 | True | 0 | ROZPOCET
| VV |  | "přilnavost min 2,5 Mpa" | [15 empty] | VV | 2 | 1 | True | 0 | ROZPOCET
| VV |  | "1.19" 6,15*3,5+1*0,15 |  | 21.675 | [13 empty] | VV | 2 | 1 | True | 0 | ROZPOCET
| VV |  | "1.20" 6,15*2,88+1*0,15 |  | 17.862 | [13 empty] | VV | 2 | 1 | True | 0 | ROZPOCET
| VV |  | "1.21" 6,15*3,68+1*0,15+1,35*0,3 |  | 23.187 | [13 empty] | VV | 2 | 1 | True | 0 | ROZPOCET
| VV |  | "1.22" 6,15*7,73-0,4*0,55+1*0,15+1,75*0,3 |  | 47.9945 | [13 empty] | VV | 2 | 1 | True | 0 | ROZPOCET
| VV |  | "1.23" 10,33*5,7-0,4*0,4+1,8*0,4+3*0,3 |  | 60.341 | [13 empty] | VV | 2 | 1 | True | 0 | ROZPOCET
| VV |  | "1.24" 6,4*10,33-0,4*0,8+3*0,3 |  | 66.692 | [13 empty] | VV | 2 | 1 | True | 0 | ROZPOCET
| VV |  | "1.25" 12,4*3,3+3*0,3 |  | 41.82 | [13 empty] | VV | 2 | 1 | True | 0 | ROZPOCET
| VV |  | "1.26" 12,4*6-0,4*0,4*2+3,3*0,3 |  | 75.07 | [13 empty] | VV | 2 | 1 | True | 0 | ROZPOCET
| VV |  | Součet |  | 354.6415 | [13 empty] | VV | 2 | 4 | True | 1 | ROZPOCET
379 | K |  | Otryskání povrchu betonu před provedením epoxydové stěrky | m2 | 354.6415 |  | 0 |  |  |  | základní | 0.36 | 127.6709 | 0 | 0 | 0 | 0 | 16 | K | 2 |  |  |  | ROZPOCET | 0 | 0 | 0 | 0 | 0 | 1 | 0 | 16 | -711644716
380 | K |  | Provedení epoxidové penetrace pod stěrku | m2 | 354.6415 |  | 0 |  |  |  | základní | 0.36 | 127.6709 | 0 | 0 | 0 | 0 | 16 | K | 2 |  |  |  | ROZPOCET | 0 | 0 | 0 | 0 | 0 | 1 | 0 | 16 | -711644716
381 | K | 777911111 | Epoxydový nátěr soklu v. 100 mm včetně přípravy povrchu a zatmelení spáry podlaha-stěna | m | 205 |  | 0 |  |  |  | základní | 0.22 | 45.1 | 0.0031201 | 0.63963 | 0 | 0 | 16 | K | 2 |  |  |  | ROZPOCET | 0 | 0 | 0 | 0 | 0 | 1 | 0 | 16 | 732654719
| VV |  | "1.19" 6,15*2+3,5*2-0,6 |  | 18.7 | [13 empty] | VV | 2 | 1 | True | 0 | ROZPOCET
| VV |  | "1.20" 6,15*2+2,88*2-0,6 |  | 17.46 | [13 empty] | VV | 2 | 1 | True | 0 | ROZPOCET
| VV |  | "1.21" 6,15*2+3,68*2-0,6-0,75 |  | 18.31 | [13 empty] | VV | 2 | 1 | True | 0 | ROZPOCET
| VV |  | "1.22" 6,15*2+7,73*2+0,4*3-0,6-1,05 |  | 27.31 | [13 empty] | VV | 2 | 1 | True | 0 | ROZPOCET
| VV |  | "1.23" 10,33*2+5,7*2+0,4*2-1,8+0,4*2-3-3+0,3*2 |  | 26.46 | [13 empty] | VV | 2 | 1 | True | 0 | ROZPOCET
| VV |  | "1.24" 6,4*2+10,33*2+0,4*4-3+0,3*2 |  | 32.66 | [13 empty] | VV | 2 | 1 | True | 0 | ROZPOCET
| VV |  | "1.25" 12,4*2+3,3*2+0,1*2-3+0,3*2 |  | 29.2 | [13 empty] | VV | 2 | 1 | True | 0 | ROZPOCET
| VV |  | "1.26" 12,4*2+6*2+0,4*2-3,3+0,3*2 |  | 34.9 | [13 empty] | VV | 2 | 1 | True | 0 | ROZPOCET
| VV |  | Součet |  | 205 | [13 empty] | VV | 2 | 4 | True | 1 | ROZPOCET
382 | K | 998777202 | Přesun hmot pro podlahy lité v objektech v přes 6 do 12 m | t | 2.5547 |  | 0 |  |  |  | základní | 0 | 0 |  |  |  |  | 16 | K | 2 |  |  |  | ROZPOCET | 0 | 0 | 0 | 0 | 0 | 1 | 0 | 16 | 481706278
| D | 781 | Dokončovací práce - obklady |  |  |  | 0 | [5 empty] | 323.967 |  | 6.3188 |  | 9.2462 | 2 | D | 1 |  |  |  | ROZPOCET | [6 empty] | 0
383 | K | 781131112 | Izolace pod obklad nátěrem nebo stěrkou ve dvou vrstvách | m2 | 36 |  | 0 |  |  |  | základní | 0.375 | 13.5 | 0.0015 | 0.054 | 0 | 0 | 16 | K | 2 |  |  |  | ROZPOCET | 0 | 0 | 0 | 0 | 0 | 1 | 0 | 16 | -1135045588
| VV |  | "1.08" (1+1+1)*3 |  | 9 | [13 empty] | VV | 2 | 2 | True | 0 | ROZPOCET
| VV |  | "1.14A" (1+3+1+4)*3 |  | 27 | [13 empty] | VV | 2 | 2 | True | 0 | ROZPOCET
| VV |  | Součet |  | 36 | [13 empty] | VV | 2 | 4 | True | 1 | ROZPOCET
384 | K | 781471810 | Demontáž obkladů z obkladaček keramických kladených do malty | m2 | 113.45 |  | 0 |  |  |  | základní | 0.295 | 33.4678 | 0 | 0 | 0.0815 | 9.2462 | 16 | K | 2 |  |  |  | ROZPOCET | 0 | 0 | 0 | 0 | 0 | 1 | 0 | 16 | -789060629
| VV |  | "1.11" ((3,7+4,15)*2-0,9)*2 |  | 29.6 | [13 empty] | VV | 2 | 2 | True | 0 | ROZPOCET
| VV |  | "2.09"(1,8+4,25+1)*2-0,9*2 |  | 12.3 | [13 empty] | VV | 2 | 2 | True | 0 | ROZPOCET
| VV |  | "2.07,2.08" ((4,25+3,6)*2+1,12*2+0,4-0,8*2)*2 |  | 33.48 | [13 empty] | VV | 2 | 2 | True | 0 | ROZPOCET
| VV |  | sokl | [15 empty] | VV | 2 | 1 | True | 0 | ROZPOCET
| VV |  | sokl XPS l. 100 mm technická část | [15 empty] | VV | 2 | 1 | True | 0 | ROZPOCET
| VV |  | 0,30*(14,40+13,00+27,40) |  | 16.44 | [13 empty] | VV | 2 | 2 | True | 0 | ROZPOCET
| VV |  | sokl XPS tl. 200 mm administrativní část | [15 empty] | VV | 2 | 1 | True | 0 | ROZPOCET
| VV |  | 0,30*(35,975+13,25+22,875) |  | 21.63 | [13 empty] | VV | 2 | 2 | True | 0 | ROZPOCET
| VV |  | Součet |  | 113.45 | [13 empty] | VV | 2 | 4 | True | 1 | ROZPOCET
385 | K | 781474154 | Montáž obkladů vnitřních keramických velkoformátových lepených cementovým lepidlem | m2 | 199.8665 |  | 0 |  |  |  | základní | 1.3 | 259.8265 | 0.009 | 1.7988 | 0 | 0 | 16 | K | 2 |  |  |  | ROZPOCET | 0 | 0 | 0 | 0 | 0 | 1 | 0 | 16 | -644260755
| VV |  | "1NP" | [15 empty] | VV | 2 | 1 | True | 0 | ROZPOCET
| VV |  | "1.06" (0,8+1,2+0,8)*2,05 |  | 5.74 | [13 empty] | VV | 2 | 2 | True | 0 | ROZPOCET
| VV |  | "1.07" (1,55+0,9)*2*2,05 |  | 10.045 | [13 empty] | VV | 2 | 2 | True | 0 | ROZPOCET
| VV |  | "1.08" (0,9*1,2)+((1+1+0,1+1+1+0,3)*2,85) |  | 13.62 | [13 empty] | VV | 2 | 2 | True | 0 | ROZPOCET
| VV |  | "1.09" (1,83+1,2)*2*2,05-0,8*2+2,8*0,15 |  | 11.243 | [13 empty] | VV | 2 | 2 | True | 0 | ROZPOCET
| VV |  | "1.10" (1,95+1,15)*2*2,05-0,9*2 |  | 10.91 | [13 empty] | VV | 2 | 2 | True | 0 | ROZPOCET
| VV |  | "1.11" (1,95*3+0,5+0,6+2,2+1,35+2,1+0,5+0,1)*2,05-0,9*2*2-0,8*2*2 |  | 20.26 | [13 empty] | VV | 2 | 2 | True | 0 | ROZPOCET
| VV |  | "1.12" (1,55+1)*2*2,05-0,8*2 |  | 8.855 | [13 empty] | VV | 2 | 2 | True | 0 | ROZPOCET
| VV |  | "1,13" (1,55+1)*2*2,05-0,8*2 |  | 8.855 | [13 empty] | VV | 2 | 2 | True | 0 | ROZPOCET
| VV |  | "1.14A" (2,025+0,95*2+0,925+0,9*4+0,1*2+2,025+0,475*2+1+2,025)*2,7)-0,8*2-0,6*0,63+(0,6*2+0,63*2)*0,4 |  | 38.561 | [13 empty] | VV | 2 | 2 | True | 0 | ROZPOCET
| VV |  | "2NP" | [15 empty] | VV | 2 | 1 | True | 0 | ROZPOCET
| VV |  | "2.03" (2,1+0,6+0,6)*0,9 |  | 2.97 | [13 empty] | VV | 2 | 2 | True | 0 | ROZPOCET
| VV |  | "2.07" (1,5+1,725)*2*2,05-0,8*2*2 |  | 10.0225 | [13 empty] | VV | 2 | 2 | True | 0 | ROZPOCET
| VV |  | "2.08" (1,7+1,5)*2*2,05+0,15*2*(2,05-1,2)-0,8*2 |  | 11.775 | [13 empty] | VV | 2 | 2 | True | 0 | ROZPOCET
| VV |  | "2.09" (1,85+1,6)*2*2,05-0,8*2 |  | 12.545 | [13 empty] | VV | 2 | 2 | True | 0 | ROZPOCET
| VV |  | "2.13" (1,65+1)*2*2,5-0,8*2 |  | 11.65 | [13 empty] | VV | 2 | 2 | True | 0 | ROZPOCET
| VV |  | "2.13A" (2,275+1,65)*2*2,5-0,7*2 |  | 18.225 | [13 empty] | VV | 2 | 2 | True | 0 | ROZPOCET
| VV |  | "2.14" (0,6+3,9+0,6)*0,9 |  | 4.59 | [13 empty] | VV | 2 | 2 | True | 0 | ROZPOCET
| VV |  | Součet |  | 199.8665 | [13 empty] | VV | 2 | 4 | True | 1 | ROZPOCET
386 | M | 59761001 | Obkladačka keramická, glazovaná velkoformátová ( délka obvodu dlaždice od 2,4 m výše ), s rektifikovanými hranami, s hladkým povrchem, od českého výrobce. Dodavatel nabídne k výběru ze 3 vzorků. | m2 | 219.8531 |  | 0 |  |  |  | základní | 0 | 0 | 0.02 | 4.3971 | 0 | 0 | 32 | M | 2 |  |  |  | ROZPOCET | 0 | 0 | 0 | 0 | 0 | 1 | 0 | 16 | 473208316
| VV |  | *1,1 'Přepočtené koeficientem množství |  | 219.8531 | [13 empty] | VV | 2 | 2 | False | 1 | ROZPOCET
387 | K |  | Profily rohové z nerezové oceli lepené flexibilním lepidlem - nároží | m | 30.16 |  | 0 |  |  |  | základní | 0.248 | 7.4797 | 0.00055 | 0.016588 | 0 | 0 | 16 | K | 2 |  |  |  | ROZPOCET | 0 | 0 | 0 | 0 | 0 | 1 | 0 | 16 | 55919634
| VV |  | "1.09" 2,05*2 |  | 4.1 | [13 empty] | VV | 2 | 2 | True | 0 | ROZPOCET
| VV |  | "1.11" 2,05*3 |  | 6.15 | [13 empty] | VV | 2 | 2 | True | 0 | ROZPOCET
| VV |  | "1.13" 2,05 |  | 2.05 | [13 empty] | VV | 2 | 2 | True | 0 | ROZPOCET
| VV |  | "1.14" 2,7*5+0,63*2+0,6 |  | 15.36 | [13 empty] | VV | 2 | 2 | True | 0 | ROZPOCET
| VV |  | "2.13A" 2,5 |  | 2.5 | [13 empty] | VV | 2 | 2 | True | 0 | ROZPOCET
| VV |  | Součet |  | 30.16 | [13 empty] | VV | 2 | 4 | True | 1 | ROZPOCET
388 | K |  | Hydroizolace na stěnách z dvousložkové pružné stěrky složené z cementu, jemného tříděného kameniva a syntetických polymerů nanášená ve dvou vrstvách, celková tloušťka min 2 mm. | m2 | 34.8675 |  | 0 |  |  |  | základní | 0.278 | 9.6932 | 0.0015 | 0.052301 | 0 | 0 | 16 | K | 2 |  |  |  | ROZPOCET | 0 | 0 | 0 | 0 | 0 | 1 | 0 | 16 | -1966402565
| VV |  | "1.08" (0,9*2+0,95)*2,2+((2,85+2,675)*2-0,95-0,9-0,8+0,4*2)*0,1 |  | 6.97 | [13 empty] | VV | 2 | 2 | True | 0 | ROZPOCET
| VV |  | "1.09" ((1,2+1,825)*2-0,8)*0,1 |  | 0.525
| VV |  | "1.10" ((1,15+1,95)*2-0,9)*0,1 |  | 0.53
| VV |  | "1.11" ((4,15+1,95+0,6)*2-0,9*2-0,8*2)*0,1 |  | 1
| VV |  | "1.12" ((1,55+1)-0,8)*0,1 |  | 0.175
| VV |  | "1.13" ((1,55+1)-0,8)*0,1 |  | 0.175
| VV |  | "1.14 A" (0,9*6+0,95*3)*2,2+(3,025+1,6*2-0,8)*0,1 |  | 18.6925 | [13 empty] | VV | 2 | 2 | True | 0 | ROZPOCET
| VV |  | "1.15" ((4,9+6,075)*2-0,9)*0,1 |  | 2.105
| VV |  | "2,13 A" (0,95*2)*2,2+((2,275+1,65)*2-0,8-0,95*2)*0,1 |  | 4.695 | [13 empty] | VV | 2 | 2 | True | 0 | ROZPOCET
| VV |  | Součet |  | 34.8675 | [13 empty] | VV | 2 | 4 | True | 1 | ROZPOCET
389 | K | 998781202 | Přesun hmot pro obklady keramické v objektech v přes 6 do 12 m | t | 6.3188 |  | 0 |  |  |  | základní | 0 | 0 |  |  |  |  | 16 | K | 2 |  |  |  | ROZPOCET | 0 | 0 | 0 | 0 | 0 | 1 | 0 | 16 | -20165846
| D | 783 | Dokončovací práce - nátěry |  |  |  | 0 | [5 empty] | 444.4154 |  | 0.3206 |  | 0 | 2 | D | 1 |  |  |  | ROZPOCET | [6 empty] | 0
390 | K |  | Impregnace řeziva tesařských konstrukcí prostředkem proti hmyzu, houbám a plísním (index FB, P, IP, n ) | m2 | 1290.3932 |  | 0 |  |  |  | základní | 0.291 | 375.5044 | 0.000216 | 0.27872 | 0 | 0 | 16 | K | 2 |  |  |  | ROZPOCET | 0 | 0 | 0 | 0 | 0 | 1 | 0 | 16 | 731266734
| VV |  | 1.1 úžlabí krokev 100/220 | [15 empty] | VV | 2 | 1 | True | 0 | ROZPOCET
| VV |  | 2*12,00*(0,10+0,22)*2 |  | 15.36 | [13 empty] | VV | 2 | 2 | True | 0 | ROZPOCET
| VV |  | 1.2 - 1.4 krokev 80/180 | [15 empty] | VV | 2 | 1 | True | 0 | ROZPOCET
| VV |  | (82*7,80+75*7,8+(18+20)*(1,00+7,80)/2)*(0,08+0,18)*2 |  | 723.736 | [13 empty] | VV | 2 | 2 | True | 0 | ROZPOCET
| VV |  | 2.1 vaznice 120/180 mm | [15 empty] | VV | 2 | 1 | True | 0 | ROZPOCET
| VV |  | 2*(25,00+29,00)*(0,12+0,18)*2 |  | 64.8 | [13 empty] | VV | 2 | 2 | True | 0 | ROZPOCET
| VV |  | 3.1 hřebenová vaznice 80/180 mm | [15 empty] | VV | 2 | 1 | True | 0 | ROZPOCET
| VV |  | (25,00+29,00+6,40)*(0,08+0,18)*2 |  | 31.408 | [13 empty] | VV | 2 | 2 | True | 0 | ROZPOCET
| VV |  | 3.4 mezilehlá vaznice 120/180 mm | [15 empty] | VV | 2 | 1 | True | 0 | ROZPOCET
| VV |  | 2*(25,00+29,00)*(0,12+0,18)*2 |  | 64.8 | [13 empty] | VV | 2 | 2 | True | 0 | ROZPOCET
| VV |  | 4.1 - 4.5 sloupek 120/120 mm | [15 empty] | VV | 2 | 1 | True | 0 | ROZPOCET
| VV |  | (10*1,70+20*1,00+15*1,60+23*0,80+2*1,30)*0,12*4 |  | 39.36 | [13 empty] | VV | 2 | 2 | True | 0 | ROZPOCET
| VV |  | 5.1 kleština 24/120 mm | [15 empty] | VV | 2 | 1 | True | 0 | ROZPOCET
| VV |  | 50*4,20*(0,024+0,12)*2 |  | 60.48 | [13 empty] | VV | 2 | 2 | True | 0 | ROZPOCET
| VV |  | 6.1 - 6.3 pozednice 140/120 mm | [15 empty] | VV | 2 | 1 | True | 0 | ROZPOCET
| VV |  | (3*(23,00+27,00)+6)*(0,14+0,12)*2 |  | 81.12 | [13 empty] | VV | 2 | 2 | True | 0 | ROZPOCET
| VV |  | 6.4 bačkora 140/100 mm | [15 empty] | VV | 2 | 1 | True | 0 | ROZPOCET
| VV |  | 2*2,00*(0,14+0,10)*2 |  | 1.92 | [13 empty] | VV | 2 | 2 | True | 0 | ROZPOCET
| VV |  | 7.1 vzpěra 80/120 mm | [15 empty] | VV | 2 | 1 | True | 0 | ROZPOCET
| VV |  | 50*2,20*(0,08+0,12)*2 |  | 44 | [13 empty] | VV | 2 | 2 | True | 0 | ROZPOCET
| VV |  | V.04 | [15 empty] | VV | 2 | 1 | True | 0 | ROZPOCET
| VV |  | tl. prken 24 mm | [15 empty] | VV | 2 | 1 | True | 0 | ROZPOCET
| VV |  | (9,675*4,35+6,145*1,55)*2 |  | 103.222 | [13 empty] | VV | 2 | 2 | True | 0 | ROZPOCET
| VV |  | N.1 - 80/200 mm | [15 empty] | VV | 2 | 1 | True | 0 | ROZPOCET
| VV |  | 11*4,35*(0,08+0,20)*2 |  | 26.796 | [13 empty] | VV | 2 | 2 | True | 0 | ROZPOCET
| VV |  | N.2 - 80/200 mm | [15 empty] | VV | 2 | 1 | True | 0 | ROZPOCET
| VV |  | 7*1,75*(0,08+0,20)*2 |  | 6.86 | [13 empty] | VV | 2 | 2 | True | 0 | ROZPOCET
| VV |  | N.3 - 100/120 mm | [15 empty] | VV | 2 | 1 | True | 0 | ROZPOCET
| VV |  | 2*5,60*(0,10+0,12)*2 |  | 4.928 | [13 empty] | VV | 2 | 2 | True | 0 | ROZPOCET
| VV |  | N.4 - 100/120 mm | [15 empty] | VV | 2 | 1 | True | 0 | ROZPOCET
| VV |  | 1*3,28*(0,10+0,12)*2 |  | 1.4432 | [13 empty] | VV | 2 | 2 | True | 0 | ROZPOCET
| VV |  | 9.1 krajový příhradový nosník 60/120 mm + 120/120 mm | [15 empty] | VV | 2 | 1 | True | 0 | ROZPOCET
| VV |  | 16,00*(0,06+0,12)*2+30,00*(0,12*4) |  | 20.16 | [13 empty] | VV | 2 | 2 | True | 0 | ROZPOCET
| VV |  | Součet |  | 1290.3932 | [13 empty] | VV | 2 | 4 | True | 1 | ROZPOCET
391 | K | 783306801 | Odstranění nátěru ze zámečnických konstrukcí obroušením | m2 | 135.4589 |  | 0 |  |  |  | základní | 0.167 | 22.6216 | 6.0528e-05 | 0.0081991 | 0 | 0 | 16 | K | 2 |  |  |  | ROZPOCET | 0 | 0 | 0 | 0 | 0 | 1 | 0 | 16 | -1985681590
| VV |  | "zábradlí schodiště" | [15 empty] | VV | 2 | 1 | True | 0 | ROZPOCET
|  |  | "1.PP-1.NP" ( 3,7*4+0,4)*1,2 |  | 18.24
|  |  | "1.NP-2.NP" ( 3,7*4+2,0+0,4*4)*1,2 |  | 22.08
| VV |  | "Sanace ocelových zárubní" | [15 empty] | VV | 2 | 1 | True | 0 | ROZPOCET
| VV |  | "Z31"2 ks záruběň 1450x1970 mm |  | 2.75 | [13 empty] | VV | 2 | 2 | True | 0 | ROZPOCET
| VV |  | "Z32" 10 ks zárubeň 800x1970 mm |  | 12.25 | [13 empty] | VV | 2 | 2 | True | 0 | ROZPOCET
| VV |  | "vrata Z 15" | [15 empty] | VV | 2 | 1 | True | 0 | ROZPOCET
| VV |  | 3,2*3,4*2 |  | 21.76 | [13 empty] | VV | 2 | 2 | True | 0 | ROZPOCET
| VV |  | "sloupky oplocení" | [15 empty] | VV | 2 | 1 | True | 0 | ROZPOCET
| VV |  | 332/3*2,4*(3,14*0,07) |  | 58.3789 | [13 empty] | VV | 2 | 2 | True | 0 | ROZPOCET
| VV |  | Součet |  | 135.4589 | [13 empty] | VV | 2 | 4 | True | 1 | ROZPOCET
392 | K | 783314101 | Základní jednonásobný syntetický nátěr zámečnických konstrukcí vč. přípravy povrchu | m2 | 46.0548 |  | 0 |  |  |  | základní | 0.184 | 8.4741 | 0.00014375 | 0.0066204 | 0 | 0 | 16 | K | 2 |  |  |  | ROZPOCET | 0 | 0 | 0 | 0 | 0 | 1 | 0 | 16 | -325872315
| VV |  | "kovová konstrukce pro montáž vrat Z1, Z2, Z3" | [15 empty] | VV | 2 | 1 | True | 0 | ROZPOCET
| VV |  | JAKL 60x80x4 | [15 empty] | VV | 2 | 1 | True | 0 | ROZPOCET
| VV |  | (4,4*2+3,8*4)*(0,06+0,08)*2 |  | 6.72 | [13 empty] | VV | 2 | 1 | True | 0 | ROZPOCET
| VV |  | JAKL 80x80x4 | [15 empty] | VV | 2 | 2 | True | 0 | ROZPOCET
| VV |  | (5,33*6+3,6+3*2)*0,08*4 |  | 13.3056 | [13 empty] | VV | 2 | 1 | True | 0 | ROZPOCET
| VV |  | U 140 | [15 empty] | VV | 2 | 2 | True | 0 | ROZPOCET
| VV |  | 3,9*0,489 |  | 1.9071 | [13 empty] | VV | 2 | 1 | True | 0 | ROZPOCET
| VV |  | U 120 | [15 empty] | VV | 2 | 2 | True | 0 | ROZPOCET
| VV |  | 3,3*2*0,434 |  | 2.8644 | [13 empty] | VV | 2 | 3 | True | 0 | ROZPOCET
| VV |  | mezisoučet |  | 24.7971 | [13 empty] | VV | 2 | 4 | True | 1 | ROZPOCET
| VV |  | "sloupky OS.01 v místn. 1.11 a 1.14" | [15 empty] | VV | 2 | 1 | True | 0 | ROZPOCET
| VV |  | JAKL 100x100x4 | [15 empty] | VV | 2 | 2 | True | 0 | ROZPOCET
| VV |  | 3,19*4*0,1*4 |  | 5.104 | [13 empty] | VV | 2 | 1 | True | 0 | ROZPOCET
| VV |  | P15 … (0,3*0,2+,15*0,275)*2 |  | 0.2025 | [13 empty] | VV | 2 | 1 | True | 0 | ROZPOCET
| VV |  | P10 … (0,15*0,15/2)*8*2 |  | 0.18 | [13 empty] | VV | 2 | 1 | True | 0 | ROZPOCET
| VV |  | mezisoučet |  | 5.4865 | [13 empty] | VV | 2 | 4 | True | 1 | ROZPOCET
| VV |  | "Z 57 - ocelové schody do půdního prostoru" | [15 empty] | VV | 2 | 3 | True | 0 | ROZPOCET
| VV |  | 2*(2,1*(0,18*2+0,008*2)+15*0,04*0,04) |  | 1.6272 | [13 empty] | VV | 2 | 1 | True | 0 | ROZPOCET
| VV |  | ocelová táhla krovu | [15 empty] | VV | 2 | 2 | True | 0 | ROZPOCET
| VV |  | (20*2+24*1,8)*(0,08*2+0,005*2) |  | 14.144 | [13 empty] | VV | 2 | 1 | True | 0 | ROZPOCET
| VV |  | Součet |  | 46.0548 | [13 empty] | VV | 2 | 4 | True | 1 | ROZPOCET
378 | K |  | Krycí dvojásobný syntetický standardní nátěr zámečnických konstrukcí. Odstín dle výběru objednatele. | m2 | 219.8562 |  | 0 |  |  |  | základní | 0.172 | 37.8153 | 0.00012305 | 0.027053 | 0 | 0 | 16 | K | 2 |  |  |  | ROZPOCET | 0 | 0 | 0 | 0 | 0 | 1 | 0 | 16 | 1769234708
| VV |  | "kovová konstrukce pro montáž vrat Z1, Z2, Z3" |  | 24.7971 | [13 empty] | VV | 2 | 1 | True | 0 | ROZPOCET
| VV |  | "sloupky OS.01 v místn. 1.11 a 1.14" |  | 5.4865 | [13 empty] | VV | 2 | 1 | True | 0 | ROZPOCET
| VV |  | "Z 57 - ocelové schody do půdního prostoru" |  | 1.6272 | [13 empty] | VV | 2 | 3 | True | 0 | ROZPOCET
| VV |  | "zárubně" | [15 empty] | VV | 2 | 3 | True | 0 | ROZPOCET
|  |  | 700x1970 … 11 ks |  | 15.51
|  |  | 800x1970 … 13 ks |  | 18.72
|  |  | 1400x1970 … 2 ks |  | 2.7
|  |  | 1650x1970 … 1 ks |  | 1.4125
| VV |  | "schodišťové zábradlí" |  | 40.32 | [13 empty] | VV | 2 | 1 | True | 0 | ROZPOCET
| VV |  | "Sanace ocelových zárubní" |  | 15 | [13 empty] | VV | 2 | 1 | True | 0 | ROZPOCET
| VV |  | "vrata Z 15" |  | 21.76 | [13 empty] | VV | 2 | 1 | True | 0 | ROZPOCET
| VV |  | ocelová táhla krovu | [15 empty] | VV | 2 | 2 | True | 0 | ROZPOCET
| VV |  | (20*2+24*1,8)*(0,08*2+0,005*2) |  | 14.144 | [13 empty] | VV | 2 | 1 | True | 0 | ROZPOCET
| VV |  | "sloupky oplocení" | [15 empty] | VV | 2 | 1 | True | 0 | ROZPOCET
| VV |  | 332/3*2,4*(3,14*0,07) |  | 58.3789 | [13 empty] | VV | 2 | 2 | True | 0 | ROZPOCET
| VV |  | Součet |  | 219.8562 | [13 empty] | VV | 2 | 4 | True | 1 | ROZPOCET
| D | 784 | Dokončovací práce - malby a tapety |  |  |  | 0 | [5 empty] | 564.2007 |  | 3.4971 |  | 0.79245 | 2 | D | 1 |  |  |  | ROZPOCET | [6 empty] | 0
379 | K | 784121001 | Oškrabání malby v mísnostech v do 3,80 m | m2 | 2556.2955 |  | 0 |  | chybná výměra u místností s novými příčkami |  | základní | 0.074 | 189.1659 | 0.001 | 2.5563 | 0.00031 | 0.79245 | 16 | K | 2 |  |  |  | ROZPOCET | 0 | 0 | 0 | 0 | 0 | 1 | 0 | 16 | -1332040887
| VV |  | "viz položka Oprava vnitřní vápenocementové štukové omítky stěn v rozsahu plochy přes 10 do 30 % " |  | 1986.058 | [13 empty] | VV | 2 | 1 | True | 0 | ROZPOCET
| VV |  | "viz položka Oprava vnitřní tenkovrstvé štukové omítky stropů v rozsahu plochy do 10 % " |  | 570.2375 | [13 empty] | VV | 2 | 2 | True | 0 | ROZPOCET
| VV |  | Součet |  | 2556.2955 | [13 empty] | VV | 2 | 4 | True | 1 | ROZPOCET
380 | K | 784121011 | Rozmývání podkladu po oškrabání malby v místnostech v do 3,80 m | m2 | 2556.2955 |  | 0 |  | chybná výměra u místností s novými příčkami |  | základní | 0.037 | 94.5829 | 0 | 0 | 0 | 0 | 16 | K | 2 |  |  |  | ROZPOCET | 0 | 0 | 0 | 0 | 0 | 1 | 0 | 16 | -1479953789
| VV |  | "viz. výpočet oškrábaní maleb" | [15 empty] | VV | 2 | 1 | True | 0 | ROZPOCET
381 | K | 784181101 | Základní akrylátová jednonásobná bezbarvá penetrace podkladu v místnostech v do 3,80 m | m2 | 2047.0938 |  | 0 |  |  |  | základní | 0.033 | 67.5541 | 0.0002012 | 0.41188 | 0 | 0 | 16 | K | 2 |  |  |  | ROZPOCET | 0 | 0 | 0 | 0 | 0 | 1 | 0 | 16 | 579128073
| VV |  | "viz výpis výměr položky dvojnásobné malby" | [15 empty] | VV | 2 | 1 | True | 0 | ROZPOCET
|  |  | 2026,647+946,27 |  | 2047.0938
382 | K | 784211101 | Dvojnásobné bílé malby ze směsí za mokra výborně oděruvzdorných v místnostech v do 3,80 m | m2 | 2047.0938 |  | 0 |  |  |  | základní | 0.104 | 212.8978 | 0.0002584 | 0.52897 | 0 | 0 | 16 | K | 2 |  |  |  | ROZPOCET | 0 | 0 | 0 | 0 | 0 | 1 | 0 | 16 | -133445049
| VV |  | "1.01"(4,6+2,85*2+0,4*2)*2,75-1,6*2-1,8*2,4+(1,8+2,4*2)*0,25 |  | 24.655 | [13 empty] | VV | 2 | 2 | True | 0 | ROZPOCET
| VV |  | "1.02" (3,7+3,6)*2*2,9-0,9*2-2,1*1,5+(2,1+1,5*2)*0,25 |  | 38.665 |  |  |  |  | "1.06" (2,35+0,825+0,9)*2,8-0,8*2*2-(1,2+0,825)*2,05 | [8 empty] | VV | 2 | 2 | True | 0 | ROZPOCET
| VV |  | "1.03" (6,4+4,15+0,4)*2,9-0,9*2-1,55*2-2,1*1,5*2+(2,1+1,5*2)*0,25*2+(0,9+2,1*2+1,6+2,1*2)*0,15 |  | 24.74 |  |  |  |  | "1.07" (0,9+1,55)*(2,8-2,05) | [8 empty] | VV | 2 | 2 | True | 0 | ROZPOCET
| VV |  | "1.04" (4,05+4,15)*2*2,9-1,55*2-2,1*1,5+(2,1+1,5*2)*0,25+(1,6+2,1*2)*0,15 |  | 43.455 |  |  |  |  | "1.08" (2,625+2,85)*2,8-0,8*2 | [8 empty] | VV | 2 | 2 | True | 0 | ROZPOCET
| VV |  | "1,05" (3,63+4,15)*2*2,9-(0,6*2+4,15)*0,55-0,9*2-2,1*1,5+(2,1+1,5*2)*0,25+(1+2,1*2)*0,15 |  | 39.2865 |  |  |  |  | "1.09" (1,2+1,825)*(2,8-2,05) | [8 empty] | VV | 2 | 2 | True | 0 | ROZPOCET
| VV |  | "1,06" (1,73+2,35)*2,8-0,8*2+(1+2,1*2)*0,15+(2,35+0,825+0,9)*2,8-0,8*2*2-(1,2+0,825)*2,05+3,06 |  | 17.7228 |  |  |  |  | "1.10" (1,15*2+1,95)*(2,7-2,05) | [8 empty] | VV | 2 | 2 | True | 0 | ROZPOCET
| VV |  | "1.07" (1,55+0,9)*(2,8-2,05)-0,6*0,75+(0,6+0,75*2)*0,25+(0,9+1,55)*(2,8-2,05)+1,48 |  | 5.23 |  |  |  |  | "1.11" 1,45*2,05 | [8 empty] | VV | 2 | 2 | True | 0 | ROZPOCET
| VV |  | "1.08" (1,88+0,4*2+1,8)*2,8-0,6*0,75*2+(0,6+0,75*2)*0,25*2+(2,625+2,85)*2,8-0,8*2+7,37 |  | 33.794 |  |  |  |  | "1.12" (1+1,55)*2*(2,7-2,05) | [8 empty] | VV | 2 | 2 | True | 0 | ROZPOCET
| VV |  | "1.09" (1,2+1,83)*(2,8-0,05)+(1,2+1,825)*(2,8-2,05)+5,95 |  | 16.5512 |  |  |  |  | "1.13" (1+0,8+1,55)*(2,7-2,05) | [8 empty] | VV | 2 | 2 | True | 0 | ROZPOCET
| VV |  | "1.10" 1,95*(2,7-2,05)+(1,15*2+1,95)*(2,7-2,05)+2,18 |  | 6.21 |  |  |  |  | "1.14" (4,15*2+6,125*2-3,525)*2,7-0,9*2-0,8*2*2 | [8 empty] | VV | 2 | 2 | True | 0 | ROZPOCET
|  |  | "1.11" 1,35*2,7-0,6*0,63+(0,6+0,63*2)*0,4+6,28 |  | 10.291
|  |  | "1.12" (1+1,55)*2*(2,7-2,05)+1,5 |  | 4.815
| VV |  | "1.13" (1+1,55)*(2,7-2,05)+1,45 |  | 3.1075 |  |  |  |  | "1.14 A" (2,5+3,025*2+0,9*4)*(2,7-2,05) | [8 empty] | VV | 2 | 2 | True | 0 | ROZPOCET
| VV |  | "1.14" (6,125+4,15)*2*2,7-0,8*2-0,9*2*2-0,6*0,63+(0,6+0,63*2)*0,4+18,5 |  | 69.151 |  |  |  |  | "1.15" (5,9+3,525)*3,22-0,9*2 | [8 empty] | VV | 2 | 2 | True | 0 | ROZPOCET
| VV |  | "1.14 A" 7,13 |  | 7.13 |  |  |  |  | "1.15" (5,9+3,525)*3,22-0,9*2 | [8 empty] | VV | 2 | 2 | True | 0 | ROZPOCET
| VV |  | "1.15" (6,08+5,9)*2*3,22+(5,9+12,225)*2*2,28-1,5*1,5*2+(1,5*3*0,4)+5,9*12,225 |  | 229.2287 |  |  |  |  | "1.16" (6+1,5)*2,7-0,9*2*4 | [8 empty] | VV | 2 | 2 | True | 0 | ROZPOCET
| VV |  | "1.16" (6+1,55)*2*2,7-0,9*2*6+(1+2,1*2)*0,3*2+6*1,55 |  | 42.39 | [13 empty] | VV | 2 | 2 | True | 0 | ROZPOCET
| VV |  | "1.17" (17,6+1,6)*2*2,75-0,9*2*7-0,8*2-1,55*2*2-1,6*2,75 |  | 80.8 | [13 empty] | VV | 2 | 2 | True | 0 | ROZPOCET
| VV |  | "1.18" (5,8*2+3,6)*3,53-2,1*1,5+(2,1+1,5*2)*0,25 |  | 51.781 | [13 empty] | VV | 2 | 2 | True | 0 | ROZPOCET
| VV |  | "1.19" (6,15+3,5)*2*3,18-0,9*2-2,1*1,5+(1+2,1*2)*0,15+(2,1+1,5*2)*0,25+6,15*3,5 |  | 80.004 | [13 empty] | VV | 2 | 2 | True | 0 | ROZPOCET
| VV |  | "1.20" (6,15+2,88)*2*3,18-0,9*2-2,1*1,5+(1+2,1*2)*0,15+(2,1+1,5*2)*0,25+6,15*2,88 |  | 72.2478 | [13 empty] | VV | 2 | 2 | True | 0 | ROZPOCET
| VV |  | "1.21" (6,15+3,68)*2*3,18-0,9*2-1,45*2,4-0,9*1,5+(1+2,1*2)*0,15+(1,45+2,4*2+0,9+1,5*2)*0,25+6,15*3,68 |  | 81.8383 | [13 empty] | VV | 2 | 2 | True | 0 | ROZPOCET
| VV |  | "1.22" (6,15+7,73+0,4)*2*3,18-0,9*2-1,75*2,4-2,1*1,5+(1+2,1*2)*0,15+(1,75+2,4*2+2,1+1,5*2)*0,25+6,15*7,73 |  | 132.9028 | [13 empty] | VV | 2 | 2 | True | 0 | ROZPOCET
| VV |  | "2.01" (8+3,6+0,4)*2*2,95-2,1*1,5*2-1,6*2,1+(6+6+3,6)*0,35+(2,1+1,5*2)*0,25*2+3,6*8 |  | 97.95 | [13 empty] | VV | 2 | 2 | True | 0 | ROZPOCET
| VV |  | "2.02" (16,6+1,6)*2*2,95-1,6*2,1-0,9*2*5-0,8*2*2+16,6*1,6 |  | 118.38 | [13 empty] | VV | 2 | 2 | True | 0 | ROZPOCET
| VV |  | "2.03" (7,8+4,25)*2*2,7-0,8*2-2,1*1,5*2+(2,1+1,5*2)*0,25*2-3,3*0,9+7,2*4,25+2,1*0,6 |  | 88.61 | [13 empty] | VV | 2 | 2 | True | 0 | ROZPOCET
| VV |  | "2.04" ( 7,3+4,25)*2*2,95-0,9*2*2-2,1*1,5*2+(2,1+1,5*2)*0,25*2+6,7*2,25+7,3*2 |  | 90.47 | [13 empty] | VV | 2 | 2 | True | 0 | ROZPOCET
| VV |  | "2.05" (3,73+4,25)*2*2,95-0,9*2-0,8*2-2,1*1,5+(2,1+1,5*2)*0,25+3,73*4,25 |  | 57.6595 | [13 empty] | VV | 2 | 2 | True | 0 | ROZPOCET
| VV |  | "2.06" (2,6+3,7+1,25)*2*2,95-0,8*2-0,6*0,75*3+(0,6+0,75*2)*0,25*3+3,7*2,6 |  | 52.79 | [13 empty] | VV | 2 | 2 | True | 0 | ROZPOCET
| VV |  | "2.07" (1,5+1,73)*2*(2,5-2,05)+1,5*1,73 |  | 5.502 | [13 empty] | VV | 2 | 2 | True | 0 | ROZPOCET
| VV |  | "2.08" (1,5+1,7)*2*(2,5-2,05)+1,7*1,5 |  | 5.43 | [13 empty] | VV | 2 | 2 | True | 0 | ROZPOCET
| VV |  | "2.09" (1,85+1,6)*2*(2,5-2,05)+1,85*1,6 |  | 6.065 | [13 empty] | VV | 2 | 2 | True | 0 | ROZPOCET
| VV |  | "2.10" (3,48+6,25)*2*2,95-0,9*2-2,1*1,5+(2,1+1,5*2)*0,25+3,48*6,25 |  | 75.482 | [13 empty] | VV | 2 | 2 | True | 0 | ROZPOCET
| VV |  | "2.11" (2,95+6,25)*2*2,95-0,9*2-2,1*1,5+(2,1+1,5*2)*0,25+2,95*6,25 |  | 69.0425 | [13 empty] | VV | 2 | 2 | True | 0 | ROZPOCET
| VV |  | "2.12" (5,6+3)*2*2,95-0,9*2*4-0,8*2*3+5,6*1,1+2,1*3 |  | 51.2 | [13 empty] | VV | 2 | 2 | True | 0 | ROZPOCET
| VV |  | "2.13" 1,65*1 |  | 1.65 | [13 empty] | VV | 2 | 2 | True | 0 | ROZPOCET
| VV |  | "2.13" 1,65*1 |  | 3.7538
| VV |  | "2.14" (4,2+6,25)*2*2,95-0,9*2-2,1*1,5+(2,1+1,5*2)*0,25-(3,9+0,6*2)*0,55+4,2*6,25 |  | 81.425 | [13 empty] | VV | 2 | 2 | True | 0 | ROZPOCET
| VV |  | "2.15" (3,35+3,1)*2*2,95-2,1*1,5+(2,1+1,5*2)*0,25-0,9*2+3,35*3,1 |  | 44.765 | [13 empty] | VV | 2 | 2 | True | 0 | ROZPOCET
| VV |  | "2.16" (3,83+3,1+0,4)*2*2,95-2,1*1,5+(2,1+1,5*2)*0,25-0,9*2+3,83*3,1 |  | 51.445 | [13 empty] | VV | 2 | 2 | True | 0 | ROZPOCET
| VV |  | "2.17" (2,85+1,63)*2*2,95-0,8*2+2,85*1,63 |  | 29.4775 | [13 empty] | VV | 2 | 2 | True | 0 | ROZPOCET
| VV |  | Součet |  | 2047.0938 | [13 empty] | VV | 2 | 4 | True | 1 | ROZPOCET
| K |  | Dvojnásobné bílé malby ze směsí za mokra výborně oděruvzdorných v místnostech v do 5,80 m | m2 | 0 |  | 0 |  |  |  | základní | 0.104 | 0 | 0.0002584 | 0 | 0 | 0 | 16 | K | 2 |  |  |  | ROZPOCET | 0 | 0 | 0 | 0 | 0 | 1 | 0 | 16 | -133445049
| VV |  | "1.23" (10,325+5,7+0,4)*2*5,58-0,9*2-3*3,3*2+(1+2,1*2)*0,3*2+10,325*5,7 |  | 223.6755 | [13 empty] | VV | 2 | 2 | True | 0 | ROZPOCET
| VV |  | "1.24" (10,325+6,4+0,4*2)*2*5,58-3*3,3-1,5*1,5*3+(3+3,3*2)*0,25+10,325*6,4 |  | 247.409 | [13 empty] | VV | 2 | 2 | True | 0 | ROZPOCET
| VV |  | "1.25" (12,4+3,3)*2*5,58-3*3,3-1,5*1,5+(1,5*3)*0,25+12,4*3,3 |  | 205.107 | [13 empty] | VV | 2 | 2 | True | 0 | ROZPOCET
| VV |  | "1.26" (12,4+6+0,4)*2*5,58-3,3*3,6-1,5*1,5*2+(1,5*3)*2*0,25+12,4*6 |  | 270.078 | [13 empty] | VV | 2 | 2 | True | 0 | ROZPOCET

## Oprava kanal.přípojky
Středisko Okrouhlík - nástavba a stavební úpravy
Oprava kanalizační připojky
Rekapitulace:
| 721: Ostatní |  |  |  |  | 0
| 001: Zemní práce |  |  |  |  | 0
| 271: Vedení trubní |  |  |  |  | 0
| Kanalizační šachty |  |  |  |  | 0
| Celkem |  |  |  |  | 0
Poř. | Kód | Popis | MJ | množství | jedn. cena | celková cena
D1.4 - Zdravotechnika
Poznámka : přesun hmot v ceně jednotlivých položek
|  | 721: Ostatní |  |  |  | 0
1 |  | Geodetické vytyčení | kpl | 1 |  | 0
2 |  | Dokumentace skutečného provedení, doklady k přejímce | kpl | 1 |  | 0
3 |  | Geodetické zaměření skutečného provedení ( viz techn.podmínky kapitola 1,9 ) | kpl | 1 |  | 0
4 |  | fotodokumentace výstavby ( viz techn.podmínky kapitola 1,3 ) | kpl | 1 |  | 0
|  | 001: Zemní práce |  |  |  | 0
5 | 121151103 | Sejmutí ornice plochy do 100 m2 tl vrstvy do 200 mm strojně | m2 | 43 |  | 0
|  | (55-12)*1 |  | 43
6 | 181311103 | Rozprostření ornice tl vrstvy do 200 mm v rovině nebo ve svahu do 1:5 ručně | m2 | 43 |  | 0
|  | (55-12)*1 |  | 43
7 | 113107035 | Odstranění komunikace z betonu vyztuženého sítěmi tl do 200 mm při překopech ručně | m2 | 9.6 |  | 0
(6,5+5,5)*0,8
8 | 919735124 | Řezání stávajícího betonového krytu hl přes 150 do 200 mm | m | 22 |  | 0
|  | 6+6+5+5 |  | 22
9 | 132312131 | Hloubení nezapažených rýh šířky do 800 mm v hornině třídy 3 | m3 | 60.7049 |  | 0
|  | 55*(1,3+1)/2*0,8+4*3,14*1,55*(1,3+1)/2*0,6 |  | 64.0329
|  | odpočet sond - 4*0,8*0,8*1,3 |  | -3.328
10 | 132551103 | Hloubení ručně kopaných sond v hornině třídy 3 | m3 | 3.328 |  | 0
4*0,8*0,8*1,3
11 | 162251122 | Vodorovné přemístění přes 20 do 50 m výkopku/sypaniny z horniny třídy těžitelnosti II | m3 | 64.0329 |  | 0
12 | 162751117 | Vodorovné přemístění výkopku/sypaniny z horniny na skládku-odvoz přebytečného výkopku-skládku určí zhotovitel | m3 | 30.1716 |  | 0
|  | 6,352+16,354+55*3,14*0,21*0,21/4+3,14*0,6*0,6*(1,28+1,5+1,1+1,04) |  | 30.1716
13 | 171201202 | Uložení sypaniny na skládku, vč. poplatku za skládkovné | m3 | 30.1716 |  | 0
14 | 174151101 | Zásyp jam, šachet rýh nebo kolem objektů sypaninou se zhutněním | m3 | 33.861 |  | 0
|  | 64,033-30,172 |  | 33.861
15 | 175151101 | Obsypání potrubí strojně sypaninou z vhodných hornin tř. 1 až 4 nebo materiálem připraveným podél výkopu ve vzdálenosti do 3 m od jeho kraje, pro jakoukoliv hloubku výkopu a míru zhutnění bez prohození sypaniny | m3 | 16.3543 |  | 0
|  | 55*(0,8*(0,15+0,1+0,3)-3,14*0,186*0,186/4)-6,352 |  | 16.3543
16 | 58337310 | štěrkopísek frakce 0-4 | t | 32.7086 |  | 0
|  | 15,944*2 |  | 32.7086
17 |  | Zdemontování odvodňovacího žlabu z betonových příkopových tvárnic š přes 500 do 800 mm pro další použití | m2 | 3.5 |  | 0
|  | 3,5*1 |  | 3.5
18 | 935112111 | Zhotovení příkopového žlabu z původních betonových žlabovek s uložením do betonu tl 100 mm | m2 | 3.5 |  | 0
|  | 3,5*1 |  | 3.5
19 | 566901134 | Vyspravení podkladu po překopech inženýrských sítí plochy do 15 m2 s rozprostřením a zhutněním ze štěrkodrti tl. do 250 mm | m2 | 9.6 |  | 0
(6,5+5,5)*0,8
20 | 566901172 | Vyspravení podkladu po překopech inženýrských sítí plochy do 15 m2 s rozprostřením a zhutněním ze směsi stmelenou cementem ( CBGM ) tl. do 150 mm | m2 | 9.6 |  | 0
21 |  | Vyspravení zpevněné plochy pojížděné po překopech inženýrských sítí plochy do 15 m2 s rozprostřením a zhutněním ze silničního betonu CB II ( C 30/37-XF4, XD3 ) tl. 120 mm | m2 | 9.6 |  | 0
22 | 581111111 | Odvoz a likvidace vybouraných hmot na skládku, včetně poplatku za skládkovné | m3 | 18.3068 |  | 0
|  | zpevněná betonová plocha (6,5+5,5)*0,8*0,2*2,4 |  | 4.608
|  | podklad příkopových tvrárnic 3,5*1*0,1*2,3 |  | 0.805
|  | revizní šachty (4*3,14*0,6*0,6*0,15+3,14*1,2*0,12*(1,28+1,5+1,1+1,04))*2,3 |  | 6.6766
|  | potrubí 60*3,14*0,33*0,04*2,5 |  | 6.2172
|  | 271: Vedení trubní |  |  |  | 0
23 | 831352121 | Montáž potrubí z trub kameninových hrdlových s integrovaným těsněním výkop sklon do 20 % DN 200 | m | 60 |  | 0
|  | 60 |  | 60
24 |  | Potrubí kanalizační kameninové hrdlové DN 150, normální pevnost, spojovací systém F | m | 60 |  | 0
|  | 60 |  | 60
25 | 899722113 | Krytí potrubí z plastů výstražnou fólií z PVC 34cm | m | 60 |  | 0
26 | 899643111 | Bednění pro obetonování potrubí otevřený výkop | m2 | 3.6 |  | 0
|  | 6*0,6 |  | 3.6
27 | 899623151 | Betonové lože a Obetonování potrubí nebo zdiva stok betonem prostým tř. C 16/20 v otevřeném výkopu | m3 | 6.3517 |  | 0
|  | 60*(0,6*0,10+0,4*0,1)+6*240/360*3,14*0,28*0,1 |  | 6.3517
28 | 890211811 | Bourání šachet z prostého betonu obestavěného prostoru do 1,5 m3 | m3 | 3.8 |  | 0
|  | 0,95*1*4 |  | 3.8
29 | 359901211 | Kamerová prohlídka kanalizačního potrubí s vyhotovením protokolu a záznamu na DVD ( viz techn.podmínky kapitola 3.1.2 ) | m | 60 |  | 0
30 | 721290112 | Zkouška těsnosti potrubí kanalizace vodou DN 150/DN 200 včetně vypracování protokolu ze zkoušky | m | 60 |  | 0
31 | 830391811 | Bourání stávajícího kameninového potrubí DN 300 | m | 60 |  | 0
32 | 899623151 | Betonová deska pod šachtová dna, 1200x1200x100mm, C16/20 v otevřeném výkopu | m3 | 0.576 |  | 0
|  | 1,2*1,2*0,1*4 |  | 0.576
|  | Kanalizační šachty |  |  |  | 0
33 | 894414111 | Osazení železobetonových dílců pro šachty skruží základových (dno) | kus | 4 |  | 0
34 | 59224339-R | dno betonové šachty kanalizační přímé jednolité 1000/600, potrubí kamenina DN 150 | kus | 4 |  | 0
35 | 894411311 | Osazení železobetonových dílců pro šachty skruží rovných | kus | 2 |  | 0
36 | 59224050 | skruž pro kanalizační šachty se zabudovanými stupadly 100 x 25 x 12 cm | kus | 2 |  | 0
37 | 59224348 | těsnění elastomerové pro spojení šachetních dílů DN 1000 | kus | 2 |  | 0
38 | 894412411 | Osazení železobetonových dílců pro šachty skruží přechodových | kus | 4 |  | 0
39 | 59224312 | kónus šachetní betonový kapsové plastové stupadlo TBR-Q 625/600/120/SPK | kus | 3 |  | 0
40 | 5921121651 | zákrytová deska TZK-Q 625/200/120/T | kus | 1 |  | 0
41 | 59224348 | těsnění elastomerové pro spojení šachetních dílů DN 1000 | kus | 4 |  | 0
42 | 452112111 | Osazení betonových dílců prstenců nebo rámů pod poklopy a mříže, výšky do 100 mm | kus | 2 |  | 0
43 | 59224010 | prstenec betonový vyrovnávací ke krytu šachty 62,5x4x12 cm | kus | 1 |  | 0
44 | 59224013 | prstenec betonový vyrovnávací ke krytu šachty 62,5x10x12 cm | kus | 1 |  | 0
45 | 899104112-R | Osazení poklopů litinových a ocelových včetně rámů | kus | 4 |  | 0
46 |  | Kanalizační poklop BEGU tř. A 15 bez odvětrání | kus | 4 |  | 0

## Oprava žumpy
Středisko Okrouhlík - nástavba a stavební úpravy
Oprava žumpy
Rekapitulace:
| 001: Zemní práce a bourání |  |  |  |  | 0
| Svislé a vodorovné konstrukce |  |  |  |  | 0
| 711: Izolace proti vodě |  |  |  |  | 0
| 998: Přesun hmot |  |  |  |  | 0
| Celkem |  |  |  |  | 0
Poř. | Kód | Popis | MJ | množství | jedn. cena | celková cena |  | 13.5447
,
|  | 001: Zemní práce a bourání |  |  |  | 0
1 | 121151103 | Sejmutí ornice plochy do 100 m2 tl vrstvy do 200 mm s přemístěním do 50 m | m2 | 18 |  | 0
6*3
2 | 181311103 | Rozprostření ornice tl vrstvy do 200 mm v rovině nebo ve svahu do 1:5 ručně | m2 | 18 |  | 0
6*3
3 |  | Osetí travou vč. dodání semene | m2 | 18 |  | 0
4 |  | Odstranění mazaniny z betonu vyztuženého sítěmi tl do 100 mm | m3 | 1.26 |  | 0 | 2.3 | 2.898
(5,4*2,4-0,6*0,6)*0,1
5 |  | Šetrné vybourání ocelového rámu poklopu 600x600 mm | ks | 1 |  | 0
6 |  | Vybourání stropu z desek PZD 209x29x9 cm | m3 | 0.8748 |  | 0 | 2.3 | 2.012
(4,8*2,1-0,6*0,6)*0,09
7 |  | Odstranění hydroizolace z asfaltových pásů z vnitřního povrchu dna a stěn | m3 | 16.56 |  | 0 | 0.006 | 0.09936
4,8*1,8+(4,8+1,8)*2*0,6
8 |  | Odvoz a likvidace vybouraných hmot na skládku - beton | t | 4.9105 |  | 0
(1,26+0,875)*2,3
9 |  | Poplatek za skládku - beton | t | 4.9105 |  | 0
10 |  | Odvoz a likvidace vybouraných hmot na skládku vč.poplatku - asfaltové hmoty | t | 0.09936 |  | 0
16,56*0,006
11 |  | Vyčištění vnitřních ploch žumpy. | kpl | 1 |  | 0
|  | Svislé a vodorovné konstrukce |  |  |  | 0
12 |  | Lože z betonu C30 pro uložení stropní prefa konstrukce na stávající stěny, pás š. 15 cm tl. do 5 cm | m2 | 1.44 |  | 0 | 2.3 | 3.312
(4,8*2)*0,15
13 |  | Montáž prefa prvku, hmotnost do 3 t | ks | 2 |  | 0
14 |  | Dodávka prefa stropní desky 2,39*2,09x0,22 m, plné, beton C30/37 XC4, XD1,XA1, krytí výztuže 50 mm. V ceně výrobní dokumentace. | ks | 1 |  | 0 | 2.6374 | 2.6374
15 |  | Dodávka prefa stropní desky 2,39*2,09x0,22 m, s otvorem 0,6x0,9 m, beton C30/37 XC4, XD1,XA1, krytí výztuže 50 mm. V ceně výrobní dokumentace. | ks | 1 |  | 0 | 2.4473 | 2.4473
16 |  | Dobetonování spáry mezi panely, po obvodu | m3 | 0.48179 |  | 0
2,09*0,22*0,03+(5,4+2,4)*2*0,2*0,15
17 |  | Zhotovení podkladního čtvercového prstence pod rám poklopu, beton C25, výška 15 cm, vnější rozměr 900x900xmm | ks | 1 |  | 0 | 0.04485 | 0.04485
18 |  | Osazení rámu poklopu vnější rozměr 800x800xmm | ks | 1 |  | 0
19 |  | Nové vidlicové ocelové kapsové stupadlo s PE potahem ( např. KASI SADS ) s vyložením 160 mm do předvrtaných otvorů | ks | 9 |  | 0
20 |  | Otryskání betonových stěn a dna žumpy vysokotlakým vodním paprskem, příprava povrchu pro sanaci | m2 | 45.6 |  | 0
dno ... 1,8*4,8 m, stěny … (1,8*2+4,8*2)*2,8 m
21 |  | Sanace povrchu betonu pomocí nástřiku vodotěsné malty tl. 5-10 mm. Např. maltami Ergelit . | m2 | 45.6 |  | 0
22 |  | utěsnění napojení potrubí z kameniny DN 150 do stěny žumpy s vodotěným zapravením prostupu | kus | 1 |  | 0
23 |  | zapravení původního prostupu do žumpy vodotěsnou maltou ( původní potrubí DN 300 ) | kus | 1 |  | 0
24 |  | Jádrové vrty diamantovými korunkami do stavebních materiálů D přes 150 do 200 mm | m | 0.35 |  | 0
25 |  | Zkouška vodotěsnosti jímky podle ČSN 75 0905 (750905) včetně vystavení protokolu. | kpl | 1 |  | 0
|  | 711: Izolace proti vodě |  |  |  | 0
26 |  | Provedení izolace proti zemní vlhkosti vodorovné za studena nátěrem penetračním | m2 | 12.96 |  | 0
strop žumpy ...5,4*2,4
27 |  | lak penetrační asfaltový | t | 0.0042768 |  | 0 | 1 | 0.0042768
12,96*0,00033
28 |  | Provedení izolace proti zemní vlhkosti pásy přitavením vodorovné NAIP | m2 | 12.96 |  | 0
strop žumpy … 5,4*2,4
29 |  | pás asfaltový natavitelný modifikovaný SBS tl 4,0mm s vložkou ze skleněné tkaniny a spalitelnou PE fólií nebo jemnozrnným minerálním posypem na horním povrchu | m2 | 14.904 |  | 0 | 0.006 | 0.089424
|  | 5,4*2,4*1,15 |  | 4.608
23 |  | Provedení ochranné vrstvy na izolaci proti zemní vlhkosti - PE folie tl. 1 mm s nopy | m2 | 12.96 |  | 0
|  | 998: Přesun hmot |  |  |  | 0
24 |  | Přesun hmot pro budovy v přes 6 do 12 m | t | 13.544 |  | 0

## Oprava dešťové kanalizace
Středisko Okrouhlík - nástavba a stavební úpravy
Oprava dešťové kanalizace
Rekapitulace:
| 721: Ostatní |  |  |  |  | 0
| 001: Zemní práce |  |  |  |  | 0
| 271: Vedení trubní |  |  |  |  | 0
| Přeložka vodovodu |  |  |  |  | 0
| Přeložka kabelových vedení |  |  |  |  | 0
| Kanalizační šachty |  |  |  |  | 0
| Celkem |  |  |  |  | 0
Poř. | Kód | Popis | MJ | množství | jedn. cena | celková cena
D1.4 - Zdravotechnika
Poznámka : přesun hmot v ceně jednotlivých položek
|  | 721: Ostatní |  |  |  | 0
1 |  | Geodetické vytyčení | kpl | 1 |  | 0
2 |  | Dokumentace skutečného provedení, doklady k přejímce | kpl | 1 |  | 0
3 |  | Geodetické zaměření skutečného provedení ( viz techn.podmínky kapitola 1,9 ) | kpl | 1 |  | 0
4 |  | fotodokumentace výstavby ( viz techn.podmínky kapitola 1,3 ) | kpl | 1 |  | 0
|  | 001: Zemní práce |  |  |  | 0
5 | 112201103 | Odtranění pařezů s jejich vykopáním, s přesekáním kořenů a naložením na dopravní prostředek, průměr 500 až 700 mm | ks | 13 |  | 0
6 | 121151103 | Sejmutí ornice plochy do 100 m2 tl vrstvy do 200 mm strojně | m2 | 96 |  | 0
|  | (95+10-7-2)*1 |  | 96
7 | 181311103 | Rozprostření ornice tl vrstvy do 200 mm v rovině nebo ve svahu do 1:5 ručně | m2 | 96 |  | 0
8 |  | Ručně kopané sondy ke zjištění skutečné polohy sítí | m3 | 3 |  | 0
9 | 113107035 | Odstranění komunikace z betonu vyztuženého sítěmi tl do 200 mm při překopech ručně | m2 | 56 |  | 0
8*7
10 | 132312131 | Hloubení nezapažených rýh šířky do 800 mm v hornině třídy 3 | m3 | 143.78 |  | 0
| kanalizace | (95+10)*1,1*0,8+7*3,14*1*1*1 |  | 114.38
| vodovod | 20*0,6*1,2 |  | 14.4
| kabelové vedení | 25*0,6*1,0 |  | 15
11 | 162251122 | Vodorovné přemístění přes 20 do 50 m výkopku/sypaniny z horniny třídy těžitelnosti II | m3 | 143.78 |  | 0
12 | 162751117 | Vodorovné přemístění výkopku/sypaniny z horniny na skládku-odvoz přebytečného výkopku-skládku určí zhotovitel | m3 | 55.164 |  | 0
|  | betonové lože pod potrubí |  | 10.5
|  | betonové lože pod šachty |  | 0.864
|  | obsyp pískem |  | 38.9729
|  | objem kanalizačního potrubí |  | 4.8271
13 | 171201202 | Uložení sypaniny na skládku, vč. poplatku za skládkovné | m3 | 55.164 |  | 0
14 | 174151101 | Zásyp jam, šachet rýh nebo kolem objektů sypaninou se zhutněním | m3 | 88.616 |  | 0
|  | celkem výkop |  | 143.78
|  | zemina odvezená na skládku |  | -55.164
|  | celkem |  | 88.616
15 | 175151101 | Obsypání potrubí strojně sypaninou z vhodných hornin tř. 1 až 4 nebo materiálem připraveným podél výkopu ve vzdálenosti do 3 m od jeho kraje, pro jakoukoliv hloubku výkopu a míru zhutnění bez prohození sypaniny | m3 | 38.9729 |  | 0
| kanalizace | (95+10)*(0,8*(0,15+0,10+0,3)-3,14*0,242*0,242/4)-10,5 |  | 30.8729
| vodovod | 20*0,6*0,3 |  | 3.6
| kabelové vedení | 25*0,6*0,3 |  | 4.5
16 | 58337310 | štěrkopísek frakce 0-4 | t | 77.9457 |  | 0
|  | …………..*2 |  | 77.9457
17 | 581111111 | Odvoz a likvidace vybouraných hmot na skládku, včetně poplatku za skládkovné | m3 | 48.3941 |  | 0
|  | zpevněná betonová plocha 8*7*0,2*2,4 |  | 26.88
|  | revizní šachty 7*(3,14*0,6*0,6*0,15+3,14*1,2*0,12*1,1)*2,3 |  | 10.7377
|  | potrubí ( 94+10)*3,14*0,33*0,04*2,5 |  | 10.7765
18 |  | Vyčištění vnitřních ploch lapolu. | kpl | 1 |  | 0
|  | 271: Vedení trubní - vše normální pevnost |  |  |  | 0
18 | 831352121 | Montáž potrubí z trub kameninových hrdlových s integrovaným těsněním výkop sklon do 20 % DN 200 | m | 105 |  | 0
|  | 95+10 |  | 105
19 |  | Potrubí kanalizační kameninové hrdlové DN 200, normální pevnost, spojovací systém F | m | 105 |  | 0
|  | 95+10 |  | 105
20 |  | Koleno kameninové kanalizační 200-45° | ks | 1 |  | 0
21 |  | Odbočka kameninová kanalizační 200/150 - 90° | ks | 1 |  | 0
22 |  | Přechodový kus kameninový kanalizační 125/150 | ks | 1 |  | 0
23 |  | Přechodový kus kameninový kanalizační 150/200 | ks | 1 |  | 0
24 | 831372121 | Montáž potrubí z trub kameninových hrdlových s integrovaným těsněním výkop sklon do 20 % DN 300 | m | 2.5 |  | 0
25 |  | Potrubí kanalizační kameninové hrdlové DN 300, normální pevnost, spojovací systém C | m | 2.5 |  | 0
26 |  | Dodávka a montáž kameninové odbočky DN 200/150 | kus | 1 |  | 0
27 |  | Řez na stávajícím potrubí z kameniny DN 300 | kus | 1 |  | 0
28 |  | Napojení dvou dříků trub o vnějším průměru 355 až 385 mm pomocí pružné spojky FLEXSEAL š. 185 mm. V ceně montáž, spojka | kus | 1 |  | 0
29 |  | Napojení dvou dříků trub o vnějším průměru 355 až 385 mm - dodávka a montáž vyrovnávacího pryžového kroužku tl. do 20 mm | kus | 1 |  | 0
30 | 899722113 | Krytí potrubí kanalizace, vodovodu a kabeových vedení z plastů výstražnou fólií z PVC 34cm | m | 177.5 |  | 0
31 | 899623151 | Betonové lože stok betonem prostým tř. C 16/20 v otevřeném výkopu | m3 | 10.5 |  | 0
|  | (95+10)*(0,6*0,10+0,4*0,1) |  | 10.5
32 | 890211811 | Bourání šachet z prostého betonu obestavěného prostoru do 1,5 m3 | m3 | 4.6686 |  | 0
|  | 7*(3,14*0,6*0,6*0,15+3,14*1,2*0,12*1,1) |  | 4.6686
33 | 359901211 | Kamerová prohlídka kanalizačního potrubí s vyhotovením protokolu a záznamu na DVD ( viz techn.podmínky kapitola 3.1.2 ) | m | 117.5 |  | 0
34 | 721290112 | Zkouška těsnosti potrubí kanalizace vodou DN 150/DN 200 včetně vypracování protokolu ze zkoušky | m | 117.5 |  | 0
35 | 830391811 | Bourání stávajícího kameninového potrubí DN 300 | m | 107.5 |  | 0
36 | 899623151 | Betonová deska pod šachtová dna, 1200x1200x100mm, C16/20 v otevřeném výkopu | m3 | 0.864 |  | 0
|  | 1,2*1,2*0,1*7 |  | 0.864
37 |  | Opatrné vybourání potrubí nátoku a výtoku z lapolu | ks | 2 |  | 0
38 |  | Jádrový vývrt do betonové stěny lapolu DN 300 pro nové napojení potrubí z kameniny DN 200 - tl. stěny 300 mm | ks | 2 |  | 0
39 |  | Vodotěsné zapravení prostupu stěnou lapolu - potrubí kamenina DN 200. Malta ERGELIT. | ks | 2 |  | 0
|  | Přeložka vodovodu |  |  |  | 0
40 |  | Potrubí vodovodní HDPE 100 D32 | m | 20 |  | 0
41 |  | Napojení stávajícího a nového potrubí PE D 32 pomocí mosazné spojky ISIFLO | ks | 2 |  | 0
|  | Přeložka kabelových vedení |  |  |  | 0
42 |  | ruční výkop k odhalení kabelových vedení | m3 | 30 |  | 0
43 |  | opatrné přemístění kabelových vedení | m | 50 |  | 0
44 |  | uložení kabelových vedení do dělených plastových chrániček KOPOHALF 110 | m | 50 |  | 0
|  | Kanalizační šachty |  |  |  | 0
45 | 894414111 | Osazení železobetonových dílců pro šachty skruží základových (dno) | kus | 7 |  | 0
46 | 59224339-R | dno betonové šachty kanalizační přímé jednolité 1000/500, potrubí kamenina DN 200, kyneta z kameniny | kus | 6 |  | 0
47 | 59224339-R | dno betonové šachty kanalizační přímé jednolité 1000/500, potrubí kamenina DN 300, kyneta z kameniny | kus | 1 |  | 0
48 | 894412411 | Osazení železobetonových dílců pro šachty skruží přechodových | kus | 7 |  | 0
49 | 59224312 | kónus šachetní betonový kapsové plastové stupadlo TBR-Q 625/600/120/SPK | kus | 2 |  | 0
50 | 5921121651 | zákrytová deska TZK-Q 625/200/120/T | kus | 5 |  | 0
51 | 59224348 | těsnění elastomerové pro spojení šachetních dílů DN 1000 | kus | 7 |  | 0
52 | 452112111 | Osazení betonových dílců prstenců nebo rámů pod poklopy a mříže, výšky do 100 mm | kus | 10 |  | 0
53 |  | prstenec betonový vyrovnávací ke krytu šachty 62,5x6x4 cm | kus | 1 |  | 0
54 |  | prstenec betonový vyrovnávací ke krytu šachty 62,5x8x10 cm | kus | 3 |  | 0
55 |  | prstenec betonový vyrovnávací ke krytu šachty 62,5x6x12 cm | kus | 6 |  | 0
56 | 899104112-R | Osazení poklopů litinových a ocelových včetně rámů | kus | 7 |  | 0
57 |  | Kanalizační poklop BEGU tř. A 15 bez odvětrání | kus | 7 |  | 0

## Elektroinstalace
[9 empty] | >> skryté sloupce << | [9 empty] | {058532bc-c791-4b06-8fcb-06bd965386f7}
2
| KRYCÍ LIST SOUPISU PRACÍ | [8 empty] | v --- níže se nacházejí doplnkové a pomocné údaje k sestavám --- v | [8 empty] | False
Stavba:
Středisko Okrouhlík - nástavba a stavební úpravy
Objekt:
01 - Stavební práce- neuznatelné náklady
Soupis:
01-01 - ELE
| KSO: |  |  |  |  | CC-CZ:
| Místo: |  | st.p. 1443, k.ú. Staré Benátky |  |  | Datum: | 8. 10. 2021
| Zadavatel: |  |  |  |  | IČ: | 46356983
|  | VaK Mladá Boleslav, Čechova 1151, Mladá Boleslav |  |  |  | DIČ: | CZ46356983
| Zhotovitel: |  |  |  |  | IČ: | 0
[6 empty] | DIČ: | 0
| Projektant: |  |  |  |  | IČ: | 06428088
|  | ŽÁROVKA PROJEKTANTI,Křižíkova 788/2,Hradec Králové |  |  |  | DIČ: | CZ06428088
| Zpracovatel: |  |  |  |  | IČ:
DIČ:
Poznámka:
| Cena bez DPH | [5 empty] | 0
|  |  | Základ daně |  |  | Sazba daně | Výše daně
| DPH | základní | 0 |  |  | 21% | 0
|  | snížená | 0 |  |  | 15% | 0
|  | zákl. přenesená | 0 |  |  | 21% | 0
|  | sníž. přenesená | 0 |  |  | 15% | 0
|  | nulová | 0 |  |  | 0% | 0
| Cena s DPH |  |  | v | CZK |  | 0
| Projektant |  |  | Zpracovatel
| Datum a podpis: |  | Razítko | Datum a podpis: |  |  | Razítko
| Objednavatel |  |  | Zhotovitel
| Datum a podpis: |  | Razítko | Datum a podpis: |  |  | Razítko
REKAPITULACE ČLENĚNÍ SOUPISU PRACÍ
Stavba:
Středisko Okrouhlík - nástavba a stavební úpravy
Objekt:
01 - Stavební práce-
Soupis:
01-01 - ELE
Místo: |  |  | st.p. 1443, k.ú. Staré Benátky |  |  | Datum: | 8. 10. 2021
Zadavatel: |  |  | VaK Mladá Boleslav, Čechova 1151, Mladá Boleslav |  |  | Projektant: | ŽÁROVKA PROJEKTANTI,Křižíkova 788/2,Hradec Králové
Zhotovitel: | [5 empty] | Zpracovatel:
Kód dílu - Popis | [6 empty] | Cena celkem [CZK]
Náklady ze soupisu prací | [6 empty] | 0 | [12 empty] | -1
| D1 - Dodávky | [5 empty] | 0
| D2 - Elektromontáže | [5 empty] | 0
| D3 - Kabely, ukončení kabelů | [5 empty] | 0
| 7002-694 - S FUNKČ.SCHOPNOSTÍ PŘI POŽÁRU | [5 empty] | 0
| D4 - Přístroje | [5 empty] | 0
| D5 - Demontáže | [5 empty] | 0
| D6 - Uložný materiál | [5 empty] | 0
| D7 - HROMOSVOD A UZEMNĚNÍ | [5 empty] | 0
| 1244-246 - ZEMNIČE | [5 empty] | 0
| D8 - Zemní práce pro napájní brány a trasu SLP ( Interkom ) | [5 empty] | 0
| Osvětlení | [5 empty] | 0
| D - Kabely, ukončení kabelů | [5 empty] | 0
| D2 - Přístroje | [5 empty] | 0
| 1002-8304 - OVLÁDAČ, IP 44 (PLAST) | [5 empty] | 0
| D3 - Svítidla, světelné zdroje | [5 empty] | 0
| D4 - Demontáže | [5 empty] | 0
| D6 - Zemní práce pro venkovní osvětlení | [5 empty] | 0
SOUPIS PRACÍ
Stavba:
Středisko Okrouhlík - nástavba a stavební úpravy
Objekt:
01 - Stavební práce- neuznatelné náklady
Soupis:
Elektroinstalace silnoproudá
Místo: |  |  | st.p. 1443, k.ú. Staré Benátky |  |  | Datum: | 8. 10. 2021
Zadavatel: |  |  | VaK Mladá Boleslav, Čechova 1151, Mladá Boleslav |  |  | Projektant: | ŽÁROVKA PROJEKTANTI,Křižíkova 788/2,Hradec Králové
Zhotovitel: | [5 empty] | Zpracovatel:
PČ | Typ | Kód | Popis | MJ | Množství | J.cena [CZK] | Cena celkem [CZK] | Cenová soustava |  |  | DPH | J. Nh [h] | Nh celkem [h] | J. hmotnost [t] | Hmotnost celkem [t] | J. suť [t] | Suť Celkem [t]
[13 empty] | #REF! |  | #REF! |  | #REF! |  | D | -1 | [7 empty] | #REF!
| D | D1 | Dodávky |  |  |  | 0 | [5 empty] | 0 |  | 0 |  | 0 | 1 | D | 0 | ROZPOCET | [6 empty] | 0
1 | K | 1182-16627 | Rozvaděč RH - celkem | ks | 1 |  | 0 |  |  |  | základní | 0 | 0 | 0 | 0 | 0 | 0 | 4 | K | 1 | ROZPOCET | 0 | 0 | 0 | 0 | 0 | 1 | 0 | 4 | -1720433454
2 | K | 1182-16627.1 | Rozvaděč R1 - celkem | ks | 1 |  | 0 |  |  |  | základní | 0 | 0 | 0 | 0 | 0 | 0 | 4 | K | 1 | ROZPOCET | 0 | 0 | 0 | 0 | 0 | 1 | 0 | 4 | 779339025
3 | K | 1182-16627.2 | Rozvaděč RG - celkem | ks | 1 |  | 0 |  |  |  | základní | 0 | 0 | 0 | 0 | 0 | 0 | 4 | K | 1 | ROZPOCET | 0 | 0 | 0 | 0 | 0 | 1 | 0 | 4 | 1994165153
4 | K | 1182-16627.3 | Rozvaděč R2 - celkem | ks | 1 |  | 0 |  |  |  | základní | 0 | 0 | 0 | 0 | 0 | 0 | 4 | K | 1 | ROZPOCET | 0 | 0 | 0 | 0 | 0 | 1 | 0 | 4 | 841048515
5 | K | 1182-16627.4 | Rozvaděč RB - celkem | ks | 1 |  | 0 |  |  |  | základní | 0 | 0 | 0 | 0 | 0 | 0 | 4 | K | 1 | ROZPOCET | 0 | 0 | 0 | 0 | 0 | 1 | 0 | 4 | -211769239
| D | D2 | Elektromontáže | [9 empty] | 0 |  | 0 |  | 0 | 1 | D | 0 | ROZPOCET | [6 empty] | 0
| D | D3 | Kabely, ukončení kabelů |  |  |  | 0 | [5 empty] | 0 |  | 0 |  | 0 | 1 | D | 1 | ROZPOCET | [6 empty] | 0
6 | K | 1123-593 | KF 09110 TRUBKA KOPOFLEX 110 | m | 14 |  | 0 |  |  |  | základní | 0 | 0 | 0 | 0 | 0 | 0 | 4 | K | 2 | ROZPOCET | 0 | 0 | 0 | 0 | 0 | 1 | 0 | 4 | -505962643
7 | K | 7002-37 | CYKY-J 5x16 , pevně | m | 38 |  | 0 |  |  |  | základní | 0 | 0 | 0 | 0 | 0 | 0 | 4 | K | 2 | ROZPOCET | 0 | 0 | 0 | 0 | 0 | 1 | 0 | 4 | 2084550658
8 | K | 7002-36 | CYKY-J 5x10 , pevně | m | 34 |  | 0 |  |  |  | základní | 0 | 0 | 0 | 0 | 0 | 0 | 4 | K | 2 | ROZPOCET | 0 | 0 | 0 | 0 | 0 | 1 | 0 | 4 | 2038945413
9 | K | 7002-35 | CYKY-J 5x6 , pevně | m | 230 |  | 0 |  |  |  | základní | 0 | 0 | 0 | 0 | 0 | 0 | 4 | K | 2 | ROZPOCET | 0 | 0 | 0 | 0 | 0 | 1 | 0 | 4 | 1857748844
10 | K | 7002-34 | CYKY-J 5x4 , pevně | m | 98 |  | 0 |  |  |  | základní | 0 | 0 | 0 | 0 | 0 | 0 | 4 | K | 2 | ROZPOCET | 0 | 0 | 0 | 0 | 0 | 1 | 0 | 4 | 1072166296
11 | K | 7002-33 | CYKY-J 5x2.5 , pevně | m | 342 |  | 0 |  |  |  | základní | 0 | 0 | 0 | 0 | 0 | 0 | 4 | K | 2 | ROZPOCET | 0 | 0 | 0 | 0 | 0 | 1 | 0 | 4 | 737939489
12 | K | 7002-32 | CYKY-J 5x1.5 , pevně | m | 240 |  | 0 |  |  |  | základní | 0 | 0 | 0 | 0 | 0 | 0 | 4 | K | 2 | ROZPOCET | 0 | 0 | 0 | 0 | 0 | 1 | 0 | 4 | -4642811
13 | K | 7002-23 | CYKY-J 3x2.5 , pevně | m | 3350 |  | 0 |  |  |  | základní | 0 | 0 | 0 | 0 | 0 | 0 | 4 | K | 2 | ROZPOCET | 0 | 0 | 0 | 0 | 0 | 1 | 0 | 4 | 511436603
14 | K | 7002-22 | CYKY-J 3x1.5 , pevně | m | 760 |  | 0 |  |  |  | základní | 0 | 0 | 0 | 0 | 0 | 0 | 4 | K | 2 | ROZPOCET | 0 | 0 | 0 | 0 | 0 | 1 | 0 | 4 | -2068853874
15 | K | 7002-497 | CYKY-O 3x1.5 , pevně | m | 198 |  | 0 |  |  |  | základní | 0 | 0 | 0 | 0 | 0 | 0 | 4 | K | 2 | ROZPOCET | 0 | 0 | 0 | 0 | 0 | 1 | 0 | 4 | -1443622334
| D | 7002-694 | S FUNKČ.SCHOPNOSTÍ PŘI POŽÁRU |  |  |  | 0 | [5 empty] | 0 |  | 0 |  | 0 | 1 | D | 1 | ROZPOCET | [6 empty] | 0
16 | K | 7002-699 | 1-CHKE-V-O 3x1.5 , pevně | m | 50 |  | 0 |  |  |  | základní | 0 | 0 | 0 | 0 | 0 | 0 | 4 | K | 2 | ROZPOCET | 0 | 0 | 0 | 0 | 0 | 1 | 0 | 4 | 842140455
17 | K | 7002-7 | VODIČ JEDNOŽILOVÝ (CY) - CY 6 mm2 , pevně | m | 120 |  | 0 |  |  |  | základní | 0 | 0 | 0 | 0 | 0 | 0 | 4 | K | 2 | ROZPOCET | 0 | 0 | 0 | 0 | 0 | 1 | 0 | 4 | -1269321207
18 | K | 7002-415 | VODIČ JEDNOŽILOVÝ (CY) - CY 10 , pevně | m | 120 |  | 0 |  |  |  | základní | 0 | 0 | 0 | 0 | 0 | 0 | 4 | K | 2 | ROZPOCET | 0 | 0 | 0 | 0 | 0 | 1 | 0 | 4 | 1789693532
19 | K | 7002-422 | VODIČ JEDNOŽILOVÝ, IZOLACE PVC - CYA , pevně | m | 60 |  | 0 |  |  |  | základní | 0 | 0 | 0 | 0 | 0 | 0 | 4 | K | 2 | ROZPOCET | 0 | 0 | 0 | 0 | 0 | 1 | 0 | 4 | -1501988796
20 | K | 9998-3118 | Ukončení vodičů izolovaných s označením a zapojením v rozváděči nebo na přístroji - 6 mm2 | ks | 48 |  | 0 |  |  |  | základní | 0 | 0 | 0 | 0 | 0 | 0 | 4 | K | 2 | ROZPOCET | 0 | 0 | 0 | 0 | 0 | 1 | 0 | 4 | 2136908659
21 | K | 9998-3117 | Ukončení vodičů izolovaných s označením a zapojením v rozváděči nebo na přístroji - 4 mm2 | ks | 112 |  | 0 |  |  |  | základní | 0 | 0 | 0 | 0 | 0 | 0 | 4 | K | 2 | ROZPOCET | 0 | 0 | 0 | 0 | 0 | 1 | 0 | 4 | 1922029128
22 | K | 9998-3120 | Ukončení vodičů izolovaných s označením a zapojením v rozváděči nebo na přístroji - 16 mm2 | ks | 24 |  | 0 |  |  |  | základní | 0 | 0 | 0 | 0 | 0 | 0 | 4 | K | 2 | ROZPOCET | 0 | 0 | 0 | 0 | 0 | 1 | 0 | 4 | -1374781635
23 | K | 9998-3116 | Ukončení vodičů izolovaných s označením a zapojením v rozváděči nebo na přístroji - do 2,5 mm2 | ks | 400 |  | 0 |  |  |  | základní | 0 | 0 | 0 | 0 | 0 | 0 | 4 | K | 2 | ROZPOCET | 0 | 0 | 0 | 0 | 0 | 1 | 0 | 4 | -1801466044
| D | D4 | Přístroje |  |  |  | 0 | [5 empty] | 0 |  | 0 |  | 0 | 1 | D | 1 | ROZPOCET | [6 empty] | 0
24 | K | 1002-24 | 3901A-B10 B Rámeček pro elektroinstalační přístroje, jednonásobný; d. Tango; b. bílá | ks | 136 |  | 0 |  |  |  | základní | 0 | 0 | 0 | 0 | 0 | 0 | 4 | K | 2 | ROZPOCET | 0 | 0 | 0 | 0 | 0 | 1 | 0 | 4 | 2047682346
25 | K | 1002-4593 | 5519A-A02357 B Zásuvka jednonásobná (bezšroubové svorky), s ochranným kolíkem, s clonkami; řazení 2P+PE; d. Tango; b. bílá | ks | 129 |  | 0 |  |  |  | základní | 0 | 0 | 0 | 0 | 0 | 0 | 4 | K | 2 | ROZPOCET | 0 | 0 | 0 | 0 | 0 | 1 | 0 | 4 | 780282187
26 | K | 1002-5245 | 5599A-A02357 B Zásuvka jednonásobná (bezšroubové svorky), s ochranným kolíkem, s clonkami, s ochranou před přepětím, optická signalizace poruchy; řazení 2P+PE; d. Tango; b. bílá | ks | 7 |  | 0 |  |  |  | základní | 0 | 0 | 0 | 0 | 0 | 0 | 4 | K | 2 | ROZPOCET | 0 | 0 | 0 | 0 | 0 | 1 | 0 | 4 | 692453672
27 | K | 1002-5759 | Zásuvka 45x45, s ochranným kolíkem; řazení 2P+PE; d. Profil 45; b. karmínová (RAL 3003) | ks | 19 |  | 0 |  |  |  | základní | 0 | 0 | 0 | 0 | 0 | 0 | 4 | K | 2 | ROZPOCET | 0 | 0 | 0 | 0 | 0 | 1 | 0 | 4 | -499346155
28 | K | 1002-5787 | Zásuvka 45x45 s ochranným kolíkem, s clonkami, s ochranou před přepětím, s optickou signalizací poruchy; řazení 2P+PE; d. Profil 45; b. karmínová (RAL 3003) | ks | 10 |  | 0 |  |  |  | základní | 0 | 0 | 0 | 0 | 0 | 0 | 4 | K | 2 | ROZPOCET | 0 | 0 | 0 | 0 | 0 | 1 | 0 | 4 | 1674678821
29 | K | 1002-5758 | Zásuvka 45x45, s ochranným kolíkem; řazení 2P+PE; d. Profil 45; b. bílá (RAL 9010) | ks | 18 |  | 0 |  |  |  | základní | 0 | 0 | 0 | 0 | 0 | 0 | 4 | K | 2 | ROZPOCET | 0 | 0 | 0 | 0 | 0 | 1 | 0 | 4 | -33025544
30 | K | 1002-8325 | Zásuvka jednonásobná IP 54, s ochranným kolíkem, s víčkem; řazení 2P+PE; b. bílá | ks | 36 |  | 0 |  |  |  | základní | 0 | 0 | 0 | 0 | 0 | 0 | 4 | K | 2 | ROZPOCET | 0 | 0 | 0 | 0 | 0 | 1 | 0 | 4 | -1402842086
31 | K | 202-524 | NOUZOVÉ POŽÁRNÍ TLAČÍTKO - DLE VÝKRESOVÉ DOKUMENTACE - prosklenné, nástěnné, 1/1 | ks | 1 |  | 0 |  |  |  | základní | 0 | 0 | 0 | 0 | 0 | 0 | 4 | K | 2 | ROZPOCET | 0 | 0 | 0 | 0 | 0 | 1 | 0 | 4 | -406834245
32 | K | 1002-137 | 416RS6 Zásuvka průmyslová, nástěnná montáž; řazení 3P+N+PE; b. IP 44, 16 A | ks | 7 |  | 0 |  |  |  | základní | 0 | 0 | 0 | 0 | 0 | 0 | 4 | K | 2 | ROZPOCET | 0 | 0 | 0 | 0 | 0 | 1 | 0 | 4 | 1263657745
33 | K | 1002-138 | 432RS6 Zásuvka průmyslová, nástěnná montáž; řazení 3P+N+PE; b. IP 44, 32 A | ks | 5 |  | 0 |  |  |  | základní | 0 | 0 | 0 | 0 | 0 | 0 | 4 | K | 2 | ROZPOCET | 0 | 0 | 0 | 0 | 0 | 1 | 0 | 4 | -2022063793
34 | K | 1002-7846 | Zásuvka průmyslová, šikmá, s minimální velikostí příruby, vestavná montáž; řazení 2P+PE; b. IP 44, 16 A | ks | 3 |  | 0 |  |  |  | základní | 0 | 0 | 0 | 0 | 0 | 0 | 4 | K | 2 | ROZPOCET | 0 | 0 | 0 | 0 | 0 | 1 | 0 | 4 | 755317521
| D | D5 | Demontáže |  |  |  | 0 | [5 empty] | 0 |  | 0 |  | 0 | 1 | D | 1 | ROZPOCET | [6 empty] | 0
35 | K | 1002-4593.1 | Zásuvka jednonásobná (bezšroubové svorky), s ochranným kolíkem, s clonkami; řazení 2P+PE; b. bílá | ks | 90 |  | 0 |  |  |  | základní | 0 | 0 | 0 | 0 | 0 | 0 | 4 | K | 2 | ROZPOCET | 0 | 0 | 0 | 0 | 0 | 1 | 0 | 4 | 1492234540
36 | K | 7002-22.1 | KABEL SILOVÝ,IZOLACE PVC - stávající kabely | m | 200 |  | 0 |  |  |  | základní | 0 | 0 | 0 | 0 | 0 | 0 | 4 | K | 2 | ROZPOCET | 0 | 0 | 0 | 0 | 0 | 1 | 0 | 4 | 1218865613
37 | K | 1002-138.1 | Zásuvka průmyslová, nástěnná montáž | ks | 4 |  | 0 |  |  |  | základní | 0 | 0 | 0 | 0 | 0 | 0 | 4 | K | 2 | ROZPOCET | 0 | 0 | 0 | 0 | 0 | 1 | 0 | 4 | -237964098
| D | D6 | Uložný materiál |  |  |  | 0 | [5 empty] | 0 |  | 0 |  | 0 | 1 | D | 1 | ROZPOCET | [6 empty] | 0
38 | K | 1123-7377 | KU 68-1901 KRABICE UNIVERZÁLNÍ | ks | 160 |  | 0 |  |  |  | základní | 0 | 0 | 0 | 0 | 0 | 0 | 4 | K | 2 | ROZPOCET | 0 | 0 | 0 | 0 | 0 | 1 | 0 | 4 | -62211389
39 | K | 1123-7372 | Plastové odbočné nástěnné, 5pol. svorkovnice, do 4mm2, min. IP44 | ks | 28 |  | 0 |  |  |  | základní | 0 | 0 | 0 | 0 | 0 | 0 | 4 | K | 2 | ROZPOCET | 0 | 0 | 0 | 0 | 0 | 1 | 0 | 4 | -1049504336
40 | K | 1123-6804 | 8102 KRABICE PANCÉŘOVÁ | ks | 6 |  | 0 |  |  |  | základní | 0 | 0 | 0 | 0 | 0 | 0 | 4 | K | 2 | ROZPOCET | 0 | 0 | 0 | 0 | 0 | 1 | 0 | 4 | 654897728
41 | K | 1123-6803 | 8101 KRABICE PANCÉŘOVÁ | ks | 8 |  | 0 |  |  |  | základní | 0 | 0 | 0 | 0 | 0 | 0 | 4 | K | 2 | ROZPOCET | 0 | 0 | 0 | 0 | 0 | 1 | 0 | 4 | -1316088669
42 | K | 1123-6302 | 1225HFPP SUPER MONOFLEX 750 N PP | m | 30 |  | 0 |  |  |  | základní | 0 | 0 | 0 | 0 | 0 | 0 | 4 | K | 2 | ROZPOCET | 0 | 0 | 0 | 0 | 0 | 1 | 0 | 4 | -115716602
43 | K | 1123-6670 | 1232HFPP SUPER MONOFLEX 750 N PP | m | 30 |  | 0 |  |  |  | základní | 0 | 0 | 0 | 0 | 0 | 0 | 4 | K | 2 | ROZPOCET | 0 | 0 | 0 | 0 | 0 | 1 | 0 | 4 | -610823126
44 | K | 1123-8834 | 1240HFPP SUPER MONOFLEX 750 N PP | m | 20 |  | 0 |  |  |  | základní | 0 | 0 | 0 | 0 | 0 | 0 | 4 | K | 2 | ROZPOCET | 0 | 0 | 0 | 0 | 0 | 1 | 0 | 4 | -1201858842
45 | K | 1123-4545 | 8025 TRUBKA TUHÁ PVC 1250N délka 2 m barva černá | m | 200 |  | 0 |  |  |  | základní | 0 | 0 | 0 | 0 | 0 | 0 | 4 | K | 2 | ROZPOCET | 0 | 0 | 0 | 0 | 0 | 1 | 0 | 4 | 956727727
46 | K | 1123-4547 | 8040 TRUBKA TUHÁ PVC 1250N délka 2 m barva černá | m | 60 |  | 0 |  |  |  | základní | 0 | 0 | 0 | 0 | 0 | 0 | 4 | K | 2 | ROZPOCET | 0 | 0 | 0 | 0 | 0 | 1 | 0 | 4 | -1620186204
47 | K | 1123-7537 | KABELOVÝ ŽLAB PLECHOVÝ S VÍKEM, DÉLKA 2 M VČETNĚ SPOJEK, A SPOJOVACÍHO MAT. - 60X200X1.00 ŽLAB S INT.SPOJ. | m | 70 |  | 0 |  |  |  | základní | 0 | 0 | 0 | 0 | 0 | 0 | 4 | K | 2 | ROZPOCET | 0 | 0 | 0 | 0 | 0 | 1 | 0 | 4 | 400453798
48 | K | 1123-7420 | KABELOVÝ ŽLAB PLECHOVÝ S VÍKEM, DÉLKA 2 M VČETNĚ SPOJEK, A SPOJOVACÍHO MAT. - 60X50X1.00 ŽLAB S INT.SPOJ. | m | 110 |  | 0 |  |  |  | základní | 0 | 0 | 0 | 0 | 0 | 0 | 4 | K | 2 | ROZPOCET | 0 | 0 | 0 | 0 | 0 | 1 | 0 | 4 | 1685554521
49 | K | 1005-1 | Výložník pro žlaby pozink - Výroba a montáž | ks | 110 |  | 0 |  |  |  | základní | 0 | 0 | 0 | 0 | 0 | 0 | 4 | K | 2 | ROZPOCET | 0 | 0 | 0 | 0 | 0 | 1 | 0 | 4 | -761676981
50 | K | 9999-192 | Ocelová konstrukce - pomocná konstrukce | kg | 10 |  | 0 |  |  |  | základní | 0 | 0 | 0 | 0 | 0 | 0 | 4 | K | 2 | ROZPOCET | 0 | 0 | 0 | 0 | 0 | 1 | 0 | 4 | -2014233950
51 | K | 1197-8 | PROTIPOŽÁRNÍ UCPÁVKY - utěsnění prostupů (dle skutečného stavu na stavbě) | m2 | 1.2 |  | 0 |  |  |  | základní | 0 | 0 | 0 | 0 | 0 | 0 | 4 | K | 2 | ROZPOCET | 0 | 0 | 0 | 0 | 0 | 1 | 0 | 4 | 1855408216
52 | K | 1197-12 | POŽÁRNĚ ODOLNÉ TRASY - NKZ 62/50 žlab s víkem požárně odolný | m | 30 |  | 0 |  |  |  | základní | 0 | 0 | 0 | 0 | 0 | 0 | 4 | K | 2 | ROZPOCET | 0 | 0 | 0 | 0 | 0 | 1 | 0 | 4 | 739081755
53 | K | 1123-1203 | Vrtání otvorů - otvory v betonu 100x100mm | ks | 2 |  | 0 |  |  |  | základní | 0 | 0 | 0 | 0 | 0 | 0 | 4 | K | 2 | ROZPOCET | 0 | 0 | 0 | 0 | 0 | 1 | 0 | 4 | 1366467819
54 | K | 1123-1203.1 | Vrtání otvorů - otvory v betonu 50x50mm | ks | 2 |  | 0 |  |  |  | základní | 0 | 0 | 0 | 0 | 0 | 0 | 4 | K | 2 | ROZPOCET | 0 | 0 | 0 | 0 | 0 | 1 | 0 | 4 | -397723505
55 | K | 1123-1203.2 | Vrtání otvorů - otvory v betonu 20x20mm | ks | 6 |  | 0 |  |  |  | základní | 0 | 0 | 0 | 0 | 0 | 0 | 4 | K | 2 | ROZPOCET | 0 | 0 | 0 | 0 | 0 | 1 | 0 | 4 | -1827624918
56 | K | 1123-8753 | LHD 40X40 LIŠTA HRANATÁ | m | 30 |  | 0 |  |  |  | základní | 0 | 0 | 0 | 0 | 0 | 0 | 4 | K | 2 | ROZPOCET | 0 | 0 | 0 | 0 | 0 | 1 | 0 | 4 | -1639586512
57 | K | 1123-4720 | PK 210X70 D KANÁL PARAPETNÍ DUTÝ | m | 30 |  | 0 |  |  |  | základní | 0 | 0 | 0 | 0 | 0 | 0 | 4 | K | 2 | ROZPOCET | 0 | 0 | 0 | 0 | 0 | 1 | 0 | 4 | -1486554317
58 | K | 1123-4720.1 | Přepážka kovová do parapetního žlabu | m | 24 |  | 0 |  |  |  | základní | 0 | 0 | 0 | 0 | 0 | 0 | 4 | K | 2 | ROZPOCET | 0 | 0 | 0 | 0 | 0 | 1 | 0 | 4 | -1194911579
59 | K | 9999-192.1 | Práce ve výškách - např. plošina | hod | 10 |  | 0 |  |  |  | základní | 0 | 0 | 0 | 0 | 0 | 0 | 4 | K | 2 | ROZPOCET | 0 | 0 | 0 | 0 | 0 | 1 | 0 | 4 | 1518922118
60 | K | 9999-192.2 | Pomocná konstrukce - pomocné materiál na uchycení rozvaděčů, žlaby | kg | 10 |  | 0 |  |  |  | základní | 0 | 0 | 0 | 0 | 0 | 0 | 4 | K | 2 | ROZPOCET | 0 | 0 | 0 | 0 | 0 | 1 | 0 | 4 | -363534077
61 | K | 9999-192.3 | Podlahová krabice - komplet, kopobox 80 | ks | 1 |  | 0 |  |  |  | základní | 0 | 0 | 0 | 0 | 0 | 0 | 4 | K | 2 | ROZPOCET | 0 | 0 | 0 | 0 | 0 | 1 | 0 | 4 | -491992611
| D | D7 | HROMOSVOD A UZEMNĚNÍ |  |  |  | 0 | [5 empty] | 0 |  | 0 |  | 0 | 1 | D | 1 | ROZPOCET | [6 empty] | 0
62 | K | 1244-371 | Drát 8 drát ø 8mm AlMgSi T/2 (0,40kg/m) | m | 300 |  | 0 |  |  |  | základní | 0 | 0 | 0 | 0 | 0 | 0 | 4 | K | 2 | ROZPOCET | 0 | 0 | 0 | 0 | 0 | 1 | 0 | 4 | -1714771855
63 | K | 1244-3 | Drát 10 drát ø 10mm(0,62kg/m), pevně | m | 50 |  | 0 |  |  |  | základní | 0 | 0 | 0 | 0 | 0 | 0 | 4 | K | 2 | ROZPOCET | 0 | 0 | 0 | 0 | 0 | 1 | 0 | 4 | 1355331253
64 | K | 1244-481 | držák oddáleného hromosvodu | ks | 3 |  | 0 |  |  |  | základní | 0 | 0 | 0 | 0 | 0 | 0 | 4 | K | 2 | ROZPOCET | 0 | 0 | 0 | 0 | 0 | 1 | 0 | 4 | 1092552868
65 | K | 1244-450 | JÍMACÍ TYČ A OCHRANNÁ TRUBKA - JR 1 s rovným koncem, L 1000mm | ks | 10 |  | 0 |  |  |  | základní | 0 | 0 | 0 | 0 | 0 | 0 | 4 | K | 2 | ROZPOCET | 0 | 0 | 0 | 0 | 0 | 1 | 0 | 4 | -1947039782
| D | 1244-246 | ZEMNIČE |  |  |  | 0 | [5 empty] | 0 |  | 0 |  | 0 | 1 | D | 1 | ROZPOCET | [6 empty] | 0
66 | K | 1244-97 | ZT 2,0 zemnící tyč ø 25mm, L 2000mm | ks | 20 |  | 0 |  |  |  | základní | 0 | 0 | 0 | 0 | 0 | 0 | 4 | K | 2 | ROZPOCET | 0 | 0 | 0 | 0 | 0 | 1 | 0 | 4 | -591537534
67 | K | 1244-455 | PODPĚRA VEDENÍ - PV1 na stěnu, delku upravit dle izolace na objektu | ks | 60 |  | 0 |  |  |  | základní | 0 | 0 | 0 | 0 | 0 | 0 | 4 | K | 2 | ROZPOCET | 0 | 0 | 0 | 0 | 0 | 1 | 0 | 4 | 1612020997
68 | K | 1244-180 | PODPĚRA VEDENÍ - PV23 | ks | 90 |  | 0 |  |  |  | základní | 0 | 0 | 0 | 0 | 0 | 0 | 4 | K | 2 | ROZPOCET | 0 | 0 | 0 | 0 | 0 | 1 | 0 | 4 | 1116514086
69 | K | 1244-180.1 | PODPĚRA VEDENÍ - PV15 | ks | 50 |  | 0 |  |  |  | základní | 0 | 0 | 0 | 0 | 0 | 0 | 4 | K | 2 | ROZPOCET | 0 | 0 | 0 | 0 | 0 | 1 | 0 | 4 | -105443785
70 | K | 1244-70 | SVORKA nerez HROMOSVODNÍ,UZEMŇOVACÍ - SU univerzální | ks | 30 |  | 0 |  |  |  | základní | 0 | 0 | 0 | 0 | 0 | 0 | 4 | K | 2 | ROZPOCET | 0 | 0 | 0 | 0 | 0 | 1 | 0 | 4 | 1064755291
71 | K | 1244-211 | SVORKA nerez HROMOSVODNÍ,UZEMŇOVACÍ - SK+1 křížová+mezideska | ks | 12 |  | 0 |  |  |  | základní | 0 | 0 | 0 | 0 | 0 | 0 | 4 | K | 2 | ROZPOCET | 0 | 0 | 0 | 0 | 0 | 1 | 0 | 4 | 206157948
72 | K | 1244-239 | SVORKA nerez HROMOSVODNÍ,UZEMŇOVACÍ - SR 3a svorka páska-drát | ks | 8 |  | 0 |  |  |  | základní | 0 | 0 | 0 | 0 | 0 | 0 | 4 | K | 2 | ROZPOCET | 0 | 0 | 0 | 0 | 0 | 1 | 0 | 4 | 405743095
73 | K | 1244-71 | SVORKA nerez HROMOSVODNÍ,UZEMŇOVACÍ - SS spojovací | ks | 48 |  | 0 |  |  |  | základní | 0 | 0 | 0 | 0 | 0 | 0 | 4 | K | 2 | ROZPOCET | 0 | 0 | 0 | 0 | 0 | 1 | 0 | 4 | -1223352848
74 | K | 1244-73 | SVORKA nerez HROMOSVODNÍ,UZEMŇOVACÍ - SP připojovací | ks | 6 |  | 0 |  |  |  | základní | 0 | 0 | 0 | 0 | 0 | 0 | 4 | K | 2 | ROZPOCET | 0 | 0 | 0 | 0 | 0 | 1 | 0 | 4 | -1319045118
75 | K | 1244-214 | SVORKA nerez HROMOSVODNÍ,UZEMŇOVACÍ - SJ 1 k jímací tyči | ks | 10 |  | 0 |  |  |  | základní | 0 | 0 | 0 | 0 | 0 | 0 | 4 | K | 2 | ROZPOCET | 0 | 0 | 0 | 0 | 0 | 1 | 0 | 4 | 1804796274
76 | K | 1244-421 | SVORKA HROMOSVODNÍ,UZEMŇOVACÍ - ST | ks | 10 |  | 0 |  |  |  | základní | 0 | 0 | 0 | 0 | 0 | 0 | 4 | K | 2 | ROZPOCET | 0 | 0 | 0 | 0 | 0 | 1 | 0 | 4 | 1384488393
77 | K | 1244-413 | SVORKA HROMOSVODNÍ,UZEMŇOVACÍ - SZ | ks | 10 |  | 0 |  |  |  | základní | 0 | 0 | 0 | 0 | 0 | 0 | 4 | K | 2 | ROZPOCET | 0 | 0 | 0 | 0 | 0 | 1 | 0 | 4 | -1173442841
78 | K | 1244-403 | OCHRANNÝ ÚHELNÍK A DRŽÁKY - OU 1,7 ochranný úhelník, L 1700mm | ks | 10 |  | 0 |  |  |  | základní | 0 | 0 | 0 | 0 | 0 | 0 | 4 | K | 2 | ROZPOCET | 0 | 0 | 0 | 0 | 0 | 1 | 0 | 4 | -619634949
79 | K | 1244-404 | OCHRANNÝ ÚHELNÍK A DRŽÁKY - DUDa-18 držák ochranného úhelníku, L 180mm | ks | 20 |  | 0 |  |  |  | základní | 0 | 0 | 0 | 0 | 0 | 0 | 4 | K | 2 | ROZPOCET | 0 | 0 | 0 | 0 | 0 | 1 | 0 | 4 | -1730987486
80 | K | 1244-550 | EKVIPOTENCIÁLNÍ SVORKOVNICE | ks | 1 |  | 0 |  |  |  | základní | 0 | 0 | 0 | 0 | 0 | 0 | 4 | K | 2 | ROZPOCET | 0 | 0 | 0 | 0 | 0 | 1 | 0 | 4 | -492227829
81 | K | 9999-1291 | HODINOVE ZUCTOVACI SAZBY - pomocné stavební práce stavba lešení | hod | 12 |  | 0 |  |  |  | základní | 0 | 0 | 0 | 0 | 0 | 0 | 4 | K | 2 | ROZPOCET | 0 | 0 | 0 | 0 | 0 | 1 | 0 | 4 | 1882865164
82 | K | 1244-112 | Nátěr zemnícího pásku + drátu, asfaltový nátěr | m | 30 |  | 0 |  |  |  | základní | 0 | 0 | 0 | 0 | 0 | 0 | 4 | K | 2 | ROZPOCET | 0 | 0 | 0 | 0 | 0 | 1 | 0 | 4 | -283288462
83 | K | 9999-1351 | VYSEKANI KAPES VE ZDIVU, CIHELNEM PRO KRABICE - 100x100x50 mm | ks | 160 |  | 0 |  |  |  | základní | 0 | 0 | 0 | 0 | 0 | 0 | 4 | K | 2 | ROZPOCET | 0 | 0 | 0 | 0 | 0 | 1 | 0 | 4 | 1864046277
84 | K | 9999-1388 | VYSEKANI RYH VE ZDIVU CIHELNEM - HLOUBKA 30mm - Sire 30 mm | m | 140 |  | 0 |  |  |  | základní | 0 | 0 | 0 | 0 | 0 | 0 | 4 | K | 2 | ROZPOCET | 0 | 0 | 0 | 0 | 0 | 1 | 0 | 4 | -540100800
85 | K | 9999-1492 | HRUBA VYPLN RYH MALTOU - Jakekoliv sire | m | 140 |  | 0 |  |  |  | základní | 0 | 0 | 0 | 0 | 0 | 0 | 4 | K | 2 | ROZPOCET | 0 | 0 | 0 | 0 | 0 | 1 | 0 | 4 | -1178754767
86 | K | 1066-934 | OCHRANNÉ PŘÍPOJNICE - hlavní do 25 | ks | 14 |  | 0 |  |  |  | základní | 0 | 0 | 0 | 0 | 0 | 0 | 4 | K | 2 | ROZPOCET | 0 | 0 | 0 | 0 | 0 | 1 | 0 | 4 | -253007410
87 | K | 1042-12 | ZEMNÍCÍ SVORKA - ZSA16 zemnicí svorka na potrubí | ks | 14 |  | 0 |  |  |  | základní | 0 | 0 | 0 | 0 | 0 | 0 | 4 | K | 2 | ROZPOCET | 0 | 0 | 0 | 0 | 0 | 1 | 0 | 4 | 1485956688
88 | K | 7004-22157 | SVORKA UZEMŇOVACÍ - Cu pás.ZS16 20x500x0,5mm | ks | 14 |  | 0 |  |  |  | základní | 0 | 0 | 0 | 0 | 0 | 0 | 4 | K | 2 | ROZPOCET | 0 | 0 | 0 | 0 | 0 | 1 | 0 | 4 | 1025061808
89 | K | 9999-1284 | HODINOVE ZUCTOVACI SAZBY - Uprava stavajicích kabelů AYKY-J 3x185+95 | hod | 12 |  | 0 |  |  |  | základní | 0 | 0 | 0 | 0 | 0 | 0 | 4 | K | 2 | ROZPOCET | 0 | 0 | 0 | 0 | 0 | 1 | 0 | 4 | -1937045376
90 | K | 9999-1290 | pomocné stavební práce, pomocné lešení | kpl | 1 |  | 0 |  |  |  | základní | 0 | 0 | 0 | 0 | 0 | 0 | 4 | K | 2 | ROZPOCET | 0 | 0 | 0 | 0 | 0 | 1 | 0 | 4 | 1339231184
91 | K | 9999-1290.1 | pomocné stavební práce, zednické práce | kpl | 1 |  | 0 |  |  |  | základní | 0 | 0 | 0 | 0 | 0 | 0 | 4 | K | 2 | ROZPOCET | 0 | 0 | 0 | 0 | 0 | 1 | 0 | 4 | 827420976
92 | K | 9999-1298 | Revizni technik "Provedení výchozí revize elektroinstalace a uzemnění s vypracováním revizní zprávy" | kpl | 1 |  | 0 |  |  |  | základní | 0 | 0 | 0 | 0 | 0 | 0 | 4 | K | 2 | ROZPOCET | 0 | 0 | 0 | 0 | 0 | 1 | 0 | 4 | -1540795223
| D | D8 | Zemní práce pro napájní brány a trasu SLP ( Interkom ) |  |  |  | 0 | [5 empty] | 0 |  | 0 |  | 0 | 1 | D | 0 | ROZPOCET | [6 empty] | 0
94 | K | 9999-880 | VYTÝČENÍ TRATI - Venkovní vedení nn v přehledném terénu | km | 0.95 |  | 0 |  |  |  | základní | 0 | 0 | 0 | 0 | 0 | 0 | 4 | K | 1 | ROZPOCET | 0 | 0 | 0 | 0 | 0 | 1 | 0 | 4 | -1187626417
95 | K | 9999-999 | HLOUBENÍ KABELOVÉ RÝHY - Zemina třídy 3, šíře 800mm,hloubka 800mm | m | 95 |  | 0 |  |  |  | základní | 0 | 0 | 0 | 0 | 0 | 0 | 4 | K | 1 | ROZPOCET | 0 | 0 | 0 | 0 | 0 | 1 | 0 | 4 | -886264169
96 | K | 9999-1073 | ZŘÍZENÍ KABELOVÉHO LOŽE - Z kopaného písku, bez zakrytí, šíře do 800 mm,tloušťka 250 mm | m | 95 |  | 0 |  |  |  | základní | 0 | 0 | 0 | 0 | 0 | 0 | 4 | K | 1 | ROZPOCET | 0 | 0 | 0 | 0 | 0 | 1 | 0 | 4 | -2071367326
97 | K | 9999-1118 | FOLIE VÝSTRAŽNÁ Z PVC - Do šířky 20cm | m | 190 |  | 0 |  |  |  | základní | 0 | 0 | 0 | 0 | 0 | 0 | 4 | K | 1 | ROZPOCET | 0 | 0 | 0 | 0 | 0 | 1 | 0 | 4 | 800230767
98 | K | 9999-1180 | ZÁHOZ KABELOVÉ RÝHY - Zemina třídy 3, šíře 800mm,hloubka 800mm | m | 95 |  | 0 |  |  |  | základní | 0 | 0 | 0 | 0 | 0 | 0 | 4 | K | 1 | ROZPOCET | 0 | 0 | 0 | 0 | 0 | 1 | 0 | 4 | -558865136
99 | K | 9999-1138 | KABELOVÁ chránička KOPOFLEX 63 | m | 95 |  | 0 |  |  |  | základní | 0 | 0 | 0 | 0 | 0 | 0 | 4 | K | 1 | ROZPOCET | 0 | 0 | 0 | 0 | 0 | 1 | 0 | 4 | -1416272806
100 | K |  | KABELOVÁ chránička KOPOFLEX 40 | m | 240 |  | 0 |  |  |  | základní | 0 | 0 | 0 | 0 | 0 | 0 | 4 | K | 1 | ROZPOCET | 0 | 0 | 0 | 0 | 0 | 1 | 0 | 4 | -1416272806
101 | K |  | Osazení kabelové komory z HDPE INTEGRAL 1324-18 do země. Bez dodávky. Komoru dodá dodavatel Interkomu | ks | 2 |  | 0 |  |  |  | základní | 0 | 0 | 0 | 0 | 0 | 0 | 4 | K | 1 | ROZPOCET | 0 | 0 | 0 | 0 | 0 | 1 | 0 | 4 | -1416272806
102 | K | 9999-1195 | ÚPRAVA POVRCHU - ornice, zatravnění | m2 | 95 |  | 0 |  |  |  | základní | 0 | 0 | 0 | 0 | 0 | 0 | 4 | K | 1 | ROZPOCET | 0 | 0 | 0 | 0 | 0 | 1 | 0 | 4 | -907334604
Osvětlení
| D | D | Kabely, ukončení kabelů |  |  |  | 0 | [5 empty] | 0 |  | 0 |  | 0 | 1 | D | 1 | ROZPOCET | [6 empty] | 0
1 | K | 1123-594 | KF 09063 TRUBKA KOPOFLEX 63 | m | 15 |  | 0 |  |  |  | základní | 0 | 0 | 0 | 0 | 0 | 0 | 4 | K | 2 | ROZPOCET | 0 | 0 | 0 | 0 | 0 | 1 | 0 | 4 | 1468837362
2 | K | 7002-22 | CYKY-J 3x1.5 , pevně | m | 1100 |  | 0 |  |  |  | základní | 0 | 0 | 0 | 0 | 0 | 0 | 4 | K | 2 | ROZPOCET | 0 | 0 | 0 | 0 | 0 | 1 | 0 | 4 | -455443671
3 | K | 7002-32 | CYKY-J 5x1.5 , pevně | m | 80 |  | 0 |  |  |  | základní | 0 | 0 | 0 | 0 | 0 | 0 | 4 | K | 2 | ROZPOCET | 0 | 0 | 0 | 0 | 0 | 1 | 0 | 4 | -32044111
4 | K | 7002-37 | Napojit stávajícím kabelem stejného typu a průřezů. AYKY-J 5x4 | m | 60 |  | 0 |  |  |  | základní | 0 | 0 | 0 | 0 | 0 | 0 | 4 | K | 2 | ROZPOCET | 0 | 0 | 0 | 0 | 0 | 1 | 0 | 4 | -366040291
5 | K | 7002-497 | CYKY-O 3x1.5 , pevně | m | 472 |  | 0 |  |  |  | základní | 0 | 0 | 0 | 0 | 0 | 0 | 4 | K | 2 | ROZPOCET | 0 | 0 | 0 | 0 | 0 | 1 | 0 | 4 | 1272084899
6 | K | 9998-3116 | Ukončení vodičů izolovaných s označením a zapojením v rozváděči nebo na přístroji do 2,5 mm2 | ks | 400 |  | 0 |  |  |  | základní | 0 | 0 | 0 | 0 | 0 | 0 | 4 | K | 2 | ROZPOCET | 0 | 0 | 0 | 0 | 0 | 1 | 0 | 4 | 2095711638
| D | D2 | Přístroje |  |  |  | 0 | [5 empty] | 0 |  | 0 |  | 0 | 1 | D | 1 | ROZPOCET | [6 empty] | 0
7 | K | 1002-4448 | Přístroj spínače jednopólového (bezšroubové svorky); řazení 1, 1So (do hořlavých podkladů B až F) | ks | 22 |  | 0 |  |  |  | základní | 0 | 0 | 0 | 0 | 0 | 0 | 4 | K | 2 | ROZPOCET | 0 | 0 | 0 | 0 | 0 | 1 | 0 | 4 | 1058990988
8 | K | 1002-4450 | Přístroj přepínače sériového (bezšroubové svorky); řazení 5 (do hořlavých podkladů B až F) | ks | 10 |  | 0 |  |  |  | základní | 0 | 0 | 0 | 0 | 0 | 0 | 4 | K | 2 | ROZPOCET | 0 | 0 | 0 | 0 | 0 | 1 | 0 | 4 | 276158602
9 | K | 1002-6988 | Přístroj přepínače střídavého, se svorkou N (bezšroubové svorky); řazení 6S, 6So, 6 (do hořlavých podkladů B až F) | ks | 15 |  | 0 |  |  |  | základní | 0 | 0 | 0 | 0 | 0 | 0 | 4 | K | 2 | ROZPOCET | 0 | 0 | 0 | 0 | 0 | 1 | 0 | 4 | -2045643922
10 | K | 1002-4452 | Přístroj přepínače křížového (bezšroubové svorky); řazení 7, 7So (do hořlavých podkladů B až F) | ks | 2 |  | 0 |  |  |  | základní | 0 | 0 | 0 | 0 | 0 | 0 | 4 | K | 2 | ROZPOCET | 0 | 0 | 0 | 0 | 0 | 1 | 0 | 4 | 1963160183
11 | K | 1002-4456 | Přístroj ovládače zapínacího se svorkou N (bezšroubové svorky); řazení 1/0, 1/0So, 1/0S (do hořlavých podkladů B až F) | ks | 10 |  | 0 |  |  |  | základní | 0 | 0 | 0 | 0 | 0 | 0 | 4 | K | 2 | ROZPOCET | 0 | 0 | 0 | 0 | 0 | 1 | 0 | 4 | 455642202
12 | K | 1002-14 | 3558A-A651 B Kryt spínače kolébkového; d. Tango; b. bílá | ks | 49 |  | 0 |  |  |  | základní | 0 | 0 | 0 | 0 | 0 | 0 | 4 | K | 2 | ROZPOCET | 0 | 0 | 0 | 0 | 0 | 1 | 0 | 4 | 2147272007
13 | K | 1002-15 | 3558A-A652 B Kryt spínače kolébkového, dělený; d. Tango; b. bílá | ks | 10 |  | 0 |  |  |  | základní | 0 | 0 | 0 | 0 | 0 | 0 | 4 | K | 2 | ROZPOCET | 0 | 0 | 0 | 0 | 0 | 1 | 0 | 4 | -2101168763
14 | K | 1002-24 | 3901A-B10 B Rámeček pro elektroinstalační přístroje, jednonásobný; d. Tango; b. bílá | ks | 59 |  | 0 |  |  |  | základní | 0 | 0 | 0 | 0 | 0 | 0 | 4 | K | 2 | ROZPOCET | 0 | 0 | 0 | 0 | 0 | 1 | 0 | 4 | -727151955
| D | 1002-8304 | OVLÁDAČ, IP 44 (PLAST) |  |  |  | 0 | [5 empty] | 0 |  | 0 |  | 0 | 1 | D | 1 | ROZPOCET | [6 empty] | 0
15 | K | 1002-8305 | Ovládač přepínací IP 54; řazení 6/0; b. bílá | ks | 12 |  | 0 |  |  |  | základní | 0 | 0 | 0 | 0 | 0 | 0 | 4 | K | 2 | ROZPOCET | 0 | 0 | 0 | 0 | 0 | 1 | 0 | 4 | 1379655939
16 | K | 1202-524 | Multifukční relé do krabice | ks | 5 |  | 0 |  |  |  | základní | 0 | 0 | 0 | 0 | 0 | 0 | 4 | K | 2 | ROZPOCET | 0 | 0 | 0 | 0 | 0 | 1 | 0 | 4 | 776241448
17 | K | 1002-524 | Pohybové čidlo PIR na strop, st. 360, vzdálenost 3-12m | ks | 1 |  | 0 |  |  |  | základní | 0 | 0 | 0 | 0 | 0 | 0 | 4 | K | 2 | ROZPOCET | 0 | 0 | 0 | 0 | 0 | 1 | 0 | 4 | 1987787844
| D | D3 | Svítidla, světelné zdroje |  |  |  | 0 | [5 empty] | 0 |  | 0 |  | 0 | 1 | D | 1 | ROZPOCET | [6 empty] | 0
18 | K | 1243-23654 | A - Kancelářské svítidlo LED 6000/840 OP svítidlo vestavné do podhledu 600x600, 38W, 6000lm, 4000K, difuzor opal | ks | 22 |  | 0 |  |  |  | základní | 0 | 0 | 0 | 0 | 0 | 0 | 4 | K | 2 | ROZPOCET | 0 | 0 | 0 | 0 | 0 | 1 | 0 | 4 | -963815039
19 | K | 1243-23654.1 | B - Kancelářské svítidlo LED 3410/840 OP svítidlo vestavné do podhledu 600x600, 24W, 2700lm, 4000K, difuzor opal | ks | 12 |  | 0 |  |  |  | základní | 0 | 0 | 0 | 0 | 0 | 0 | 4 | K | 2 | ROZPOCET | 0 | 0 | 0 | 0 | 0 | 1 | 0 | 4 | -373176481
20 | K | 1243-23654.2 | BN - Kancelářské svítidlo LED 3410/840 OP svítidlo vestavné do podhledu 600x600, 24W, 2700lm, 4000K, difuzor opal + nouzový modul 1h | ks | 5 |  | 0 |  |  |  | základní | 0 | 0 | 0 | 0 | 0 | 0 | 4 | K | 2 | ROZPOCET | 0 | 0 | 0 | 0 | 0 | 1 | 0 | 4 | -1548767649
21 | K | 1243-23654.3 | C - Svítidlo průmyslové s modulem LED, 8000/840, 53W, IP66 | ks | 23 |  | 0 |  |  |  | základní | 0 | 0 | 0 | 0 | 0 | 0 | 4 | K | 2 | ROZPOCET | 0 | 0 | 0 | 0 | 0 | 1 | 0 | 4 | 839124498
22 | K | 1243-23654.4 | D - Svítidlo LED 3200/840 svítidlo přisazené, 22W, 4000K, difuzor opal | ks | 28 |  | 0 |  |  |  | základní | 0 | 0 | 0 | 0 | 0 | 0 | 4 | K | 2 | ROZPOCET | 0 | 0 | 0 | 0 | 0 | 1 | 0 | 4 | 1821934618
23 | K | 1243-23654.5 | DN - Svítidlo LED 3200/840 svítidlo přisazené, 22W, 4000K, difuzor opal + nouzový modul 1h | ks | 3 |  | 0 |  |  |  | základní | 0 | 0 | 0 | 0 | 0 | 0 | 4 | K | 2 | ROZPOCET | 0 | 0 | 0 | 0 | 0 | 1 | 0 | 4 | -2004964479
24 | K | 1243-23654.6 | E - Svítidlo průmyslové s modulem LED, 4400/840, 30W, IP66 | ks | 6 |  | 0 |  |  |  | základní | 0 | 0 | 0 | 0 | 0 | 0 | 4 | K | 2 | ROZPOCET | 0 | 0 | 0 | 0 | 0 | 1 | 0 | 4 | -52669694
25 | K | 1243-23654.7 | F - Svítidlo LED 2820/840 svítidlo interiérové kruhové vestavné do podhledu s LED modulem 2820lm, spektrum 840, 19W | ks | 9 |  | 0 |  |  |  | základní | 0 | 0 | 0 | 0 | 0 | 0 | 4 | K | 2 | ROZPOCET | 0 | 0 | 0 | 0 | 0 | 1 | 0 | 4 | -770516936
26 | K | 1243-23654.8 | G - Svitidlo NO, LED NM1h svítidlo pro nouzové a orientační netrvalé osvětlení s modulem LED 1x70ml, spektrum 840, difuzor z čirého PC - zdroj 1 hod. vč. piktogramu | ks | 13 |  | 0 |  |  |  | základní | 0 | 0 | 0 | 0 | 0 | 0 | 4 | K | 2 | ROZPOCET | 0 | 0 | 0 | 0 | 0 | 1 | 0 | 4 | 1898056170
27 | K | 1243-23654.9 | H - Svítidlo LED pod kuhyňskou linkou nebo nad umyvadlem, IP44 | ks | 3 |  | 0 |  |  |  | základní | 0 | 0 | 0 | 0 | 0 | 0 | 4 | K | 2 | ROZPOCET | 0 | 0 | 0 | 0 | 0 | 1 | 0 | 4 | 248907486
28 | K | 1243-23654.10 | J - Svítidlo LED 2220/840 svítidlo interiérové kruhové vestavné do podhledu s LED modulem 1660lm, spektrum 840, 15W | ks | 3 |  | 0 |  |  |  | základní | 0 | 0 | 0 | 0 | 0 | 0 | 4 | K | 2 | ROZPOCET | 0 | 0 | 0 | 0 | 0 | 1 | 0 | 4 | 544183608
29 | K | 1243-23654.11 | K - Venkovní svítidlo + pohybové čidlo, svítidlo přisazené na omítce s LED modulem, IP44 | ks | 3 |  | 0 |  |  |  | základní | 0 | 0 | 0 | 0 | 0 | 0 | 4 | K | 2 | ROZPOCET | 0 | 0 | 0 | 0 | 0 | 1 | 0 | 4 | -918482740
30 | K | 1243-23654.12 | L - Svítidlo LED 3600/840 svítidlo přisazené, 24W, 4000K, difuzor opal | ks | 8 |  | 0 |  |  |  | základní | 0 | 0 | 0 | 0 | 0 | 0 | 4 | K | 2 | ROZPOCET | 0 | 0 | 0 | 0 | 0 | 1 | 0 | 4 | -1308180947
31 | K | 1243-23654.13 | LN - Svítidlo LED 3600/840 svítidlo přisazené, 24W, 4000K, difuzor opal + nouzové modul 1h | ks | 4 |  | 0 |  |  |  | základní | 0 | 0 | 0 | 0 | 0 | 0 | 4 | K | 2 | ROZPOCET | 0 | 0 | 0 | 0 | 0 | 1 | 0 | 4 | -211080528
32 | K | 1243-23654.14 | M - Venkovní svítidlo LED 5200/840 svítidlo přisazené na fasádě, 35W | ks | 3 |  | 0 |  |  |  | základní | 0 | 0 | 0 | 0 | 0 | 0 | 4 | K | 2 | ROZPOCET | 0 | 0 | 0 | 0 | 0 | 1 | 0 | 4 | 573462581
33 | K | 202-501 | Světelný vývod ukončen objímkou | ks | 14 |  | 0 |  |  |  | základní | 0 | 0 | 0 | 0 | 0 | 0 | 4 | K | 2 | ROZPOCET | 0 | 0 | 0 | 0 | 0 | 1 | 0 | 4 | 648282074
34 | K | 9998-5142 | Osvětlovácí stožár - stožár 6,2m | ks | 2 |  | 0 |  |  |  | základní | 0 | 0 | 0 | 0 | 0 | 0 | 4 | K | 2 | ROZPOCET | 0 | 0 | 0 | 0 | 0 | 1 | 0 | 4 | -1954926024
35 | K | 9998-5151 | Výložník 1,5m V1-1500 | ks | 2 |  | 0 |  |  |  | základní | 0 | 0 | 0 | 0 | 0 | 0 | 4 | K | 2 | ROZPOCET | 0 | 0 | 0 | 0 | 0 | 1 | 0 | 4 | -2007877225
36 | K | 9998-5151.1 | Silníční osvětlení 100W, IP 65 | ks | 2 |  | 0 |  |  |  | základní | 0 | 0 | 0 | 0 | 0 | 0 | 4 | K | 2 | ROZPOCET | 0 | 0 | 0 | 0 | 0 | 1 | 0 | 4 | -2014692306
| D | D4 | Demontáže |  |  |  | 0 | [5 empty] | 0 |  | 0 |  | 0 | 1 | D | 1 | ROZPOCET | [6 empty] | 0
38 | K | 1002-4448.1 | Přístroj spínače jednopólového | ks | 48 |  | 0 |  |  |  | základní | 0 | 0 | 0 | 0 | 0 | 0 | 4 | K | 2 | ROZPOCET | 0 | 0 | 0 | 0 | 0 | 1 | 0 | 4 | -1104074866
39 | K | 1243-8044 | Stávající svítidel | ks | 150 |  | 0 |  |  |  | základní | 0 | 0 | 0 | 0 | 0 | 0 | 4 | K | 2 | ROZPOCET | 0 | 0 | 0 | 0 | 0 | 1 | 0 | 4 | -1416006046
40 | K | 7002-22.1 | KABEL SILOVÝ,IZOLACE PVC CYKY-J 3x1.5 , pevně | m | 100 |  | 0 |  |  |  | základní | 0 | 0 | 0 | 0 | 0 | 0 | 4 | K | 2 | ROZPOCET | 0 | 0 | 0 | 0 | 0 | 1 | 0 | 4 | -1158829030
41 | K |  | Demontáž a likvidace venkovního stožárového svítidla | ks | 1 |  | 0 |  |  |  | základní | 0 | 0 | 0 | 0 | 0 | 0 | 4 | K | 2 | ROZPOCET | 0 | 0 | 0 | 0 | 0 | 1 | 0 | 4 | 1739148035
| D | D5 | Uložný materiál |  |  |  | 0 | [5 empty] | 0 |  | 0 |  | 0 | 1 | D | 1 | ROZPOCET | [6 empty] | 0
42 | K | 1123-7377 | KU 68-1901 KRABICE UNIVERZÁLNÍ | ks | 60 |  | 0 |  |  |  | základní | 0 | 0 | 0 | 0 | 0 | 0 | 4 | K | 2 | ROZPOCET | 0 | 0 | 0 | 0 | 0 | 1 | 0 | 4 | -922589228
43 | K | 1123-4 | KU 68-1903 KRABICE ODBOČNÁ | ks | 45 |  | 0 |  |  |  | základní | 0 | 0 | 0 | 0 | 0 | 0 | 4 | K | 2 | ROZPOCET | 0 | 0 | 0 | 0 | 0 | 1 | 0 | 4 | 1642489851
44 | K | 1123-7372 | Plastové odbočné nástěnné, 5pol. svorkovnice, do 4mm2, min. IP44 | ks | 8 |  | 0 |  |  |  | základní | 0 | 0 | 0 | 0 | 0 | 0 | 4 | K | 2 | ROZPOCET | 0 | 0 | 0 | 0 | 0 | 1 | 0 | 4 | 472127164
45 | K | 1123-4545 | 8025 TRUBKA TUHÁ PVC 1250N délka 2 m barva černá | m | 40 |  | 0 |  |  |  | základní | 0 | 0 | 0 | 0 | 0 | 0 | 4 | K | 2 | ROZPOCET | 0 | 0 | 0 | 0 | 0 | 1 | 0 | 4 | -472622989
46 | K | 1123-4547 | 8040 TRUBKA TUHÁ PVC 1250N délka 2 m barva černá | m | 20 |  | 0 |  |  |  | základní | 0 | 0 | 0 | 0 | 0 | 0 | 4 | K | 2 | ROZPOCET | 0 | 0 | 0 | 0 | 0 | 1 | 0 | 4 | -720349858
47 | K | 1066-1413 | KABEL SILOVÝ,IZOLACE PVC, KABELOVÉ VSTUPY S PŘEDLISY PRO METRICKÉ VÝVODKY, BARVA ŠEDÁ, RAL 7035, MATERIÁL TERMOPLAST - K 9105 4-10 mm2, Cu, 5 pól. svorkovnice | ks | 4 |  | 0 |  |  |  | základní | 0 | 0 | 0 | 0 | 0 | 0 | 4 | K | 2 | ROZPOCET | 0 | 0 | 0 | 0 | 0 | 1 | 0 | 4 | -1308359730
48 | K | 9999-192.1 | Ocelová konstrukce - pomocná konstrukce | kg | 10 |  | 0 |  |  |  | základní | 0 | 0 | 0 | 0 | 0 | 0 | 4 | K | 2 | ROZPOCET | 0 | 0 | 0 | 0 | 0 | 1 | 0 | 4 | 764718112
49 | K | 1197-8 | PROTIPOŽÁRNÍ UCPÁVKY - utěsnění prostupů (dle skutečného stavu na stavbě) | m2 | 0.8 |  | 0 |  |  |  | základní | 0 | 0 | 0 | 0 | 0 | 0 | 4 | K | 2 | ROZPOCET | 0 | 0 | 0 | 0 | 0 | 1 | 0 | 4 | 782250389
50 | K | 1123-1203 | Vrtání otvorů - otvory v betonu a plechu | ks | 10 |  | 0 |  |  |  | základní | 0 | 0 | 0 | 0 | 0 | 0 | 4 | K | 2 | ROZPOCET | 0 | 0 | 0 | 0 | 0 | 1 | 0 | 4 | 1560781117
51 | K | 9999-192 | Práce ve výškách např. plošina | hod | 40 |  | 0 |  |  |  | základní | 0 | 0 | 0 | 0 | 0 | 0 | 4 | K | 2 | ROZPOCET | 0 | 0 | 0 | 0 | 0 | 1 | 0 | 4 | -105044365
52 | K | 9999-192.2 | Pomocná konstrukce - zpevnění trasy a uchycení netypické, ke svítidlům, k trasam, nepředvídatelné nástrahy | kg | 10 |  | 0 |  |  |  | základní | 0 | 0 | 0 | 0 | 0 | 0 | 4 | K | 2 | ROZPOCET | 0 | 0 | 0 | 0 | 0 | 1 | 0 | 4 | 429344384
53 | K | 9999-192.3 | Spojka kabelů - spojka na stávající kabel AYKY-J 5x4 venkovního osvětlení | ks | 1 |  | 0 |  |  |  | základní | 0 | 0 | 0 | 0 | 0 | 0 | 4 | K | 2 | ROZPOCET | 0 | 0 | 0 | 0 | 0 | 1 | 0 | 4 | -859516491
54 | K | 9999-1351 | VYSEKANI KAPES VE ZDIVU, CIHELNEM PRO KRABICE - 100x100x50 mm | ks | 60 |  | 0 |  |  |  | základní | 0 | 0 | 0 | 0 | 0 | 0 | 4 | K | 2 | ROZPOCET | 0 | 0 | 0 | 0 | 0 | 1 | 0 | 4 | -1809847792
55 | K | 9999-1388 | VYSEKANI RYH VE ZDIVU, CIHELNEM - HLOUBKA 30mm - Sire 30 mm | m | 330 |  | 0 |  |  |  | základní | 0 | 0 | 0 | 0 | 0 | 0 | 4 | K | 2 | ROZPOCET | 0 | 0 | 0 | 0 | 0 | 1 | 0 | 4 | -1116469870
56 | K | 9999-1492 | HRUBA VYPLN RYH MALTOU - Jakekoliv sire | m2 | 330 |  | 0 |  |  |  | základní | 0 | 0 | 0 | 0 | 0 | 0 | 4 | K | 2 | ROZPOCET | 0 | 0 | 0 | 0 | 0 | 1 | 0 | 4 | -485764253
57 | K | 9999-1290 | pomocné stavební práce, pomocné lešení, | hod | 14 |  | 0 |  |  |  | základní | 0 | 0 | 0 | 0 | 0 | 0 | 4 | K | 2 | ROZPOCET | 0 | 0 | 0 | 0 | 0 | 1 | 0 | 4 | 1530616309
58 | K | 9999-1290.1 | pomocné stavební práce, přiseknout stavební úpravy | hod | 6 |  | 0 |  |  |  | základní | 0 | 0 | 0 | 0 | 0 | 0 | 4 | K | 2 | ROZPOCET | 0 | 0 | 0 | 0 | 0 | 1 | 0 | 4 | 949979050
59 | K | 9999-1295 | KOORDINACE POSTUPU PRACI - S ostatnimi profesemi | hod | 6 |  | 0 |  |  |  | základní | 0 | 0 | 0 | 0 | 0 | 0 | 4 | K | 2 | ROZPOCET | 0 | 0 | 0 | 0 | 0 | 1 | 0 | 4 | -420307261
60 | K | 9999-1298 | Revizni technik "Provedení výchozí revize elektroinstalace a uzemnění s vypracováním revizní zprávy" | hod | 24 |  | 0 |  |  |  | základní | 0 | 0 | 0 | 0 | 0 | 0 | 4 | K | 2 | ROZPOCET | 0 | 0 | 0 | 0 | 0 | 1 | 0 | 4 | -2053442029
| D | D6 | Zemní práce pro venkovní osvětlení |  |  |  | 0 | [5 empty] | 0 |  | 0 |  | 0 | 1 | D | 0 | ROZPOCET | [6 empty] | 0
61 | K | 9999-880 | VYTÝČENÍ TRATI - Venkovní vedení nn v přehledném terénu | km | 0.5 |  | 0 |  |  |  | základní | 0 | 0 | 0 | 0 | 0 | 0 | 4 | K | 1 | ROZPOCET | 0 | 0 | 0 | 0 | 0 | 1 | 0 | 4 | 980202238
62 | K | 9999-999 | HLOUBENÍ KABELOVÉ RÝHY - Zemina třídy 3, šíře 350mm,hloubka 800mm | m | 54 |  | 0 |  |  |  | základní | 0 | 0 | 0 | 0 | 0 | 0 | 4 | K | 1 | ROZPOCET | 0 | 0 | 0 | 0 | 0 | 1 | 0 | 4 | -967950471
63 | K | 9999-945 | JÁMA PRO STOŽÁRY VER.OSVĚTLENÍ,O OBJEMU DO 2 m3 - Zemina třídy 3,ručně | m3 | 2.2 |  | 0 |  |  |  | základní | 0 | 0 | 0 | 0 | 0 | 0 | 4 | K | 1 | ROZPOCET | 0 | 0 | 0 | 0 | 0 | 1 | 0 | 4 | 2091077640
64 | K | 9999-1073 | ZŘÍZENÍ KABELOVÉHO LOŽE - Z kopaného písku, bez zakrytí, šíře do 350 mm,tloušťka 250 mm | m | 54 |  | 0 |  |  |  | základní | 0 | 0 | 0 | 0 | 0 | 0 | 4 | K | 1 | ROZPOCET | 0 | 0 | 0 | 0 | 0 | 1 | 0 | 4 | -1942837902
65 | K | 9999-1118 | FOLIE VÝSTRAŽNÁ Z PVC - Do šířky 20cm | m | 54 |  | 0 |  |  |  | základní | 0 | 0 | 0 | 0 | 0 | 0 | 4 | K | 1 | ROZPOCET | 0 | 0 | 0 | 0 | 0 | 1 | 0 | 4 | 2106788337
66 | K | 9999-1180 | ZÁHOZ KABELOVÉ RÝHY - Zemina třídy 3, šíře 350mm,hloubka 800mm | m | 54 |  | 0 |  |  |  | základní | 0 | 0 | 0 | 0 | 0 | 0 | 4 | K | 1 | ROZPOCET | 0 | 0 | 0 | 0 | 0 | 1 | 0 | 4 | -820237722
67 | K | 9999-1138 | KABELOVÁ chránička KOPOFLEX 63 | m | 54 |  | 0 |  |  |  | základní | 0 | 0 | 0 | 0 | 0 | 0 | 4 | K | 1 | ROZPOCET | 0 | 0 | 0 | 0 | 0 | 1 | 0 | 4 | 423214381
68 | K | 9999-1195 | ÚPRAVA POVRCHU - ornice, zatravnění | m2 | 54 |  | 0 |  |  |  | základní | 0 | 0 | 0 | 0 | 0 | 0 | 4 | K | 1 | ROZPOCET | 0 | 0 | 0 | 0 | 0 | 1 | 0 | 4 | -85407417

## 01-02 - VZT
[8 empty] | >> skryté sloupce << | [9 empty] | {81d2c3ac-d9ff-4fba-919f-74135c94f923}
2
| KRYCÍ LIST SOUPISU PRACÍ | [7 empty] | v --- níže se nacházejí doplnkové a pomocné údaje k sestavám --- v | [8 empty] | False
Stavba:
Středisko Okrouhlík - nástavba a stavební úpravy
Objekt:
01 - Stavební práce- neuznatelné náklady
Soupis:
01-02 - VZT
| KSO: |  |  |  |  | CC-CZ:
| Místo: |  | st.p. 1443, k.ú. Staré Benátky |  |  | Datum: | 8. 10. 2021
| Zadavatel: |  |  |  |  | IČ: | 46356983
|  | VaK Mladá Boleslav, Čechova 1151, Mladá Boleslav |  |  |  | DIČ: | CZ46356983
| Zhotovitel: |  |  |  |  | IČ: | 0
[6 empty] | DIČ: | 0
| Projektant: |  |  |  |  | IČ: | 06428088
|  | ŽÁROVKA PROJEKTANTI,Křižíkova 788/2,Hradec Králové |  |  |  | DIČ: | CZ06428088
| Zpracovatel: |  |  |  |  | IČ:
DIČ:
Poznámka:
| Cena bez DPH | [5 empty] | 0
|  |  | Základ daně |  |  | Sazba daně | Výše daně
| DPH | základní | 0 |  |  | 21% | 0
|  | snížená | 0 |  |  | 15% | 0
|  | zákl. přenesená | 0 |  |  | 21% | 0
|  | sníž. přenesená | 0 |  |  | 15% | 0
|  | nulová | 0 |  |  | 0% | 0
| Cena s DPH |  |  | v | CZK |  | 0
| Projektant |  |  | Zpracovatel
| Datum a podpis: |  | Razítko | Datum a podpis: |  |  | Razítko
| Objednavatel |  |  | Zhotovitel
| Datum a podpis: |  | Razítko | Datum a podpis: |  |  | Razítko
REKAPITULACE ČLENĚNÍ SOUPISU PRACÍ
Stavba:
Středisko Okrouhlík - nástavba a stavební úpravy
Objekt:
01 - Stavební práce- neuznatelné náklady
Soupis:
01-02 - VZT
Místo: |  |  | st.p. 1443, k.ú. Staré Benátky |  |  | Datum: | 8. 10. 2021
Zadavatel: |  |  | VaK Mladá Boleslav, Čechova 1151, Mladá Boleslav |  |  | Projektant: | ŽÁROVKA PROJEKTANTI,Křižíkova 788/2,Hradec Králové
Zhotovitel: | [5 empty] | Zpracovatel:
Kód dílu - Popis | [6 empty] | Cena celkem [CZK]
Náklady ze soupisu prací | [6 empty] | 0 | [11 empty] | -1
| PSV - Práce a dodávky PSV | [5 empty] | 0
| 751 - Vzduchotechnika | [5 empty] | 0
SOUPIS PRACÍ
Stavba:
Středisko Okrouhlík - nástavba a stavební úpravy
Objekt:
01 - Stavební práce
Soupis:
Vzduchotechnika
Místo: |  |  | st.p. 1443, k.ú. Staré Benátky |  |  | Datum: | 8. 10. 2021
Zadavatel: |  |  | VaK Mladá Boleslav, Čechova 1151, Mladá Boleslav |  |  | Projektant: | ŽÁROVKA PROJEKTANTI,Křižíkova 788/2,Hradec Králové
Zhotovitel: | [5 empty] | Zpracovatel:
PČ | Typ | Kód | Popis | MJ | Množství | J.cena [CZK] | Cena celkem [CZK] |  |  | DPH | J. Nh [h] | Nh celkem [h] | J. hmotnost [t] | Hmotnost celkem [t] | J. suť [t] | Suť Celkem [t]
Náklady soupisu celkem | [6 empty] | 0 |  |  |  |  | 62.728 |  | 0.11434 |  | 0 |  | D | -1 | [10 empty] | 0
Poznámka : přesun hmot v ceně jednotlivých položek
| D | PSV | Práce a dodávky PSV |  |  |  | 0 |  |  |  |  | 62.728 |  | 0.11434 |  | 0 | 2 | D | 0 |  |  |  | ROZPOCET | [6 empty] | 0
| D | 751 | Vzduchotechnika |  |  |  | 0 |  |  |  |  | 62.728 |  | 0.11434 |  | 0 | 2 | D | 1 |  |  |  | ROZPOCET | [6 empty] | 0
1 | K | 751133012 | Montáž ventilátoru diagonálního nízkotlakého potrubního nevýbušného D přes 100 do 200 mm | kus | 6 |  | 0 |  |  | základní | 4.59 | 27.54 | 0 | 0 | 0 | 0 | 16 | K | 2 |  |  |  | ROZPOCET | 0 | 0 | 0 | 0 | 0 | 1 | 0 | 16 | 2045301717
| VV |  | Extra tichý diagonální ventilátor do potrubí - připojení pro průměr 150 a 160 mm, pro horizontální i vertikální instalaci. | [14 empty] | VV | 2 | 1 | True | 0 | ROZPOCET
| VV |  | Skříň ventilátoru je vyrobena z polypropylenu, rotor z kvalitního ABS plastu. | [14 empty] | VV | 2 | 1 | True | 0 | ROZPOCET
| VV |  | Spony připojovacích hrdel umožňují jednoduché odepnutí středové části s motorem bez nutnosti demontže ventilátoru z potrubí. | [14 empty] | VV | 2 | 1 | True | 0 | ROZPOCET
| VV |  | Vzduchový výkon 530/410 m3/hod | [14 empty] | VV | 2 | 1 | True | 0 | ROZPOCET
| VV |  | B.1 | [14 empty] | VV | 2 | 1 | True | 0 | ROZPOCET
| VV |  | 1. NP | [14 empty] | VV | 2 | 1 | True | 0 | ROZPOCET
| VV |  | 2 |  | 2 | [12 empty] | VV | 2 | 2 | True | 0 | ROZPOCET
| VV |  | Extra tichý diagonální ventilátor do potrubí - připojení pro průměr 110 a 125 mm, pro horizontální i vertikální instalaci. | [14 empty] | VV | 2 | 1 | True | 0 | ROZPOCET
| VV |  | Skříň ventilátoru je vyrobena z polypropylenu, rotor z kvalitního ABS plastu. | [14 empty] | VV | 2 | 1 | True | 0 | ROZPOCET
| VV |  | Spony připojovacích hrdel umožňují jednoduché odepnutí středové části s motorem bez nutnosti demontže ventilátoru z potrubí. | [14 empty] | VV | 2 | 1 | True | 0 | ROZPOCET
| VV |  | Vzduchový výkon 240 m3/hod | [14 empty] | VV | 2 | 1 | True | 0 | ROZPOCET
| VV |  | B.2 | [14 empty] | VV | 2 | 1 | True | 0 | ROZPOCET
| VV |  | 1. NP | [14 empty] | VV | 2 | 1 | True | 0 | ROZPOCET
| VV |  | 2 |  | 2 | [12 empty] | VV | 2 | 2 | True | 0 | ROZPOCET
| VV |  | 2. NP | [14 empty] | VV | 2 | 1 | True | 0 | ROZPOCET
| VV |  | 2 |  | 2 | [12 empty] | VV | 2 | 2 | True | 0 | ROZPOCET
| VV |  | Součet |  | 6 | [12 empty] | VV | 2 | 4 | True | 1 | ROZPOCET
2 | M | 42914527 | ventiláor axiální diagonální potrubní tříotáčkový plastový IP44 připojení D 160mm | kus | 2 |  | 0 |  |  | základní | 0 | 0 | 0.0027 | 0.0054 | 0 | 0 | 32 | M | 2 |  |  |  | ROZPOCET | 0 | 0 | 0 | 0 | 0 | 1 | 0 | 16 | 955214072
| VV |  | Extra tichý diagonální ventilátor do potrubí - připojení pro průměr 150 a 160 mm, pro horizontální i vertikální instalaci. | [14 empty] | VV | 2 | 1 | True | 0 | ROZPOCET
| VV |  | Skříň ventilátoru je vyrobena z polypropylenu, rotor z kvalitního ABS plastu. | [14 empty] | VV | 2 | 1 | True | 0 | ROZPOCET
| VV |  | Spony připojovacích hrdel umožňují jednoduché odepnutí středové části s motorem bez nutnosti demontže ventilátoru z potrubí. | [14 empty] | VV | 2 | 1 | True | 0 | ROZPOCET
| VV |  | Vzduchový výkon 530/410 m3/hod | [14 empty] | VV | 2 | 1 | True | 0 | ROZPOCET
| VV |  | B.1 | [14 empty] | VV | 2 | 1 | True | 0 | ROZPOCET
| VV |  | 1. NP | [14 empty] | VV | 2 | 1 | True | 0 | ROZPOCET
| VV |  | 2 |  | 2 | [12 empty] | VV | 2 | 2 | True | 1 | ROZPOCET
3 | M | 42914525 | ventiláor axiální diagonální potrubní dvouotáčkový plastový IP44 připojení D 125mm | kus | 4 |  | 0 |  |  | základní | 0 | 0 | 0.002 | 0.008 | 0 | 0 | 32 | M | 2 |  |  |  | ROZPOCET | 0 | 0 | 0 | 0 | 0 | 1 | 0 | 16 | -791491454
| VV |  | Extra tichý diagonální ventilátor do potrubí - připojení pro průměr 110 a 125 mm, pro horizontální i vertikální instalaci. | [14 empty] | VV | 2 | 1 | True | 0 | ROZPOCET
| VV |  | Skříň ventilátoru je vyrobena z polypropylenu, rotor z kvalitního ABS plastu. | [14 empty] | VV | 2 | 1 | True | 0 | ROZPOCET
| VV |  | Spony připojovacích hrdel umožňují jednoduché odepnutí středové části s motorem bez nutnosti demontže ventilátoru z potrubí. | [14 empty] | VV | 2 | 1 | True | 0 | ROZPOCET
| VV |  | Vzduchový výkon 240 m3/hod | [14 empty] | VV | 2 | 1 | True | 0 | ROZPOCET
| VV |  | B.2 | [14 empty] | VV | 2 | 1 | True | 0 | ROZPOCET
| VV |  | 1. NP | [14 empty] | VV | 2 | 1 | True | 0 | ROZPOCET
| VV |  | 2 |  | 2 | [12 empty] | VV | 2 | 2 | True | 0 | ROZPOCET
| VV |  | 2. NP | [14 empty] | VV | 2 | 1 | True | 0 | ROZPOCET
| VV |  | 2 |  | 2 | [12 empty] | VV | 2 | 2 | True | 0 | ROZPOCET
| VV |  | Součet |  | 4 | [12 empty] | VV | 2 | 4 | True | 1 | ROZPOCET
4 | K | 751322012 | Montáž talířového ventilu D přes 100 do 200 mm | kus | 13 |  | 0 |  |  | základní | 0.423 | 5.499 | 0 | 0 | 0 | 0 | 16 | K | 2 |  |  |  | ROZPOCET | 0 | 0 | 0 | 0 | 0 | 1 | 0 | 16 | -90340449
| VV |  | Kovový talířový ventil pro odvodz vzduchu z oceli, DN 125 mm, bílý vypalovací lak RAL 9010, středový disk s regulací množství vzduchu | [14 empty] | VV | 2 | 1 | True | 0 | ROZPOCET
| VV |  | A.1 | [14 empty] | VV | 2 | 1 | True | 0 | ROZPOCET
| VV |  | 1. NP | [14 empty] | VV | 2 | 1 | True | 0 | ROZPOCET
| VV |  | 9 |  | 9 | [12 empty] | VV | 2 | 2 | True | 0 | ROZPOCET
| VV |  | 2. NP | [14 empty] | VV | 2 | 1 | True | 0 | ROZPOCET
| VV |  | 4 |  | 4 | [12 empty] | VV | 2 | 2 | True | 0 | ROZPOCET
| VV |  | Součet |  | 13 | [12 empty] | VV | 2 | 4 | True | 1 | ROZPOCET
5 | M | 42972207 | talířový ventil pro přívod vzduchu kovový D 125mm | kus | 13 |  | 0 |  |  | základní | 0 | 0 | 0.0005 | 0.0065 | 0 | 0 | 32 | M | 2 |  |  |  | ROZPOCET | 0 | 0 | 0 | 0 | 0 | 1 | 0 | 16 | 772523995
6 | K | 751398041 | Montáž protidešťové žaluzie nebo žaluziové klapky na kruhové potrubí D do 300 mm | kus | 4 |  | 0 |  |  | základní | 0.677 | 2.708 | 0 | 0 | 0 | 0 | 16 | K | 2 |  |  |  | ROZPOCET | 0 | 0 | 0 | 0 | 0 | 1 | 0 | 16 | -455287396
| VV |  | Vnější mřížka protidešťová 250x250 / 160 mm | [14 empty] | VV | 2 | 1 | True | 0 | ROZPOCET
| VV |  | C.1 | [14 empty] | VV | 2 | 1 | True | 0 | ROZPOCET
| VV |  | 1. NP | [14 empty] | VV | 2 | 1 | True | 0 | ROZPOCET
| VV |  | 4 |  | 4 | [12 empty] | VV | 2 | 2 | True | 1 | ROZPOCET
7 | M |  | žaluzie protidešťová kovová s pevnými lamelami, pro potrubí D 160mm,skryté uchycení nebo otvory pro šrouby,síť proti ptactvu nebo hmyzu, barevné provedení sladit z fasádním obkladem | kus | 4 |  | 0 |  |  | základní | 0 | 0 | 0.0008 | 0.0032 | 0 | 0 | 32 | M | 2 |  |  |  | ROZPOCET | 0 | 0 | 0 | 0 | 0 | 1 | 0 | 16 | 513911921
8 | K | 751510042 | Vzduchotechnické potrubí z pozinkovaného plechu kruhové spirálně vinutá trouba bez příruby D přes 100 do 200 mm | m | 11 |  | 0 |  |  | základní | 0.523 | 5.753 | 0.00344 | 0.03784 | 0 | 0 | 16 | K | 2 |  |  |  | ROZPOCET | 0 | 0 | 0 | 0 | 0 | 1 | 0 | 16 | 840406931
| VV |  | Trouba hladká 125/1bm - pozink | [14 empty] | VV | 2 | 1 | True | 0 | ROZPOCET
| VV |  | prostup přes stěny | [14 empty] | VV | 2 | 1 | True | 0 | ROZPOCET
| VV |  | D.3 | [14 empty] | VV | 2 | 1 | True | 0 | ROZPOCET
| VV |  | 1. NP | [14 empty] | VV | 2 | 1 | True | 0 | ROZPOCET
| VV |  | 1,00*2 |  | 2 | [12 empty] | VV | 2 | 2 | True | 0 | ROZPOCET
| VV |  | Trouba hladká 125/3bm - pozink | [14 empty] | VV | 2 | 1 | True | 0 | ROZPOCET
| VV |  | prostup přes půdní prostor | [14 empty] | VV | 2 | 1 | True | 0 | ROZPOCET
| VV |  | D.5 | [14 empty] | VV | 2 | 1 | True | 0 | ROZPOCET
| VV |  | 2. NP | [14 empty] | VV | 2 | 1 | True | 0 | ROZPOCET
| VV |  | 3,00*2 |  | 6 | [12 empty] | VV | 2 | 2 | True | 0 | ROZPOCET
| VV |  | Trouba hladká 160/1bm - pozink | [14 empty] | VV | 2 | 1 | True | 0 | ROZPOCET
| VV |  | prostup přes stěny | [14 empty] | VV | 2 | 1 | True | 0 | ROZPOCET
| VV |  | D.4 | [14 empty] | VV | 2 | 1 | True | 0 | ROZPOCET
| VV |  | 1. NP | [14 empty] | VV | 2 | 1 | True | 0 | ROZPOCET
| VV |  | 1,00*3 |  | 3 | [12 empty] | VV | 2 | 2 | True | 0 | ROZPOCET
| VV |  | Součet |  | 11 | [12 empty] | VV | 2 | 4 | True | 1 | ROZPOCET
9 | K | 751514012 | Montáž prvku kovový na potrubí kruhové kovové D přes 100 do 200 mm | kus | 2 |  | 0 |  |  | základní | 0.53 | 1.06 | 0 | 0 | 0 | 0 | 16 | K | 2 |  |  |  | ROZPOCET | 0 | 0 | 0 | 0 | 0 | 1 | 0 | 16 | 471099354
| VV |  | Kruhová tvarovka z pozinkovaného plechu, kryt koncový na tvarovku, DN 125 mm | [14 empty] | VV | 2 | 1 | True | 0 | ROZPOCET
| VV |  | A.4 | [14 empty] | VV | 2 | 1 | True | 0 | ROZPOCET
| VV |  | 2. NP | [14 empty] | VV | 2 | 1 | True | 0 | ROZPOCET
| VV |  | 2 |  | 2 | [12 empty] | VV | 2 | 2 | True | 1 | ROZPOCET
10 | M | 42981295 | kryt koncový do roury Pz D 125mm | kus | 2 |  | 0 |  |  | základní | 0 | 0 | 0.0001 | 0.0002 | 0 | 0 | 32 | M | 2 |  |  |  | ROZPOCET | 0 | 0 | 0 | 0 | 0 | 1 | 0 | 16 | 1212441987
11 | K | 751514262 | Montáž kalhotového kusu nebo odbočky jednostranné do plechového potrubí kruhového s přírubou D přes 100 do 200 mm | kus | 8 |  | 0 |  |  | základní | 0.351 | 2.808 | 0 | 0 | 0 | 0 | 16 | K | 2 |  |  |  | ROZPOCET | 0 | 0 | 0 | 0 | 0 | 1 | 0 | 16 | 749798687
| VV |  | Kruhová tvarovka z pozinkovaného plechu s těsněním EPDM, odbočka jednostranná 90° - průměry 160/125, včetně kotvení pomocí objímky s gumou | [14 empty] | VV | 2 | 1 | True | 0 | ROZPOCET
| VV |  | A.2 | [14 empty] | VV | 2 | 1 | True | 0 | ROZPOCET
| VV |  | 1. NP | [14 empty] | VV | 2 | 1 | True | 0 | ROZPOCET
| VV |  | 6 |  | 6 | [12 empty] | VV | 2 | 2 | True | 0 | ROZPOCET
| VV |  | Kruhová tvarovka z pozinkovaného plechu s těsněním EPDM, odbočka jednostranná 90° - průměry 125/125, včetně kotvení pomocí objímky s gumou | [14 empty] | VV | 2 | 1 | True | 0 | ROZPOCET
| VV |  | A.7 | [14 empty] | VV | 2 | 1 | True | 0 | ROZPOCET
| VV |  | 2. NP | [14 empty] | VV | 2 | 1 | True | 0 | ROZPOCET
| VV |  | 2 |  | 2 | [12 empty] | VV | 2 | 2 | True | 0 | ROZPOCET
| VV |  | Součet |  | 8 | [12 empty] | VV | 2 | 4 | True | 1 | ROZPOCET
12 | M | 42981433 | odbočka jednostranná osová Pz T-kus 90° D1/D2 = 160/125mm | kus | 6 |  | 0 |  |  | základní | 0 | 0 | 0.0009 | 0.0054 | 0 | 0 | 32 | M | 2 |  |  |  | ROZPOCET | 0 | 0 | 0 | 0 | 0 | 1 | 0 | 16 | -1382342051
| VV |  | Kruhová tvarovka z pozinkovaného plechu s těsněním EPDM, odbočka jednostranná 90° - průměry 160/125, včetně kotvení pomocí objímky s gumou | [14 empty] | VV | 2 | 1 | True | 0 | ROZPOCET
| VV |  | A.2 | [14 empty] | VV | 2 | 1 | True | 0 | ROZPOCET
| VV |  | 1. NP | [14 empty] | VV | 2 | 1 | True | 0 | ROZPOCET
| VV |  | 6 |  | 6 | [12 empty] | VV | 2 | 2 | True | 1 | ROZPOCET
13 | M | 42981426 | odbočka jednostranná osová Pz T-kus 90° D1/D2 = 125/125mm | kus | 2 |  | 0 |  |  | základní | 0 | 0 | 0.0006 | 0.0012 | 0 | 0 | 32 | M | 2 |  |  |  | ROZPOCET | 0 | 0 | 0 | 0 | 0 | 1 | 0 | 16 | 1771367354
| VV |  | Kruhová tvarovka z pozinkovaného plechu s těsněním EPDM, odbočka jednostranná 90° - průměry 125/125, včetně kotvení pomocí objímky s gumou | [14 empty] | VV | 2 | 1 | True | 0 | ROZPOCET
| VV |  | A.7 | [14 empty] | VV | 2 | 1 | True | 0 | ROZPOCET
| VV |  | 2. NP | [14 empty] | VV | 2 | 1 | True | 0 | ROZPOCET
| VV |  | 2 |  | 2 | [12 empty] | VV | 2 | 2 | True | 1 | ROZPOCET
14 | K | 751514462 | Montáž přechodu osového nebo pravoúhlého do plechového potrubí kruhového s přírubou D přes 100 do 200 mm | kus | 4 |  | 0 |  |  | základní | 0.263 | 1.052 | 0 | 0 | 0 | 0 | 16 | K | 2 |  |  |  | ROZPOCET | 0 | 0 | 0 | 0 | 0 | 1 | 0 | 16 | -1523384481
| VV |  | Kruhová tvarovka z pozinkovaného plechu s těsněním EPDM, přechod asysmetrický 125/160 mm | [14 empty] | VV | 2 | 1 | True | 0 | ROZPOCET
| VV |  | A.3 | [14 empty] | VV | 2 | 1 | True | 0 | ROZPOCET
| VV |  | 1. NP | [14 empty] | VV | 2 | 1 | True | 0 | ROZPOCET
| VV |  | 4 |  | 4 | [12 empty] | VV | 2 | 2 | True | 1 | ROZPOCET
15 | M | 42981348 | přechod asymetrický Pz D1/D2 = 125/160mm | kus | 4 |  | 0 |  |  | základní | 0 | 0 | 0.0004 | 0.0016 | 0 | 0 | 32 | M | 2 |  |  |  | ROZPOCET | 0 | 0 | 0 | 0 | 0 | 1 | 0 | 16 | -1959421272
16 | K | 751514662 | Montáž škrtící klapky nebo zpětné klapky do plechového potrubí kruhové s přírubou D přes 100 do 200 mm | kus | 6 |  | 0 |  |  | základní | 0.438 | 2.628 | 0 | 0 | 0 | 0 | 16 | K | 2 |  |  |  | ROZPOCET | 0 | 0 | 0 | 0 | 0 | 1 | 0 | 16 | 1607412327
| VV |  | Kruhová tvarovka z poznikovaného plechu s těsněním EPDM, těsná zpětná klapka, DN 125 mm | [14 empty] | VV | 2 | 1 | True | 0 | ROZPOCET
| VV |  | A.5 | [14 empty] | VV | 2 | 1 | True | 0 | ROZPOCET
| VV |  | 1. NP | [14 empty] | VV | 2 | 1 | True | 0 | ROZPOCET
| VV |  | 1 |  | 1 | [12 empty] | VV | 2 | 2 | True | 0 | ROZPOCET
| VV |  | 2. NP | [14 empty] | VV | 2 | 1 | True | 0 | ROZPOCET
| VV |  | 2 |  | 2 | [12 empty] | VV | 2 | 2 | True | 0 | ROZPOCET
| VV |  | Kruhová tvarovka z poznikovaného plechu s těsněním EPDM, těsná zpětná klapka, DN 160 mm | [14 empty] | VV | 2 | 1 | True | 0 | ROZPOCET
| VV |  | A.6 | [14 empty] | VV | 2 | 1 | True | 0 | ROZPOCET
| VV |  | 1. NP | [14 empty] | VV | 2 | 1 | True | 0 | ROZPOCET
| VV |  | 3 |  | 3 | [12 empty] | VV | 2 | 2 | True | 0 | ROZPOCET
| VV |  | Součet |  | 6 | [12 empty] | VV | 2 | 4 | True | 1 | ROZPOCET
17 | M | 42981002 | klapka kruhová regulační Pz D 125mm | kus | 3 |  | 0 |  |  | základní | 0 | 0 | 0.0006 | 0.0018 | 0 | 0 | 32 | M | 2 |  |  |  | ROZPOCET | 0 | 0 | 0 | 0 | 0 | 1 | 0 | 16 | -1533288785
| VV |  | Kruhová tvarovka z poznikovaného plechu s těsněním EPDM, těsná zpětná klapka, DN 125 mm | [14 empty] | VV | 2 | 1 | True | 0 | ROZPOCET
| VV |  | A.5 | [14 empty] | VV | 2 | 1 | True | 0 | ROZPOCET
| VV |  | 1. NP | [14 empty] | VV | 2 | 1 | True | 0 | ROZPOCET
| VV |  | 1 |  | 1 | [12 empty] | VV | 2 | 2 | True | 0 | ROZPOCET
| VV |  | 2. NP | [14 empty] | VV | 2 | 1 | True | 0 | ROZPOCET
| VV |  | 2 |  | 2 | [12 empty] | VV | 2 | 2 | True | 0 | ROZPOCET
| VV |  | Součet |  | 3 | [12 empty] | VV | 2 | 4 | True | 1 | ROZPOCET
18 | M | 42981004 | klapka kruhová regulační Pz D 160mm | kus | 3 |  | 0 |  |  | základní | 0 | 0 | 0.001 | 0.003 | 0 | 0 | 32 | M | 2 |  |  |  | ROZPOCET | 0 | 0 | 0 | 0 | 0 | 1 | 0 | 16 | -1617095531
| VV |  | Kruhová tvarovka z poznikovaného plechu s těsněním EPDM, těsná zpětná klapka, DN 160 mm | [14 empty] | VV | 2 | 1 | True | 0 | ROZPOCET
| VV |  | A.6 | [14 empty] | VV | 2 | 1 | True | 0 | ROZPOCET
| VV |  | 1. NP | [14 empty] | VV | 2 | 1 | True | 0 | ROZPOCET
| VV |  | 3 |  | 3 | [12 empty] | VV | 2 | 2 | True | 1 | ROZPOCET
19 | K | 751537146 | Montáž potrubí kruhového ohebného tepelně a zvukově izolovaného Al hadice D přes 100 do 150 mm | m | 23 |  | 0 |  |  | základní | 0.42 | 9.66 | 0 | 0 | 0 | 0 | 16 | K | 2 |  |  |  | ROZPOCET | 0 | 0 | 0 | 0 | 0 | 1 | 0 | 16 | 1568590432
| VV |  | Vnitřní hadice z hliníku je perforovaná jako tlumič hluku, vyztužená ocelovým drátem. | [14 empty] | VV | 2 | 1 | True | 0 | ROZPOCET
| VV |  | Izolace z minerální vaty tl. 25 mm chráněna polyesterovým návlekem zabraňujícím ponikání izolačních vláken do potrubí. | [14 empty] | VV | 2 | 1 | True | 0 | ROZPOCET
| VV |  | A k zabránění kondenzaci v hlukové izolaci. | [14 empty] | VV | 2 | 1 | True | 0 | ROZPOCET
| VV |  | Vnější plášť hliníkový laminát stříbrné barvy. | [14 empty] | VV | 2 | 1 | True | 0 | ROZPOCET
| VV |  | DN 125 mm | [14 empty] | VV | 2 | 1 | True | 0 | ROZPOCET
| VV |  | D.1 | [14 empty] | VV | 2 | 1 | True | 0 | ROZPOCET
| VV |  | 1. NP | [14 empty] | VV | 2 | 1 | True | 0 | ROZPOCET
| VV |  | 15,00 |  | 15 | [12 empty] | VV | 2 | 2 | True | 0 | ROZPOCET
| VV |  | 2. NP | [14 empty] | VV | 2 | 1 | True | 0 | ROZPOCET
| VV |  | 8,00 |  | 8 | [12 empty] | VV | 2 | 2 | True | 0 | ROZPOCET
| VV |  | Součet |  | 23 | [12 empty] | VV | 2 | 4 | True | 1 | ROZPOCET
20 | M | 42981730 | hadice ohebná z Al s tepelnou a hlukovou izolací 25mm, délka 10m D 127mm | kus | 3 |  | 0 |  |  | základní | 0 | 0 | 0.0078 | 0.0234 | 0 | 0 | 32 | M | 2 |  |  |  | ROZPOCET | 0 | 0 | 0 | 0 | 0 | 1 | 0 | 16 | 890884941
| VV |  | 23,00/10,00=2,30 ks | [14 empty] | VV | 2 | 1 | True | 0 | ROZPOCET
| VV |  | 3 |  | 3 | [12 empty] | VV | 2 | 2 | True | 1 | ROZPOCET
21 | K | 751537147 | Montáž potrubí kruhového ohebného tepelně a zvukově izolovaného Al hadice D přes 150 do 200 mm | m | 8 |  | 0 |  |  | základní | 0.42 | 3.36 | 0 | 0 | 0 | 0 | 16 | K | 2 |  |  |  | ROZPOCET | 0 | 0 | 0 | 0 | 0 | 1 | 0 | 16 | -1102867948
| VV |  | Vnitřní hadice z hliníku je perforovaná jako tlumič hluku, vyztužená ocelovým drátem. | [14 empty] | VV | 2 | 1 | True | 0 | ROZPOCET
| VV |  | Izolace z minerální vaty tl. 25 mm chráněna polyesterovým návlekem zabraňujícím ponikání izolačních vláken do potrubí. | [14 empty] | VV | 2 | 1 | True | 0 | ROZPOCET
| VV |  | A k zabránění kondenzaci v hlukové izolaci. | [14 empty] | VV | 2 | 1 | True | 0 | ROZPOCET
| VV |  | Vnější plášť hliníkový laminát stříbrné barvy. | [14 empty] | VV | 2 | 1 | True | 0 | ROZPOCET
| VV |  | DN 160 mm | [14 empty] | VV | 2 | 1 | True | 0 | ROZPOCET
| VV |  | D.2 | [14 empty] | VV | 2 | 1 | True | 0 | ROZPOCET
| VV |  | 1. NP | [14 empty] | VV | 2 | 1 | True | 0 | ROZPOCET
| VV |  | 8,00 |  | 8 | [12 empty] | VV | 2 | 2 | True | 1 | ROZPOCET
22 | M | 42981732 | hadice ohebná z Al s tepelnou a hlukovou izolací 25mm, délka 10m D 160mm | kus | 1 |  | 0 |  |  | základní | 0 | 0 | 0.0101 | 0.0101 | 0 | 0 | 32 | M | 2 |  |  |  | ROZPOCET | 0 | 0 | 0 | 0 | 0 | 1 | 0 | 16 | -1598847550
| VV |  | 8,00/10,00=0,80 ks | [14 empty] | VV | 2 | 1 | True | 0 | ROZPOCET
| VV |  | 1 |  | 1 | [12 empty] | VV | 2 | 2 | True | 1 | ROZPOCET
23 | K | 751613113 | Montáž dodatečné izolovaného potrubí kruhového izolačním návlekem | m | 4.4 |  | 0 |  |  | základní | 0.15 | 0.66 | 0 | 0 | 0 | 0 | 16 | K | 2 |  |  |  | ROZPOCET | 0 | 0 | 0 | 0 | 0 | 1 | 0 | 16 | -1950804452
| VV |  | Izolace potrubí (kulaté) SET 125/2200 mm, 2 ks | [14 empty] | VV | 2 | 1 | True | 0 | ROZPOCET
| VV |  | 2,20*2 |  | 4.4 | [12 empty] | VV | 2 | 2 | True | 1 | ROZPOCET
24 | M | 63152503 | návlek tepelně izolační tl 25mm s hliníkovým laminátem pro VZT potrubí, délka 10m D 127mm | kus | 1 |  | 0 |  |  | základní | 0 | 0 | 0.0067 | 0.0067 | 0 | 0 | 32 | M | 2 |  |  |  | ROZPOCET | 0 | 0 | 0 | 0 | 0 | 1 | 0 | 16 | -272800303
| VV |  | Izolace potrubí (kulaté) SET 125/2200 mm, 2 ks | [14 empty] | VV | 2 | 1 | True | 0 | ROZPOCET
| VV |  | 4,40/10,00=0,44 ks | [14 empty] | VV | 2 | 1 | True | 0 | ROZPOCET
| VV |  | 1 |  | 1 | [12 empty] | VV | 2 | 2 | True | 1 | ROZPOCET

## 01-03 - ZTI
[9 empty] | >> skryté sloupce << | [9 empty] | {df30cef4-52d1-45bc-8257-ab27a77f45ae}
2
| KRYCÍ LIST SOUPISU PRACÍ | [8 empty] | v --- níže se nacházejí doplnkové a pomocné údaje k sestavám --- v | [8 empty] | False
Stavba:
Středisko Okrouhlík - nástavba a stavební úpravy
Objekt:
01 - Stavební práce- neuznatelné náklady
Soupis:
01-03 - ZTI
| KSO: |  |  |  |  | CC-CZ:
| Místo: |  | st.p. 1443, k.ú. Staré Benátky |  |  | Datum: | 8. 10. 2021
| Zadavatel: |  |  |  |  | IČ: | 46356983
|  | VaK Mladá Boleslav, Čechova 1151, Mladá Boleslav |  |  |  | DIČ: | CZ46356983
| Zhotovitel: |  |  |  |  | IČ: | 0
[6 empty] | DIČ: | 0
| Projektant: |  |  |  |  | IČ: | 06428088
|  | ŽÁROVKA PROJEKTANTI,Křižíkova 788/2,Hradec Králové |  |  |  | DIČ: | CZ06428088
| Zpracovatel: |  |  |  |  | IČ:
DIČ:
Poznámka:
| Cena bez DPH | [5 empty] | 0
|  |  | Základ daně |  |  | Sazba daně | Výše daně
| DPH | základní | 0 |  |  | 21% | 0
|  | snížená | 0 |  |  | 15% | 0
|  | zákl. přenesená | 0 |  |  | 21% | 0
|  | sníž. přenesená | 0 |  |  | 15% | 0
|  | nulová | 0 |  |  | 0% | 0
| Cena s DPH |  |  | v | CZK |  | 0
| Projektant |  |  | Zpracovatel
| Datum a podpis: |  | Razítko | Datum a podpis: |  |  | Razítko
| Objednavatel |  |  | Zhotovitel
| Datum a podpis: |  | Razítko | Datum a podpis: |  |  | Razítko
REKAPITULACE ČLENĚNÍ SOUPISU PRACÍ
Stavba:
Středisko Okrouhlík - nástavba a stavební úpravy
Objekt:
01 - Stavební práce
Soupis:
Zdravotně technické instalace
Místo: |  |  | st.p. 1443, k.ú. Staré Benátky |  |  | Datum: | 8. 10. 2021
Zadavatel: |  |  | VaK Mladá Boleslav, Čechova 1151, Mladá Boleslav |  |  | Projektant: | ŽÁROVKA PROJEKTANTI,Křižíkova 788/2,Hradec Králové
Zhotovitel: | [5 empty] | Zpracovatel:
Kód dílu - Popis | [6 empty] | Cena celkem [CZK]
Náklady ze soupisu prací | [6 empty] | 0 | [12 empty] | -1
| 1 - Zemní a ostatní práce | [5 empty] | 0
| 2 - Stavební a bourací práce, ostatní práce | [5 empty] | 0
| 3 - Kanalizace | [5 empty] | 0
| 4 - Vodovod | [5 empty] | 0
| 7 - Zařizovací předměty | [5 empty] | 0
SOUPIS PRACÍ
Stavba:
Středisko Okrouhlík - nástavba a stavební úpravy
Objekt:
01 - Stavební práce
Soupis:
Zdravotně technické instalace
Místo: |  |  | st.p. 1443, k.ú. Staré Benátky |  |  | Datum: | 8. 10. 2021
Zadavatel: |  |  | VaK Mladá Boleslav, Čechova 1151, Mladá Boleslav |  |  | Projektant: | ŽÁROVKA PROJEKTANTI,Křižíkova 788/2,Hradec Králové
Zhotovitel: | [5 empty] | Zpracovatel:
PČ | Typ | Kód | Popis | MJ | Množství | J.cena [CZK] | Cena celkem [CZK] | Cenová soustava |  |  | DPH | J. Nh [h] | Nh celkem [h] | J. hmotnost [t] | Hmotnost celkem [t] | J. suť [t] | Suť Celkem [t]
Náklady soupisu celkem | [6 empty] | 0 | [5 empty] | 0 |  | 0 |  | 0 |  | D | -1 | [7 empty] | 0
Poznámka : přesun hmot a suti v ceně jednotlivých položek
| D | 1 | Zemní práce |  |  |  | 0 | [5 empty] | 0 |  | 0 |  | 0 | 1 | D | 0 | ROZPOCET | [6 empty] | 0
1 | K | 1004 | Hloubení rýh š do 600 mm v hornině tř. 3 objemu do 100 m3 (20x0,6x1,2+25x0,6x1+35x0,6x1+17x0,6x0,8+11x0,8x1,2+4x0,8x1,2+15x0,6x0,6) | m3 | 78.36 |  | 0 |  |  |  | základní | 0 | 0 | 0 | 0 | 0 | 0 | 4 | K | 1 | ROZPOCET | 0 | 0 | 0 | 0 | 0 | 1 | 0 | 4 | 61532874
2 | K | 1011 | Příplatek za práci v objektu (ruční hloubení) (15x0,6x0,6) | m3 | 5.4 |  | 0 |  |  |  | základní | 0 | 0 | 0 | 0 | 0 | 0 | 4 | K | 1 | ROZPOCET | 0 | 0 | 0 | 0 | 0 | 1 | 0 | 4 | -1519078758
3 | K | 1026 | Zásyp jam, šachet rýh nebo kolem objektů sypaninou se zhutněním | m3 | 66.76 |  | 0 |  |  |  | základní | 0 | 0 | 0 | 0 | 0 | 0 | 4 | K | 1 | ROZPOCET | 0 | 0 | 0 | 0 | 0 | 1 | 0 | 4 | 1230734196
4 | K | 1028 | Lože pod potrubí ze štěrkopísku fr. 0-4, v otevř. výkopu (116x0,5x0,1) | m3 | 5.8 |  | 0 |  |  |  | základní | 0 | 0 | 0 | 0 | 0 | 0 | 4 | K | 1 | ROZPOCET | 0 | 0 | 0 | 0 | 0 | 1 | 0 | 4 | -655331740
5 | K | 1029 | Obsyp potrubí písčitým materiálem fr. 0-4 (116x0,5x0,1) | m3 | 5.8 |  | 0 |  |  |  | základní | 0 | 0 | 0 | 0 | 0 | 0 | 4 | K | 1 | ROZPOCET | 0 | 0 | 0 | 0 | 0 | 1 | 0 | 4 | -1310734847
6 | K | 1060 | Provedení zásypu vsakovacího objektu z kameniva těženého frakce 16-32 | t | 10 |  | 0 |  |  |  | základní | 0 | 0 | 0 | 0 | 0 | 0 | 4 | K | 1 | ROZPOCET | 0 | 0 | 0 | 0 | 0 | 1 | 0 | 4 | -2122057729
7 | K | 1084 | Odvozy a likvidace přebytečných hmot vč. nakládání na dopravní prostředky | m3 | 11.6 |  | 0 |  |  |  | základní | 0 | 0 | 0 | 0 | 0 | 0 | 4 | K | 1 | ROZPOCET | 0 | 0 | 0 | 0 | 0 | 1 | 0 | 4 | -1742496662
| D | 2 | Stavební a bourací práce, ostatní práce |  |  |  | 0 | [5 empty] | 0 |  | 0 |  | 0 | 1 | D | 0 | ROZPOCET | [6 empty] | 0
8 | K | 2002 | Vysekání rýh ve zdivu cihelném hl do 150 mm š do 300 mm | m2 | 20 |  | 0 |  |  |  | základní | 0 | 0 | 0 | 0 | 0 | 0 | 4 | K | 1 | ROZPOCET | 0 | 0 | 0 | 0 | 0 | 1 | 0 | 4 | 629663100
9 | K | 2003 | zapravení rýh ve zdivu cihelném hl do 150 mm š do 300 mm | m2 | 20 |  | 0 |  |  |  | základní | 0 | 0 | 0 | 0 | 0 | 0 | 4 | K | 1 | ROZPOCET | 0 | 0 | 0 | 0 | 0 | 1 | 0 | 4 | 1643257615
10 | K | 2015 | Demontáž stávajících rozvodů | kpl | 1 |  | 0 |  |  |  | základní | 0 | 0 | 0 | 0 | 0 | 0 | 4 | K | 1 | ROZPOCET | 0 | 0 | 0 | 0 | 0 | 1 | 0 | 4 | 220746672
11 | K | 2083 | Odvozy a likvidace suti a přebytečných směsných stavebních hmot vč. nakládání na dopravní prostředky | t | 3.6 |  | 0 |  |  |  | základní | 0 | 0 | 0 | 0 | 0 | 0 | 4 | K | 1 | ROZPOCET | 0 | 0 | 0 | 0 | 0 | 1 | 0 | 4 | -55767949
|  |  | 20*0,1*1,8 |  | 3.6
| D | 3 | Kanalizace |  |  |  | 0 | [5 empty] | 0 |  | 0 |  | 0 | 1 | D | 0 | ROZPOCET | [6 empty] | 0
12 | K | 3020 | Potrubí plastové kanalizační svodné, systém PVC KG DN 100 (SN8) | m | 30 |  | 0 |  |  |  | základní | 0 | 0 | 0 | 0 | 0 | 0 | 4 | K | 1 | ROZPOCET | 0 | 0 | 0 | 0 | 0 | 1 | 0 | 4 | -1161028370
13 | K | 3021 | Potrubí plastové kanalizační svodné, systém PVC KG DN 125 (SN8) | m | 65 |  | 0 |  |  |  | základní | 0 | 0 | 0 | 0 | 0 | 0 | 4 | K | 1 | ROZPOCET | 0 | 0 | 0 | 0 | 0 | 1 | 0 | 4 | 1906926693
14 | K | 3022 | Potrubí plastové kanalizační svodné, systém PVC KG DN 160 (SN8) | m | 30 |  | 0 |  |  |  | základní | 0 | 0 | 0 | 0 | 0 | 0 | 4 | K | 1 | ROZPOCET | 0 | 0 | 0 | 0 | 0 | 1 | 0 | 4 | 1377996404
15 | K | 3044 | Potrubí plastové kanalizační vnitřní, systém PPs-HT DN 40 | m | 10 |  | 0 |  |  |  | základní | 0 | 0 | 0 | 0 | 0 | 0 | 4 | K | 1 | ROZPOCET | 0 | 0 | 0 | 0 | 0 | 1 | 0 | 4 | -853861237
16 | K | 3045 | Potrubí plastové kanalizační vnitřní, systém PPs-HT DN 50 | m | 30 |  | 0 |  |  |  | základní | 0 | 0 | 0 | 0 | 0 | 0 | 4 | K | 1 | ROZPOCET | 0 | 0 | 0 | 0 | 0 | 1 | 0 | 4 | -447079628
17 | K | 3046 | Potrubí plastové kanalizační vnitřní, systém PPs-HT DN 70 | m | 15 |  | 0 |  |  |  | základní | 0 | 0 | 0 | 0 | 0 | 0 | 4 | K | 1 | ROZPOCET | 0 | 0 | 0 | 0 | 0 | 1 | 0 | 4 | -1899346594
18 | K | 3047 | Potrubí plastové kanalizační vnitřní, systém PPs-HT DN 100 | m | 40 |  | 0 |  |  |  | základní | 0 | 0 | 0 | 0 | 0 | 0 | 4 | K | 1 | ROZPOCET | 0 | 0 | 0 | 0 | 0 | 1 | 0 | 4 | 1053527277
19 | K | 3051 | Potrubí kanalizační z PP "tiché" DN 70 (20dB) | m | 15 |  | 0 |  |  |  | základní | 0 | 0 | 0 | 0 | 0 | 0 | 4 | K | 1 | ROZPOCET | 0 | 0 | 0 | 0 | 0 | 1 | 0 | 4 | 20094321
20 | K | 3052 | Potrubí kanalizační z PP "tiché" DN 100 (20dB) | m | 10 |  | 0 |  |  |  | základní | 0 | 0 | 0 | 0 | 0 | 0 | 4 | K | 1 | ROZPOCET | 0 | 0 | 0 | 0 | 0 | 1 | 0 | 4 | -45298598
21 | K | 3073 | Návleková termoakustická izolace (tl.5mm) - D75 | m | 15 |  | 0 |  |  |  | základní | 0 | 0 | 0 | 0 | 0 | 0 | 4 | K | 1 | ROZPOCET | 0 | 0 | 0 | 0 | 0 | 1 | 0 | 4 | 425628462
22 | K | 3074 | Návleková termoakustická izolace (tl.5mm) - D110 | m | 10 |  | 0 |  |  |  | základní | 0 | 0 | 0 | 0 | 0 | 0 | 4 | K | 1 | ROZPOCET | 0 | 0 | 0 | 0 | 0 | 1 | 0 | 4 | -330295598
23 | K | 3077 | Vyvedení a upevnění odpadních výpustek DN 40 | kus | 8 |  | 0 |  |  |  | základní | 0 | 0 | 0 | 0 | 0 | 0 | 4 | K | 1 | ROZPOCET | 0 | 0 | 0 | 0 | 0 | 1 | 0 | 4 | 1795266141
24 | K | 3078 | Vyvedení a upevnění odpadních výpustek DN 50 | kus | 13 |  | 0 |  |  |  | základní | 0 | 0 | 0 | 0 | 0 | 0 | 4 | K | 1 | ROZPOCET | 0 | 0 | 0 | 0 | 0 | 1 | 0 | 4 | 591992665
25 | K | 3080 | Vyvedení a upevnění odpadních výpustek DN 100 | kus | 7 |  | 0 |  |  |  | základní | 0 | 0 | 0 | 0 | 0 | 0 | 4 | K | 1 | ROZPOCET | 0 | 0 | 0 | 0 | 0 | 1 | 0 | 4 | -990841559
26 | K | 3133 | Drenážní šachta s kalovým prostorem, vč. zakrytí lit. mříží (plast DN300/150, hl. 0,9m) | ks | 1 |  | 0 |  |  |  | základní | 0 | 0 | 0 | 0 | 0 | 0 | 4 | K | 1 | ROZPOCET | 0 | 0 | 0 | 0 | 0 | 1 | 0 | 4 | -279804987
27 | K | 3184 | Nerez. žlab, včetně roštu, délka 850mm, součástí zdvojený sifon s odtokem až 28 l/min | ks | 4 |  | 0 |  |  |  | základní | 0 | 0 | 0 | 0 | 0 | 0 | 4 | K | 1 | ROZPOCET | 0 | 0 | 0 | 0 | 0 | 1 | 0 | 4 | 1828535870
28 | K | 3193 | Filtrační geotextílie (200 g / m2 - pro vsakovací objekty) | m2 | 50 |  | 0 |  |  |  | základní | 0 | 0 | 0 | 0 | 0 | 0 | 4 | K | 1 | ROZPOCET | 0 | 0 | 0 | 0 | 0 | 1 | 0 | 4 | 883853540
29 | K | 3194 | Plastový akumulační box (200l), vč. osazení- vsakovací objekt | ks | 10 |  | 0 |  |  |  | základní | 0 | 0 | 0 | 0 | 0 | 0 | 4 | K | 1 | ROZPOCET | 0 | 0 | 0 | 0 | 0 | 1 | 0 | 4 | -355114172
30 | K | 3230 | Lapač střešních splavenin z PP se zápach. klapkou a lapacím košem | kus | 7 |  | 0 |  |  |  | základní | 0 | 0 | 0 | 0 | 0 | 0 | 4 | K | 1 | ROZPOCET | 0 | 0 | 0 | 0 | 0 | 1 | 0 | 4 | 1795159160
31 | K | 3242 | Podlahová vpusť, PP s nerezovým roštem, min. 0,5 l/s (dle izol. vrstvy podlahy), DN50 | kus | 1 |  | 0 |  |  |  | základní | 0 | 0 | 0 | 0 | 0 | 0 | 4 | K | 1 | ROZPOCET | 0 | 0 | 0 | 0 | 0 | 1 | 0 | 4 | 1632582746
32 | K | 3252 | Zápachová uzávěra pro pračky, DN50 | kus | 1 |  | 0 |  |  |  | základní | 0 | 0 | 0 | 0 | 0 | 0 | 4 | K | 1 | ROZPOCET | 0 | 0 | 0 | 0 | 0 | 1 | 0 | 4 | 1566613079
33 | K | 3257 | Vtok pro odtok kondenzátu, se sifonem, DN40 | kus | 1 |  | 0 |  |  |  | základní | 0 | 0 | 0 | 0 | 0 | 0 | 4 | K | 1 | ROZPOCET | 0 | 0 | 0 | 0 | 0 | 1 | 0 | 4 | 1294252655
34 | K | 3258 | Ventil. hlavice, vč. izol. soupravy, DN100 | kus | 2 |  | 0 |  |  |  | základní | 0 | 0 | 0 | 0 | 0 | 0 | 4 | K | 1 | ROZPOCET | 0 | 0 | 0 | 0 | 0 | 1 | 0 | 4 | -81841954
35 | K | 3308 | Zkouška těsnosti potrubí kanalizace vodou do DN 125 | m | 95 |  | 0 |  |  |  | základní | 0 | 0 | 0 | 0 | 0 | 0 | 4 | K | 1 | ROZPOCET | 0 | 0 | 0 | 0 | 0 | 1 | 0 | 4 | -1131653267
36 | K | 3309 | Zkouška těsnosti potrubí kanalizace vodou do DN 200 | m | 30 |  | 0 |  |  |  | základní | 0 | 0 | 0 | 0 | 0 | 0 | 4 | K | 1 | ROZPOCET | 0 | 0 | 0 | 0 | 0 | 1 | 0 | 4 | -1425581416
37 | K | 3310 | Zkouška těsnosti potrubí kanalizace kouřem do DN 300 | m | 120 |  | 0 |  |  |  | základní | 0 | 0 | 0 | 0 | 0 | 0 | 4 | K | 1 | ROZPOCET | 0 | 0 | 0 | 0 | 0 | 1 | 0 | 4 | 1456153056
| D | 4 | Vodovod |  |  |  | 0 | [5 empty] | 0 |  | 0 |  | 0 | 1 | D | 0 | ROZPOCET | [6 empty] | 0
38 | K | 4039 | Napojení vodovodní přípojky na stávající část přípojky pomocí spojky ISOFLO a přechodu (50/32) | kpl | 1 |  | 0 |  |  |  | základní | 0 | 0 | 0 | 0 | 0 | 0 | 4 | K | 1 | ROZPOCET | 0 | 0 | 0 | 0 | 0 | 1 | 0 | 4 | 1386392888
39 | K | 4050 | Instalační sestava pro vodoměr, na přívodu ventil se šikmým sedlem, na vývodu ventil se zpětnou klapkou - Qn 6 - 1¼ × 1¼ | ks | 1 |  | 0 |  |  |  | základní | 0 | 0 | 0 | 0 | 0 | 0 | 4 | K | 1 | ROZPOCET | 0 | 0 | 0 | 0 | 0 | 1 | 0 | 4 | -2056101369
40 | K | 4057 | Potrubí vodovodní PE100 (SRD 11) D50 + montáž, vč. tvarovek | m | 20 |  | 0 |  |  |  | základní | 0 | 0 | 0 | 0 | 0 | 0 | 4 | K | 1 | ROZPOCET | 0 | 0 | 0 | 0 | 0 | 1 | 0 | 4 | -896883558
41 | K | 4063 | osazení chráničky D90 (PEHD) | m | 2 |  | 0 |  |  |  | základní | 0 | 0 | 0 | 0 | 0 | 0 | 4 | K | 1 | ROZPOCET | 0 | 0 | 0 | 0 | 0 | 1 | 0 | 4 | 1722465409
42 | K | 4064 | Výstražná folie | m | 20 |  | 0 |  |  |  | základní | 0 | 0 | 0 | 0 | 0 | 0 | 4 | K | 1 | ROZPOCET | 0 | 0 | 0 | 0 | 0 | 1 | 0 | 4 | 129967047
43 | K | 4067 | Potrubí vod. plastové PP-RCT trubka EVO 20x2,3 S4, svar polyfuze | m | 160 |  | 0 |  |  |  | základní | 0 | 0 | 0 | 0 | 0 | 0 | 4 | K | 1 | ROZPOCET | 0 | 0 | 0 | 0 | 0 | 1 | 0 | 4 | -362621377
44 | K | 4068 | Potrubí vod. plastové PP-RCT trubka EVO 25x2,8 S4, svar polyfuze | m | 15 |  | 0 |  |  |  | základní | 0 | 0 | 0 | 0 | 0 | 0 | 4 | K | 1 | ROZPOCET | 0 | 0 | 0 | 0 | 0 | 1 | 0 | 4 | 1124869510
45 | K | 4069 | Potrubí vod. plastové PP-RCT trubka EVO 32x3,6 S4, svar polyfuze | m | 10 |  | 0 |  |  |  | základní | 0 | 0 | 0 | 0 | 0 | 0 | 4 | K | 1 | ROZPOCET | 0 | 0 | 0 | 0 | 0 | 1 | 0 | 4 | -653933383
46 | K | 4070 | Potrubí vod. plastové PP-RCT trubka EVO 40x4,5 S4, svar polyfuze | m | 20 |  | 0 |  |  |  | základní | 0 | 0 | 0 | 0 | 0 | 0 | 4 | K | 1 | ROZPOCET | 0 | 0 | 0 | 0 | 0 | 1 | 0 | 4 | -516908622
47 | K | 4083 | Potrubí vodovodní plastové, třívrstvá trouba s čedičovým vláknem v kombinaci s polypropylenem D20 (20 x 2,8 mm S3,2) | m | 40 |  | 0 |  |  |  | základní | 0 | 0 | 0 | 0 | 0 | 0 | 4 | K | 1 | ROZPOCET | 0 | 0 | 0 | 0 | 0 | 1 | 0 | 4 | 415763438
48 | K | 4084 | Potrubí vodovodní plastové, třívrstvá trouba s čedičovým vláknem v kombinaci s polypropylenem D25 (25 x 3,5 mm S3,2) | m | 20 |  | 0 |  |  |  | základní | 0 | 0 | 0 | 0 | 0 | 0 | 4 | K | 1 | ROZPOCET | 0 | 0 | 0 | 0 | 0 | 1 | 0 | 4 | 1770019513
49 | K | 4085 | Potrubí vodovodní plastové, třívrstvá trouba s čedičovým vláknem v kombinaci s polypropylenem D32 (32 x 4,4 mm S3,2) | m | 20 |  | 0 |  |  |  | základní | 0 | 0 | 0 | 0 | 0 | 0 | 4 | K | 1 | ROZPOCET | 0 | 0 | 0 | 0 | 0 | 1 | 0 | 4 | -426205217
50 | K | 4107 | Potrubí vodovodní ocelové závitové pozinkované 1" (33,7x3,2mm) | m | 35 |  | 0 |  |  |  | základní | 0 | 0 | 0 | 0 | 0 | 0 | 4 | K | 1 | ROZPOCET | 0 | 0 | 0 | 0 | 0 | 1 | 0 | 4 | 1918316647
51 | K | 4112 | Ochrana vodovodního potrubí přilepenými tepelně izolačními trubicemi z PE, s AL fólií, tl do 10 mm DN do 42 mm | m | 115 |  | 0 |  |  |  | základní | 0 | 0 | 0 | 0 | 0 | 0 | 4 | K | 1 | ROZPOCET | 0 | 0 | 0 | 0 | 0 | 1 | 0 | 4 | -1495222149
52 | K | 4113 | Ochrana vodovodního potrubí přilepenými tepelně izolačními trubicemi z PE, s AL fólií, tl do 15 mm DN do 35 mm | m | 25 |  | 0 |  |  |  | základní | 0 | 0 | 0 | 0 | 0 | 0 | 4 | K | 1 | ROZPOCET | 0 | 0 | 0 | 0 | 0 | 1 | 0 | 4 | 345988389
53 | K | 4116 | Ochrana vodovodního potrubí přilepenými tepelně izolačními trubicemi z PE, s AL fólií, tl do 20 mm DN do 35 mm | m | 10 |  | 0 |  |  |  | základní | 0 | 0 | 0 | 0 | 0 | 0 | 4 | K | 1 | ROZPOCET | 0 | 0 | 0 | 0 | 0 | 1 | 0 | 4 | -978585655
54 | K | 4117 | Ochrana vodovodního potrubí přilepenými tepelně izolačními trubicemi z PE, s AL fólií, tl do 20 mm DN do 65 mm | m | 20 |  | 0 |  |  |  | základní | 0 | 0 | 0 | 0 | 0 | 0 | 4 | K | 1 | ROZPOCET | 0 | 0 | 0 | 0 | 0 | 1 | 0 | 4 | 1706201345
55 | K | 4123 | Ochrana vodovodního potrubí přilepenými tepelně izolačními trubicemi z PE tl do 10 mm DN do 42 mm | m | 65 |  | 0 |  |  |  | základní | 0 | 0 | 0 | 0 | 0 | 0 | 4 | K | 1 | ROZPOCET | 0 | 0 | 0 | 0 | 0 | 1 | 0 | 4 | 1490805988
56 | K | 4127 | Ochrana vodovodního potrubí přilepenými tepelně izolačními trubicemi z PE tl do 20 mm DN do 35 mm | m | 15 |  | 0 |  |  |  | základní | 0 | 0 | 0 | 0 | 0 | 0 | 4 | K | 1 | ROZPOCET | 0 | 0 | 0 | 0 | 0 | 1 | 0 | 4 | 1007128269
57 | K | 4130 | Ochrana vodovodního potrubí přilepenými tepelně izolačními trubicemi z PE tl do 25 mm DN do 35 mm | m | 60 |  | 0 |  |  |  | základní | 0 | 0 | 0 | 0 | 0 | 0 | 4 | K | 1 | ROZPOCET | 0 | 0 | 0 | 0 | 0 | 1 | 0 | 4 | -739260436
58 | K | 4132 | Ochrana vodovodního potrubí přilepenými tepelně izolačními trubicemi z PE tl do 30 mm DN do 35 mm | m | 20 |  | 0 |  |  |  | základní | 0 | 0 | 0 | 0 | 0 | 0 | 4 | K | 1 | ROZPOCET | 0 | 0 | 0 | 0 | 0 | 1 | 0 | 4 | -82056731
59 | K | 4132.1 | bytový vodoměr pro pitnou vodu (do 30°C), DN20 (Qn 2,5 m3) | kus | 1 |  | 0 |  |  |  | základní | 0 | 0 | 0 | 0 | 0 | 0 | 4 | K | 1 | ROZPOCET | 0 | 0 | 0 | 0 | 0 | 1 | 0 | 4 | 15582557
60 | K | 4133 | bytový vodoměr pro teplou vodu (do 90°C), DN20 (Qn 2,5 m3) | kus | 1 |  | 0 |  |  |  | základní | 0 | 0 | 0 | 0 | 0 | 0 | 4 | K | 1 | ROZPOCET | 0 | 0 | 0 | 0 | 0 | 1 | 0 | 4 | 1951562163
61 | K | 4133.1 | Filtr mosazný s 2x vnitřním závitem PN 16, T 120 °C G 1/2" | kus | 1 |  | 0 |  |  |  | základní | 0 | 0 | 0 | 0 | 0 | 0 | 4 | K | 1 | ROZPOCET | 0 | 0 | 0 | 0 | 0 | 1 | 0 | 4 | 860875011
62 | K | 4134 | Zaizolování tvarovek a armatur na vodovodním potrubí plstěnými pásy (cca 25% procent z izolování přímých tras) | kpl | 1 |  | 0 |  |  |  | základní | 0 | 0 | 0 | 0 | 0 | 0 | 4 | K | 1 | ROZPOCET | 0 | 0 | 0 | 0 | 0 | 1 | 0 | 4 | -705546990
63 | K | 4139 | Ventil zpětný mosazný G 1/2" PN 10 do 110°C se dvěma závity | kus | 1 |  | 0 |  |  |  | základní | 0 | 0 | 0 | 0 | 0 | 0 | 4 | K | 1 | ROZPOCET | 0 | 0 | 0 | 0 | 0 | 1 | 0 | 4 | 942694258
64 | K | 4140 | Ventil zpětný mosazný G 1" PN 10 do 110°C se dvěma závity | kus | 1 |  | 0 |  |  |  | základní | 0 | 0 | 0 | 0 | 0 | 0 | 4 | K | 1 | ROZPOCET | 0 | 0 | 0 | 0 | 0 | 1 | 0 | 4 | 1055332621
65 | K | 4165 | Uzavírací ventil se šikmým sedlem 1/2" | kus | 1 |  | 0 |  |  |  | základní | 0 | 0 | 0 | 0 | 0 | 0 | 4 | K | 1 | ROZPOCET | 0 | 0 | 0 | 0 | 0 | 1 | 0 | 4 | -367651043
66 | K | 4166 | Uzavírací ventil se šikmým sedlem 3/4" | kus | 2 |  | 0 |  |  |  | základní | 0 | 0 | 0 | 0 | 0 | 0 | 4 | K | 1 | ROZPOCET | 0 | 0 | 0 | 0 | 0 | 1 | 0 | 4 | -666035282
67 | K | 4167 | Uzavírací ventil se šikmým sedlem 1" | kus | 2 |  | 0 |  |  |  | základní | 0 | 0 | 0 | 0 | 0 | 0 | 4 | K | 1 | ROZPOCET | 0 | 0 | 0 | 0 | 0 | 1 | 0 | 4 | -445785930
68 | K | 4206 | Uzavírací ventil se šikmým sedlem 1" s vypouštěním | kus | 1 |  | 0 |  |  |  | základní | 0 | 0 | 0 | 0 | 0 | 0 | 4 | K | 1 | ROZPOCET | 0 | 0 | 0 | 0 | 0 | 1 | 0 | 4 | 200191591
69 | K | 4208 | Ventil pojistný mosazný G 3/4" PN 6 do 100°C k bojleru | kus | 1 |  | 0 |  |  |  | základní | 0 | 0 | 0 | 0 | 0 | 0 | 4 | K | 1 | ROZPOCET | 0 | 0 | 0 | 0 | 0 | 1 | 0 | 4 | -1641267169
70 | K | 4211 | Rohový ventil 1/2" | kus | 27 |  | 0 |  |  |  | základní | 0 | 0 | 0 | 0 | 0 | 0 | 4 | K | 1 | ROZPOCET | 0 | 0 | 0 | 0 | 0 | 1 | 0 | 4 | 608378435
71 | K | 4212 | Pračkový ventil 1/2" | kus | 4 |  | 0 |  |  |  | základní | 0 | 0 | 0 | 0 | 0 | 0 | 4 | K | 1 | ROZPOCET | 0 | 0 | 0 | 0 | 0 | 1 | 0 | 4 | -1317056211
72 | K | 4213 | Nástěnka závitová K 247 pro baterii G 1/2 s jedním závitem | ks | 13 |  | 0 |  |  |  | základní | 0 | 0 | 0 | 0 | 0 | 0 | 4 | K | 1 | ROZPOCET | 0 | 0 | 0 | 0 | 0 | 1 | 0 | 4 | -2047609563
73 | K | 4214 | Nástěnka závitová K 247 pro baterii G 1/2 s jedním závitem | pár | 18 |  | 0 |  |  |  | základní | 0 | 0 | 0 | 0 | 0 | 0 | 4 | K | 1 | ROZPOCET | 0 | 0 | 0 | 0 | 0 | 1 | 0 | 4 | 54305090
74 | K | 4226 | Teploměr (0-100°C), včetně jímky na potrubí | kus | 2 |  | 0 |  |  |  | základní | 0 | 0 | 0 | 0 | 0 | 0 | 4 | K | 1 | ROZPOCET | 0 | 0 | 0 | 0 | 0 | 1 | 0 | 4 | -439019202
75 | K | 4227 | Tlakoměr (0-6kPa), včetně jímky na potrubí | kus | 1 |  | 0 |  |  |  | základní | 0 | 0 | 0 | 0 | 0 | 0 | 4 | K | 1 | ROZPOCET | 0 | 0 | 0 | 0 | 0 | 1 | 0 | 4 | -1364390269
76 | K | 4230 | Expanzní nádoba (8litrů-10barů) | kus | 1 |  | 0 |  |  |  | základní | 0 | 0 | 0 | 0 | 0 | 0 | 4 | K | 1 | ROZPOCET | 0 | 0 | 0 | 0 | 0 | 1 | 0 | 4 | -282755036
77 | K | 4231 | Připojovací armatura 3/4 - uzavírací armatura s vypouštěním zajišťující průtok expanzní nádobou | kus | 1 |  | 0 |  |  |  | základní | 0 | 0 | 0 | 0 | 0 | 0 | 4 | K | 1 | ROZPOCET | 0 | 0 | 0 | 0 | 0 | 1 | 0 | 4 | -1398739434
78 | K | 4232 | Cirkulační čerpadlo s možností časování (0,3 m3/hod, H=1,0 m) | kus | 1 |  | 0 |  |  |  | základní | 0 | 0 | 0 | 0 | 0 | 0 | 4 | K | 1 | ROZPOCET | 0 | 0 | 0 | 0 | 0 | 1 | 0 | 4 | -842557497
79 | K | 4254 | Kohout závitový plnicí nebo vypouštěcí PN 6 G 1/2 s jedním závitem | kus | 1 |  | 0 |  |  |  | základní | 0 | 0 | 0 | 0 | 0 | 0 | 4 | K | 1 | ROZPOCET | 0 | 0 | 0 | 0 | 0 | 1 | 0 | 4 | 1217848372
80 | K | 4272 | Kontrolovatelná zpětná armatura EA 1" | kus | 1 |  | 0 |  |  |  | základní | 0 | 0 | 0 | 0 | 0 | 0 | 4 | K | 1 | ROZPOCET | 0 | 0 | 0 | 0 | 0 | 1 | 0 | 4 | -1836998563
81 | K | 4340 | Hydrantový systém s tvarově stálou hadicí D19 -20bm - plná dvířka - proudnice ekv. 6, skříň z ocelového plechu, povrchová úprava z práškové barvy pro vnitřní prostředí | soubor | 1 |  | 0 |  |  |  | základní | 0 | 0 | 0 | 0 | 0 | 0 | 4 | K | 1 | ROZPOCET | 0 | 0 | 0 | 0 | 0 | 1 | 0 | 4 | -700527301
82 | K | 4341 | Hydrantový systém s tvarově stálou hadicí D19 -30bm - plná dvířka - proudnice ekv. 6, skříň z ocelového plechu, povrchová úprava z práškové barvy pro vnitřní prostředí | soubor | 1 |  | 0 |  |  |  | základní | 0 | 0 | 0 | 0 | 0 | 0 | 4 | K | 1 | ROZPOCET | 0 | 0 | 0 | 0 | 0 | 1 | 0 | 4 | 295741668
83 | K | 4352 | Podpůrné vynešení hlavního horizontálního rozvodu na konzoly (vč. uchycení rozvodu). | m | 30 |  | 0 |  |  |  | základní | 0 | 0 | 0 | 0 | 0 | 0 | 4 | K | 1 | ROZPOCET | 0 | 0 | 0 | 0 | 0 | 1 | 0 | 4 | 916092344
84 | K | 4386 | Zkouška těsnosti vodovodního potrubí | m | 320 |  | 0 |  |  |  | základní | 0 | 0 | 0 | 0 | 0 | 0 | 4 | K | 1 | ROZPOCET | 0 | 0 | 0 | 0 | 0 | 1 | 0 | 4 | -871919895
85 | K | 4389 | Proplach vodovodního potrubí | m | 320 |  | 0 |  |  |  | základní | 0 | 0 | 0 | 0 | 0 | 0 | 4 | K | 1 | ROZPOCET | 0 | 0 | 0 | 0 | 0 | 1 | 0 | 4 | 412465457
86 | K | 4390 | Úplný rozbor vody s vypracováním protokolu | kpl | 1 |  | 0 |  |  |  | základní | 0 | 0 | 0 | 0 | 0 | 0 | 4 | K | 1 | ROZPOCET | 0 | 0 | 0 | 0 | 0 | 1 | 0 | 4 | -507898095
| D | 7 | Zařizovací předměty |  |  |  | 0 | [5 empty] | 0 |  | 0 |  | 0 | 1 | D | 0 | ROZPOCET | [6 empty] | 0
87 | K | 7003 | (WC) Závěsný klozet ze sanitární keramiky bílé barvy, oblého tvaru , min. venkovní délka 530 mm, hluboké splachování , otevřený oplachový okruh, sedátko z termoplastu s plastovými úchyty a poklopem, závěsný systém s integrovaným splachovacím modulem pro závěsný klozet , montáž na stěnu, nádržka izolována proti rosení povrchu, tichý chod napouštěcího ventilu, izolované odpadní koleno, nosnost konstrukce 400 kg, objem nádržky 6 L. | soubor | 5 |  | 0 |  |  |  | základní | 0 | 0 | 0 | 0 | 0 | 0 | 4 | K | 1 | ROZPOCET | 0 | 0 | 0 | 0 | 0 | 1 | 0 | 4 | -926564193
88 | K | 7032 | (P) Urinál ze sanitární keramiky bílé barvy, venkovní délka min. 350 mm, včetně instalační sady, splachování spínané radarem, napájení elektrické, minimální splachovací objem 1 L. | soubor | 4 |  | 0 |  |  |  | základní | 0 | 0 | 0 | 0 | 0 | 0 | 4 | K | 1 | ROZPOCET | 0 | 0 | 0 | 0 | 0 | 1 | 0 | 4 | -2064513896
89 | K | 7043 | (U) Umyvadlo ze sanitární keramiky bílé barvy, oblého tvaru, s min. venkovní rozměry 600 x 460 mm, s přepadem , s přípravou pro stojánkovou směšovací baterii, montáž na stěnu pomocí dvojice šroubů, sifon z trvanlivého plastu bílé barvy s umyvadlovou výpustí v chromovém provedení, uzavření výpustě ovládané stisknutím zátky | soubor | 8 |  | 0 |  |  |  | základní | 0 | 0 | 0 | 0 | 0 | 0 | 4 | K | 1 | ROZPOCET | 0 | 0 | 0 | 0 | 0 | 1 | 0 | 4 | 518224071
90 | K | 7077 | (U) Stojánková páková směšovací umyvadlová baterie s chromovým povrchem a keramickou kartuší. Otočné ramínko délky min. 170 mm. Součástí flexi připojovací tlakové hadice. | soubor | 8 |  | 0 |  |  |  | základní | 0 | 0 | 0 | 0 | 0 | 0 | 4 | K | 1 | ROZPOCET | 0 | 0 | 0 | 0 | 0 | 1 | 0 | 4 | 2004570129
91 | K | 7088 | (S2) Sprchový kout 90 x 90 x 190 cm, čtvrtkruh, neprůhledné sklo, celokovové pojezdy, vanička z litého mramoru | soubor | 1 |  | 0 |  |  |  | základní | 0 | 0 | 0 | 0 | 0 | 0 | 4 | K | 1 | ROZPOCET | 0 | 0 | 0 | 0 | 0 | 1 | 0 | 4 | 1412712290
92 | K | 7102 | (S1,S2) Nástěnná páková směšovací sprchová baterie s chromovým povrchem a keramickou kartuší. Součástí je i sprchová hadice délky 1,7 m s pochromovaným povrchem, ruční sprcha a držák sprchy. | kus | 5 |  | 0 |  |  |  | základní | 0 | 0 | 0 | 0 | 0 | 0 | 4 | K | 1 | ROZPOCET | 0 | 0 | 0 | 0 | 0 | 1 | 0 | 4 | 1886016161
93 | K | 7136 | (VÝ) Závěsná výlevka ze sanit. keramiky bílé barvy, venkovní délka min. 510 mm, odnímatelná plast. mříž, podomítk. modul pro zavěšení výlevky s nádržkou a splach. ventilem s tlačítkem, nosnost 400 kg. | soubor | 2 |  | 0 |  |  |  | základní | 0 | 0 | 0 | 0 | 0 | 0 | 4 | K | 1 | ROZPOCET | 0 | 0 | 0 | 0 | 0 | 1 | 0 | 4 | 1321676890
94 | K | 7138 | (D) Dřez s odkládací ploškou (kartáčovaná nerez) | kus | 2 |  | 0 |  |  |  | základní | 0 | 0 | 0 | 0 | 0 | 0 | 4 | K | 1 | ROZPOCET | 0 | 0 | 0 | 0 | 0 | 1 | 0 | 4 | 1772158967
95 | K | 7139 | (D) Zápachové uzávěrky pro zařizovací předměty dřezové s přepadem a s připojením na myčku DN 50 | kus | 2 |  | 0 |  |  |  | základní | 0 | 0 | 0 | 0 | 0 | 0 | 4 | K | 1 | ROZPOCET | 0 | 0 | 0 | 0 | 0 | 1 | 0 | 4 | -1515873324
96 | K | 7140 | (D, VÝ) Nástěnná páková směšovací baterie s chromovým povrchem a keramickou kartuší. Otočné ramínko délky min. 300 mm. | soubor | 4 |  | 0 |  |  |  | základní | 0 | 0 | 0 | 0 | 0 | 0 | 4 | K | 1 | ROZPOCET | 0 | 0 | 0 | 0 | 0 | 1 | 0 | 4 | -1921404646

## 01-04 - ÚT
[9 empty] | >> skryté sloupce << | [9 empty] | {2323876c-f668-4d23-9bfe-25139c80307d}
2
| KRYCÍ LIST SOUPISU PRACÍ | [8 empty] | v --- níže se nacházejí doplnkové a pomocné údaje k sestavám --- v | [8 empty] | False
Stavba:
Středisko Okrouhlík - nástavba a stavební úpravy
Objekt:
01 - Stavební práce- neuznatelné náklady
Soupis:
01-04 - ÚT
| KSO: |  |  |  |  | CC-CZ:
| Místo: |  | st.p. 1443, k.ú. Staré Benátky |  |  | Datum: | 8. 10. 2021
| Zadavatel: |  |  |  |  | IČ: | 46356983
|  | VaK Mladá Boleslav, Čechova 1151, Mladá Boleslav |  |  |  | DIČ: | CZ46356983
| Zhotovitel: |  |  |  |  | IČ: | 0
[6 empty] | DIČ: | 0
| Projektant: |  |  |  |  | IČ: | 06428088
|  | ŽÁROVKA PROJEKTANTI,Křižíkova 788/2,Hradec Králové |  |  |  | DIČ: | CZ06428088
| Zpracovatel: |  |  |  |  | IČ:
DIČ:
Poznámka:
| Cena bez DPH | [5 empty] | 0
|  |  | Základ daně |  |  | Sazba daně | Výše daně
| DPH | základní | 0 |  |  | 21% | 0
|  | snížená | 0 |  |  | 15% | 0
|  | zákl. přenesená | 0 |  |  | 21% | 0
|  | sníž. přenesená | 0 |  |  | 15% | 0
|  | nulová | 0 |  |  | 0% | 0
| Cena s DPH |  |  | v | CZK |  | 0
| Projektant |  |  | Zpracovatel
| Datum a podpis: |  | Razítko | Datum a podpis: |  |  | Razítko
| Objednavatel |  |  | Zhotovitel
| Datum a podpis: |  | Razítko | Datum a podpis: |  |  | Razítko
REKAPITULACE ČLENĚNÍ SOUPISU PRACÍ
Stavba:
Středisko Okrouhlík - nástavba a stavební úpravy
Objekt:
01 - Stavební práce- neuznatelné náklady
Soupis:
Vytápění
Místo: |  |  | st.p. 1443, k.ú. Staré Benátky |  |  | Datum: | 8. 10. 2021
Zadavatel: |  |  | VaK Mladá Boleslav, Čechova 1151, Mladá Boleslav |  |  | Projektant: | ŽÁROVKA PROJEKTANTI,Křižíkova 788/2,Hradec Králové
Zhotovitel: | [5 empty] | Zpracovatel:
Kód dílu - Popis | [6 empty] | Cena celkem [CZK]
Náklady ze soupisu prací | [6 empty] | 0 | [12 empty] | -1
| PSV - Práce a dodávky PSV | [5 empty] | 0
| 731 - Ústřední vytápění - kotelny | [5 empty] | 0
| 732 - Ústřední vytápění - strojovny | [5 empty] | 0
| 733 - Ústřední vytápění - rozvodné potrubí | [5 empty] | 0
| 734 - Ústřední vytápění - armatury | [5 empty] | 0
| 735 - Ústřední vytápění - otopná tělesa | [5 empty] | 0
| HZS - Ostatní práce | [5 empty] | 0
SOUPIS PRACÍ
Stavba:
Středisko Okrouhlík - nástavba a stavební úpravy
Objekt:
01 - Stavební práce- neuznatelné náklady
Soupis:
Vytápění
Místo: |  |  | st.p. 1443, k.ú. Staré Benátky |  |  | Datum: | 8. 10. 2021
Zadavatel: |  |  | VaK Mladá Boleslav, Čechova 1151, Mladá Boleslav |  |  | Projektant: | ŽÁROVKA PROJEKTANTI,Křižíkova 788/2,Hradec Králové
Zhotovitel: | [5 empty] | Zpracovatel:
PČ | Typ | Kód | Popis | MJ | Množství | J.cena [CZK] | Cena celkem [CZK] | Cenová soustava |  |  | DPH | J. Nh [h] | Nh celkem [h] | J. hmotnost [t] | Hmotnost celkem [t] | J. suť [t] | Suť Celkem [t]
Náklady soupisu celkem | [6 empty] | 0 | [5 empty] | 0 |  | 0 |  | 0 |  | D | -1 | [10 empty] | 0
| D | PSV | Práce a dodávky PSV |  |  |  | 0 | [5 empty] | 0 |  | 0 |  | 0 | 2 | D | 0 |  |  |  | ROZPOCET | [6 empty] | 0
| D | 731 | Ústřední vytápění - kotelny |  |  |  | 0 | [5 empty] | 0 |  | 0 |  | 0 | 2 | D | 1 |  |  |  | ROZPOCET | [6 empty] | 0
1 | K | 731200825 | Demontáž kotle ocelového elektro včetně rozvaděče výkon přes 25 do 40 kW | kus | 2 |  | 0 |  |  |  | základní | 0 | 0 | 0 | 0 | 0 | 0 | 16 | K | 2 |  |  |  | ROZPOCET | 0 | 0 | 0 | 0 | 0 | 1 | 0 | 16 | -44893994
2 | K | 731890801 | Přemístění demontovaných kotelen | t | 1 |  | 0 |  |  |  | základní | 0 | 0 | 0 | 0 | 0 | 0 | 16 | K | 2 |  |  |  | ROZPOCET | 0 | 0 | 0 | 0 | 0 | 1 | 0 | 16 | 1053133061
| D | 732 | Ústřední vytápění - strojovny |  |  |  | 0 | [5 empty] | 0 |  | 0 |  | 0 | 2 | D | 1 |  |  |  | ROZPOCET | [6 empty] | 0
3 | M | 100001 | Kompaktní ultrazvukový měřič tepla heatsonic 0,6m3/h komplet včetně čidel a jímek | ks | 4 |  | 0 |  |  |  | základní | 0 | 0 | 0 | 0 | 0 | 0 | 32 | M | 2 |  |  |  | ROZPOCET | 0 | 0 | 0 | 0 | 0 | 1 | 0 | 16 | 2103690427
4 | K | 30100 | Montáž tepelného čerpadla vnější | ks | 2 |  | 0 |  |  |  | základní | 0 | 0 | 0 | 0 | 0 | 0 | 16 | K | 2 |  |  |  | ROZPOCET | 0 | 0 | 0 | 0 | 0 | 1 | 0 | 16 | 1367908810
5 | K | 30101 | Uvedení do provozu tepleného čerpadla | ks | 2 |  | 0 |  |  |  | základní | 0 | 0 | 0 | 0 | 0 | 0 | 16 | K | 2 |  |  |  | ROZPOCET | 0 | 0 | 0 | 0 | 0 | 1 | 0 | 16 | 1354157074
6 | K | 30102 | Montáž měření a regulace strojovny tepleného čerpadla | ks | 1 |  | 0 |  |  |  | základní | 0 | 0 | 0 | 0 | 0 | 0 | 16 | K | 2 |  |  |  | ROZPOCET | 0 | 0 | 0 | 0 | 0 | 1 | 0 | 16 | 1799403158
7 | K | 732111314 | Trubková hrdla rozdělovačů a sběračů bez přírub DN 25 | kus | 8 |  | 0 |  |  |  | základní | 0 | 0 | 0 | 0 | 0 | 0 | 16 | K | 2 |  |  |  | ROZPOCET | 0 | 0 | 0 | 0 | 0 | 1 | 0 | 16 | 1423621044
8 | K | 732111315 | Trubková hrdla rozdělovačů a sběračů bez přírub DN 32 | kus | 2 |  | 0 |  |  |  | základní | 0 | 0 | 0 | 0 | 0 | 0 | 16 | K | 2 |  |  |  | ROZPOCET | 0 | 0 | 0 | 0 | 0 | 1 | 0 | 16 | -1569052790
9 | K | 732112228 | Rozdělovač sdružený hydraulický DN 65 závitový | kus | 1 |  | 0 |  |  |  | základní | 0 | 0 | 0 | 0 | 0 | 0 | 16 | K | 2 |  |  |  | ROZPOCET | 0 | 0 | 0 | 0 | 0 | 1 | 0 | 16 | 1457650790
10 | K | 732199100 | Montáž a dodávka orientačních štítků | soubor | 20 |  | 0 |  |  |  | základní | 0 | 0 | 0 | 0 | 0 | 0 | 16 | K | 2 |  |  |  | ROZPOCET | 0 | 0 | 0 | 0 | 0 | 1 | 0 | 16 | 295958264
11 | K | 732211223 | Ohřívač stacionární zásobníkový se dvěma výměníky PN 1,0/1,6 o objemu 500 l v.pl. 1,9 m2/1,3 m2 smaltovaný , tepelná izolace tl 100mm opláštěná plechem | soubor | 1 |  | 0 |  |  |  | základní | 0 | 0 | 0 | 0 | 0 | 0 | 16 | K | 2 |  |  |  | ROZPOCET | 0 | 0 | 0 | 0 | 0 | 1 | 0 | 16 | -324479912
12 | K | 732212815 | Demontáž ohříváku zásobníkového stojatého obsah do 1600 l | kus | 2 |  | 0 |  |  |  | základní | 0 | 0 | 0 | 0 | 0 | 0 | 16 | K | 2 |  |  |  | ROZPOCET | 0 | 0 | 0 | 0 | 0 | 1 | 0 | 16 | 1333894738
13 | K | 732219315 | Montáž ohříváku vody stojatého PN 0,6/0,6,PN 1,6/0,6 o obsahu 1000 litrů | soubor | 2 |  | 0 |  |  |  | základní | 0 | 0 | 0 | 0 | 0 | 0 | 16 | K | 2 |  |  |  | ROZPOCET | 0 | 0 | 0 | 0 | 0 | 1 | 0 | 16 | -761687039
14 | K | 732231101 | Akumulační nádrž topné vody bez výměníku PN 0,3 o objemu 300 l smaltovaný , tepelná izolace tl 100mm opláštěná plechem | soubor | 1 |  | 0 |  |  |  | základní | 0 | 0 | 0 | 0 | 0 | 0 | 16 | K | 2 |  |  |  | ROZPOCET | 0 | 0 | 0 | 0 | 0 | 1 | 0 | 16 | 1572323175
15 | K | 732294315 | Elektrická topná jednotka vestavná přírubová o výkonu 6,0 kW | soubor | 1 |  | 0 |  |  |  | základní | 0 | 0 | 0 | 0 | 0 | 0 | 16 | K | 2 |  |  |  | ROZPOCET | 0 | 0 | 0 | 0 | 0 | 1 | 0 | 16 | 1249957102
16 | K | 732294318 | Elektrická topná jednotka vestavná přírubová o výkonu 12,0 kW | soubor | 1 |  | 0 |  |  |  | základní | 0 | 0 | 0 | 0 | 0 | 0 | 16 | K | 2 |  |  |  | ROZPOCET | 0 | 0 | 0 | 0 | 0 | 1 | 0 | 16 | 1063580958
17 | K | 732320812 | Demontáž nádrže beztlaké nebo tlakové odpojení od rozvodů potrubí obsah do 100 l | kus | 2 |  | 0 |  |  |  | základní | 0 | 0 | 0 | 0 | 0 | 0 | 16 | K | 2 |  |  |  | ROZPOCET | 0 | 0 | 0 | 0 | 0 | 1 | 0 | 16 | 692254488
18 | K | 732331617 | Nádoba tlaková expanzní pro topnou a chladicí soustavu s membránou závitové připojení PN 0,6 o objemu 80 l | soubor | 1 |  | 0 |  |  |  | základní | 0 | 0 | 0 | 0 | 0 | 0 | 16 | K | 2 |  |  |  | ROZPOCET | 0 | 0 | 0 | 0 | 0 | 1 | 0 | 16 | 160867418
19 | K | 732331778 | Příslušenství k expanzním nádobám bezpečnostní uzávěr G 1 k měření tlaku | kus | 1 |  | 0 |  |  |  | základní | 0 | 0 | 0 | 0 | 0 | 0 | 16 | K | 2 |  |  |  | ROZPOCET | 0 | 0 | 0 | 0 | 0 | 1 | 0 | 16 | -1229016212
20 | K | 732420811 | Demontáž čerpadla oběhového spirálního DN 25 | kus | 2 |  | 0 |  |  |  | základní | 0 | 0 | 0 | 0 | 0 | 0 | 16 | K | 2 |  |  |  | ROZPOCET | 0 | 0 | 0 | 0 | 0 | 1 | 0 | 16 | -1989639976
21 | K | 732421412 | Čerpadlo teplovodní mokroběžné závitové oběhové DN 25 výtlak do 6,0 m průtok 2,8 m3/h pro vytápění | soubor | 4 |  | 0 |  |  |  | základní | 0 | 0 | 0 | 0 | 0 | 0 | 16 | K | 2 |  |  |  | ROZPOCET | 0 | 0 | 0 | 0 | 0 | 1 | 0 | 16 | -2084830817
22 | K | 732421412.GRS | Čerpadlo teplovodní mokroběžné závitové oběhovéCPD 11-25/75 | soubor | 2 |  | 0 |  |  |  | základní | 0 | 0 | 0 | 0 | 0 | 0 | 16 | K | 2 |  |  |  | ROZPOCET | 0 | 0 | 0 | 0 | 0 | 1 | 0 | 16 | -495507716
23 | M | 10000 | měřič tepla pro zásobník TeV DN 20 qp 3,5m3/h včetně kabeláže a čidel | ks | 2 |  | 0 |  |  |  | základní | 0 | 0 | 0 | 0 | 0 | 0 | 32 | M | 2 |  |  |  | ROZPOCET | 0 | 0 | 0 | 0 | 0 | 1 | 0 | 16 | -2070552710
24 | K | 732429212 | Montáž čerpadla oběhového mokroběžného závitového DN 25 | soubor | 6 |  | 0 |  |  |  | základní | 0 | 0 | 0 | 0 | 0 | 0 | 16 | K | 2 |  |  |  | ROZPOCET | 0 | 0 | 0 | 0 | 0 | 1 | 0 | 16 | 527277916
26 | K | 998732101 | Přesun hmot tonážní pro strojovny | t | 1.241 |  | 0 |  |  |  | základní | 0 | 0 | 0 | 0 | 0 | 0 | 16 | K | 2 |  |  |  | ROZPOCET | 0 | 0 | 0 | 0 | 0 | 1 | 0 | 16 | -1622831238
28 | M | 2030 | Závěsný a konstrukční materiál pro technologii - betonový základ ztracené bednění pro rozměr čerpadla 1300/600/600 | ks | 2 |  | 0 |  |  |  | základní | 0 | 0 | 0 | 0 | 0 | 0 | 32 | M | 2 |  |  |  | ROZPOCET | 0 | 0 | 0 | 0 | 0 | 1 | 0 | 16 | 477701548
29 | M | 3000 | Tepelné čerpadlo venkovní monoblok vzduch/voda např.Nibe F2120-16 topení | ks | 2 |  | 0 |  |  |  | základní | 0 | 0 | 0 | 0 | 0 | 0 | 32 | M | 2 |  |  |  | ROZPOCET | 0 | 0 | 0 | 0 | 0 | 1 | 0 | 16 | 1223343824
30 | M | 30001 | Tepelné čerpadlo regulace SMO 40, kaskáda 2x TČ, 4x směšovaná větev, 1x ohřev vody | ks | 1 |  | 0 |  |  |  | základní | 0 | 0 | 0 | 0 | 0 | 0 | 32 | M | 2 |  |  |  | ROZPOCET | 0 | 0 | 0 | 0 | 0 | 1 | 0 | 16 | 184827018
31 | M | 30002 | Tepelné čerpadlo odkapní elektricky vhřívaná vana | ks | 1 |  | 0 |  |  |  | základní | 0 | 0 | 0 | 0 | 0 | 0 | 32 | M | 2 |  |  |  | ROZPOCET | 0 | 0 | 0 | 0 | 0 | 1 | 0 | 16 | -1023342469
32 | M | 30006 | Tepelné čerpadlo přípojovací hadice nerez DN25 délka 500mm vč izolace tl 20mm | ks | 4 |  | 0 |  |  |  | základní | 0 | 0 | 0 | 0 | 0 | 0 | 32 | M | 2 |  |  |  | ROZPOCET | 0 | 0 | 0 | 0 | 0 | 1 | 0 | 16 | 2020504077
33 | M | 30004 | Třícestný přepínací ventil VST 21 DN 32 vč pohonu 230V | ks | 1 |  | 0 |  |  |  | základní | 0 | 0 | 0 | 0 | 0 | 0 | 32 | M | 2 |  |  |  | ROZPOCET | 0 | 0 | 0 | 0 | 0 | 1 | 0 | 16 | 1054918862
34 | M | 300047 | Tepelné čerpadlo kabeláž pro systém měření a regulace, kompletní dodávka kabeláže pro regulaci 3x třícestných armatur ,3x napájení oběhových čerpadel a kaskády 2x tepelné čerpadlo | ks | 1 |  | 0 |  |  |  | základní | 0 | 0 | 0 | 0 | 0 | 0 | 32 | M | 2 |  |  |  | ROZPOCET | 0 | 0 | 0 | 0 | 0 | 1 | 0 | 16 | 578687648
35 | M | 300048 | Podružný rozvaděč TČ - rozvaděč pro připojení teplených čerpadel na rozvod elektroinstlace | ks | 1 |  | 0 |  |  |  | základní | 0 | 0 | 0 | 0 | 0 | 0 | 32 | M | 2 |  |  |  | ROZPOCET | 0 | 0 | 0 | 0 | 0 | 1 | 0 | 16 | -627734901
| D | 733 | Ústřední vytápění - rozvodné potrubí |  |  |  | 0 | [5 empty] | 0 |  | 0 |  | 0 | 2 | D | 1 |  |  |  | ROZPOCET | [6 empty] | 0
36 | K | 733110806 | Demontáž potrubí ocelového závitového DN přes 15 do 32 | m | 150 |  | 0 |  |  |  | základní | 0 | 0 | 0 | 0 | 0 | 0 | 16 | K | 2 |  |  |  | ROZPOCET | 0 | 0 | 0 | 0 | 0 | 1 | 0 | 16 | -1023837446
37 | K | 733110808 | Demontáž potrubí ocelového závitového DN přes 32 do 50 | m | 300 |  | 0 |  |  |  | základní | 0 | 0 | 0 | 0 | 0 | 0 | 16 | K | 2 |  |  |  | ROZPOCET | 0 | 0 | 0 | 0 | 0 | 1 | 0 | 16 | -2051747636
38 | K | 733110810 | Demontáž potrubí ocelového závitového DN přes 50 do 80 | m | 50 |  | 0 |  |  |  | základní | 0 | 0 | 0 | 0 | 0 | 0 | 16 | K | 2 |  |  |  | ROZPOCET | 0 | 0 | 0 | 0 | 0 | 1 | 0 | 16 | 1247084088
39 | K | 733222102 | Potrubí měděné polotvrdé spojované měkkým pájením D 15x1 mm | m | 247 |  | 0 |  |  |  | základní | 0 | 0 | 0 | 0 | 0 | 0 | 16 | K | 2 |  |  |  | ROZPOCET | 0 | 0 | 0 | 0 | 0 | 1 | 0 | 16 | 1444644939
| VV |  | 155+92 |  | 247 | [13 empty] | VV | 2 | 2 | True | 0 | ROZPOCET
| VV |  | Součet |  | 247 | [13 empty] | VV | 2 | 4 | True | 1 | ROZPOCET
40 | K | 733222103 | Potrubí měděné polotvrdé spojované měkkým pájením D 18x1 mm | m | 56 |  | 0 |  |  |  | základní | 0 | 0 | 0 | 0 | 0 | 0 | 16 | K | 2 |  |  |  | ROZPOCET | 0 | 0 | 0 | 0 | 0 | 1 | 0 | 16 | -791659717
| VV |  | 38+18 |  | 56 | [13 empty] | VV | 2 | 2 | True | 0 | ROZPOCET
| VV |  | Součet |  | 56 | [13 empty] | VV | 2 | 4 | True | 1 | ROZPOCET
41 | K | 733222104 | Potrubí měděné polotvrdé spojované měkkým pájením D 22x1 mm | m | 340 |  | 0 |  |  |  | základní | 0 | 0 | 0 | 0 | 0 | 0 | 16 | K | 2 |  |  |  | ROZPOCET | 0 | 0 | 0 | 0 | 0 | 1 | 0 | 16 | -749122319
| VV |  | 285+55 |  | 340 | [13 empty] | VV | 2 | 2 | True | 0 | ROZPOCET
| VV |  | Součet |  | 340 | [13 empty] | VV | 2 | 4 | True | 1 | ROZPOCET
42 | K | 733223105 | Potrubí měděné tvrdé spojované měkkým pájením D 28x1,5 mm | m | 31 |  | 0 |  |  |  | základní | 0 | 0 | 0 | 0 | 0 | 0 | 16 | K | 2 |  |  |  | ROZPOCET | 0 | 0 | 0 | 0 | 0 | 1 | 0 | 16 | -1855293090
| VV |  | 6+25 |  | 31 | [13 empty] | VV | 2 | 2 | True | 0 | ROZPOCET
| VV |  | Součet |  | 31 | [13 empty] | VV | 2 | 4 | True | 1 | ROZPOCET
43 | K | 733223106 | Potrubí měděné tvrdé spojované měkkým pájením D 35x1,5 mm | m | 52 |  | 0 |  |  |  | základní | 0 | 0 | 0 | 0 | 0 | 0 | 16 | K | 2 |  |  |  | ROZPOCET | 0 | 0 | 0 | 0 | 0 | 1 | 0 | 16 | -721961862
44 | K | 733291101 | Zkouška těsnosti potrubí měděné D do 35x1,5 | m | 726 |  | 0 |  |  |  | základní | 0 | 0 | 0 | 0 | 0 | 0 | 16 | K | 2 |  |  |  | ROZPOCET | 0 | 0 | 0 | 0 | 0 | 1 | 0 | 16 | -80186717
| VV |  | 155+38+285+6+52+190 |  | 726 | [13 empty] | VV | 2 | 2 | True | 0 | ROZPOCET
| VV |  | Součet |  | 726 | [13 empty] | VV | 2 | 4 | True | 1 | ROZPOCET
45 | K | 733811241 | Ochrana potrubí ústředního vytápění termoizolačními trubicemi z PE tl přes 13 do 20 mm DN do 22 mm | m | 643 |  | 0 |  |  |  | základní | 0 | 0 | 0 | 0 | 0 | 0 | 16 | K | 2 |  |  |  | ROZPOCET | 0 | 0 | 0 | 0 | 0 | 1 | 0 | 16 | -844944422
| VV |  | 155+38+285+92+18+55 |  | 643 | [13 empty] | VV | 2 | 2 | True | 0 | ROZPOCET
| VV |  | Součet |  | 643 | [13 empty] | VV | 2 | 4 | True | 1 | ROZPOCET
46 | K | 733811252 | Ochrana potrubí ústředního vytápění termoizolačními trubicemi z PE tl přes 20 do 25 mm DN přes 32 do 45 mm | m | 58 |  | 0 |  |  |  | základní | 0 | 0 | 0 | 0 | 0 | 0 | 16 | K | 2 |  |  |  | ROZPOCET | 0 | 0 | 0 | 0 | 0 | 1 | 0 | 16 | -1664762493
| VV |  | 6+52 |  | 58 | [13 empty] | VV | 2 | 2 | True | 0 | ROZPOCET
| VV |  | Součet |  | 58 | [13 empty] | VV | 2 | 4 | True | 1 | ROZPOCET
47 | K | 998733101 | Přesun hmot tonážní pro rozvody potrubí | t | 0.632 |  | 0 |  |  |  | základní | 0 | 0 | 0 | 0 | 0 | 0 | 16 | K | 2 |  |  |  | ROZPOCET | 0 | 0 | 0 | 0 | 0 | 1 | 0 | 16 | -2096751211
| D | 734 | Ústřední vytápění - armatury |  |  |  | 0 | [5 empty] | 0 |  | 0 |  | 0 | 2 | D | 1 |  |  |  | ROZPOCET | [6 empty] | 0
49 | K | 734211127 | Ventil závitový odvzdušňovací G 1/2 PN 14 do 120°C automatický se zpětnou klapkou otopných těles | kus | 20 |  | 0 |  |  |  | základní | 0 | 0 | 0 | 0 | 0 | 0 | 16 | K | 2 |  |  |  | ROZPOCET | 0 | 0 | 0 | 0 | 0 | 1 | 0 | 16 | -1121364594
50 | K | 734221682 | Termostatická hlavice kapalinová PN 10 do 110°C otopných těles VK | kus | 34 |  | 0 |  |  |  | základní | 0 | 0 | 0 | 0 | 0 | 0 | 16 | K | 2 |  |  |  | ROZPOCET | 0 | 0 | 0 | 0 | 0 | 1 | 0 | 16 | -845762895
51 | K | 734242413 | Ventil závitový zpětný přímý G 3/4 PN 16 do 110°C | kus | 4 |  | 0 |  |  |  | základní | 0 | 0 | 0 | 0 | 0 | 0 | 16 | K | 2 |  |  |  | ROZPOCET | 0 | 0 | 0 | 0 | 0 | 1 | 0 | 16 | 1517712347
52 | K | 734242415 | Ventil závitový zpětný přímý G 5/4 PN 16 do 110°C | kus | 2 |  | 0 |  |  |  | základní | 0 | 0 | 0 | 0 | 0 | 0 | 16 | K | 2 |  |  |  | ROZPOCET | 0 | 0 | 0 | 0 | 0 | 1 | 0 | 16 | 288166364
53 | K | 734251211 | Ventil závitový pojistný rohový G 1/2 provozní tlak od 2,5 do 6 barů | kus | 4 |  | 0 |  |  |  | základní | 0 | 0 | 0 | 0 | 0 | 0 | 16 | K | 2 |  |  |  | ROZPOCET | 0 | 0 | 0 | 0 | 0 | 1 | 0 | 16 | 45997086
54 | K | 734261403 | Armatura připojovací rohová G 3/4x18 PN 10 do 110°C radiátorů typu VK | kus | 29 |  | 0 |  |  |  | základní | 0 | 0 | 0 | 0 | 0 | 0 | 16 | K | 2 |  |  |  | ROZPOCET | 0 | 0 | 0 | 0 | 0 | 1 | 0 | 16 | -1726654720
55 | K | 734261403m | Armatura připojovací rohová G 3/4x18 PN 10 do 110°C radiátorů typu MM | kus | 5 |  | 0 |  |  |  | základní | 0 | 0 | 0 | 0 | 0 | 0 | 16 | K | 2 |  |  |  | ROZPOCET | 0 | 0 | 0 | 0 | 0 | 1 | 0 | 16 | 1477974668
56 | K | 734291123 | Kohout plnící a vypouštěcí G 1/2 PN 10 do 90°C závitový | kus | 20 |  | 0 |  |  |  | základní | 0 | 0 | 0 | 0 | 0 | 0 | 16 | K | 2 |  |  |  | ROZPOCET | 0 | 0 | 0 | 0 | 0 | 1 | 0 | 16 | 579195525
57 | K | 734291263.GCM | Filtr závitový přímý G 3/4 PN 30 do 110°C s vnitřními závity | kus | 4 |  | 0 |  |  |  | základní | 0 | 0 | 0 | 0 | 0 | 0 | 16 | K | 2 |  |  |  | ROZPOCET | 0 | 0 | 0 | 0 | 0 | 1 | 0 | 16 | -1544616712
58 | K | 734291265 | Filtr závitový přímý G 1 1/4 PN 30 do 110°C s vnitřními závity | kus | 2 |  | 0 |  |  |  | základní | 0 | 0 | 0 | 0 | 0 | 0 | 16 | K | 2 |  |  |  | ROZPOCET | 0 | 0 | 0 | 0 | 0 | 1 | 0 | 16 | 55484704
59 | K | 734292714 | Kohout kulový přímý G 3/4 PN 42 do 185°C vnitřní závit | kus | 16 |  | 0 |  |  |  | základní | 0 | 0 | 0 | 0 | 0 | 0 | 16 | K | 2 |  |  |  | ROZPOCET | 0 | 0 | 0 | 0 | 0 | 1 | 0 | 16 | 1547215289
60 | K | 734292715 | Kohout kulový přímý G 1 PN 42 do 185°C vnitřní závit | kus | 6 |  | 0 |  |  |  | základní | 0 | 0 | 0 | 0 | 0 | 0 | 16 | K | 2 |  |  |  | ROZPOCET | 0 | 0 | 0 | 0 | 0 | 1 | 0 | 16 | -1019833257
| VV |  | 2+4 |  | 6 | [13 empty] | VV | 2 | 2 | True | 0 | ROZPOCET
| VV |  | Součet |  | 6 | [13 empty] | VV | 2 | 4 | True | 1 | ROZPOCET
61 | K | 734292716 | Kohout kulový přímý G 1 1/4 PN 42 do 185°C vnitřní závit | kus | 8 |  | 0 |  |  |  | základní | 0 | 0 | 0 | 0 | 0 | 0 | 16 | K | 2 |  |  |  | ROZPOCET | 0 | 0 | 0 | 0 | 0 | 1 | 0 | 16 | 427953513
62 | K | 734295021 | Směšovací ventil otopných a chladicích systémů závitový třícestný G 1/2" kv1,6 se servomotorem | kus | 4 |  | 0 |  |  |  | základní | 0 | 0 | 0 | 0 | 0 | 0 | 16 | K | 2 |  |  |  | ROZPOCET | 0 | 0 | 0 | 0 | 0 | 1 | 0 | 16 | -1804215490
63 | K | 734411101 | Teploměr technický s pevným stonkem a jímkou zadní připojení průměr 63 mm délky 50 mm 0-100°C | kus | 15 |  | 0 |  |  |  | základní | 0 | 0 | 0 | 0 | 0 | 0 | 16 | K | 2 |  |  |  | ROZPOCET | 0 | 0 | 0 | 0 | 0 | 1 | 0 | 16 | 786787027
64 | K | 734421101 | Tlakoměr s pevným stonkem a zpětnou klapkou tlak 0-16 bar průměr 50 mm spodní připojení | kus | 4 |  | 0 |  |  |  | základní | 0 | 0 | 0 | 0 | 0 | 0 | 16 | K | 2 |  |  |  | ROZPOCET | 0 | 0 | 0 | 0 | 0 | 1 | 0 | 16 | 2084167878
65 | K | 734424101 | Kondenzační smyčka k přivaření zahnutá PN 250 do 300°C | kus | 4 |  | 0 |  |  |  | základní | 0 | 0 | 0 | 0 | 0 | 0 | 16 | K | 2 |  |  |  | ROZPOCET | 0 | 0 | 0 | 0 | 0 | 1 | 0 | 16 | 1660640718
66 | K | 998734101 | Přesun hmot tonážní pro armatury | t | 0.082 |  | 0 |  |  |  | základní | 0 | 0 | 0 | 0 | 0 | 0 | 16 | K | 2 |  |  |  | ROZPOCET | 0 | 0 | 0 | 0 | 0 | 1 | 0 | 16 | 824708747
| D | 735 | Ústřední vytápění - otopná tělesa |  |  |  | 0 | [5 empty] | 0 |  | 0 |  | 0 | 2 | D | 1 |  |  |  | ROZPOCET | [6 empty] | 0
68 | K | 735000912 | Vyregulování ventilu nebo kohoutu dvojregulačního s termostatickým ovládáním | kus | 52 |  | 0 |  |  |  | základní | 0 | 0 | 0 | 0 | 0 | 0 | 16 | K | 2 |  |  |  | ROZPOCET | 0 | 0 | 0 | 0 | 0 | 1 | 0 | 16 | 222480087
69 | K | 735111810 | Demontáž otopného tělesa litinového článkového | m2 | 150 |  | 0 |  |  |  | základní | 0 | 0 | 0 | 0 | 0 | 0 | 16 | K | 2 |  |  |  | ROZPOCET | 0 | 0 | 0 | 0 | 0 | 1 | 0 | 16 | -2076555360
70 | K | 735152471 | Otopné těleso panelové VKM8 dvoudeskové 1 přídavná přestupní plocha výška/délka 600/400 mm výkon 515 W | kus | 1 |  | 0 |  |  |  | základní | 0 | 0 | 0 | 0 | 0 | 0 | 16 | K | 2 |  |  |  | ROZPOCET | 0 | 0 | 0 | 0 | 0 | 1 | 0 | 16 | -614695591
71 | K | 735152473 | Otopné těleso panelové VKM8 dvoudeskové 1 přídavná přestupní plocha výška/délka 600/600 mm výkon 773 W | kus | 1 |  | 0 |  |  |  | základní | 0 | 0 | 0 | 0 | 0 | 0 | 16 | K | 2 |  |  |  | ROZPOCET | 0 | 0 | 0 | 0 | 0 | 1 | 0 | 16 | -2123797124
72 | K | 735152474 | Otopné těleso panelové VKM8 dvoudeskové 1 přídavná přestupní plocha výška/délka 600/700 mm výkon 902 W | kus | 1 |  | 0 |  |  |  | základní | 0 | 0 | 0 | 0 | 0 | 0 | 16 | K | 2 |  |  |  | ROZPOCET | 0 | 0 | 0 | 0 | 0 | 1 | 0 | 16 | 2129088444
73 | K | 735152479 | Otopné těleso panelové VKM8 dvoudeskové 1 přídavná přestupní plocha výška/délka 600/1200 mm výkon 1546 W | kus | 3 |  | 0 |  |  |  | základní | 0 | 0 | 0 | 0 | 0 | 0 | 16 | K | 2 |  |  |  | ROZPOCET | 0 | 0 | 0 | 0 | 0 | 1 | 0 | 16 | -240952122
74 | K | 735152481 | Otopné těleso panelové VKM8 dvoudeskové 1 přídavná přestupní plocha výška/délka 600/1600 mm výkon 2061 W | kus | 5 |  | 0 |  |  |  | základní | 0 | 0 | 0 | 0 | 0 | 0 | 16 | K | 2 |  |  |  | ROZPOCET | 0 | 0 | 0 | 0 | 0 | 1 | 0 | 16 | -861800674
75 | K | 735152573 | Otopné těleso panelové VKM8 dvoudeskové 2 přídavné přestupní plochy výška/délka 600/600 mm výkon 1007 W | kus | 1 |  | 0 |  |  |  | základní | 0 | 0 | 0 | 0 | 0 | 0 | 16 | K | 2 |  |  |  | ROZPOCET | 0 | 0 | 0 | 0 | 0 | 1 | 0 | 16 | -913742059
76 | K | 735152577 | Otopné těleso panelové VKM8 dvoudeskové 2 přídavné přestupní plochy výška/délka 600/1000 mm výkon 1679 W | kus | 2 |  | 0 |  |  |  | základní | 0 | 0 | 0 | 0 | 0 | 0 | 16 | K | 2 |  |  |  | ROZPOCET | 0 | 0 | 0 | 0 | 0 | 1 | 0 | 16 | -919055741
77 | K | 735152579 | Otopné těleso panelové VKM8 dvoudeskové 2 přídavné přestupní plochy výška/délka 600/1200 mm výkon 2015 W | kus | 4 |  | 0 |  |  |  | základní | 0 | 0 | 0 | 0 | 0 | 0 | 16 | K | 2 |  |  |  | ROZPOCET | 0 | 0 | 0 | 0 | 0 | 1 | 0 | 16 | -2053154934
78 | K | 735152580 | Otopné těleso panelové VKM8 dvoudeskové 2 přídavné přestupní plochy výška/délka 600/1400 mm výkon 2351 W | kus | 2 |  | 0 |  |  |  | základní | 0 | 0 | 0 | 0 | 0 | 0 | 16 | K | 2 |  |  |  | ROZPOCET | 0 | 0 | 0 | 0 | 0 | 1 | 0 | 16 | -543999901
79 | K | 735152581 | Otopné těleso panelové VKM8 dvoudeskové 2 přídavné přestupní plochy výška/délka 600/1600 mm výkon 2686 W | kus | 4 |  | 0 |  |  |  | základní | 0 | 0 | 0 | 0 | 0 | 0 | 16 | K | 2 |  |  |  | ROZPOCET | 0 | 0 | 0 | 0 | 0 | 1 | 0 | 16 | -783815823
80 | K | 735152595 | Otopné těleso panelové VKM8 dvoudeskové 2 přídavné přestupní plochy výška/délka 900/800 mm výkon 1850 W | kus | 2 |  | 0 |  |  |  | základní | 0 | 0 | 0 | 0 | 0 | 0 | 16 | K | 2 |  |  |  | ROZPOCET | 0 | 0 | 0 | 0 | 0 | 1 | 0 | 16 | -1243428260
81 | K | 735152597 | Otopné těleso panelové VKM8 dvoudeskové 2 přídavné přestupní plochy výška/délka 900/1000 mm výkon 2313 W | kus | 1 |  | 0 |  |  |  | základní | 0 | 0 | 0 | 0 | 0 | 0 | 16 | K | 2 |  |  |  | ROZPOCET | 0 | 0 | 0 | 0 | 0 | 1 | 0 | 16 | -457276026
82 | K | 735152598 | Otopné těleso panelové VKM8 dvoudeskové 2 přídavné přestupní plochy výška/délka 900/1100 mm výkon 2544 W | kus | 1 |  | 0 |  |  |  | základní | 0 | 0 | 0 | 0 | 0 | 0 | 16 | K | 2 |  |  |  | ROZPOCET | 0 | 0 | 0 | 0 | 0 | 1 | 0 | 16 | -348185473
83 | K | 735152698 | Otopné těleso panelové VKM8 třídeskové 3 přídavné přestupní plochy výška/délka 900/1100 mm výkon 3661 W | kus | 1 |  | 0 |  |  |  | základní | 0 | 0 | 0 | 0 | 0 | 0 | 16 | K | 2 |  |  |  | ROZPOCET | 0 | 0 | 0 | 0 | 0 | 1 | 0 | 16 | -1020830125
84 | K | 735159240 | Montáž otopných těles panelových dvouřadých dl přes 1980 do 2820 mm | kus | 28 |  | 0 |  |  |  | základní | 0 | 0 | 0 | 0 | 0 | 0 | 16 | K | 2 |  |  |  | ROZPOCET | 0 | 0 | 0 | 0 | 0 | 1 | 0 | 16 | 1592142239
85 | K | 735159310 | Montáž otopných těles panelových třířadých dl do 1140 mm | kus | 1 |  | 0 |  |  |  | základní | 0 | 0 | 0 | 0 | 0 | 0 | 16 | K | 2 |  |  |  | ROZPOCET | 0 | 0 | 0 | 0 | 0 | 1 | 0 | 16 | -727579978
86 | K | 735164221 | Otopné těleso trubkové výška/délka 700/450 mm rovné se spodním středním připojením | kus | 1 |  | 0 |  |  |  | základní | 0 | 0 | 0 | 0 | 0 | 0 | 16 | K | 2 |  |  |  | ROZPOCET | 0 | 0 | 0 | 0 | 0 | 1 | 0 | 16 | -447627530
87 | K | 735164231 | Otopné těleso trubkové výška/délka 900/450 mm rovné se spodním středním připojením | kus | 1 |  | 0 |  |  |  | základní | 0 | 0 | 0 | 0 | 0 | 0 | 16 | K | 2 |  |  |  | ROZPOCET | 0 | 0 | 0 | 0 | 0 | 1 | 0 | 16 | -2111514091
88 | K | 735164271 | Otopné těleso trubkové výška/délka 1820/450 mm rovné se spodním středním připojením | kus | 1 |  | 0 |  |  |  | základní | 0 | 0 | 0 | 0 | 0 | 0 | 16 | K | 2 |  |  |  | ROZPOCET | 0 | 0 | 0 | 0 | 0 | 1 | 0 | 16 | 963421483
89 | K | 735164272 | Otopné těleso trubkové výška/délka 1820/600 mm rovné se spodním středním připojením | kus | 1 |  | 0 |  |  |  | základní | 0 | 0 | 0 | 0 | 0 | 0 | 16 | K | 2 |  |  |  | ROZPOCET | 0 | 0 | 0 | 0 | 0 | 1 | 0 | 16 | -555520400
90 | K | 735164273 | Otopné těleso trubkové výška/délka 1850/750 mm rovné se spodním středním připojením | kus | 1 |  | 0 |  |  |  | základní | 0 | 0 | 0 | 0 | 0 | 0 | 16 | K | 2 |  |  |  | ROZPOCET | 0 | 0 | 0 | 0 | 0 | 1 | 0 | 16 | 2046589606
91 | K | 735164511 | Montáž otopného tělesa trubkového na stěnu v tělesa do 1500 mm | kus | 2 |  | 0 |  |  |  | základní | 0 | 0 | 0 | 0 | 0 | 0 | 16 | K | 2 |  |  |  | ROZPOCET | 0 | 0 | 0 | 0 | 0 | 1 | 0 | 16 | 1200184625
92 | K | 735164512 | Montáž otopného tělesa trubkového na stěnu v tělesa přes 1500 mm | kus | 3 |  | 0 |  |  |  | základní | 0 | 0 | 0 | 0 | 0 | 0 | 16 | K | 2 |  |  |  | ROZPOCET | 0 | 0 | 0 | 0 | 0 | 1 | 0 | 16 | 2141685827
93 | K | 735191905 | Odvzdušnění otopných těles | kus | 52 |  | 0 |  |  |  | základní | 0 | 0 | 0 | 0 | 0 | 0 | 16 | K | 2 |  |  |  | ROZPOCET | 0 | 0 | 0 | 0 | 0 | 1 | 0 | 16 | -1014320242
94 | K | 735191910 | Napuštění vody do otopných těles | m2 | 644.45 |  | 0 |  |  |  | základní | 0 | 0 | 0 | 0 | 0 | 0 | 16 | K | 2 |  |  |  | ROZPOCET | 0 | 0 | 0 | 0 | 0 | 1 | 0 | 16 | 1751632259
| VV |  | 428+52,2+164,25 |  | 644.45 | [13 empty] | VV | 2 | 2 | True | 0 | ROZPOCET
| VV |  | Součet |  | 644.45 | [13 empty] | VV | 2 | 4 | True | 1 | ROZPOCET
95 | K | 735291800 | Demontáž konzoly nebo držáku otopných těles, registrů nebo konvektorů do odpadu | kus | 70 |  | 0 |  |  |  | základní | 0 | 0 | 0 | 0 | 0 | 0 | 16 | K | 2 |  |  |  | ROZPOCET | 0 | 0 | 0 | 0 | 0 | 1 | 0 | 16 | -2130841875
97 | K | 998735101 | Přesun hmot tonážní pro otopná tělesa | t | 1.418 |  | 0 |  |  |  | základní | 0 | 0 | 0 | 0 | 0 | 0 | 16 | K | 2 |  |  |  | ROZPOCET | 0 | 0 | 0 | 0 | 0 | 1 | 0 | 16 | -967061869
| D | HZS | Ostatní práce |  |  |  | 0 | [5 empty] | 0 |  | 0 |  | 0 | 4 | D | 0 |  |  |  | ROZPOCET | [6 empty] | 0
99 | K | HZS1301 | Hodinová zúčtovací sazba zedník | hod | 70 |  | 0 |  |  |  | základní | 0 | 0 | 0 | 0 | 0 | 0 | 262144 | K | 1 |  |  |  | ROZPOCET | 0 | 0 | 0 | 0 | 0 | 1 | 0 | 262144 | -1110321746
100 | K | HZS4111 | Hodinová zúčtovací sazba řidič odvoz demontovaného materiálu | hod | 30 |  | 0 |  |  |  | základní | 0 | 0 | 0 | 0 | 0 | 0 | 262144 | K | 1 |  |  |  | ROZPOCET | 0 | 0 | 0 | 0 | 0 | 1 | 0 | 262144 | -640324515
101 | K | HZS4211 | revizní technik - topná zkouška | ks | 1 |  | 0 |  |  |  | základní | 0 | 0 | 0 | 0 | 0 | 0 | 262144 | K | 1 |  |  |  | ROZPOCET | 0 | 0 | 0 | 0 | 0 | 1 | 0 | 262144 | 553248364
102 | K | HZS4211d | revizní technik dilatační zkouška | ks | 1 |  | 0 |  |  |  | základní | 0 | 0 | 0 | 0 | 0 | 0 | 262144 | K | 1 |  |  |  | ROZPOCET | 0 | 0 | 0 | 0 | 0 | 1 | 0 | 262144 | -1442999644
103 | K | HZS4211e | zaškolení uživatele a seznámení obsluhy | ks | 1 |  | 0 |  |  |  | základní | 0 | 0 | 0 | 0 | 0 | 0 | 262144 | K | 1 |  |  |  | ROZPOCET | 0 | 0 | 0 | 0 | 0 | 1 | 0 | 262144 | 642953320

## 03 - Vedlejší rozpočtové ...
[9 empty] | >> skryté sloupce << | [9 empty] | {04201b43-881b-428b-b627-6206f7d79a4f}
2
| KRYCÍ LIST SOUPISU PRACÍ | [8 empty] | v --- níže se nacházejí doplnkové a pomocné údaje k sestavám --- v | [8 empty] | False
Stavba:
Středisko Okrouhlík - nástavba a stavební úpravy
Objekt:
03 - Vedlejší rozpočtové náklady
| KSO: |  |  |  |  | CC-CZ:
| Místo: |  | st.p. 1443, k.ú. Staré Benátky |  |  | Datum: | 8. 10. 2021
| Zadavatel: |  |  |  |  | IČ: | 46356983
|  | VaK Mladá Boleslav, Čechova 1151, Mladá Boleslav |  |  |  | DIČ: | CZ46356983
| Zhotovitel: |  |  |  |  | IČ: | 0
[6 empty] | DIČ: | 0
| Projektant: |  |  |  |  | IČ: | 06428088
|  | ŽÁROVKA PROJEKTANTI,Křižíkova 788/2,Hradec Králové |  |  |  | DIČ: | CZ06428088
| Zpracovatel: |  |  |  |  | IČ:
DIČ:
Poznámka:
| Cena bez DPH | [5 empty] | 0
|  |  | Základ daně |  |  | Sazba daně | Výše daně
| DPH | základní | 0 |  |  | 21% | 0
|  | snížená | 0 |  |  | 15% | 0
|  | zákl. přenesená | 0 |  |  | 21% | 0
|  | sníž. přenesená | 0 |  |  | 15% | 0
|  | nulová | 0 |  |  | 0% | 0
| Cena s DPH |  |  | v | CZK |  | 0
| Projektant |  |  | Zpracovatel
| Datum a podpis: |  | Razítko | Datum a podpis: |  |  | Razítko
| Objednavatel |  |  | Zhotovitel
| Datum a podpis: |  | Razítko | Datum a podpis: |  |  | Razítko
REKAPITULACE ČLENĚNÍ SOUPISU PRACÍ
Stavba:
Středisko Okrouhlík - nástavba a stavební úpravy
Objekt:
03 - Vedlejší rozpočtové náklady
Místo: |  |  | st.p. 1443, k.ú. Staré Benátky |  |  | Datum: | 8. 10. 2021
Zadavatel: |  |  | VaK Mladá Boleslav, Čechova 1151, Mladá Boleslav |  |  | Projektant: | ŽÁROVKA PROJEKTANTI,Křižíkova 788/2,Hradec Králové
Zhotovitel: | [5 empty] | Zpracovatel:
Kód dílu - Popis | [6 empty] | Cena celkem [CZK]
Náklady ze soupisu prací | [6 empty] | 0 | [12 empty] | -1
| VRN - Vedlejší rozpočtové náklady | [5 empty] | 0
| VRN1 - Průzkumné, geodetické a projektové práce | [5 empty] | 0
| VRN3 - Zařízení staveniště | [5 empty] | 0
| VRN7 - Provozní vlivy | [5 empty] | 0
SOUPIS PRACÍ
Stavba:
Středisko Okrouhlík - nástavba a stavební úpravy
Objekt:
03 - Vedlejší rozpočtové náklady
Místo: |  |  | st.p. 1443, k.ú. Staré Benátky |  |  | Datum: | 8. 10. 2021
Zadavatel: |  |  | VaK Mladá Boleslav, Čechova 1151, Mladá Boleslav |  |  | Projektant: | ŽÁROVKA PROJEKTANTI,Křižíkova 788/2,Hradec Králové
Zhotovitel: | [5 empty] | Zpracovatel:
PČ | Typ | Kód | Popis | MJ | Množství | J.cena [CZK] | Cena celkem [CZK] | Cenová soustava |  |  | DPH | J. Nh [h] | Nh celkem [h] | J. hmotnost [t] | Hmotnost celkem [t] | J. suť [t] | Suť Celkem [t]
Náklady soupisu celkem | [6 empty] | 0 | [5 empty] | 0 |  | 0 |  | 0 |  | D | -1 | [7 empty] | 0
| D | VRN | Vedlejší rozpočtové náklady |  |  |  | 0 | [5 empty] | 0 |  | 0 |  | 0 | 5 | D | 0 | ROZPOCET | [6 empty] | 0
| D | VRN1 | Průzkumné, geodetické a projektové práce |  |  |  | 0 | [5 empty] | 0 |  | 0 |  | 0 | 4 | D | 1 | ROZPOCET | [6 empty] | 0
1 | K |  | Dokumentace skutečného provedení stavby (viz bod 1.9 TPVS-Technické podmínky vodohospodářských staveb objednatele) | soubor | 1 |  | 0 |  |  |  | základní | 0 | 0 | 0 | 0 | 0 | 0 | 4 | K | 2 | ROZPOCET | 0 | 0 | 0 | 0 | 0 | 1 | 0 | 4 | -12143115
2 | K |  | Pasportizace stávajicích objektů (viz bod 1.11 TPVS-Technické podmínky vodohospodářských staveb objednatele) | soubor | 1 |  | 0 | CS ÚRS 2021 02 |  |  | základní | 0 | 0 | 0 | 0 | 0 | 0 | 1024 | K | 2 | ROZPOCET | 0 | 0 | 0 | 0 | 0 | 1 | 0 | 1024 | 81116133
3 | K |  | Fotodokumentace postupu výstavby (viz bod 1.3 TPVS-Technické podmínky vodohospodářských staveb objednatele) | soubor | 1 |  | 0 | CS ÚRS 2021 02 |  |  | základní | 0 | 0 | 0 | 0 | 0 | 0 | 1024 | K | 2 | ROZPOCET | 0 | 0 | 0 | 0 | 0 | 1 | 0 | 1024 | 1006003691
4 | K |  | Odběr vzorku vody z vnitřního rozvodu , rozbor mikrobiologického stanovení dle požadavku přílohy č.5 vyhlášky č. 252/2004 Sb., vystavení protokolu o rozboru. Viz vyjádření Kraské hygianické stanice . | soubor | 1 |  | 0 | CS ÚRS 2021 02 |  |  | základní | 0 | 0 | 0 | 0 | 0 | 0 | 1024 | K | 2 | ROZPOCET | 0 | 0 | 0 | 0 | 0 | 1 | 0 | 1024 | 1006003691
5 | K |  | Provedení měření umělého osvětlení v místnostech 1.02, 1.03, 1.04, 1.21, 1.22, případně s výpočtem činitele denní osvětlenosti, a porovnání s normovými hodnotami pro sdružené / umělé osvětlení pro pracoviště dle ustanovení paragrafu 2 odstavce 1 písmene b) zkona č. 309/2006 ve spojení s paragrafem 45 nařízení vlády č. 361/2007 Sb. Viz vyjádření Kraské hygianické stanice . | soubor | 1 |  | 0 | CS ÚRS 2021 02 |  |  | základní | 0 | 0 | 0 | 0 | 0 | 0 | 1024 | K | 2 | ROZPOCET | 0 | 0 | 0 | 0 | 0 | 1 | 0 | 1024 | 1006003691
6 | K |  | Měření hluku v bytu při maximálním provozu ve svářečské a zámečnocké dílně s porovnáním s hlukovými limity v paragrafu 30 odstavec 1 zákona a dle požadavků paragrafu 11 nařízení vlády č. 272/20011 Sb.Viz vyjádření Kraské hygianické stanice . | soubor | 1 |  | 0 | CS ÚRS 2021 02 |  |  | základní | 0 | 0 | 0 | 0 | 0 | 0 | 1024 | K | 2 | ROZPOCET | 0 | 0 | 0 | 0 | 0 | 1 | 0 | 1024 | 1006003691
| D | VRN3 | Zařízení staveniště |  |  |  | 0 | [5 empty] | 0 |  | 0 |  | 0 | 5 | D | 1 | ROZPOCET | [6 empty] | 0
4 | K |  | Zařízení staveniště, provoz staveniště, odstranění staveniště a včetně jejího oplocení. Na stavbě bude stavební buňka ve které budou konány kontrolní dny. | soubor | 1 |  | 0 |  |  |  | základní | 0 | 0 | 0 | 0 | 0 | 0 | 4 | K | 2 | ROZPOCET | 0 | 0 | 0 | 0 | 0 | 1 | 0 | 4 | 1082169744
5 | K |  | Osazení informační tabule (tabule bude dodána objednatelem) | soubor | 1 |  | 0 |  |  |  | základní | 0 | 0 | 0 | 0 | 0 | 0 | 1024 | K | 2 | ROZPOCET | 0 | 0 | 0 | 0 | 0 | 1 | 0 | 1024 | 1089388653
6 | K |  | Staveništní připojení na vodovod a elektrickou energii | soubor | 1 |  | 0 |  |  |  | základní | 0 | 0 | 0 | 0 | 0 | 0 | 1024 | K | 2 | ROZPOCET | 0 | 0 | 0 | 0 | 0 | 1 | 0 | 1024 | 1089388653
| D | VRN7 | Provozní vlivy |  |  |  | 0 | [5 empty] | 0 |  | 0 |  | 0 | 5 | D | 1 | ROZPOCET | [6 empty] | 0
6 | K |  | Provoz investora. Práce spojené se stěhováním a ochranou zařízení objednatele v místnostech 1.26 a 1.22 ( viz bod 6.3.3 v textové části zadávací dokumentace ). | soubor | 1 |  | 0 |  |  |  | základní | 0 | 0 | 0 | 0 | 0 | 0 | 4 | K | 2 | ROZPOCET | 0 | 0 | 0 | 0 | 0 | 1 | 0 | 4 | 1508254628
7 | K |  | Pojištění stavby ( viz bod 6.3.3 v textové části zadávací dokumentace ). | soubor | 1 |  | 0 |  |  |  | základní | 0 | 0 | 0 | 0 | 0 | 0 | 4 | K | 2 | ROZPOCET | 0 | 0 | 0 | 0 | 0 | 1 | 0 | 4 | 1508254628

## EPS
| Vodovody a kanalizace Mladá Boleslav a.s. |  |  |  | Soupis výkonů / Leistungverzeichnis
| ELEKTRICKÁ POŽÁRNÍ SIGNALIZACE |  |  | Kabelová infrastruktura
Objekt | Středisko Okrouhlík - nástavba a stavební úpravy
Číslo pozice/ Nr. Position | POPIS VÝKONU/ Beschreibung der Leistungen | Měrná jednotka/ Maβeinheit | Množství/ Masse | Jednotková cena/ Einheitpreis | Cena/ Betrag CZK
REKAPITULACE EPS
kap.1 | Dodávka přístrojů EPS |  |  |  | 0
kap.2 | Dodávka nosného materiálu EPS |  |  |  | 0
kap.3 | Montážní práce EPS |  |  |  | 0
| CELKEM SOUPIS VÝKONŮ |  |  |  | 0
Dodávka přístrojů EPS
1 | ústředna 2X-F1-FB2-20 | ks | 1 |  | 0
2 | opakovač 2X-FR-C | ks | 1 |  | 0
3 | multisenzorový hlásič DP2061T | ks | 9 |  | 0
4 | opticko kouř.hlásič DP2061N | ks | 32 |  | 0
5 | tepelný hlásič DT2063N | ks | 2 |  | 0
6 | zásuvka hlásičů DB2004 | ks | 40 |  | 0
7 | zásuvka hlásičů s izolátorem DB2016 | ks | 3 |  | 0
8 | tlačítkový hlásič DM2010 | ks | 9 |  | 0
9 | siréna s majákem ASC366W | ks | 2 |  | 0
10 | siréna interiérová AS363 | ks | 3 |  | 0
11 | AKU 12V/17Ah | ks | 2 |  | 0
| CELKEM |  |  |  | 0
Dodávka nosného materiálu EPS
1 | kabel CYKY-J 3x1,5 | m | 10 |  | 0
2 | kabel pro EPS nezkapávavý, červený 1x2x0,8 | m | 380 |  | 0
3 | kabel bezh. Pož. odolný dle ČSN 730895 1x2x0,8 | m | 50 |  | 0
4 | kabel UTP Cat.5e FTP LSOH FRB - pož. odolný | m | 50 |  | 0 | 2
5 | požárně odolný žlab 60x50mm vč.nosných prvků | m | 30 |  | 0
6 | instal.trubka pr. 20 - bezhalogenová | m | 370 |  | 0
7 | příchytky pr. 20 | ks | 300 |  | 0
8 | spojka nasouvací 20 | ks | 60 |  | 0
9 | trubka ohebná 20 pod omítku | m | 50 |  | 0
10 | trubka ocelová závitová 25ZN/3 m | m | 40 |  | 0
11 | hmoždinka 8 mm | ks | 30 |  | 0
12 | štítek - označení trasy SLP | ks | 10 |  | 0
13 | požární ucpávka INTUMEX -tmel | kg | 2 |  | 0
14 | certifikační štítek pož.ucpávky | ks | 12 |  | 0
15 | drobný instal.materiál (průchodky, šrouby, lámací svorky | kpl | 1 |  | 0
| CELKEM |  |  |  | 0
Montážní práce EPS
1 | mont.kabelu EPSv trubce, liště | m | 380 |  | 0
2 | mont.kabelu 1x2x0,8 požárně odolného ve žlabu, pevně | m | 100 |  | 0
3 | mont.kabelu CYKY v trubce | m | 10 |  | 0
4 | mont.požárně odolného žlabu 60x50 vč.vyložení | m | 30 |  | 0
5 | mont.instal.trubky 20 | m | 370 |  | 0
6 | mont.příchytky 20 | ks | 300 |  | 0
7 | mont.spojky nasouvací | ks | 60 |  | 0
8 | mont.trubky ohebné pr.20 | m | 50 |  | 0
9 | mont.hmoždinky 8 mm | ks | 30 |  | 0
10 | mont.požární ucpávky | ks | 20 |  | 0
11 | mont.certif.štítku požární ucpávky | ks | 12 |  | 0
12 | značení trasy vedení | m | 380 |  | 0
13 | měření po úsecích | pár | 4 |  | 0
14 | drážka ve zdi pro tr.do 29 mm | m | 10 |  | 0
15 | prostup stropem do 30 cm v betonu | ks | 15 |  | 0
16 | prostup stěnou do 30 cm | ks | 20 |  | 0
17 | drážka ve zdi pro tr.do 29 mm | m | 10 |  | 0
18 | vypracování podkladů pro knihu pož.ucpávek | hod | 2 |  | 0
19 | mont.ústředny | ks | 1 |  | 0
20 | mont.tabla obsluhy | ks | 1 |  | 0
21 | mont.požárního hlásiče automatického | ks | 43 |  | 0
22 | mont.zásuvky | ks | 43 |  | 0
23 | mont.tlačítkového hlásiče | ks | 9 |  | 0
24 | mont.evakuační sirény, majáku | ks | 5 |  | 0
25 | mont.štítku-popis adres | ks | 40 |  | 0
26 | mont.štítku-popis trasy SLP | ks | 10 |  | 0
27 | mont.štítku-popis sirény | ks | 5 |  | 0
28 | uvedení prvku EPS do provozu | ks | 49 |  | 0
29 | programování ústředny EPS analog | ks | 1 |  | 0
30 | výchozí revize EPS | ks | 1 |  | 0
31 | jednání se zákazníkem, koordivace se stavebními pracemi,přejímka | kpl | 1 |  | 0
32 | úklidové práce po montáži | kpl | 1 |  | 0
33 | zapravení prostupů | kpl | 1 |  | 0
| CELKEM |  |  |  | 0

## EZS
| Vodovody a kanalizace Mladá Boleslav a.s. |  |  |  | Soupis výkonů / Leistungverzeichnis
| ELEKTRICKÁ ZABEZPEČOVACÍ SIGNALIZACE |  |  | Kabelová infrastruktura
Objekt | Středisko Okrouhlík - nástavba a stavební úpravy
Číslo pozice/ Nr. Position | POPIS VÝKONU/ Beschreibung der Leistungen | Měrná jednotka/ Maβeinheit | Množství/ Masse | Jednotková cena/ Einheitpreis | Cena/ Betrag CZK
REKAPITULACE EZS
kap.1 | Dodávka přístrojů EZS |  |  |  | 0
kap.3 | Dodávka nosného materiálu EZS |  |  |  | 0
kap.4 | Montážní práce EZS |  |  |  | 0
| CELKEM SOUPIS VÝKONŮ |  |  |  | 0
Dodávka přístrojů EZS
1 | ústředna DIGIPLEX EVO 192 | ks | 1 |  | 0
2 | klávesnice K641+ | ks | 2 |  | 0
3 | detektor DM60 - dual,Quad PIR | ks | 38 |  | 0
4 | detektor stropní DG467 PARADOME | ks | 3 |  | 0
5 | detektor rozbití skla DG457 GLASSTREK | ks | 15 |  | 0
6 | čočka s dlouhým dosahem | ks | 3 |  | 0
7 | závrtný magnet SD-50 | ks | 2 |  | 0
8 | povrchový masivní magnet AL MET-200 | ks | 7 |  | 0
9 | magnetický kontakt BUS - ZC1 | ks | 3 |  | 0
10 | expander ZX1 | ks | 2 |  | 0
11 | expander ZX8 | ks | 1 |  | 0
12 | box E pro ZX8 | ks | 1 |  | 0
13 | internetový modul IP150+ pro komunikaci po LAN | ks | 1 |  | 0
14 | přídavný zdroj PS25 | ks | 1 |  | 0
15 | modul RV-4-4 rozbočovač sběrnice | ks | 2 |  | 0
16 | modul HUB2 posilovač a oddělovač sběrnice | ks | 1 |  | 0
17 | box kov M20 s tranformátorem a Tamperem | ks | 1 |  | 0
18 | vnitřní siréna SA913 -110dB | ks | 1 |  | 0
19 | provozní kniha EZS | ks | 1 |  | 0
20 | modul PGM4 | ks | 1 |  | 0
21 | AKU 12V/18Ah | ks | 2 |  | 0
| CELKEM |  |  |  | 0
Dodávka nosného materiálu EPS
1 | kabel sdělovací nízkofrekvenční, stíněný 4x0,5 | m | 430 |  | 0
2 | kabel CYKY 0 2x1,5 | m | 20 |  | 0
3 | instal.trubka PE pr.20 - bezhalogenová | m | 260 |  | 0
4 | příchytky 20 | ks | 300 |  | 0
5 | spojka nasouvací 20 | ks | 52 |  | 0
6 | lišta elektr. Instalační PE 25x20 | m | 15 |  | 0
7 | trubka ohebná Univolt 16 | m | 30 |  | 0
8 | hmoždinka 6 mm | ks | 156 |  | 0
9 | drobný instal.materiál (průchodky, šrouby) | kpl | 1 |  | 0
10 | stahovací pásek 130x4,6 | ks | 50 |  | 0
| CELKEM |  |  |  | 0
Montážní práce EZS
1 | mont.ústředny | ks | 1 |  | 0
2 | mont.klávesnice | ks | 2 |  | 0
3 | mont.detektoru infrapasivního | ks | 41 |  | 0
4 | mont. chodbové čočky do detektoru | ks | 3 |  | 0
5 | mont.detektoru rozbití skla | ks | 15 |  | 0
6 | mont.magn. detektoru otevření | ks | 12 |  | 0
7 | montáž expanderu ZX1 | ks | 2 |  | 0
8 | montáž expanderu ZX8 | ks | 1 |  | 0
9 | mont. sirény, | ks | 1 |  | 0
10 | mont.IP modulu | ks | 1 |  | 0
11 | mont.přídavného zdroje do boxu a TAMPER | ks | 1 |  | 0
12 | mont. rozbočovače | ks | 2 |  | 0
13 | mont. HUB2 | ks | 1 |  | 0
14 | mont. PGM4 | ks | 1 |  | 0
15 | mont. akumulátoru | ks | 2 |  | 0
16 | výchozí revize EZS | ks | 1 |  | 0
17 | programování ústředny a uvedení do provozu | hod | 3 |  | 0
18 | provozní kniha EZS - zavedení | ks | 1 |  | 0
19 | mont.kabelu EZS v trubce | m | 430 |  | 0
20 | mont.kabelu CYKY v trubce | m | 20 |  | 0
21 | mont. trubka ohebná pod omítku vn. pr.16 | m | 30 |  | 0
22 | mont.instal.trubky 20 | m | 260 |  | 0
23 | mont.příchytky 20 | ks | 300 |  | 0
24 | mont.spojky nasouvací 20 | ks | 52 |  | 0
25 | mont. Lišty elektro. Instalační 25x20 | m | 15 |  | 0
26 | mont.hmoždinky 6 mm | ks | 156 |  | 0
27 | značení trasy vedení | m | 430 |  | 0
28 | měření po úsecích | pár | 10 |  | 0
29 | úklidové práce po montáži | kpl | 1 |  | 0
30 | jednání se zákazníkem, koordivace se stavebními pracemi,přejímka | kpl | 1 |  | 0
31 | prostup stropem do 30 cm v betonu | ks | 2 |  | 0
32 | prostup stěnou do 30 cm | ks | 6 |  | 0
33 | drážka ve zdi pro tr.do 29 mm | m | 30 |  | 0
34 | zapravení prostupů | kpl | 1 |  | 0
| CELKEM |  |  |  | 0

## DTS
| VaK Mladá Boleslav a.s. |  |  |  | Soupis výkonů / Leistungverzeichnis
| DTS ( datové a telefonní rozvody ) |  |  | Bez kabelové infrastruktury
Objekt | Okrouhlík
Číslo pozice/ Nr. Position | POPIS VÝKONU/ Beschreibung der Leistungen | Měrná jednotka/ Maβeinheit | Množství/ Masse | Jednotková cena/ Einheitpreis | Cena/ Betrag CZK
REKAPITULACE
kap.1 | Dodávka přístrojů DTS |  |  |  | 0
kap.3 | Dodávka nosného materiálu DTS |  |  |  | 0
kap.4 | Montážní práce DTS |  |  |  | 0
| CELKEM SOUPIS VÝKONŮ |  |  |  | 0
Dodávka přístrojů DTS
1 | Napájecí panel ACAR F5FA | ks | 1 |  | 0
2 | Police 19" 1U | ks | 1 |  | 0
3 | Zásuvka HDMI | ks | 2 |  | 0
4 | Zásuvka TV | ks | 1 |  | 0
5 | UPS APC SMART-UPSx7500VA(600W)- 2U | ks | 1 |  | 0
6 | SWITCH ARUBA 6000 12G 4xPoE | ks | 1 |  | 0
7 | SWITCH ARUBA 6000 24G | ks | 1 |  | 0
8 | Přepěťová ochrana anténního svodu BSD | ks | 1 |  | 0
9 | RACK 24U 600x600 mm | ks | 1 |  | 0
10 | Vyvazovací žlab vertikální | ks | 1 |  | 0
11 | Vyvazovací háčky D1 40x40 | ks | 10 |  | 0
12 | Datová zásuvka Cat.6 - 1xRj45. výr. ČR | ks | 5 |  | 0
13 | Datová zásuvka Cat.6 - 2xRj45. výr. ČR | ks | 11 |  | 0
14 | SLP rozvaděč pod omítku IP30 v=549 š=308 h=88 mm | ks | 1 |  | 0
15 | Patch panel Cat.6 24xRj45 | ks | 2 |  | 0
| CELKEM |  |  |  | 0
Dodávka nosného materiálu DTS
1 | UTP CAT.6 PE F venkovní kabel | m | 30 |  | 0
2 | UTP CAT.6 UTP | m | 1000 |  | 0
3 | Koaxiální kabel venkovní 75 ohmů | m | 50 |  | 0
4 | Instalační trubka PE pr.20 - bezhalogenová | m | 30 |  | 0
5 | Trubka ohebná UNIVOLT vn.pr.16- bezhalogenová | m | 70 |  | 0
6 | Drátěnný žlab MERKUR ARK-211110 vč.nosných prvků | m | 30 |  | 0
7 | Krabice IP 54 vel. š= 177 x v= 126 x tl=69 mm | ks | 1 |  | 0
8 | Hmoždinka 8 mm | ks | 40 |  | 0
9 | Krabice pod zásuvku 68 | ks | 4 |  | 0
10 | Drobný instal.materiál (průchodky, šrouby) | ks | 1 |  | 0
| CELKEM |  |  |  | 0
Montážní práce DTS
1 | UTP CAT.6 PEF | m | 30 |  | 0
2 | UTP CAT.6 | m | 1000 |  | 0
3 | Zásuvka 1xRj45 | ks | 5 |  | 0
4 | Zásuvka 2xRj45 | ks | 11 |  | 0
5 | Koaxiální kabel venkovní | m | 50 |  | 0
6 | Instalační trubka PE pr.20 | m | 30 |  | 0
7 | Montáž trubky ohebné 16 pod omítku | m | 70 |  | 0
8 | Kabel do trubky ohebné pod omítku | m | 70 |  | 0
9 | Drátěný žlab 250x50 | m | 30 |  | 0
10 | Mont.hmoždinky 8 mm | ks | 40 |  | 0
11 | Mont. venkovní krabice IP 54 | ks | 1 |  | 0
12 | Krabice pod zásuvku - včetně zasekání | ks | 4 |  | 0
13 | Značení trasy vedení | m | 1030 |  | 0
14 | Měření po úsecích - vypsání protokolu | pár | 31 |  | 0
15 | Stavební přípomocné práce, vysekání, zapravení atd. | kpl | 1 |  | 0
16 | Napájecí panel | ks | 1 |  | 0
17 | Zásuvka TV | ks | 1 |  | 0
18 | Zásuvka HDMI | ks | 2 |  | 0
19 | UPS | ks | 1 |  | 0
20 | POE SWITCH 24x100 | ks | 1 |  | 0
21 | SWITCH 12x100 POE | ks | 1 |  | 0
22 | Zprovoznění sitě - práce IT | hod | 5 |  | 0
23 | Přepěťová ochrana | ks | 1 |  | 0
24 | Měření WIFI signálu | ks | 1 |  | 0
25 | Kabel HDMI | m | 10 |  | 0
26 | měření po úsecích - vypsání protokolu | pár | 31 |  | 0
27 | jednání se zákazníkem, koordivace se stavebními pracemi,přejímka | kpl | 3 |  | 0
28 | úklidové práce po montáži | kpl | 1 |  | 0
| CELKEM |  |  |  | 0