## Rekapitulace stavby
Export Komplet | [28 empty] | 2.0 |  |  |  |  | False | False | {d2792205-63d7-4e10-8794-19eb203a0841}
[20 empty] | >> skryté sloupce << | [12 empty] | 0,01 | 21
[33 empty] | 0,01 | 15
|  | REKAPITULACE STAVBY | [18 empty] | v --- níže se nacházejí doplnkové a pomocné údaje k sestavám --- v | [11 empty] | 0,001
|  | Kód: |  |  |  |  | 20180121 | [25 empty] | 0,01
|  | Stavba: |  |  |  |  | Kosmonosy, obnova vodovodu a kanalizace - 3. etapa | [25 empty] | 0,01
|  | KSO: | [13 empty] | CC-CZ: | [16 empty] | 0,01
|  | Místo: |  |  |  |  | Kosmonosy | [8 empty] | Datum: |  | 2. 3. 2020 | [14 empty] | 0,01
0,01
|  | Zadavatel: | [13 empty] | IČ: |  | 46356983 | [14 empty] | 0,01
|  |  | Vodovody a kanalizace Mladá Boleslav, a.s. | [12 empty] | DIČ: |  | CZ46356983 | [14 empty] | 0,01
0,01
|  | Zhotovitel: | [13 empty] | IČ: | [16 empty] | 0,01
|  |  | Dle výběrového řízení | [12 empty] | DIČ: | [16 empty] | 0,01
False
|  | Projektant: | [13 empty] | IČ: |  | 26003236 | [14 empty] | False
|  |  | ŠINDLAR s.r.o. | [12 empty] | DIČ: |  | CZ 260 03 236 | [14 empty] | True
0,01
|  | Zpracovatel: | [13 empty] | IČ: | [16 empty] | 0,01
|  |  | Roman Bárta | [12 empty] | DIČ: | [16 empty] | False
Poznámka:
Soupis prací je sestaven s využitím Cenové soustavy ÚRS. Položky, které pochází z této cenové soustavy, jsou ve sloupci 'Cenová soustava' označeny popisem 'CS ÚRS' a úrovní příslušného kalendářního pololetí. Veškeré další informace vymezující popis a podmínky použití těchto položek z Cenové soustavy, které nejsou uvedeny přímo v soupisu prací, jsou neomezeně dálkově k dispozici na www.cs-urs.cz, sekce Cenové a technické podmínky.
|  | Cena bez DPH | [13 empty] | 0
[8 empty] | Sazba daně |  |  | Základ daně |  |  |  |  | Výše daně
|  | DPH |  | základní |  |  |  | 21% |  |  | #REF! |  |  |  |  | #REF!
|  |  |  | snížená |  |  |  | 15% |  |  | #REF! |  |  |  |  | #REF!
|  |  |  | zákl. přenesená |  |  |  | 21% |  |  | #REF! |  |  |  |  | 0
|  |  |  | sníž. přenesená |  |  |  | 15% |  |  | #REF! |  |  |  |  | 0
|  |  |  | nulová |  |  |  | 0% |  |  | #REF! |  |  |  |  | 0
|  | Cena s DPH | [6 empty] | v |  |  | CZK |  |  |  | #REF!
|  | Projektant | [11 empty] | Zpracovatel
|  | Datum a podpis: | [7 empty] | Razítko |  |  |  | Datum a podpis: |  |  | Razítko
|  | Objednavatel | [11 empty] | Zhotovitel
|  | Datum a podpis: | [7 empty] | Razítko |  |  |  | Datum a podpis: |  |  | Razítko
REKAPITULACE OBJEKTŮ STAVBY A SOUPISŮ PRACÍ
| Kód: | [6 empty] | 20180121
| Stavba: | [6 empty] | Kosmonosy, obnova vodovodu a kanalizace - 3. etapa
| Místo: | [6 empty] | Kosmonosy | [6 empty] | Datum: |  | 2. 3. 2020
| Zadavatel: | [6 empty] | Vodovody a kanalizace Mladá Boleslav, a.s. | [6 empty] | Projektant: |  | ŠINDLAR s.r.o. |  |  |  | Informatívní údaje z listů zakázek
| Zhotovitel: | [6 empty] | Dle výběrového řízení | [6 empty] | Zpracovatel: |  | Roman Bárta
| Kód |  |  |  | Popis | [7 empty] | Cena bez DPH [CZK] |  |  |  |  | Cena s DPH [CZK] | Typ |  | z toho Ostat. náklady [CZK] | DPH [CZK] | Normohodiny [h] | DPH základní [CZK] | DPH snížená [CZK] | DPH základní přenesená [CZK] | DPH snížená přenesená [CZK] | Základna DPH základní | Základna DPH snížená | Základna DPH zákl. přenesená | Základna DPH sníž. přenesená | Základna DPH nulová
| Celkem stavba | [11 empty] | 0 | [7 empty] | 0 | #REF! | #REF! | #REF! | #REF! | #REF! | #REF! | #REF! | #REF! | #REF! | #REF! | #REF! | D | 0 | ###NOIMPORT### | IMPORT | {d2792205-63d7-4e10-8794-19eb203a0841} | {00000000-0000-0000-0000-000000000000}
|  | SO 01 |  |  |  | Ulice Sadová | [6 empty] | 0 | [5 empty] | STA |  | 0 | 0 | 971.0371 | 0 | 0 | 0 | 0 | 0 | 0 | 0 | 0 | 0 | D | 1 | ###NOIMPORT### | IMPORT | {0ea54c39-a89e-4170-86c6-4f694f8dadeb} | {d2792205-63d7-4e10-8794-19eb203a0841} | 2
/ |  |  | SO 1.1. |  |  |  | Vodovodní řad 11 | [5 empty] | 0 | [5 empty] | Soupis |  | 0 | 0 | 971.0371 | 0 | 0 | 0 | 0 | 0 | 0 | 0 | 0 | 0 |  | 2 |  | IMPORT | {db38f527-7a86-433f-945c-57c5b80b4085} | {0ea54c39-a89e-4170-86c6-4f694f8dadeb}
|  | SO 02 |  |  |  | Ulice Bradlecká | [6 empty] | 0 | [5 empty] | STA |  | 0 | 0 | 523.1789 | 0 | 0 | 0 | 0 | 0 | 0 | 0 | 0 | 0 | D | 1 | ###NOIMPORT### | IMPORT | {3cb06bd6-808b-4d08-8258-c615f72e3ec4} | {d2792205-63d7-4e10-8794-19eb203a0841} | 2
/ |  |  | SO 2.1. |  |  |  | Vodovodní řad 12 | [5 empty] | 0 | [5 empty] | Soupis |  | 0 | 0 | 523.179 | 0 | 0 | 0 | 0 | 0 | 0 | 0 | 0 | 0 |  | 2 |  | IMPORT | {f57be4f9-7c45-4b41-8c2c-bf623d48ec98} | {3cb06bd6-808b-4d08-8258-c615f72e3ec4}
|  | SO 04 |  |  |  | Ulice Budovatelská | [6 empty] | 0 | [5 empty] | STA |  | 0 | #REF! | #REF! | #REF! | #REF! | #REF! | #REF! | #REF! | #REF! | #REF! | #REF! | #REF! | D | 1 | ###NOIMPORT### | IMPORT | {acbe86d4-3059-4452-a778-e986185458bb} | {d2792205-63d7-4e10-8794-19eb203a0841} | 2
/ |  |  | SO 4.1. |  |  |  | Kanalizace, stoka H | [5 empty] | 0 | [5 empty] | Soupis |  | 0 | #REF! | #REF! | #REF! | #REF! | #REF! | #REF! | #REF! | #REF! | #REF! | #REF! | #REF! |  | 2 |  | IMPORT | {c2c3b566-08b4-4b60-9118-5f6e2c4aa1e9} | {acbe86d4-3059-4452-a778-e986185458bb}
/ |  |  | SO 4.2. |  |  |  | Kanalizace, stoka H 1 | [5 empty] | 0 | [5 empty] | Soupis |  | 0 | #REF! | #REF! | #REF! | #REF! | #REF! | #REF! | #REF! | #REF! | #REF! | #REF! | #REF! |  | 2 |  | IMPORT | {35d304ba-c25d-464d-97f4-737066bf5461} | {acbe86d4-3059-4452-a778-e986185458bb}
/ |  |  | SO 4.3. |  |  |  | Vodovodní řad 14 | [5 empty] | 0 | [5 empty] | Soupis |  | 0 | #REF! | #REF! | #REF! | #REF! | #REF! | #REF! | #REF! | #REF! | #REF! | #REF! | #REF! |  | 2 |  | IMPORT | {35d304ba-c25d-464d-97f4-737066bf5461} | {acbe86d4-3059-4452-a778-e986185458bb}
/ |  | 06 |  |  |  | Vedlejší a ostaní náklady | [6 empty] | 0 | [5 empty] | STA |  | 0 | 0 | #REF! | 0 | 0 | 0 | 0 | 0 | 0 | 0 | 0 | 0 |  | 1 |  | IMPORT | {5c0f177b-719b-4057-888c-9eb575b431f6} | {d2792205-63d7-4e10-8794-19eb203a0841} | 2

## SO 1.1. - Vodovodní řad 11
[9 empty] | >> skryté sloupce << | [9 empty] | {db38f527-7a86-433f-945c-57c5b80b4085}
2
| KRYCÍ LIST SOUPISU PRACÍ | [8 empty] | v --- níže se nacházejí doplnkové a pomocné údaje k sestavám --- v | [8 empty] | False
Stavba:
Kosmonosy, obnova vodovodu a kanalizace - 3. etapa
Objekt:
SO 01 - Ulice Sadová
Soupis:
SO 1.1. - Vodovodní řad 11
| KSO: |  |  |  |  | CC-CZ:
| Místo: |  | Kosmonosy |  |  | Datum: | 2. 3. 2020
| Zadavatel: |  |  |  |  | IČ: | 46356983
|  | Vodovody a kanalizace Mladá Boleslav, a.s. |  |  |  | DIČ: | CZ46356983
| Zhotovitel: |  |  |  |  | IČ:
|  | Dle výběrového řízení |  |  |  | DIČ:
| Projektant: |  |  |  |  | IČ: | 26003236
|  | ŠINDLAR s.r.o. |  |  |  | DIČ: | CZ 260 03 236
| Zpracovatel: |  |  |  |  | IČ:
|  | Roman Bárta |  |  |  | DIČ:
Poznámka:
| Cena bez DPH | [5 empty] | 0
|  |  | Základ daně |  |  | Sazba daně | Výše daně
| DPH | základní | 0 |  |  | 21% | 0
|  | snížená | 0 |  |  | 15% | 0
|  | zákl. přenesená | 0 |  |  | 21% | 0
|  | sníž. přenesená | 0 |  |  | 15% | 0
|  | nulová | 0 |  |  | 0% | 0
| Cena s DPH |  |  | v | CZK |  | 0
| Projektant |  |  | Zpracovatel
| Datum a podpis: |  | Razítko | Datum a podpis: |  |  | Razítko
| Objednavatel |  |  | Zhotovitel
| Datum a podpis: |  | Razítko | Datum a podpis: |  |  | Razítko
REKAPITULACE ČLENĚNÍ SOUPISU PRACÍ
Stavba:
Kosmonosy, obnova vodovodu a kanalizace - 3. etapa
Objekt:
SO 01 - Ulice Sadová
Soupis:
SO 1.1. - Vodovodní řad 11
Místo: |  |  | Kosmonosy |  |  | Datum: | 2. 3. 2020
Zadavatel: |  |  | Vodovody a kanalizace Mladá Boleslav, a.s. |  |  | Projektant: | ŠINDLAR s.r.o.
Zhotovitel: |  |  | Dle výběrového řízení |  |  | Zpracovatel: | Roman Bárta
Kód dílu - Popis | [6 empty] | Cena celkem [CZK]
Náklady ze soupisu prací | [6 empty] | 0 | [12 empty] | -1
| HSV - Práce a dodávky HSV | [5 empty] | 0
| 1 - Zemní práce | [5 empty] | 0
| 4 - Vodorovné konstrukce | [5 empty] | 0
| 5 - Komunikace pozemní | [5 empty] | 0
| 8 - Trubní vedení | [5 empty] | 0
| 9 - Ostatní konstrukce a práce, bourání | [5 empty] | 0
| 997 - Přesun sutě | [5 empty] | 0
| 998 - Přesun hmot | [5 empty] | 0
| OST - Ostatní | [5 empty] | 0
SOUPIS PRACÍ
Stavba:
Kosmonosy, obnova vodovodu a kanalizace - 3. etapa
Objekt:
SO 01 - Ulice Sadová
Soupis:
SO 1.1. - Vodovodní řad 11
Místo: |  |  | Kosmonosy |  |  | Datum: | 2. 3. 2020
Zadavatel: |  |  | Vodovody a kanalizace Mladá Boleslav, a.s. |  |  | Projektant: | ŠINDLAR s.r.o.
Zhotovitel: |  |  | Dle výběrového řízení |  |  | Zpracovatel: | Roman Bárta
PČ | Typ | Kód | Popis | MJ | Množství | J.cena [CZK] | Cena celkem [CZK] | Cenová soustava |  |  | DPH | J. Nh [h] | Nh celkem [h] | J. hmotnost [t] | Hmotnost celkem [t] | J. suť [t] | Suť Celkem [t]
Náklady soupisu celkem | [12 empty] | 971.0371 |  | 13.1566 |  | 173.3731 |  | D | -1 | [10 empty] | 0
| D | HSV | Práce a dodávky HSV | [9 empty] | 971.0371 |  | 13.1566 |  | 173.3731 | 1 | D | 0 |  |  |  | ROZPOCET | [6 empty] | 0
| D | 1 | Zemní práce |  |  |  | 0 | [5 empty] | 509.5001 |  | 0.68014 |  | 172.0617 | 1 | D | 1 |  |  |  | ROZPOCET | [6 empty] | 0
1 | K | 113106121 | Rozebrání dlažeb komunikací pro pěší s přemístěním hmot na skládku na vzdálenost do 3 m nebo s naložením na dopravní prostředek s ložem z kameniva nebo živice a s jakoukoliv výplní spár ručně z betonových nebo kameninových dlaždic, desek nebo tvarovek | m2 | 3.15 |  | 0 | CS ÚRS 2019 01 |  |  | základní | 0.208 | 0.6552 | 0 | 0 | 0.255 | 0.80325 | 4 | K | 2 |  |  |  | ROZPOCET | 0 | 0 | 0 | 0 | 0 | 1 | 0 | 4 | 703460329
| VV |  | 2,1*1,5 |  | 3.15 | [13 empty] | VV | 2 | 2 | True | 1 | ROZPOCET
2 | K | 113107223 | Odstranění podkladů nebo krytů strojně plochy jednotlivě přes 200 m2 s přemístěním hmot na skládku na vzdálenost do 20 m nebo s naložením na dopravní prostředek z kameniva hrubého drceného, o tl. vrstvy přes 200 do 300 mm | m2 | 211.519 |  | 0 | CS ÚRS 2019 01 |  |  | základní | 0.119 | 25.1708 | 0 | 0 | 0.44 | 93.0684 | 4 | K | 2 |  |  |  | ROZPOCET | 0 | 0 | 0 | 0 | 0 | 1 | 0 | 4 | -1883225935
| P |  | Poznámka k položce: hmotnost sutě 0,58 t/m2 | [15 empty] | P | 2
| VV |  | výkres D.3.1. | [15 empty] | VV | 2 | 1 | True | 0 | ROZPOCET
| VV |  | délky dle tabulky kubatur | [15 empty] | VV | 2 | 1 | True | 0 | ROZPOCET
| VV |  | 190,19*1,1"místní asf |  | 209.209 | [13 empty] | VV | 2 | 2 | True | 0 | ROZPOCET
| VV |  | 2,1*1,1 "dlažba |  | 2.31 | [13 empty] | VV | 2 | 2 | True | 0 | ROZPOCET
| VV |  | Součet |  | 211.519 | [13 empty] | VV | 2 | 4 | True | 1 | ROZPOCET
4 | K | 113154365-R | Frézování živičného podkladu nebo krytu s naložením na dopravní prostředek plochy přes 1 000 do 10 000 m2 s překážkami v trase pruhu šířky přes 1 m do 2 m, tloušťky vrstvy 150 mm | m2 | 201.12 |  | 0 |  |  |  | základní | 0.022 | 4.4246 | 0.0003 | 0.060336 | 0.384 | 77.2301 | 4 | K | 2 |  |  |  | ROZPOCET | 0 | 0 | 0 | 0 | 0 | 1 | 0 | 4 | 31561390
| P |  | Poznámka k položce: hmotnost sutě 0,384 t/m2 | [15 empty] | P | 2
| VV |  | výkres D.5.1. | [15 empty] | VV | 2 | 1 | True | 0 | ROZPOCET
| VV |  | délky dle tabulky kubatur | [15 empty] | VV | 2 | 1 | True | 0 | ROZPOCET
| VV |  | 125,70*(1,1+0,25+0,25) "místní asf |  | 201.12 | [13 empty] | VV | 2 | 2 | True | 1 | ROZPOCET
5 | K | 113204111 | Vytrhání obrub s vybouráním lože, s přemístěním hmot na skládku na vzdálenost do 3 m nebo s naložením na dopravní prostředek záhonových | m | 24 |  | 0 | CS ÚRS 2019 01 |  |  | základní | 0.095 | 2.28 | 0 | 0 | 0.04 | 0.96 | 4 | K | 2 |  |  |  | ROZPOCET | 0 | 0 | 0 | 0 | 0 | 1 | 0 | 4 | 331180569
| VV |  | 4*2*3,0 |  | 24 | [13 empty] | VV | 2 | 2 | True | 1 | ROZPOCET
6 | K | 115101201 | Čerpání vody na dopravní výšku do 10 m s uvažovaným průměrným přítokem do 500 l/min | hod | 50 |  | 0 | CS ÚRS 2019 01 |  |  | základní | 0.2 | 10 | 0 | 0 | 0 | 0 | 4 | K | 2 |  |  |  | ROZPOCET | 0 | 0 | 0 | 0 | 0 | 1 | 0 | 4 | -1487776089
| P |  | Poznámka k položce: Předpoklad rychlosti výstavby 10,0 m/den | [15 empty] | P | 2
| VV |  | 50,0 |  | 50 | [13 empty] | VV | 2 | 2 | True | 1 | ROZPOCET
7 | K | 119001401 | Dočasné zajištění podzemního potrubí nebo vedení ve výkopišti ve stavu i poloze , ve kterých byla na začátku zemních prací a to s podepřením, vzepřením nebo vyvěšením, příp. s ochranným bedněním, se zřízením a odstraněním zajišťovací konstrukce, s opotřeb | m | 4.4 |  | 0 | CS ÚRS 2019 01 |  |  | základní | 0.703 | 3.0932 | 0.00868 | 0.038192 | 0 | 0 | 4 | K | 2 |  |  |  | ROZPOCET | 0 | 0 | 0 | 0 | 0 | 1 | 0 | 4 | -2089671729
| VV |  | výkres D.2.1 | [15 empty] | VV | 2 | 1 | True | 0 | ROZPOCET
| VV |  | 4*1,10 |  | 4.4 | [13 empty] | VV | 2 | 2 | True | 1 | ROZPOCET
8 | K | 119001421 | Dočasné zajištění podzemního potrubí nebo vedení ve výkopišti ve stavu i poloze , ve kterých byla na začátku zemních prací a to s podepřením, vzepřením nebo vyvěšením, příp. s ochranným bedněním, se zřízením a odstraněním zajišťovací konstrukce, s opotřeb | m | 1.1 |  | 0 | CS ÚRS 2019 01 |  |  | základní | 0.547 | 0.6017 | 0.0369 | 0.04059 | 0 | 0 | 4 | K | 2 |  |  |  | ROZPOCET | 0 | 0 | 0 | 0 | 0 | 1 | 0 | 4 | 1830337196
| VV |  | výkres D.2.1 | [15 empty] | VV | 2 | 1 | True | 0 | ROZPOCET
| VV |  | 1*1,10 |  | 1.1 | [13 empty] | VV | 2 | 2 | True | 1 | ROZPOCET
9 | K | 121101101 | Sejmutí ornice nebo lesní půdy s vodorovným přemístěním na hromady v místě upotřebení nebo na dočasné či trvalé skládky se složením, na vzdálenost do 50 m | m3 | 12.159 |  | 0 | CS ÚRS 2019 01 |  |  | základní | 0.097 | 1.1794 | 0 | 0 | 0 | 0 | 4 | K | 2 |  |  |  | ROZPOCET | 0 | 0 | 0 | 0 | 0 | 1 | 0 | 4 | 1902682283
| VV |  | výkres D.3.1. | [15 empty] | VV | 2 | 1 | True | 0 | ROZPOCET
| VV |  | délky dle tabulky kubatur | [15 empty] | VV | 2 | 1 | True | 0 | ROZPOCET
| VV |  | 55,27*1,1*0,2 |  | 12.159 | [13 empty] | VV | 2 | 2 | True | 1 | ROZPOCET
10 | K | 130001101 | Příplatek k cenám hloubených vykopávek za ztížení vykopávky v blízkosti podzemního vedení nebo výbušnin pro jakoukoliv třídu horniny | m3 | 10.12 |  | 0 | CS ÚRS 2019 01 |  |  | základní | 1.763 | 17.8416 | 0 | 0 | 0 | 0 | 4 | K | 2 |  |  |  | ROZPOCET | 0 | 0 | 0 | 0 | 0 | 1 | 0 | 4 | -1242944909
| VV |  | (4+1)*2*0,5*1,10*1,84 |  | 10.12 | [13 empty] | VV | 2 | 2 | True | 1 | ROZPOCET
11 | K | 132201204 | Hloubení zapažených i nezapažených rýh šířky přes 600 do 2 000 mm s urovnáním dna do předepsaného profilu a spádu v hornině tř. 3 přes 5 000 m3 | m3 | 403.56 |  | 0 | CS ÚRS 2019 01 |  |  | základní | 0.189 | 76.2728 | 0 | 0 | 0 | 0 | 4 | K | 2 |  |  |  | ROZPOCET | 0 | 0 | 0 | 0 | 0 | 1 | 0 | 4 | 1922691063
| VV |  | výkres D.3.1 | [15 empty] | VV | 2 | 1 | True | 0 | ROZPOCET
| VV |  | dle tabulky kubatur | [15 empty] | VV | 2 | 1 | True | 0 | ROZPOCET
| VV |  | 403,56 |  | 403.56 | [13 empty] | VV | 2 | 2 | True | 1 | ROZPOCET
12 | K | 132201209 | Hloubení zapažených i nezapažených rýh šířky přes 600 do 2 000 mm s urovnáním dna do předepsaného profilu a spádu v hornině tř. 3 Příplatek k cenám za lepivost horniny tř. 3 | m3 | 121.068 |  | 0 | CS ÚRS 2019 01 |  |  | základní | 0.1 | 12.1068 | 0 | 0 | 0 | 0 | 4 | K | 2 |  |  |  | ROZPOCET | 0 | 0 | 0 | 0 | 0 | 1 | 0 | 4 | -129513308
| P |  | Poznámka k položce: příplatek 30% | [15 empty] | P | 2
| VV |  | 403,56*0,3 'Přepočtené koeficientem množství |  | 121.068 | [13 empty] | VV | 2 | 2 | False | 1 | ROZPOCET
13 | K | 151811131 | Zřízení pažicích boxů pro pažení a rozepření stěn rýh podzemního vedení hloubka výkopu do 4 m, šířka do 1,2 m | m2 | 926.89 |  | 0 | CS ÚRS 2019 01 |  |  | základní | 0.088 | 81.5663 | 0.00058 | 0.5376 | 0 | 0 | 4 | K | 2 |  |  |  | ROZPOCET | 0 | 0 | 0 | 0 | 0 | 1 | 0 | 4 | 1264154054
| VV |  | dle tabulky kubatur | [15 empty] | VV | 2 | 1 | True | 0 | ROZPOCET
| VV |  | 926,89 |  | 926.89 | [13 empty] | VV | 2 | 2 | True | 1 | ROZPOCET
14 | K | 151811231 | Odstranění pažicích boxů pro pažení a rozepření stěn rýh podzemního vedení hloubka výkopu do 4 m, šířka do 1,2 m | m2 | 926.89 |  | 0 | CS ÚRS 2019 01 |  |  | základní | 0.085 | 78.7857 | 0 | 0 | 0 | 0 | 4 | K | 2 |  |  |  | ROZPOCET | 0 | 0 | 0 | 0 | 0 | 1 | 0 | 4 | -1147120020
| VV |  | 926,89 "dle pol. osazení |  | 926.89 | [13 empty] | VV | 2 | 2 | True | 1 | ROZPOCET
15 | K | 161101101 | Svislé přemístění výkopku bez naložení do dopravní nádoby avšak s vyprázdněním dopravní nádoby na hromadu nebo do dopravního prostředku z horniny tř. 1 až 4, při hloubce výkopu přes 1 do 2,5 m | m3 | 201.78 |  | 0 | CS ÚRS 2019 01 |  |  | základní | 0.345 | 69.6141 | 0 | 0 | 0 | 0 | 4 | K | 2 |  |  |  | ROZPOCET | 0 | 0 | 0 | 0 | 0 | 1 | 0 | 4 | 1185306788
| P |  | Poznámka k položce: Procento svislého podílu dle úvodu ceníku 001 zemní práce kapitola 8 - v množství výkopku rýhy přes 100 m3 50 % z celkového výkopku | [15 empty] | P | 2
| VV |  | dle položek hloubení rýh tř. 3 | [15 empty] | VV | 2 | 1 | True | 0 | ROZPOCET
| VV |  | 403,56*0,5 |  | 201.78 | [13 empty] | VV | 2 | 2 | True | 1 | ROZPOCET
16 | K | 162401102-R | Mezideponie výkopku/sypaniny z horniny tř. 1 až 4 | m3 | 62.7627 |  | 0 |  |  |  | základní | 0.101 | 6.339 | 0 | 0 | 0 | 0 | 4 | K | 2 |  |  |  | ROZPOCET | 0 | 0 | 0 | 0 | 0 | 1 | 0 | 4 | -879396284
| VV |  | - přesun výkopku na mezideponiii a zpět | [15 empty] | VV | 2 | 1 | True | 0 | ROZPOCET
| VV |  | - naložení výkopku na mezideponii | [15 empty] | VV | 2 | 1 | True | 0 | ROZPOCET
| VV |  | - dle tabulky kubatur | [15 empty] | VV | 2 | 1 | True | 0 | ROZPOCET
| VV |  | 190,19*1,1*0,3 "podkladní vrstvy komunikace pro zpětný zásyp |  | 62.7627 | [13 empty] | VV | 2 | 2 | True | 0 | ROZPOCET
| VV |  | Součet |  | 62.7627 | [13 empty] | VV | 2 | 4 | True | 1 | ROZPOCET
17 | K | 162701105-R | Likvidace přebytečné zeminy v souladu s platnou legislativou o odpadech | m3 | 403.56 |  | 0 |  |  |  | základní | 0.083 | 33.4955 | 0 | 0 | 0 | 0 | 4 | K | 2 |  |  |  | ROZPOCET | 0 | 0 | 0 | 0 | 0 | 1 | 0 | 4 | -753661974
| VV |  | - vodorovný přesun sypaniny | [15 empty] | VV | 2 | 1 | True | 0 | ROZPOCET
| VV |  | - poplatek za uložení | [15 empty] | VV | 2 | 1 | True | 0 | ROZPOCET
| VV |  | - skládku si určí dodavatel dle svých zvyklostí | [15 empty] | VV | 2 | 1 | True | 0 | ROZPOCET
| VV |  | 403.56 |  | 403.56 | [13 empty] | VV | 2 | 2 | True | 1 | ROZPOCET
18 | K | 174201101 | Zásyp sypaninou z jakékoliv horniny s uložením výkopku ve vrstvách bez zhutnění jam, šachet, rýh nebo kolem objektů v těchto vykopávkách | m3 | 300.332 |  | 0 | CS ÚRS 2019 01 |  |  | základní | 0.115 | 34.5382 | 0 | 0 | 0 | 0 | 4 | K | 2 |  |  |  | ROZPOCET | 0 | 0 | 0 | 0 | 0 | 1 | 0 | 4 | -1888148519
| VV |  | výkres D.3.1 | [15 empty] | VV | 2 | 1 | True | 0 | ROZPOCET
| VV |  | dle tabulky kubatur | [15 empty] | VV | 2 | 1 | True | 0 | ROZPOCET
| VV |  | výkop |  | 403.56 | [13 empty] | VV | 2 | 2 | True | 0 | ROZPOCET
| VV |  | lože pod potrubí |  | -41.51 | [13 empty] | VV | 2 | 2 | True | 0 | ROZPOCET
| VV |  | obsyp porubí štěrkopískem |  | -62.87 | [13 empty] | VV | 2 | 2 | True | 0 | ROZPOCET
| VV |  | 0,8*0,8*1,8 "zásyp A60 |  | 1.152 | [13 empty] | VV | 2 | 2 | True | 0 | ROZPOCET
| VV |  | Součet |  | 300.332 | [13 empty] | VV | 2 | 4 | True | 1 | ROZPOCET
19 | M | 58331202-R | zemina vhodná ke zhutnění pro dosažení projektem požadovaných parametrů Edef2, kterou zakoupí dodavatel | t | 473.72 |  | 0 |  |  |  | základní | 0 | 0 | 0 | 0 | 0 | 0 | 8 | M | 2 |  |  |  | ROZPOCET | 0 | 0 | 0 | 0 | 0 | 1 | 0 | 4 | -2058706090
| VV |  | zásyp celkem |  | 300.332 | [13 empty] | VV | 2 | 2 | True | 0 | ROZPOCET
| VV |  | -211,519*0,3 "zpětné užití podkladních vrstev konstrukce komunikace |  | -63.4557 | [13 empty] | VV | 2 | 2 | True | 0 | ROZPOCET
| VV |  | Součet |  | 236.8763 | [13 empty] | VV | 2 | 4 | True | 1 | ROZPOCET
| VV |  | 236,86*2,0 |  | 473.72 | [13 empty] | VV | 2 | 2 | True | 1 | ROZPOCET
20 | K | 175151101 | Obsypání potrubí strojně sypaninou z vhodných hornin tř. 1 až 4 nebo materiálem připraveným podél výkopu ve vzdálenosti do 3 m od jeho kraje, pro jakoukoliv hloubku výkopu a míru zhutnění bez prohození sypaniny | m3 | 62.87 |  | 0 | CS ÚRS 2019 01 |  |  | základní | 0.286 | 17.9808 | 0 | 0 | 0 | 0 | 4 | K | 2 |  |  |  | ROZPOCET | 0 | 0 | 0 | 0 | 0 | 1 | 0 | 4 | 223243186
| VV |  | výkres D.3.1 | [15 empty] | VV | 2 | 1 | True | 0 | ROZPOCET
| VV |  | dle tabulky kubatur | [15 empty] | VV | 2 | 1 | True | 0 | ROZPOCET
| VV |  | 62,87 |  | 62.87 | [13 empty] | VV | 2 | 2 | True | 1 | ROZPOCET
21 | M | 58337310 | štěrkopísek frakce 0/4 | t | 125.74 |  | 0 | CS ÚRS 2019 01 |  |  | základní | 0 | 0 | 0 | 0 | 0 | 0 | 8 | M | 2 |  |  |  | ROZPOCET | 0 | 0 | 0 | 0 | 0 | 1 | 0 | 4 | -994057119
| P |  | Poznámka k položce: Hmotnost 2 t/m3 | [15 empty] | P | 2
| VV |  | 62,87*2 'Přepočtené koeficientem množství |  | 125.74 | [13 empty] | VV | 2 | 2 | False | 1 | ROZPOCET
22 | K | 181111131 | Plošná úprava terénu v zemině tř. 1 až 4 s urovnáním povrchu bez doplnění ornice souvislé plochy do 500 m2 při nerovnostech terénu přes 150 do 200 mm v rovině nebo na svahu do 1:5 | m2 | 110.54 |  | 0 | CS ÚRS 2019 01 |  |  | základní | 0.153 | 16.9126 | 0 | 0 | 0 | 0 | 4 | K | 2 |  |  |  | ROZPOCET | 0 | 0 | 0 | 0 | 0 | 1 | 0 | 4 | -390480299
| VV |  | délky dle tabulky kubatur | [15 empty] | VV | 2 | 1 | True | 0 | ROZPOCET
| VV |  | 55,27*2,0 |  | 110.54 | [13 empty] | VV | 2 | 2 | True | 1 | ROZPOCET
23 | K | 181301103 | Rozprostření a urovnání ornice v rovině nebo ve svahu sklonu do 1:5 při souvislé ploše do 500 m2, tl. vrstvy přes 150 do 200 mm | m2 | 60.797 |  | 0 | CS ÚRS 2019 01 |  |  | základní | 0.254 | 15.4424 | 0 | 0 | 0 | 0 | 4 | K | 2 |  |  |  | ROZPOCET | 0 | 0 | 0 | 0 | 0 | 1 | 0 | 4 | -633910999
| VV |  | 55,27*1,1 |  | 60.797 | [13 empty] | VV | 2 | 2 | True | 1 | ROZPOCET
24 | K | 181411121 | Založení trávníku na půdě předem připravené plochy do 1000 m2 výsevem včetně utažení lučního v rovině nebo na svahu do 1:5 | m2 | 171.337 |  | 0 | CS ÚRS 2019 01 |  |  | základní | 0.007 | 1.1994 | 0 | 0 | 0 | 0 | 4 | K | 2 |  |  |  | ROZPOCET | 0 | 0 | 0 | 0 | 0 | 1 | 0 | 4 | 172766002
| VV |  | výkres D.4.1. | [15 empty] | VV | 2 | 1 | True | 0 | ROZPOCET
| VV |  | délky dle tabulky kubatur | [15 empty] | VV | 2 | 1 | True | 0 | ROZPOCET
| VV |  | 110,54+60,797 |  | 171.337 | [13 empty] | VV | 2 | 2 | True | 1 | ROZPOCET
25 | M | 00572470 | osivo směs travní univerzál | kg | 3.427 |  | 0 | CS ÚRS 2019 01 |  |  | základní | 0 | 0 | 0.001 | 0.003427 | 0 | 0 | 8 | M | 2 |  |  |  | ROZPOCET | 0 | 0 | 0 | 0 | 0 | 1 | 0 | 4 | 1026914566
| VV |  | 171,337*0,02 |  | 3.427 | [13 empty] | VV | 2 | 2 | True | 1 | ROZPOCET
| D | 4 | Vodorovné konstrukce |  |  |  | 0 | [5 empty] | 70.9345 |  | 0.0306 |  | 0 | 1 | D | 1 |  |  |  | ROZPOCET | [6 empty] | 0
26 | K | 451572111 | Lože pod potrubí, stoky a drobné objekty v otevřeném výkopu z kameniva drobného těženého 0 až 4 mm | m3 | 41.51 |  | 0 | CS ÚRS 2019 01 |  |  | základní | 1.695 | 70.3594 | 0 | 0 | 0 | 0 | 4 | K | 2 |  |  |  | ROZPOCET | 0 | 0 | 0 | 0 | 0 | 1 | 0 | 4 | 715015983
| VV |  | výkres D.3.1. | [15 empty] | VV | 2 | 1 | True | 0 | ROZPOCET
| VV |  | délky dle tabulky kubatur | [15 empty] | VV | 2 | 1 | True | 0 | ROZPOCET
| VV |  | 41,51 |  | 41.51 | [13 empty] | VV | 2 | 2 | True | 1 | ROZPOCET
27 | K | 452111111 | Osazení betonových dílců pražců pod potrubí v otevřeném výkopu, průřezové plochy do 25000 mm2 | kus | 4 |  | 0 | CS ÚRS 2019 01 |  |  | základní | 0.074 | 0.296 | 0.00165 | 0.0066 | 0 | 0 | 4 | K | 2 |  |  |  | ROZPOCET | 0 | 0 | 0 | 0 | 0 | 1 | 0 | 4 | -1950148394
| VV |  | 4 |  | 4 | [13 empty] | VV | 2 | 2 | True | 1 | ROZPOCET
28 | M | 5922826620 | kostka betonová min. rozměr 200x200x50 | kus | 4 |  | 0 |  |  |  | základní | 0 | 0 | 0.006 | 0.024 | 0 | 0 | 8 | M | 2 |  |  |  | ROZPOCET | 0 | 0 | 0 | 0 | 0 | 1 | 0 | 4 | -1087457933
29 | K | 452313151 | Podkladní a zajišťovací konstrukce z betonu prostého v otevřeném výkopu bloky pro potrubí z betonu tř. C 20/25 | m3 | 0.231 |  | 0 | CS ÚRS 2019 01 |  |  | základní | 1.208 | 0.27905 | 0 | 0 | 0 | 0 | 4 | K | 2 |  |  |  | ROZPOCET | 0 | 0 | 0 | 0 | 0 | 1 | 0 | 4 | 266707467
| VV |  | výkres D.4.1 | [15 empty] | VV | 2 | 1 | True | 0 | ROZPOCET
| VV |  | 3*0,2*0,8*0,25 "OB 1 |  | 0.12 | [13 empty] | VV | 2 | 2 | True | 0 | ROZPOCET
| VV |  | 2*0,3*0,3*0,25 "OB 2 |  | 0.045 | [13 empty] | VV | 2 | 2 | True | 0 | ROZPOCET
| VV |  | 1*0,3*0,55*0,4 "OB 3 |  | 0.066 | [13 empty] | VV | 2 | 2 | True | 0 | ROZPOCET
| VV |  | Součet |  | 0.231 | [13 empty] | VV | 2 | 4 | True | 1 | ROZPOCET
| D | 5 | Komunikace pozemní |  |  |  | 0 | [5 empty] | 64.8741 |  | 0.31815 |  | 0 | 1 | D | 1 |  |  |  | ROZPOCET | [6 empty] | 0
31 | K | 564871116-R | Podklad ze štěrkodrti ŠD s rozprostřením a zhutněním, po zhutnění tl. 340 mm | m2 | 213.631 |  | 0 |  |  |  | základní | 0.041 | 8.7589 | 0 | 0 | 0 | 0 | 4 | K | 2 |  |  |  | ROZPOCET | 0 | 0 | 0 | 0 | 0 | 1 | 0 | 4 | 821164728
| VV |  | výkres D.3.1 | [15 empty] | VV | 2 | 1 | True | 0 | ROZPOCET
| VV |  | (190,19+4,02)*1,1 |  | 213.631 | [13 empty] | VV | 2 | 2 | True | 1 | ROZPOCET
32 | K | 564951413-R | Podklad nebo podsyp z asfaltového recyklátu s rozprostřením a zhutněním, po zhutnění tl. 150 mm | m2 | 213.631 |  | 0 | CS ÚRS 2019 01 |  |  | základní | 0.024 | 5.1271 | 0 | 0 | 0 | 0 | 4 | K | 2 |  |  |  | ROZPOCET | 0 | 0 | 0 | 0 | 0 | 1 | 0 | 4 | -1222110162
| VV |  | provizorní kryt | [15 empty] | VV | 2 | 1 | True | 0 | ROZPOCET
| VV |  | bude použit recyklát vzniklý z frézování původní asfaltové komunikace | [15 empty] | VV | 2 | 1 | True | 0 | ROZPOCET
| VV |  | (190,19+4,02)*1,1 |  | 213.631 | [13 empty] | VV | 2 | 2 | True | 1 | ROZPOCET
33 | K | 113107111-R | Odstranění podkladů z asfaltového recyklátu tl. 150 mm | m2 | 213.631 |  | 0 |  |  |  | základní | 0.024 | 5.1271 | 0 | 0 | 0 | 0 | 4 | K | 2 |  |  |  | ROZPOCET | 0 | 0 | 0 | 0 | 0 | 1 | 0 | 4 | 1616175211
| VV |  | provizorní kryt | [15 empty] | VV | 2 | 1 | True | 0 | ROZPOCET
34 | K | 565136111 | Asfaltový beton vrstva podkladní ACP 22 (obalované kamenivo hrubozrnné - OKH) s rozprostřením a zhutněním v pruhu šířky do 3 m, po zhutnění tl. 50 mm | m2 | 213.631 |  | 0 | CS ÚRS 2019 01 |  |  | základní | 0.048 | 10.2543 | 0 | 0 | 0 | 0 | 4 | K | 2 |  |  |  | ROZPOCET | 0 | 0 | 0 | 0 | 0 | 1 | 0 | 4 | -1744810822
| VV |  | výkres D.3.1 | [15 empty] | VV | 2 | 1 | True | 0 | ROZPOCET
| VV |  | (190,19+4,02)*1,1 |  | 213.631 | [13 empty] | VV | 2 | 2 | True | 1 | ROZPOCET
35 | K | 573111112 | Postřik infiltrační PI z asfaltu silničního s posypem kamenivem, v množství 1,00 kg/m2 | m2 | 213.631 |  | 0 | CS ÚRS 2019 01 |  |  | základní | 0.004 | 0.85452 | 0 | 0 | 0 | 0 | 4 | K | 2 |  |  |  | ROZPOCET | 0 | 0 | 0 | 0 | 0 | 1 | 0 | 4 | 624188016
| VV |  | výkres D.3.1 | [15 empty] | VV | 2 | 1 | True | 0 | ROZPOCET
| VV |  | (190,19+4,02)*1,1 |  | 213.631 | [13 empty] | VV | 2 | 2 | True | 1 | ROZPOCET
36 | K | 573211109 | Postřik spojovací PS bez posypu kamenivem z asfaltu silničního, v množství 0,50 kg/m2 | m2 | 403.821 |  | 0 | CS ÚRS 2019 01 |  |  | základní | 0.002 | 0.80764 | 0 | 0 | 0 | 0 | 4 | K | 2 |  |  |  | ROZPOCET | 0 | 0 | 0 | 0 | 0 | 1 | 0 | 4 | 1325357206
| VV |  | výkres D.3.1. | [15 empty] | VV | 2 | 1 | True | 0 | ROZPOCET
| VV |  | 190,19*2,1 "místní asf |  | 399.399 | [13 empty] | VV | 2 | 2 | True | 0 | ROZPOCET
| VV |  | 4,02*1,1 |  | 4.422 | [13 empty] | VV | 2 | 2 | True | 0 | ROZPOCET
| VV |  | Součet |  | 403.821 | [13 empty] | VV | 2 | 4 | True | 1 | ROZPOCET
37 | K | 577144111 | Asfaltový beton vrstva obrusná ACO 11 (ABS) s rozprostřením a se zhutněním z nemodifikovaného asfaltu v pruhu šířky do 3 m tř. I, po zhutnění tl. 50 mm | m2 | 443.619 |  | 0 | CS ÚRS 2019 01 |  |  | základní | 0.071 | 31.4969 | 0 | 0 | 0 | 0 | 4 | K | 2 |  |  |  | ROZPOCET | 0 | 0 | 0 | 0 | 0 | 1 | 0 | 4 | -1922194802
| VV |  | výkres D.3.1. | [15 empty] | VV | 2 | 1 | True | 0 | ROZPOCET
| VV |  | 190,19*2,1 "místní asf |  | 399.399 | [13 empty] | VV | 2 | 2 | True | 0 | ROZPOCET
| VV |  | 40,2*1,1 |  | 44.22 | [13 empty] | VV | 2 | 2 | True | 0 | ROZPOCET
| VV |  | Součet |  | 443.619 | [13 empty] | VV | 2 | 4 | True | 1 | ROZPOCET
38 | K | 596811120 | Kladení dlažby z betonových nebo kameninových dlaždic komunikací pro pěší s vyplněním spár a se smetením přebytečného materiálu na vzdálenost do 3 m s ložem z kameniva těženého tl. do 30 mm velikosti dlaždic do 0,09 m2 (bez zámku), pro plochy do 50 m2 | m2 | 3.15 |  | 0 | CS ÚRS 2019 01 |  |  | základní | 0.777 | 2.4476 | 0.101 | 0.31815 | 0 | 0 | 4 | K | 2 |  |  |  | ROZPOCET | 0 | 0 | 0 | 0 | 0 | 1 | 0 | 4 | 1531066677
| VV |  | z rozebrané dlažby | [15 empty] | VV | 2 | 1 | True | 0 | ROZPOCET
| VV |  | 2,1*1,5 |  | 3.15 | [13 empty] | VV | 2 | 2 | True | 1 | ROZPOCET
| D | 8 | Trubní vedení |  |  |  | 0 | [5 empty] | 303.6434 |  | 8.2154 |  | 1.3114 | 1 | D | 1 |  |  |  | ROZPOCET | [6 empty] | 0
39 | K | 850245121 | Výřez nebo výsek na potrubí z trub litinových tlakových nebo plasických hmot DN 80 | kus | 5 |  | 0 | CS ÚRS 2019 01 |  |  | základní | 9.183 | 45.915 | 0 | 0 | 0 | 0 | 4 | K | 2 |  |  |  | ROZPOCET | 0 | 0 | 0 | 0 | 0 | 1 | 0 | 4 | -823975835
40 | K | 851241131 | Montáž potrubí z trub litinových tlakových hrdlových v otevřeném výkopu s integrovaným těsněním DN 80 | m | 251.58 |  | 0 | CS ÚRS 2019 01 |  |  | základní | 0.446 | 112.2047 | 0 | 0 | 0 | 0 | 4 | K | 2 |  |  |  | ROZPOCET | 0 | 0 | 0 | 0 | 0 | 1 | 0 | 4 | 704348504
| VV |  | výkres D.4.1 | [15 empty] | VV | 2 | 1 | True | 0 | ROZPOCET
| VV |  | 251,58 |  | 251.58 | [13 empty] | VV | 2 | 2 | True | 1 | ROZPOCET
41 | M | 552530008 | trouba vodovodní litinová hrdlová 6 m DN 80 mm | m | 251.58 |  | 0 |  |  |  | základní | 0 | 0 | 0.0145 | 3.6479 | 0 | 0 | 8 | M | 2 |  |  |  | ROZPOCET | 0 | 0 | 0 | 0 | 0 | 1 | 0 | 4 | 1080539485
| VV |  | specifikace viz technické podmínky | [15 empty] | VV | 2 | 1 | True | 0 | ROZPOCET
| VV |  | 251,58 |  | 251.58 | [13 empty] | VV | 2 | 2 | True | 1 | ROZPOCET
42 | K | 857241131 | Montáž litinových tvarovek na potrubí litinovém tlakovém jednoosých na potrubí z trub hrdlových v otevřeném výkopu, kanálu nebo v šachtě s integrovaným těsněním DN 80 | kus | 3 |  | 0 | CS ÚRS 2019 01 |  |  | základní | 1.527 | 4.581 | 0 | 0 | 0 | 0 | 4 | K | 2 |  |  |  | ROZPOCET | 0 | 0 | 0 | 0 | 0 | 1 | 0 | 4 | -1669823522
| VV |  | výkres D.4.1 | [15 empty] | VV | 2 | 1 | True | 0 | ROZPOCET
| VV |  | 1+1+1 |  | 3 | [13 empty] | VV | 2 | 2 | True | 1 | ROZPOCET
43 | M | 55253940 | koleno hrdlové z tvárné litiny,práškový epoxid tl 250µm MMK-kus DN 80-45° | kus | 1 |  | 0 | CS ÚRS 2019 01 |  |  | základní | 0 | 0 | 0.0087 | 0.0087 | 0 | 0 | 8 | M | 2 |  |  |  | ROZPOCET | 0 | 0 | 0 | 0 | 0 | 1 | 0 | 4 | 246794295
| VV |  | 1 |  | 1 | [13 empty] | VV | 2 | 2 | True | 1 | ROZPOCET
44 | M | 55253928 | koleno hrdlové z tvárné litiny,práškový epoxid tl 250µm MMK-kus DN 80-30° | kus | 1 |  | 0 | CS ÚRS 2019 01 |  |  | základní | 0 | 0 | 0.0068 | 0.0068 | 0 | 0 | 8 | M | 2 |  |  |  | ROZPOCET | 0 | 0 | 0 | 0 | 0 | 1 | 0 | 4 | 2123606955
45 | M | 55253916 | koleno hrdlové z tvárné litiny,práškový epoxid tl 250µm MMK-kus DN 80-22,5° | kus | 1 |  | 0 | CS ÚRS 2019 01 |  |  | základní | 0 | 0 | 0.0067 | 0.0067 | 0 | 0 | 8 | M | 2 |  |  |  | ROZPOCET | 0 | 0 | 0 | 0 | 0 | 1 | 0 | 4 | 1665730008
46 | K | 857242122 | Montáž litinových tvarovek na potrubí litinovém tlakovém jednoosých na potrubí z trub přírubových v otevřeném výkopu, kanálu nebo v šachtě DN 80 | kus | 6 |  | 0 | CS ÚRS 2019 01 |  |  | základní | 0.759 | 4.554 | 0.00167 | 0.01002 | 0 | 0 | 4 | K | 2 |  |  |  | ROZPOCET | 0 | 0 | 0 | 0 | 0 | 1 | 0 | 4 | 670537935
| VV |  | výkres D.4.1 | [15 empty] | VV | 2 | 1 | True | 0 | ROZPOCET
| VV |  | 2+2+1+1 |  | 6 | [13 empty] | VV | 2 | 2 | True | 1 | ROZPOCET
47 | M | HWL.505008020016 | KOLENO PATNÍ PŘÍRUBOVÉ DLOUHÉ 80 | kus | 2 |  | 0 |  |  |  | základní | 0 | 0 | 0.0163 | 0.0326 | 0 | 0 | 8 | M | 2 |  |  |  | ROZPOCET | 0 | 0 | 0 | 0 | 0 | 1 | 0 | 4 | -217118533
48 | M | HWL.854008000016 | TVAROVKA OBLOUK 45° 80 | kus | 2 |  | 0 |  |  |  | základní | 0 | 0 | 0.0095 | 0.019 | 0 | 0 | 8 | M | 2 |  |  |  | ROZPOCET | 0 | 0 | 0 | 0 | 0 | 1 | 0 | 4 | -64892801
49 | M | HWL.853008000016 | TVAROVKA OBLOUK 90° 80 | kus | 1 |  | 0 |  |  |  | základní | 0 | 0 | 0.0099 | 0.0099 | 0 | 0 | 8 | M | 2 |  |  |  | ROZPOCET | 0 | 0 | 0 | 0 | 0 | 1 | 0 | 4 | -1579512983
50 | M | HWL.850008050016 | TVAROVKA FF KUS 80/500 | kus | 1 |  | 0 |  |  |  | základní | 0 | 0 | 0.0141 | 0.0141 | 0 | 0 | 8 | M | 2 |  |  |  | ROZPOCET | 0 | 0 | 0 | 0 | 0 | 1 | 0 | 4 | 1951450448
51 | K | 857251151 | Montáž litinových tvarovek na potrubí litinovém tlakovém jednoosých na potrubí z trub hrdlových v otevřeném výkopu, kanálu nebo v šachtě s přírubovým koncem vnějšího průměru DE 90 | kus | 2 |  | 0 | CS ÚRS 2019 01 |  |  | základní | 0.583 | 1.166 | 0.0001 | 0.0002 | 0 | 0 | 4 | K | 2 |  |  |  | ROZPOCET | 0 | 0 | 0 | 0 | 0 | 1 | 0 | 4 | -586377166
| VV |  | výkres D.4.1 | [15 empty] | VV | 2 | 1 | True | 0 | ROZPOCET
| VV |  | 2 |  | 2 | [13 empty] | VV | 2 | 2 | True | 1 | ROZPOCET
52 | M | 55251186 | tvarovka přírubová s hrdlem E, PN 10-16 DN 90/příruba DN 80 | kus | 2 |  | 0 | CS ÚRS 2019 01 |  |  | základní | 0 | 0 | 0.0055 | 0.011 | 0 | 0 | 8 | M | 2 |  |  |  | ROZPOCET | 0 | 0 | 0 | 0 | 0 | 1 | 0 | 4 | -256794647
53 | K | 857253151 | Montáž litinových tvarovek na potrubí litinovém tlakovém odbočných na potrubí z trub hrdlových v otevřeném výkopu, kanálu nebo v šachtě s přírubovým koncem vnějšího průměru DE 90 | kus | 1 |  | 0 | CS ÚRS 2019 01 |  |  | základní | 0.778 | 0.778 | 0.00021 | 0.00021 | 0 | 0 | 4 | K | 2 |  |  |  | ROZPOCET | 0 | 0 | 0 | 0 | 0 | 1 | 0 | 4 | -924321435
54 | M | 55251211 | tvarovka hrdlová s přírubovou odbočkou A, PN 10-16 DN 90/odbočka DN 80 | kus | 1 |  | 0 | CS ÚRS 2019 01 |  |  | základní | 0 | 0 | 0.0094 | 0.0094 | 0 | 0 | 8 | M | 2 |  |  |  | ROZPOCET | 0 | 0 | 0 | 0 | 0 | 1 | 0 | 4 | -912701973
55 | K | 871161211 | Montáž vodovodního potrubí z plastů v otevřeném výkopu z polyetylenu PE 100 svařovaných elektrotvarovkou SDR 11/PN16 D 32 x 3,0 mm | m | 8 |  | 0 | CS ÚRS 2019 01 |  |  | základní | 0.171 | 1.368 | 0 | 0 | 0 | 0 | 4 | K | 2 |  |  |  | ROZPOCET | 0 | 0 | 0 | 0 | 0 | 1 | 0 | 4 | -336750336
| VV |  | výkres D.4.1 | [15 empty] | VV | 2 | 1 | True | 0 | ROZPOCET
| VV |  | 8,0 |  | 8 | [13 empty] | VV | 2 | 2 | True | 1 | ROZPOCET
56 | M | 2861359532 | potrubí PE100 SDR 11 32x3,0 | m | 8 |  | 0 |  |  |  | základní | 0 | 0 | 0.00028 | 0.00224 | 0 | 0 | 8 | M | 2 |  |  |  | ROZPOCET | 0 | 0 | 0 | 0 | 0 | 1 | 0 | 4 | -1450378476
| VV |  | specifikace viz technické podmínky | [15 empty] | VV | 2 | 1 | True | 0 | ROZPOCET
| VV |  | 8,0 |  | 8 | [13 empty] | VV | 2 | 2 | True | 1 | ROZPOCET
57 | K | 871241221 | Montáž vodovodního potrubí z plastů v otevřeném výkopu z polyetylenu PE 100 svařovaných elektrotvarovkou SDR 17/PN10 D 90 x 5,4 mm | m | 4 |  | 0 | CS ÚRS 2019 01 |  |  | základní | 0.248 | 0.992 | 0 | 0 | 0 | 0 | 4 | K | 2 |  |  |  | ROZPOCET | 0 | 0 | 0 | 0 | 0 | 1 | 0 | 4 | 2074482426
| VV |  | výkres D.3.2 | [15 empty] | VV | 2 | 1 | True | 0 | ROZPOCET
| VV |  | 4*1,0 |  | 4 | [13 empty] | VV | 2 | 2 | True | 1 | ROZPOCET
58 | M | 28613129 | potrubí vodovodní PE100 PN 10 SDR17 6m 12m 100m 90x5,4mm | m | 4 |  | 0 | CS ÚRS 2019 01 |  |  | základní | 0 | 0 | 0.0015 | 0.006 | 0 | 0 | 8 | M | 2 |  |  |  | ROZPOCET | 0 | 0 | 0 | 0 | 0 | 1 | 0 | 4 | -1134837748
59 | K | 871251221-R | Provizorní zakrytí vrchu zemní soupravy uzávěru | ks | 4 |  | 0 |  |  |  | základní | 0.258 | 1.032 | 0 | 0 | 0 | 0 | 4 | K | 2 |  |  |  | ROZPOCET | 0 | 0 | 0 | 0 | 0 | 1 | 0 | 4 | -1150565892
| VV |  | montáž včetně materiálu | [15 empty] | VV | 2 | 1 | True | 0 | ROZPOCET
| VV |  | -např. sek PE 110 + záslepka | [15 empty] | VV | 2 | 1 | True | 0 | ROZPOCET
| VV |  | 4 |  | 4 | [13 empty] | VV | 2 | 2 | True | 1 | ROZPOCET
60 | K | 890311851 | Bourání šachet strojně velikosti obestavěného prostoru do 1,5 m3 ze železobetonu | m3 | 0.64 |  | 0 | CS ÚRS 2019 01 |  |  | základní | 3.81 | 2.4384 | 0 | 0 | 1.92 | 1.2288 | 4 | K | 2 |  |  |  | ROZPOCET | 0 | 0 | 0 | 0 | 0 | 1 | 0 | 4 | 339599393
| P |  | Poznámka k položce: hmotnost sutě 1,92 t/m3 | [15 empty] | P | 2
| VV |  | ubourání stávající AŠ A60 | [15 empty] | VV | 2 | 1 | True | 0 | ROZPOCET
| VV |  | 0,8*0,8*1,0 |  | 0.64 | [13 empty] | VV | 2 | 2 | True | 1 | ROZPOCET
61 | K | 891173111 | Montáž vodovodních armatur na potrubí ventilů hlavních pro přípojky DN 32 | kus | 4 |  | 0 | CS ÚRS 2019 01 |  |  | základní | 0.432 | 1.728 | 2e-05 | 8e-05 | 0 | 0 | 4 | K | 2 |  |  |  | ROZPOCET | 0 | 0 | 0 | 0 | 0 | 1 | 0 | 4 | -1729900307
| VV |  | výkres D.4.1 | [15 empty] | VV | 2 | 1 | True | 0 | ROZPOCET
| VV |  | 4 |  | 4 | [13 empty] | VV | 2 | 2 | True | 1 | ROZPOCET
62 | M | 250005400016 | Domovní šoupátko 32/1 1/4“ | kus | 4 |  | 0 |  |  |  | základní | 0 | 0 | 0.00364 | 0.01456 | 0 | 0 | 8 | M | 2 |  |  |  | ROZPOCET | 0 | 0 | 0 | 0 | 0 | 1 | 0 | 4 | 444847329
63 | M | 960113018004 | SOUPRAVA ZEMNÍ TELESKOPICKÁ DOM. ŠOUPÁTKA | KS | 4 |  | 0 |  |  |  | základní | 0 | 0 | 0.0033 | 0.0132 | 0 | 0 | 8 | M | 2 |  |  |  | ROZPOCET | 0 | 0 | 0 | 0 | 0 | 1 | 0 | 4 | 1511321241
64 | K | 891173111-R | Montáž vodovodních armatur na potrubí propojení potrubí přípojky DN 32 | kus | 4 |  | 0 |  |  |  | základní | 0.432 | 1.728 | 2e-05 | 8e-05 | 0 | 0 | 4 | K | 2 |  |  |  | ROZPOCET | 0 | 0 | 0 | 0 | 0 | 1 | 0 | 4 | -1858298169
65 | M | 2.1.100.322 | Isiflo spojka přímá, rozměr 32x32 | ks | 4 |  | 0 |  |  |  | základní | 0 | 0 | 0.00043 | 0.00172 | 0 | 0 | 8 | M | 2 |  |  |  | ROZPOCET | 0 | 0 | 0 | 0 | 0 | 1 | 0 | 4 | -1737930386
65 a | M |  | Vnitřní podpůrná mosazná vložka pro HDPE potrubí D 32 | ks | 12 |  | 0 |  |  |  | základní | 0 | 0 | 0.00043 | 0.00516 | 0 | 0 | 8 | M | 2 |  |  |  | ROZPOCET | 0 | 0 | 0 | 0 | 0 | 1 | 0 | 4 | -1703265711
66 | K | 891181811 | Demontáž vodovodních armatur na potrubí šoupátek nebo klapek uzavíracích v otevřeném výkopu nebo v šachtách DN 40 | kus | 4 |  | 0 | CS ÚRS 2019 01 |  |  | základní | 1.359 | 5.436 | 0 | 0 | 0.00768 | 0.03072 | 4 | K | 2 |  |  |  | ROZPOCET | 0 | 0 | 0 | 0 | 0 | 1 | 0 | 4 | -524867197
| VV |  | Demontáž domovních šoupátek včetně zemních souprav a poklopů | [15 empty] | VV | 2 | 1 | True | 0 | ROZPOCET
| VV |  | 4 |  | 4 | [13 empty] | VV | 2 | 2 | True | 1 | ROZPOCET
67 | K | 891241112 | Montáž vodovodních armatur na potrubí šoupátek nebo klapek uzavíracích v otevřeném výkopu nebo v šachtách s osazením zemní soupravy (bez poklopů) DN 80 | kus | 2 |  | 0 | CS ÚRS 2019 01 |  |  | základní | 1.554 | 3.108 | 0.00162 | 0.00324 | 0 | 0 | 4 | K | 2 |  |  |  | ROZPOCET | 0 | 0 | 0 | 0 | 0 | 1 | 0 | 4 | 1660542353
| VV |  | výkres D.4.1 | [15 empty] | VV | 2 | 1 | True | 0 | ROZPOCET
| VV |  | 2 |  | 2 | [13 empty] | VV | 2 | 2 | True | 1 | ROZPOCET
68 | M | 950108000003 | SOUPRAVA ZEMNÍ TELESKOPICKÁ E1/A-1,3 -1,8 65-80 E1/80 A (1,3-1,8m) | KS | 2 |  | 0 |  |  |  | základní | 0 | 0 | 0.00654 | 0.01308 | 0 | 0 | 8 | M | 2 |  |  |  | ROZPOCET | 0 | 0 | 0 | 0 | 0 | 1 | 0 | 4 | 365400022
69 | M | 400108000016 | ŠOUPĚ PŘÍRUBOVÉ KRÁTKÉ E1 CZ 80 | KS | 2 |  | 0 |  |  |  | základní | 0 | 0 | 0.0147 | 0.0294 | 0 | 0 | 8 | M | 2 |  |  |  | ROZPOCET | 0 | 0 | 0 | 0 | 0 | 1 | 0 | 4 | -1235168171
70 | K | 891241811 | Demontáž vodovodních armatur na potrubí šoupátek nebo klapek uzavíracích v otevřeném výkopu nebo v šachtách DN 80 | kus | 3 |  | 0 |  |  |  | základní | 1.787 | 5.361 | 0 | 0 | 0.0173 | 0.0519 | 4 | K | 2 |  |  |  | ROZPOCET | 0 | 0 | 0 | 0 | 0 | 1 | 0 | 4 | 1717361955
| VV |  | 2 "šoupátka |  | 2 | [13 empty] | VV | 2 | 2 | True | 0 | ROZPOCET
| VV |  | 1 "hydrant |  | 1 | [13 empty] | VV | 2 | 2 | True | 0 | ROZPOCET
| VV |  | Součet |  | 3 | [13 empty] | VV | 2 | 4 | True | 1 | ROZPOCET
71 | K | 891243321 | Montáž vodovodních armatur na potrubí ventilů odvzdušňovacích nebo zavzdušňovacích mechanických a plovákových přírubových na venkovních řadech DN 80 | kus | 1 |  | 0 | CS ÚRS 2019 01 |  |  | základní | 0.78 | 0.78 | 0.00156 | 0.00156 | 0 | 0 | 4 | K | 2 |  |  |  | ROZPOCET | 0 | 0 | 0 | 0 | 0 | 1 | 0 | 4 | -809614874
72 | M | HWL.983508000006 | VENTIL ODVZDUŠŇOVACÍ DVOJČINNÝ PN 0,2-6 80 | kus | 1 |  | 0 |  |  |  | základní | 0 | 0 | 0.0171 | 0.0171 | 0 | 0 | 8 | M | 2 |  |  |  | ROZPOCET | 0 | 0 | 0 | 0 | 0 | 1 | 0 | 4 | 602711699
73 | K | 891247111 | Montáž vodovodních armatur na potrubí hydrantů podzemních (bez osazení poklopů) DN 80 | kus | 1 |  | 0 | CS ÚRS 2018 01 |  |  | základní | 0.708 | 0.708 | 0.00034 | 0.00034 | 0 | 0 | 4 | K | 2 |  |  |  | ROZPOCET | 0 | 0 | 0 | 0 | 0 | 1 | 0 | 4 | 1604343693
| VV |  | výkres D.6.5.2 | [15 empty] | VV | 2 | 1 | True | 0 | ROZPOCET
| VV |  | bude osazen demontovaný hydrant | [15 empty] | VV | 2 | 1 | True | 0 | ROZPOCET
| VV |  | 1 |  | 1 | [13 empty] | VV | 2 | 2 | True | 1 | ROZPOCET
74 | M | 42273589 | hydrant podzemní DN 80 PN 16 jednoduchý uzávěr krycí v 1000mm | kus | 1 |  | 0 | CS ÚRS 2019 01 |  |  | základní | 0 | 0 | 0.0325 | 0.0325 | 0 | 0 | 8 | M | 2 |  |  |  | ROZPOCET | 0 | 0 | 0 | 0 | 0 | 1 | 0 | 4 | 1513075528
75 | K | 891249111 | Montáž vodovodních armatur na potrubí navrtávacích pasů s ventilem Jt 1 MPa, na potrubí z trub litinových, ocelových nebo plastických hmot DN 80 | kus | 4 |  | 0 | CS ÚRS 2019 01 |  |  | základní | 3.474 | 13.896 | 0 | 0 | 0 | 0 | 4 | K | 2 |  |  |  | ROZPOCET | 0 | 0 | 0 | 0 | 0 | 1 | 0 | 4 | -1356909452
| VV |  | výkres D.4.1 | [15 empty] | VV | 2 | 1 | True | 0 | ROZPOCET
| VV |  | 4 |  | 4 | [13 empty] | VV | 2 | 2 | True | 1 | ROZPOCET
76 | M | 42271412 | pás navrtávací z tvárné litiny DN 80mm, rozsah (88-99), odbočky 1",5/4",6/4",2" | kus | 4 |  | 0 | CS ÚRS 2019 01 |  |  | základní | 0 | 0 | 0.0019 | 0.0076 | 0 | 0 | 8 | M | 2 |  |  |  | ROZPOCET | 0 | 0 | 0 | 0 | 0 | 1 | 0 | 4 | -2059464784
77 | K | 892273122 | Proplach a dezinfekce vodovodního potrubí DN od 80 do 125 | m | 251.58 |  | 0 | CS ÚRS 2019 01 |  |  | základní | 0.079 | 19.8748 | 0 | 0 | 0 | 0 | 4 | K | 2 |  |  |  | ROZPOCET | 0 | 0 | 0 | 0 | 0 | 1 | 0 | 4 | 600357825
| VV |  | 251,58 |  | 251.58 | [13 empty] | VV | 2 | 2 | True | 1 | ROZPOCET
78 | K | 892372111 | Tlakové zkoušky vodou zabezpečení konců potrubí při tlakových zkouškách DN do 300 | kus | 6 |  | 0 | CS ÚRS 2019 01 |  |  | základní | 10.3 | 61.8 | 0.46009 | 2.7605 | 0 | 0 | 4 | K | 2 |  |  |  | ROZPOCET | 0 | 0 | 0 | 0 | 0 | 1 | 0 | 4 | -1531052311
79 | K | 899401112 | Osazení poklopů litinových šoupátkových | kus | 6 |  | 0 | CS ÚRS 2019 01 |  |  | základní | 0.863 | 5.178 | 0.12303 | 0.73818 | 0 | 0 | 4 | K | 2 |  |  |  | ROZPOCET | 0 | 0 | 0 | 0 | 0 | 1 | 0 | 4 | -1642595195
| VV |  | výkres D.4.1 | [15 empty] | VV | 2 | 1 | True | 0 | ROZPOCET
| VV |  | 6 |  | 6 | [13 empty] | VV | 2 | 2 | True | 1 | ROZPOCET
80 | M | 16500000000325 | POKLOP | KS | 6 |  | 0 |  |  |  | základní | 0 | 0 | 0.0071 | 0.0426 | 0 | 0 | 8 | M | 2 |  |  |  | ROZPOCET | 0 | 0 | 0 | 0 | 0 | 1 | 0 | 4 | -1333569407
82 | K | 899401113 | Osazení poklopů litinových hydrantových | kus | 2 |  | 0 | CS ÚRS 2019 01 |  |  | základní | 1.182 | 2.364 | 0.32906 | 0.65812 | 0 | 0 | 4 | K | 2 |  |  |  | ROZPOCET | 0 | 0 | 0 | 0 | 0 | 1 | 0 | 4 | 19704269
| VV |  | bude osazen demontovaný poklop včetně podkladové desky | [15 empty] | VV | 2 | 1 | True | 0 | ROZPOCET
| VV |  | 2 |  | 2 | [13 empty] | VV | 2 | 2 | True | 1 | ROZPOCET
83 | M | KSI.KVH01 | Poklop hydrantový | kus | 1 |  | 0 |  |  |  | základní | 0 | 0 | 0.0238 | 0.0238 | 0 | 0 | 8 | M | 2 |  |  |  | ROZPOCET | 0 | 0 | 0 | 0 | 0 | 1 | 0 | 4 | 572879976
84 | M | HWL.348200000000 | PODKLAD. DESKA POD HYDRANT.POKLOP | kus | 2 |  | 0 |  |  |  | základní | 0 | 0 | 0.001 | 0.002 | 0 | 0 | 8 | M | 2 |  |  |  | ROZPOCET | 0 | 0 | 0 | 0 | 0 | 1 | 0 | 4 | -1530918680
85 | M | HWL.179000000000 | POKLOP ODVZDUŠŇOVACÍ HYDRANTY | kus | 1 |  | 0 |  |  |  | základní | 0 | 0 | 0.0415 | 0.0415 | 0 | 0 | 8 | M | 2 |  |  |  | ROZPOCET | 0 | 0 | 0 | 0 | 0 | 1 | 0 | 4 | 1855233820
86 | K | 899722113 | Krytí potrubí z plastů výstražnou fólií z PVC šířky 34cm | m | 251.58 |  | 0 | CS ÚRS 2019 01 |  |  | základní | 0.025 | 6.2895 | 9e-05 | 0.022642 | 0 | 0 | 4 | K | 2 |  |  |  | ROZPOCET | 0 | 0 | 0 | 0 | 0 | 1 | 0 | 4 | 598168295
| VV |  | 251,58 |  | 251.58 | [13 empty] | VV | 2 | 2 | True | 1 | ROZPOCET
87 | K | 899913103-R | Příplatek za nerezové šrouby a bandáže přírubových spojů DN 80 | kus | 11 |  | 0 |  |  |  | základní | 0.033 | 0.363 | 0.00015 | 0.00165 | 0 | 0 | 4 | K | 2 |  |  |  | ROZPOCET | 0 | 0 | 0 | 0 | 0 | 1 | 0 | 4 | -1692373891
| VV |  | včetně materiálu | [15 empty] | VV | 2 | 1 | True | 0 | ROZPOCET
| VV |  | 11 |  | 11 | [13 empty] | VV | 2 | 2 | True | 1 | ROZPOCET
| D | 9 | Ostatní konstrukce a práce, bourání |  |  |  | 0 | [5 empty] | 8.81 |  | 3.9122 |  | 0 | 1 | D | 1 |  |  |  | ROZPOCET | [6 empty] | 0
88 | K | 916231213 | Osazení chodníkového obrubníku betonového se zřízením lože, s vyplněním a zatřením spár cementovou maltou stojatého s boční opěrou z betonu prostého, do lože z betonu prostého | m | 24 |  | 0 | CS ÚRS 2019 01 |  |  | základní | 0.216 | 5.184 | 0.1295 | 3.108 | 0 | 0 | 4 | K | 2 |  |  |  | ROZPOCET | 0 | 0 | 0 | 0 | 0 | 1 | 0 | 4 | -351979214
89 | M | 59217008 | obrubník betonový parkový 1000x80x200mm | m | 24 |  | 0 | CS ÚRS 2019 01 |  |  | základní | 0 | 0 | 0.0335 | 0.804 | 0 | 0 | 8 | M | 2 |  |  |  | ROZPOCET | 0 | 0 | 0 | 0 | 0 | 1 | 0 | 4 | 1790027514
90 | K | 919735123 | Řezání stávajícího betonového krytu nebo podkladu hloubky přes 100 do 150 mm | m | 8.04 |  | 0 | CS ÚRS 2019 01 |  |  | základní | 0.451 | 3.626 | 3e-05 | 0.0002412 | 0 | 0 | 4 | K | 2 |  |  |  | ROZPOCET | 0 | 0 | 0 | 0 | 0 | 1 | 0 | 4 | 22309165
| VV |  | 2*4,02 |  | 8.04 | [13 empty] | VV | 2 | 2 | True | 1 | ROZPOCET
| D | 997 | Přesun sutě |  |  |  | 0 | [5 empty] | 2.3826 |  | 0 |  | 0 | 1 | D | 1 |  |  |  | ROZPOCET | [6 empty] | 0
91 | K | 997221551-R | Likvidace suti v souladu s platnou legislativou o odpadech | t | 79.4189 |  | 0 |  |  |  | základní | 0.03 | 2.3826 | 0 | 0 | 0 | 0 | 4 | K | 2 |  |  |  | ROZPOCET | 0 | 0 | 0 | 0 | 0 | 1 | 0 | 4 | -1650723615
| VV |  | - naložení | [15 empty] | VV | 2 | 1 | True | 0 | ROZPOCET
| VV |  | - vodorovný přesun | [15 empty] | VV | 2 | 1 | True | 0 | ROZPOCET
| VV |  | - poplatek za uložení | [15 empty] | VV | 2 | 1 | True | 0 | ROZPOCET
| VV |  | 201,12*0,384 "dle položky odstranění pokladu živičného krytu |  | 77.2301 | [13 empty] | VV | 2 | 2 | True | 0 | ROZPOCET
| VV |  | dle položek č.5 a č.60 |  | 2.1888 | [13 empty] | VV | 2 | 2 | True | 0 | ROZPOCET
| VV |  | Součet |  | 79.4189 | [13 empty] | VV | 2 | 4 | True | 1 | ROZPOCET
| D | 998 | Přesun hmot |  |  |  | 0 | [5 empty] | 10.8923 |  | 0 |  | 0 | 1 | D | 1 |  |  |  | ROZPOCET | [6 empty] | 0
92 | K | 998273102 | Přesun hmot pro trubní vedení hloubené z trub litinových pro vodovody nebo kanalizace v otevřeném výkopu dopravní vzdálenost do 15 m | t | 13.155 |  | 0 | CS ÚRS 2019 01 |  |  | základní | 0.828 | 10.8923 | 0 | 0 | 0 | 0 | 4 | K | 2 |  |  |  | ROZPOCET | 0 | 0 | 0 | 0 | 0 | 1 | 0 | 4 | 894591832
| D | OST | Ostatní |  |  |  | 0 | [5 empty] | 0 |  | 0 |  | 0 | 4 | D | 0 |  |  |  | ROZPOCET | [6 empty] | 0
93 | K | 8999905.R1 | Zkouška průchodnosti potrubí do DN 80 | m | 251.58 |  | 0 |  |  |  | základní | 0 | 0 | 0 | 0 | 0 | 0 | 262144 | K | 1 |  |  |  | ROZPOCET | 0 | 0 | 0 | 0 | 0 | 1 | 0 | 262144 | 732540671
94 | K | 9000010.R | Rozbor pitné vody dle vyhl.č.376/200 Sb. | kpl | 1 |  | 0 |  |  |  | základní | 0 | 0 | 0 | 0 | 0 | 0 | 262144 | K | 1 |  |  |  | ROZPOCET | 0 | 0 | 0 | 0 | 0 | 1 | 0 | 262144 | -1319079660

## SO 2.1. - Vodovodní řad 12
[9 empty] | >> skryté sloupce << | [9 empty] | {f57be4f9-7c45-4b41-8c2c-bf623d48ec98}
2
| KRYCÍ LIST SOUPISU PRACÍ | [8 empty] | v --- níže se nacházejí doplnkové a pomocné údaje k sestavám --- v | [8 empty] | False
Stavba:
Kosmonosy, obnova vodovodu a kanalizace - 3. etapa
Objekt:
SO 02 - Ulice Bradlecká
Soupis:
SO 2.1. - Vodovodní řad 12
| KSO: |  |  |  |  | CC-CZ:
| Místo: |  | Kosmonosy |  |  | Datum: | 2. 3. 2020
| Zadavatel: |  |  |  |  | IČ: | 46356983
|  | Vodovody a kanalizace Mladá Boleslav, a.s. |  |  |  | DIČ: | CZ46356983
| Zhotovitel: |  |  |  |  | IČ:
|  | Dle výběrového řízení |  |  |  | DIČ:
| Projektant: |  |  |  |  | IČ: | 26003236
|  | ŠINDLAR s.r.o. |  |  |  | DIČ: | CZ 260 03 236
| Zpracovatel: |  |  |  |  | IČ:
|  | Roman Bárta |  |  |  | DIČ:
Poznámka:
| Cena bez DPH | [5 empty] | 0
|  |  | Základ daně |  |  | Sazba daně | Výše daně
| DPH | základní | 0 |  |  | 21% | 0
|  | snížená | 0 |  |  | 15% | 0
|  | zákl. přenesená | 0 |  |  | 21% | 0
|  | sníž. přenesená | 0 |  |  | 15% | 0
|  | nulová | 0 |  |  | 0% | 0
| Cena s DPH |  |  | v | CZK |  | 0
| Projektant |  |  | Zpracovatel
| Datum a podpis: |  | Razítko | Datum a podpis: |  |  | Razítko
| Objednavatel |  |  | Zhotovitel
| Datum a podpis: |  | Razítko | Datum a podpis: |  |  | Razítko
REKAPITULACE ČLENĚNÍ SOUPISU PRACÍ
Stavba:
Kosmonosy, obnova vodovodu a kanalizace - 3. etapa
Objekt:
SO 02 - Ulice Bradlecká
Soupis:
SO 2.1. - Vodovodní řad 12
Místo: |  |  | Kosmonosy |  |  | Datum: | 2. 3. 2020
Zadavatel: |  |  | Vodovody a kanalizace Mladá Boleslav, a.s. |  |  | Projektant: | ŠINDLAR s.r.o.
Zhotovitel: |  |  | Dle výběrového řízení |  |  | Zpracovatel: | Roman Bárta
Kód dílu - Popis | [6 empty] | Cena celkem [CZK]
Náklady ze soupisu prací | [6 empty] | 0 | [12 empty] | -1
| HSV - Práce a dodávky HSV | [5 empty] | 0
| 1 - Zemní práce | [5 empty] | 0
| 4 - Vodorovné konstrukce | [5 empty] | 0
| 5 - Komunikace pozemní | [5 empty] | 0
| 8 - Trubní vedení | [5 empty] | 0
| 9 - Ostatní konstrukce a práce, bourání | [5 empty] | 0
| 997 - Přesun sutě | [5 empty] | 0
| 998 - Přesun hmot | [5 empty] | 0
| OST - Ostatní | [5 empty] | 0
SOUPIS PRACÍ
Stavba:
Kosmonosy, obnova vodovodu a kanalizace - 3. etapa
Objekt:
SO 02 - Ulice Bradlecká
Soupis:
SO 2.1. - Vodovodní řad 12
Místo: |  |  | Kosmonosy |  |  | Datum: | 2. 3. 2020
Zadavatel: |  |  | Vodovody a kanalizace Mladá Boleslav, a.s. |  |  | Projektant: | ŠINDLAR s.r.o.
Zhotovitel: |  |  | Dle výběrového řízení |  |  | Zpracovatel: | Roman Bárta
PČ | Typ | Kód | Popis | MJ | Množství | J.cena [CZK] | Cena celkem [CZK] | Cenová soustava |  |  | DPH | J. Nh [h] | Nh celkem [h] | J. hmotnost [t] | Hmotnost celkem [t] | J. suť [t] | Suť Celkem [t]
Náklady soupisu celkem | [12 empty] | 523.179 |  | 7.2901 |  | 45.6795 |  | D | -1 | [10 empty] | 0
| D | HSV | Práce a dodávky HSV | [9 empty] | 523.179 |  | 7.2901 |  | 45.6795 | 1 | D | 0 |  |  |  | ROZPOCET | [6 empty] | 0
| D | 1 | Zemní práce |  |  |  | 0 | [5 empty] | 350.395 |  | 5.2569 |  | 40.9088 | 1 | D | 1 |  |  |  | ROZPOCET | [6 empty] | 0
1 | K | 113107324 | Odstranění podkladů nebo krytů strojně plochy jednotlivě do 50 m2 s přemístěním hmot na skládku na vzdálenost do 3 m nebo s naložením na dopravní prostředek z kameniva hrubého drceného, o tl. vrstvy přes 300 do 400 mm | m2 | 34 |  | 0 | CS ÚRS 2019 01 |  |  | základní | 0.232 | 7.888 | 0 | 0 | 0.58 | 19.72 | 4 | K | 2 |  |  |  | ROZPOCET | 0 | 0 | 0 | 0 | 0 | 1 | 0 | 4 | 623712249
| P |  | Poznámka k položce: hmotnost sutě 0,58 t/m2 | [15 empty] | P | 2
| VV |  | D.1.2.2., D.3.1 | [15 empty] | VV | 2 | 1 | True | 0 | ROZPOCET
| VV |  | 6,5*1,5 |  | 9.75 | [13 empty] | VV | 2 | 2 | True | 0 | ROZPOCET
| VV |  | 2*1,0*1,5 |  | 3 | [13 empty] | VV | 2 | 2 | True | 0 | ROZPOCET
| VV |  | 2,5*1,5 |  | 3.75 | [13 empty] | VV | 2 | 2 | True | 0 | ROZPOCET
| VV |  | 1,0*1,0 |  | 1 | [13 empty] | VV | 2 | 2 | True | 0 | ROZPOCET
| VV |  | 15,0*1,1 |  | 16.5 | [13 empty] | VV | 2 | 2 | True | 0 | ROZPOCET
| VV |  | Součet |  | 34 | [13 empty] | VV | 2 | 4 | True | 1 | ROZPOCET
2 | K | 113107342 | Odstranění podkladů nebo krytů strojně plochy jednotlivě do 50 m2 s přemístěním hmot na skládku na vzdálenost do 3 m nebo s naložením na dopravní prostředek živičných, o tl. vrstvy přes 50 do 100 mm | m2 | 34 |  | 0 | CS ÚRS 2019 01 |  |  | základní | 0.13 | 4.42 | 0 | 0 | 0.22 | 7.48 | 4 | K | 2 |  |  |  | ROZPOCET | 0 | 0 | 0 | 0 | 0 | 1 | 0 | 4 | -1683222064
| P |  | Poznámka k položce: hmotnost sutě 0,22 t/m2 | [15 empty] | P | 2
| VV |  | D.1.2.2., D.3.1 | [15 empty] | VV | 2 | 1 | True | 0 | ROZPOCET
| VV |  | 6,5*1,5 |  | 9.75 | [13 empty] | VV | 2 | 2 | True | 0 | ROZPOCET
| VV |  | 2*1,0*1,5 |  | 3 | [13 empty] | VV | 2 | 2 | True | 0 | ROZPOCET
| VV |  | 2,5*1,5 |  | 3.75 | [13 empty] | VV | 2 | 2 | True | 0 | ROZPOCET
| VV |  | 1,0*1,0 |  | 1 | [13 empty] | VV | 2 | 2 | True | 0 | ROZPOCET
| VV |  | 15,0*1,1 |  | 16.5 | [13 empty] | VV | 2 | 2 | True | 0 | ROZPOCET
| VV |  | Součet |  | 34 | [13 empty] | VV | 2 | 4 | True | 1 | ROZPOCET
3 | K | 113154113 | Frézování živičného podkladu nebo krytu s naložením na dopravní prostředek plochy do 500 m2 bez překážek v trase pruhu šířky do 0,5 m, tloušťky vrstvy 50 mm | m2 | 107.1 |  | 0 | CS ÚRS 2019 01 |  |  | základní | 0.076 | 8.1396 | 4e-05 | 0.004284 | 0.128 | 13.7088 | 4 | K | 2 |  |  |  | ROZPOCET | 0 | 0 | 0 | 0 | 0 | 1 | 0 | 4 | 1268901085
| P |  | Poznámka k položce: hmotnost sutě 0,128 t/m2 | [15 empty] | P | 2
| VV |  | C.3., D.3.1 | [15 empty] | VV | 2 | 1 | True | 0 | ROZPOCET
| VV |  | odečteno digitálně | [15 empty] | VV | 2 | 1 | True | 0 | ROZPOCET
| VV |  | 28 |  | 28 | [13 empty] | VV | 2 | 2 | True | 0 | ROZPOCET
| VV |  | 3,8 |  | 3.8 | [13 empty] | VV | 2 | 2 | True | 0 | ROZPOCET
| VV |  | 4,5 |  | 4.5 | [13 empty] | VV | 2 | 2 | True | 0 | ROZPOCET
| VV |  | 70,8 |  | 70.8 | [13 empty] | VV | 2 | 2 | True | 0 | ROZPOCET
| VV |  | Součet |  | 107.1 | [13 empty] | VV | 2 | 4 | True | 1 | ROZPOCET
4 | K | 115101201 | Čerpání vody na dopravní výšku do 10 m s uvažovaným průměrným přítokem do 500 l/min | hod | 30 |  | 0 | CS ÚRS 2019 01 |  |  | základní | 0.2 | 6 | 0 | 0 | 0 | 0 | 4 | K | 2 |  |  |  | ROZPOCET | 0 | 0 | 0 | 0 | 0 | 1 | 0 | 4 | 59810275
| VV |  | 30,0 |  | 30 | [13 empty] | VV | 2 | 2 | True | 1 | ROZPOCET
5 | K | 119001421 | Dočasné zajištění podzemního potrubí nebo vedení ve výkopišti ve stavu i poloze , ve kterých byla na začátku zemních prací a to s podepřením, vzepřením nebo vyvěšením, příp. s ochranným bedněním, se zřízením a odstraněním zajišťovací konstrukce, s opotřeb | m | 3.3 |  | 0 | CS ÚRS 2019 01 |  |  | základní | 0.547 | 1.8051 | 0.0369 | 0.12177 | 0 | 0 | 4 | K | 2 |  |  |  | ROZPOCET | 0 | 0 | 0 | 0 | 0 | 1 | 0 | 4 | 5079789
| VV |  | výkres D.2.2 | [15 empty] | VV | 2 | 1 | True | 0 | ROZPOCET
| VV |  | 3*1,1 |  | 3.3 | [13 empty] | VV | 2 | 2 | True | 1 | ROZPOCET
6 | K | 130001101 | Příplatek k cenám hloubených vykopávek za ztížení vykopávky v blízkosti podzemního vedení nebo výbušnin pro jakoukoliv třídu horniny | m3 | 6.105 |  | 0 | CS ÚRS 2019 01 |  |  | základní | 1.763 | 10.7631 | 0 | 0 | 0 | 0 | 4 | K | 2 |  |  |  | ROZPOCET | 0 | 0 | 0 | 0 | 0 | 1 | 0 | 4 | 1709331366
| VV |  | (3)*2*0,5*1,10*1,85 |  | 6.105 | [13 empty] | VV | 2 | 2 | True | 1 | ROZPOCET
7 | K | 132201204 | Hloubení zapažených i nezapažených rýh šířky přes 600 do 2 000 mm s urovnáním dna do předepsaného profilu a spádu v hornině tř. 3 přes 5 000 m3 | m3 | 40.675 |  | 0 | CS ÚRS 2019 01 |  |  | základní | 0.189 | 7.6876 | 0 | 0 | 0 | 0 | 4 | K | 2 |  |  |  | ROZPOCET | 0 | 0 | 0 | 0 | 0 | 1 | 0 | 4 | 1943739637
| VV |  | D.1.2.2., D.3.1 | [15 empty] | VV | 2 | 1 | True | 0 | ROZPOCET
| VV |  | 6,5*1,5*(1,7-0,4-0,15) |  | 11.2125 | [13 empty] | VV | 2 | 2 | True | 0 | ROZPOCET
| VV |  | 2*1,0*1,5*(1,7-0,4-0,15) |  | 3.45 | [13 empty] | VV | 2 | 2 | True | 0 | ROZPOCET
| VV |  | 2,5*1,5*(1,7-0,4-0,15) |  | 4.3125 | [13 empty] | VV | 2 | 2 | True | 0 | ROZPOCET
| VV |  | 1,0*1,0*(1,7-0,4-0,15) |  | 1.15 | [13 empty] | VV | 2 | 2 | True | 0 | ROZPOCET
| VV |  | dle tabulky kubatur | [15 empty] | VV | 2 | 1 | True | 0 | ROZPOCET
| VV |  | 20,55 |  | 20.55 | [13 empty] | VV | 2 | 2 | True | 0 | ROZPOCET
| VV |  | Součet |  | 40.675 | [13 empty] | VV | 2 | 4 | True | 1 | ROZPOCET
8 | K | 132201209 | Hloubení zapažených i nezapažených rýh šířky přes 600 do 2 000 mm s urovnáním dna do předepsaného profilu a spádu v hornině tř. 3 Příplatek k cenám za lepivost horniny tř. 3 | m3 | 12.2025 |  | 0 | CS ÚRS 2019 01 |  |  | základní | 0.1 | 1.2203 | 0 | 0 | 0 | 0 | 4 | K | 2 |  |  |  | ROZPOCET | 0 | 0 | 0 | 0 | 0 | 1 | 0 | 4 | 904817704
| P |  | Poznámka k položce: příplatek 30% | [15 empty] | P | 2
| VV |  | 40,675*0,3 'Přepočtené koeficientem množství |  | 12.2025 | [13 empty] | VV | 2 | 2 | False | 1 | ROZPOCET
9 | K | 141721116 | Řízený zemní protlak v hornině tř. 1 až 4, včetně protlačení trub v hloubce do 6 m vnějšího průměru vrtu přes 160 do 225 mm | m | 155.11 |  | 0 | CS ÚRS 2019 01 |  |  | základní | 1.54 | 238.8694 | 0 | 0 | 0 | 0 | 4 | K | 2 |  |  |  | ROZPOCET | 0 | 0 | 0 | 0 | 0 | 1 | 0 | 4 | 1552080467
10 | M | 55251413 | trouba vodovodní litinová hrdlová s návarkem se spjem jištěným proti podélnému posunu a tahu litinovýmmi segmenty /( BLS )povrchová ochrana cementová malta+PP vlákna DN 150 | m | 155.11 |  | 0 | CS ÚRS 2019 01 |  |  | základní | 0 | 0 | 0.0325 | 5.0411 | 0 | 0 | 8 | M | 2 |  |  |  | ROZPOCET | 0 | 0 | 0 | 0 | 0 | 1 | 0 | 4 | 435641996
11 | M | 55251462 | kroužek jistící svěrací pro extrémní tlaky a speciální konstrukce DN 150 | kus | 26 |  | 0 | CS ÚRS 2019 01 |  |  | základní | 0 | 0 | 0.00013 | 0.00338 | 0 | 0 | 8 | M | 2 |  |  |  | ROZPOCET | 0 | 0 | 0 | 0 | 0 | 1 | 0 | 4 | 492680208
12 | K | 151101101 | Zřízení pažení a rozepření stěn rýh pro podzemní vedení pro všechny šířky rýhy příložné pro jakoukoliv mezerovitost, hloubky do 2 m | m2 | 64.6 |  | 0 | CS ÚRS 2019 01 |  |  | základní | 0.236 | 15.2456 | 0.00084 | 0.054264 | 0 | 0 | 4 | K | 2 |  |  |  | ROZPOCET | 0 | 0 | 0 | 0 | 0 | 1 | 0 | 4 | 1258211829
| VV |  | 2*(6,5+1,5)*1,7 |  | 27.2 | [13 empty] | VV | 2 | 2 | True | 0 | ROZPOCET
| VV |  | 2*2*(1,0+1,5)*1,7 |  | 17 | [13 empty] | VV | 2 | 2 | True | 0 | ROZPOCET
| VV |  | 2*(2,5+1,5)*1,7 |  | 13.6 | [13 empty] | VV | 2 | 2 | True | 0 | ROZPOCET
| VV |  | 4*1,0*1,7 |  | 6.8 | [13 empty] | VV | 2 | 2 | True | 0 | ROZPOCET
| VV |  | Součet |  | 64.6 | [13 empty] | VV | 2 | 4 | True | 1 | ROZPOCET
13 | K | 151101111 | Odstranění pažení a rozepření stěn rýh pro podzemní vedení s uložením materiálu na vzdálenost do 3 m od kraje výkopu příložné, hloubky do 2 m | m2 | 64 |  | 0 | CS ÚRS 2019 01 |  |  | základní | 0.216 | 13.824 | 0 | 0 | 0 | 0 | 4 | K | 2 |  |  |  | ROZPOCET | 0 | 0 | 0 | 0 | 0 | 1 | 0 | 4 | -565562562
| VV |  | dle položky zřízení | [15 empty] | VV | 2 | 1 | True | 0 | ROZPOCET
| VV |  | 64,0 |  | 64 | [13 empty] | VV | 2 | 2 | True | 1 | ROZPOCET
14 | K | 151811131 | Zřízení pažicích boxů pro pažení a rozepření stěn rýh podzemního vedení hloubka výkopu do 4 m, šířka do 1,2 m | m2 | 55.36 |  | 0 | CS ÚRS 2019 01 |  |  | základní | 0.088 | 4.8717 | 0.00058 | 0.032109 | 0 | 0 | 4 | K | 2 |  |  |  | ROZPOCET | 0 | 0 | 0 | 0 | 0 | 1 | 0 | 4 | -1319837934
| VV |  | dle tabulky kubatur | [15 empty] | VV | 2 | 1 | True | 0 | ROZPOCET
| VV |  | 55,36 |  | 55.36 | [13 empty] | VV | 2 | 2 | True | 1 | ROZPOCET
15 | K | 151811231 | Odstranění pažicích boxů pro pažení a rozepření stěn rýh podzemního vedení hloubka výkopu do 4 m, šířka do 1,2 m | m2 | 55.36 |  | 0 | CS ÚRS 2019 01 |  |  | základní | 0.085 | 4.7056 | 0 | 0 | 0 | 0 | 4 | K | 2 |  |  |  | ROZPOCET | 0 | 0 | 0 | 0 | 0 | 1 | 0 | 4 | 2050948806
| VV |  | 55,36 "dle pol. osazení |  | 55.36 | [13 empty] | VV | 2 | 2 | True | 1 | ROZPOCET
16 | K | 161101101 | Svislé přemístění výkopku bez naložení do dopravní nádoby avšak s vyprázdněním dopravní nádoby na hromadu nebo do dopravního prostředku z horniny tř. 1 až 4, při hloubce výkopu přes 1 do 2,5 m | m3 | 40.675 |  | 0 | CS ÚRS 2019 01 |  |  | základní | 0.345 | 14.0329 | 0 | 0 | 0 | 0 | 4 | K | 2 |  |  |  | ROZPOCET | 0 | 0 | 0 | 0 | 0 | 1 | 0 | 4 | 1975320675
| P |  | Poznámka k položce: Procento svislého podílu dle úvodu ceníku 001 zemní práce kapitola 8 - v množství výkopku rýhy přes 100 m3 50 % z celkového výkopku | [15 empty] | P | 2
| VV |  | dle položek hloubení rýh tř. 3 | [15 empty] | VV | 2 | 1 | True | 0 | ROZPOCET
| VV |  | 40.675 |  | 40.675 | [13 empty] | VV | 2 | 2 | True | 1 | ROZPOCET
17 | K | 162401102-R | Mezideponie výkopku/sypaniny z horniny tř. 1 až 4 | m3 | 13.6 |  | 0 |  |  |  | základní | 0.101 | 1.3736 | 0 | 0 | 0 | 0 | 4 | K | 2 |  |  |  | ROZPOCET | 0 | 0 | 0 | 0 | 0 | 1 | 0 | 4 | 655818938
| VV |  | - přesun výkopku na mezideponiii a zpět | [15 empty] | VV | 2 | 1 | True | 0 | ROZPOCET
| VV |  | - naložení výkopku na mezideponii | [15 empty] | VV | 2 | 1 | True | 0 | ROZPOCET
| VV |  | - dle tabulky kubatur | [15 empty] | VV | 2 | 1 | True | 0 | ROZPOCET
| VV |  | 6,5*1,5*0,4"podkladní vrstvy komunikace pro zpětný zásyp |  | 3.9 | [13 empty] | VV | 2 | 2 | True | 0 | ROZPOCET
| VV |  | 2*1,0*1,5*0,4"podkladní vrstvy komunikace pro zpětný zásyp |  | 1.2 | [13 empty] | VV | 2 | 2 | True | 0 | ROZPOCET
| VV |  | 2,5*1,5*0,4"podkladní vrstvy komunikace pro zpětný zásyp |  | 1.5 | [13 empty] | VV | 2 | 2 | True | 0 | ROZPOCET
| VV |  | 1,0*1,0*0,4"podkladní vrstvy komunikace pro zpětný zásyp |  | 0.4 | [13 empty] | VV | 2 | 2 | True | 0 | ROZPOCET
| VV |  | 15,0*1,1*0,4"podkladní vrstvy komunikace pro zpětný zásyp |  | 6.6 | [13 empty] | VV | 2 | 2 | True | 0 | ROZPOCET
| VV |  | Součet |  | 13.6 | [13 empty] | VV | 2 | 4 | True | 1 | ROZPOCET
18 | K | 162701105-R | Likvidace přebytečné zeminy v souladu s platnou legislativou o odpadech | m3 | 40.675 |  | 0 |  |  |  | základní | 0.083 | 3.376 | 0 | 0 | 0 | 0 | 4 | K | 2 |  |  |  | ROZPOCET | 0 | 0 | 0 | 0 | 0 | 1 | 0 | 4 | -1220165223
| VV |  | - vodorovný přesun sypaniny | [15 empty] | VV | 2 | 1 | True | 0 | ROZPOCET
| VV |  | - poplatek za uložení | [15 empty] | VV | 2 | 1 | True | 0 | ROZPOCET
| VV |  | - skládku si určí dodavatel dle svých zvyklostí | [15 empty] | VV | 2 | 1 | True | 0 | ROZPOCET
| VV |  | 40.675 |  | 40.675 | [13 empty] | VV | 2 | 2 | True | 1 | ROZPOCET
19 | K | 174201101 | Zásyp sypaninou z jakékoliv horniny s uložením výkopku ve vrstvách bez zhutnění jam, šachet, rýh nebo kolem objektů v těchto vykopávkách | m3 | 27.785 |  | 0 | CS ÚRS 2019 01 |  |  | základní | 0.115 | 3.1953 | 0 | 0 | 0 | 0 | 4 | K | 2 |  |  |  | ROZPOCET | 0 | 0 | 0 | 0 | 0 | 1 | 0 | 4 | -984795717
| VV |  | výkres D.3.1 | [15 empty] | VV | 2 | 1 | True | 0 | ROZPOCET
| VV |  | dle tabulky kubatur | [15 empty] | VV | 2 | 1 | True | 0 | ROZPOCET
| VV |  | výkop |  | 40.675 | [13 empty] | VV | 2 | 2 | True | 0 | ROZPOCET
| VV |  | lože pod potrubí |  | -2.48 | [13 empty] | VV | 2 | 2 | True | 0 | ROZPOCET
| VV |  | obsyp porubí štěrkopískem |  | -10.41 | [13 empty] | VV | 2 | 2 | True | 0 | ROZPOCET
| VV |  | Součet |  | 27.785 | [13 empty] | VV | 2 | 4 | True | 1 | ROZPOCET
20 | M | 58331202-R | zemina vhodná ke zhutnění pro dosažení projektem požadovaných parametrů Edef2, kterou zakoupí dodavatel, případně kamenivo drcené frakce 0-63 | t | 28.37 |  | 0 |  |  |  | základní | 0 | 0 | 0 | 0 | 0 | 0 | 8 | M | 2 |  |  |  | ROZPOCET | 0 | 0 | 0 | 0 | 0 | 1 | 0 | 4 | 226247520
| VV |  | zásyp celkem |  | 27.785 | [13 empty] | VV | 2 | 2 | True | 0 | ROZPOCET
| VV |  | -34*0,4 "zpětné užití podkladních vrstev konstrukce komunikace |  | -13.6 | [13 empty] | VV | 2 | 2 | True | 0 | ROZPOCET
| VV |  | Součet |  | 14.185 | [13 empty] | VV | 2 | 4 | True | 1 | ROZPOCET
| VV |  | 14,185*2,0 |  | 28.37 | [13 empty] | VV | 2 | 2 | True | 1 | ROZPOCET
21 | K | 175151101 | Obsypání potrubí strojně sypaninou z vhodných hornin tř. 1 až 4 nebo materiálem připraveným podél výkopu ve vzdálenosti do 3 m od jeho kraje, pro jakoukoliv hloubku výkopu a míru zhutnění bez prohození sypaniny | m3 | 10.41 |  | 0 | CS ÚRS 2019 01 |  |  | základní | 0.286 | 2.9773 | 0 | 0 | 0 | 0 | 4 | K | 2 |  |  |  | ROZPOCET | 0 | 0 | 0 | 0 | 0 | 1 | 0 | 4 | -1877556026
| VV |  | výkres D.3.1 | [15 empty] | VV | 2 | 1 | True | 0 | ROZPOCET
| VV |  | dle tabulky kubatur | [15 empty] | VV | 2 | 1 | True | 0 | ROZPOCET
| VV |  | 4,81 |  | 4.81 | [13 empty] | VV | 2 | 2 | True | 0 | ROZPOCET
| VV |  | jámy protlaku | [15 empty] | VV | 2 | 1 | True | 0 | ROZPOCET
| VV |  | 6,5*1,5*(0,17+0,15) |  | 3.12 | [13 empty] | VV | 2 | 2 | True | 0 | ROZPOCET
| VV |  | 2*1,0*1,5*(0,17+0,15) |  | 0.96 | [13 empty] | VV | 2 | 2 | True | 0 | ROZPOCET
| VV |  | 2,5*1,5*(0,17+0,15) |  | 1.2 | [13 empty] | VV | 2 | 2 | True | 0 | ROZPOCET
| VV |  | 1,0*1,0*(0,17+0,15) |  | 0.32 | [13 empty] | VV | 2 | 2 | True | 0 | ROZPOCET
| VV |  | Součet |  | 10.41 | [13 empty] | VV | 2 | 4 | True | 1 | ROZPOCET
22 | M | 58337310 | štěrkopísek frakce 0/4 | t | 20.82 |  | 0 | CS ÚRS 2019 01 |  |  | základní | 0 | 0 | 0 | 0 | 0 | 0 | 8 | M | 2 |  |  |  | ROZPOCET | 0 | 0 | 0 | 0 | 0 | 1 | 0 | 4 | -1506206025
| P |  | Poznámka k položce: Hmotnost 2 t/m3 | [15 empty] | P | 2
| VV |  | 10,41*2 'Přepočtené koeficientem množství |  | 20.82 | [13 empty] | VV | 2 | 2 | False | 1 | ROZPOCET
| D | 4 | Vodorovné konstrukce |  |  |  | 0 | [5 empty] | 4.4966 |  | 0.0153 |  | 0 | 1 | D | 1 |  |  |  | ROZPOCET | [6 empty] | 0
23 | K | 451572111 | Lože pod potrubí, stoky a drobné objekty v otevřeném výkopu z kameniva drobného těženého 0 až 4 mm | m3 | 2.48 |  | 0 | CS ÚRS 2019 01 |  |  | základní | 1.695 | 4.2036 | 0 | 0 | 0 | 0 | 4 | K | 2 |  |  |  | ROZPOCET | 0 | 0 | 0 | 0 | 0 | 1 | 0 | 4 | -1239703839
| VV |  | D.3.1 | [15 empty] | VV | 2 | 1 | True | 0 | ROZPOCET
| VV |  | dle tabulky kubatur | [15 empty] | VV | 2 | 1 | True | 0 | ROZPOCET
| VV |  | 2,48 |  | 2.48 | [13 empty] | VV | 2 | 2 | True | 1 | ROZPOCET
24 | K | 452111111 | Osazení betonových dílců pražců pod potrubí v otevřeném výkopu, průřezové plochy do 25000 mm2 | kus | 2 |  | 0 | CS ÚRS 2019 01 |  |  | základní | 0.074 | 0.148 | 0.00165 | 0.0033 | 0 | 0 | 4 | K | 2 |  |  |  | ROZPOCET | 0 | 0 | 0 | 0 | 0 | 1 | 0 | 4 | -727469354
| VV |  | 2 |  | 2 | [13 empty] | VV | 2 | 2 | True | 1 | ROZPOCET
25 | M | 5922826620 | kostka betonová min. rozměr 200x200x50 | kus | 2 |  | 0 |  |  |  | základní | 0 | 0 | 0.006 | 0.012 | 0 | 0 | 8 | M | 2 |  |  |  | ROZPOCET | 0 | 0 | 0 | 0 | 0 | 1 | 0 | 4 | 10194920
26 | K | 452313151 | Podkladní a zajišťovací konstrukce z betonu prostého v otevřeném výkopu bloky pro potrubí z betonu tř. C 20/25 | m3 | 0.12 |  | 0 | CS ÚRS 2019 01 |  |  | základní | 1.208 | 0.14496 | 0 | 0 | 0 | 0 | 4 | K | 2 |  |  |  | ROZPOCET | 0 | 0 | 0 | 0 | 0 | 1 | 0 | 4 | 1074754267
| VV |  | výkres D.4.2 | [15 empty] | VV | 2 | 1 | True | 0 | ROZPOCET
| VV |  | 3*0,2*0,8*0,25 "OB 1 |  | 0.12 | [13 empty] | VV | 2 | 2 | True | 1 | ROZPOCET
| D | 5 | Komunikace pozemní |  |  |  | 0 | [5 empty] | 13.0431 |  | 0 |  | 0 | 1 | D | 1 |  |  |  | ROZPOCET | [6 empty] | 0
27 | K | 564251111 | Podklad nebo podsyp ze štěrkopísku ŠP s rozprostřením, vlhčením a zhutněním, po zhutnění tl. 150 mm | m2 | 34 |  | 0 | CS ÚRS 2019 01 |  |  | základní | 0.016 | 0.544 | 0 | 0 | 0 | 0 | 4 | K | 2 |  |  |  | ROZPOCET | 0 | 0 | 0 | 0 | 0 | 1 | 0 | 4 | -1161429082
| VV |  | D.1.2.2., D.3.1 | [15 empty] | VV | 2 | 1 | True | 0 | ROZPOCET
| VV |  | 6,5*1,5 |  | 9.75 | [13 empty] | VV | 2 | 2 | True | 0 | ROZPOCET
| VV |  | 2*1,0*1,5 |  | 3 | [13 empty] | VV | 2 | 2 | True | 0 | ROZPOCET
| VV |  | 2,5*1,5 |  | 3.75 | [13 empty] | VV | 2 | 2 | True | 0 | ROZPOCET
| VV |  | 1,0*1,0 |  | 1 | [13 empty] | VV | 2 | 2 | True | 0 | ROZPOCET
| VV |  | 15,0*1,1 |  | 16.5 | [13 empty] | VV | 2 | 2 | True | 0 | ROZPOCET
| VV |  | Součet |  | 34 | [13 empty] | VV | 2 | 4 | True | 1 | ROZPOCET
30 | K | 564871116 | Podklad ze štěrkodrti ŠD s rozprostřením a zhutněním, po zhutnění tl. 300 mm | m2 | 34 |  | 0 | CS ÚRS 2019 01 |  |  | základní | 0.041 | 1.394 | 0 | 0 | 0 | 0 | 4 | K | 2 |  |  |  | ROZPOCET | 0 | 0 | 0 | 0 | 0 | 1 | 0 | 4 | -1101453000
| VV |  | D.1.2.2., D.3.1 | [15 empty] | VV | 2 | 1 | True | 0 | ROZPOCET
| VV |  | 6,5*1,5 |  | 9.75 | [13 empty] | VV | 2 | 2 | True | 0 | ROZPOCET
| VV |  | 2*1,0*1,5 |  | 3 | [13 empty] | VV | 2 | 2 | True | 0 | ROZPOCET
| VV |  | 2,5*1,5 |  | 3.75 | [13 empty] | VV | 2 | 2 | True | 0 | ROZPOCET
| VV |  | 1,0*1,0 |  | 1 | [13 empty] | VV | 2 | 2 | True | 0 | ROZPOCET
| VV |  | 15,0*1,1 |  | 16.5 | [13 empty] | VV | 2 | 2 | True | 0 | ROZPOCET
| VV |  | Součet |  | 34 | [13 empty] | VV | 2 | 4 | True | 1 | ROZPOCET
32 | K | 565135111 | Asfaltový beton vrstva podkladní ACP 16 (obalované kamenivo střednězrnné - OKS) s rozprostřením a zhutněním v pruhu šířky do 3 m, po zhutnění tl. 50 mm | m2 | 68 |  | 0 | CS ÚRS 2019 01 |  |  | základní | 0.048 | 3.264 | 0 | 0 | 0 | 0 | 4 | K | 2 |  |  |  | ROZPOCET | 0 | 0 | 0 | 0 | 0 | 1 | 0 | 4 | 231187555
| VV |  | D.1.2.2., D.3.1 | [15 empty] | VV | 2 | 1 | True | 0 | ROZPOCET
| VV |  | 2*6,5*1,5 |  | 19.5 | [13 empty] | VV | 2 | 2 | True | 0 | ROZPOCET
| VV |  | 2*2*1,0*1,5 |  | 6 | [13 empty] | VV | 2 | 2 | True | 0 | ROZPOCET
| VV |  | 2*2,5*1,5 |  | 7.5 | [13 empty] | VV | 2 | 2 | True | 0 | ROZPOCET
| VV |  | 2*1,0*1,0 |  | 2 | [13 empty] | VV | 2 | 2 | True | 0 | ROZPOCET
| VV |  | 2*15,0*1,1 |  | 33 | [13 empty] | VV | 2 | 2 | True | 0 | ROZPOCET
| VV |  | Součet |  | 68 | [13 empty] | VV | 2 | 4 | True | 1 | ROZPOCET
33 | K | 573111112 | Postřik infiltrační PI z asfaltu silničního s posypem kamenivem, v množství 1,00 kg/m2 | m2 | 34 |  | 0 | CS ÚRS 2019 01 |  |  | základní | 0.004 | 0.136 | 0 | 0 | 0 | 0 | 4 | K | 2 |  |  |  | ROZPOCET | 0 | 0 | 0 | 0 | 0 | 1 | 0 | 4 | 1285411899
| VV |  | D.1.2.2., D.3.1 | [15 empty] | VV | 2 | 1 | True | 0 | ROZPOCET
| VV |  | 6,5*1,5 |  | 9.75 | [13 empty] | VV | 2 | 2 | True | 0 | ROZPOCET
| VV |  | 2*1,0*1,5 |  | 3 | [13 empty] | VV | 2 | 2 | True | 0 | ROZPOCET
| VV |  | 2,5*1,5 |  | 3.75 | [13 empty] | VV | 2 | 2 | True | 0 | ROZPOCET
| VV |  | 1,0*1,0 |  | 1 | [13 empty] | VV | 2 | 2 | True | 0 | ROZPOCET
| VV |  | 15,0*1,1 |  | 16.5 | [13 empty] | VV | 2 | 2 | True | 0 | ROZPOCET
| VV |  | Součet |  | 34 | [13 empty] | VV | 2 | 4 | True | 1 | ROZPOCET
34 | K | 573211109 | Postřik spojovací PS bez posypu kamenivem z asfaltu silničního, v množství 0,50 kg/m2 | m2 | 50.5 |  | 0 | CS ÚRS 2019 01 |  |  | základní | 0.002 | 0.101 | 0 | 0 | 0 | 0 | 4 | K | 2 |  |  |  | ROZPOCET | 0 | 0 | 0 | 0 | 0 | 1 | 0 | 4 | -1655150242
| VV |  | D.1.2.2., D.3.1 | [15 empty] | VV | 2 | 1 | True | 0 | ROZPOCET
| VV |  | (6,5+0,25+0,25)*(1,5+0,25) |  | 12.25 | [13 empty] | VV | 2 | 2 | True | 0 | ROZPOCET
| VV |  | 2*(1,0+0,25+0,25)*(1,5+0,25+0,25) |  | 6 | [13 empty] | VV | 2 | 2 | True | 0 | ROZPOCET
| VV |  | (2,5+0,25+0,25)*(1,5+0,25+0,25) |  | 6 | [13 empty] | VV | 2 | 2 | True | 0 | ROZPOCET
| VV |  | (1,0+0,25+0,25)*(1,0+0,25+0,25) |  | 2.25 | [13 empty] | VV | 2 | 2 | True | 0 | ROZPOCET
| VV |  | 15,0*(1,1+0,25+0,25) |  | 24 | [13 empty] | VV | 2 | 2 | True | 0 | ROZPOCET
| VV |  | Součet |  | 50.5 | [13 empty] | VV | 2 | 4 | True | 1 | ROZPOCET
35 | K | 577144111 | Asfaltový beton vrstva obrusná ACO 11 (ABS) s rozprostřením a se zhutněním z nemodifikovaného asfaltu v pruhu šířky do 3 m tř. I, po zhutnění tl. 50 mm | m2 | 107.1 |  | 0 | CS ÚRS 2019 01 |  |  | základní | 0.071 | 7.6041 | 0 | 0 | 0 | 0 | 4 | K | 2 |  |  |  | ROZPOCET | 0 | 0 | 0 | 0 | 0 | 1 | 0 | 4 | 1760858264
| VV |  | C.3., D.3.1 | [15 empty] | VV | 2 | 1 | True | 0 | ROZPOCET
| VV |  | odečteno digitálně | [15 empty] | VV | 2 | 1 | True | 0 | ROZPOCET
| VV |  | 28 |  | 28 | [13 empty] | VV | 2 | 2 | True | 0 | ROZPOCET
| VV |  | 3,8 |  | 3.8 | [13 empty] | VV | 2 | 2 | True | 0 | ROZPOCET
| VV |  | 4,5 |  | 4.5 | [13 empty] | VV | 2 | 2 | True | 0 | ROZPOCET
| VV |  | 70,8 |  | 70.8 | [13 empty] | VV | 2 | 2 | True | 0 | ROZPOCET
| VV |  | Součet |  | 107.1 | [13 empty] | VV | 2 | 4 | True | 1 | ROZPOCET
| D | 8 | Trubní vedení |  |  |  | 0 | [5 empty] | 89.3967 |  | 1.9935 |  | 0.10768 | 1 | D | 1 |  |  |  | ROZPOCET | [6 empty] | 0
36 | K | 851311131 | Montáž potrubí z trub litinových tlakových hrdlových v otevřeném výkopu s integrovaným těsněním DN 150 | m | 15 |  | 0 | CS ÚRS 2019 01 |  |  | základní | 0.622 | 9.33 | 0 | 0 | 0 | 0 | 4 | K | 2 |  |  |  | ROZPOCET | 0 | 0 | 0 | 0 | 0 | 1 | 0 | 4 | -894357256
37 | M | 55251413 | trouba vodovodní litinová hrdlová s návarkem povrchová ochrana cementová malta+PP vlákna DN 150 | m | 15 |  | 0 | CS ÚRS 2019 01 |  |  | základní | 0 | 0 | 0.0325 | 0.4875 | 0 | 0 | 8 | M | 2 |  |  |  | ROZPOCET | 0 | 0 | 0 | 0 | 0 | 1 | 0 | 4 | 2098755323
38 | M | 55251462 | kroužek zámkový kovový pro extrémní tlaky a speciální konstrukce DN 150 | kus | 3 |  | 0 | CS ÚRS 2019 01 |  |  | základní | 0 | 0 | 0.00013 | 0.00039 | 0 | 0 | 8 | M | 2 |  |  |  | ROZPOCET | 0 | 0 | 0 | 0 | 0 | 1 | 0 | 4 | -1236521020
39 | K | 857251141 | Montáž litinových tvarovek na potrubí litinovém tlakovém jednoosých na potrubí z trub hrdlových v otevřeném výkopu, kanálu nebo v šachtě s těsnícím nebo zámkovým spojem vnějšího průměru DE 160 | kus | 1 |  | 0 | CS ÚRS 2020 01 |  |  | základní | 0.4 | 0.4 | 0.00021 | 0.00021 | 0 | 0 | 4 | K | 2 |  |  |  | ROZPOCET | 0 | 0 | 0 | 0 | 0 | 1 | 0 | 4 | 1618756968
40 | M | 797408000016 | WAGA SPOJKA HRDLO - PŘÍRUBA DN 150 ( NAPŘ. MULTIJOINT 3057 PLUS DN 150 ) | kus | 1 |  | 0 |  |  |  | základní | 0 | 0 | 0.0069 | 0.0069 | 0 | 0 | 8 | M | 2 |  |  |  | ROZPOCET | 0 | 0 | 0 | 0 | 0 | 1 | 0 | 4 | -100345065
41 | K | 857311131 | Montáž litinových tvarovek na potrubí litinovém tlakovém jednoosých na potrubí z trub hrdlových v otevřeném výkopu, kanálu nebo v šachtě s integrovaným těsněním DN 150 | kus | 2 |  | 0 | CS ÚRS 2019 01 |  |  | základní | 1.981 | 3.962 | 0 | 0 | 0 | 0 | 4 | K | 2 |  |  |  | ROZPOCET | 0 | 0 | 0 | 0 | 0 | 1 | 0 | 4 | -2004662132
42 | M | 55253943 | koleno hrdlové z tvárné litiny,práškový epoxid tl 250µm MMK-kus DN 150-45° | kus | 1 |  | 0 | CS ÚRS 2019 01 |  |  | základní | 0 | 0 | 0.0165 | 0.0165 | 0 | 0 | 8 | M | 2 |  |  |  | ROZPOCET | 0 | 0 | 0 | 0 | 0 | 1 | 0 | 4 | -86069877
43 | M | AVK.50515045 | AVK tvarovka litinová, MK, koleno hrdlové s hladkým koncem 45°, DN 150 | kus | 1 |  | 0 |  |  |  | základní | 0 | 0 | 0.017 | 0.017 | 0 | 0 | 8 | M | 2 |  |  |  | ROZPOCET | 0 | 0 | 0 | 0 | 0 | 1 | 0 | 4 | -1112698534
44 | M | 55251462 | kroužek zámkový kovový pro extrémní tlaky a speciální konstrukce DN 150 | kus | 2 |  | 0 | CS ÚRS 2019 01 |  |  | základní | 0 | 0 | 0.00013 | 0.00026 | 0 | 0 | 8 | M | 2 |  |  |  | ROZPOCET | 0 | 0 | 0 | 0 | 0 | 1 | 0 | 4 | -2132815322
45 | K | 857311141 | Montáž litinových tvarovek na potrubí litinovém tlakovém jednoosých na potrubí z trub hrdlových v otevřeném výkopu, kanálu nebo v šachtě s těsnícím nebo zámkovým spojem vnějšího průměru DE 160 | kus | 1 |  | 0 | CS ÚRS 2019 01 |  |  | základní | 0.467 | 0.467 | 0.00021 | 0.00021 | 0 | 0 | 4 | K | 2 |  |  |  | ROZPOCET | 0 | 0 | 0 | 0 | 0 | 1 | 0 | 4 | -353035584
46 | M | 55.797415000016 | U-EXPRES SPOJKA 150 | kus | 2 |  | 0 |  |  |  | základní | 0 | 0 | 0.01926 | 0.03852 | 0 | 0 | 8 | M | 2 |  |  |  | ROZPOCET | 0 | 0 | 0 | 0 | 0 | 1 | 0 | 4 | 1205318594
47 | K | 857311151 | Montáž litinových tvarovek na potrubí litinovém tlakovém jednoosých na potrubí z trub hrdlových v otevřeném výkopu, kanálu nebo v šachtě s přírubovým koncem vnějšího průměru DE 160 | kus | 1 |  | 0 | CS ÚRS 2019 01 |  |  | základní | 0.7 | 0.7 | 0.0001 | 0.0001 | 0 | 0 | 4 | K | 2 |  |  |  | ROZPOCET | 0 | 0 | 0 | 0 | 0 | 1 | 0 | 4 | 1297040416
48 | M | 55251189 | tvarovka přírubová s hrdlem E, PN 10-16 DN 160/příruba DN 150 | kus | 1 |  | 0 | CS ÚRS 2019 01 |  |  | základní | 0 | 0 | 0.011 | 0.011 | 0 | 0 | 8 | M | 2 |  |  |  | ROZPOCET | 0 | 0 | 0 | 0 | 0 | 1 | 0 | 4 | -965851431
49 | M | 55251462 | kroužek zámkový kovový pro extrémní tlaky a speciální konstrukce DN 150 | kus | 1 |  | 0 | CS ÚRS 2019 01 |  |  | základní | 0 | 0 | 0.00013 | 0.00013 | 0 | 0 | 8 | M | 2 |  |  |  | ROZPOCET | 0 | 0 | 0 | 0 | 0 | 1 | 0 | 4 | 1689795690
50 | K | 871161211 | Montáž vodovodního potrubí z plastů v otevřeném výkopu z polyetylenu PE 100 svařovaných elektrotvarovkou SDR 11/PN16 D 32 x 3,0 mm | m | 2 |  | 0 | CS ÚRS 2019 01 |  |  | základní | 0.171 | 0.342 | 0 | 0 | 0 | 0 | 4 | K | 2 |  |  |  | ROZPOCET | 0 | 0 | 0 | 0 | 0 | 1 | 0 | 4 | -1708545519
| VV |  | výkres D.4.2 | [15 empty] | VV | 2 | 1 | True | 0 | ROZPOCET
| VV |  | 2,0 |  | 2 | [13 empty] | VV | 2 | 2 | True | 1 | ROZPOCET
51 | M | 2861359532 | potrubí PE100 SDR 11 32x3,0 | m | 2 |  | 0 |  |  |  | základní | 0 | 0 | 0.00028 | 0.00056 | 0 | 0 | 8 | M | 2 |  |  |  | ROZPOCET | 0 | 0 | 0 | 0 | 0 | 1 | 0 | 4 | -240556041
| VV |  | specifikace viz technické podmínky | [15 empty] | VV | 2 | 1 | True | 0 | ROZPOCET
| VV |  | 2,0 |  | 2 | [13 empty] | VV | 2 | 2 | True | 1 | ROZPOCET
52 | K | 871211211 | Montáž vodovodního potrubí z plastů v otevřeném výkopu z polyetylenu PE 100 svařovaných elektrotvarovkou SDR 11/PN16 D 63 x 5,8 mm | m | 9.5 |  | 0 | CS ÚRS 2019 01 |  |  | základní | 0.24 | 2.28 | 0 | 0 | 0 | 0 | 4 | K | 2 |  |  |  | ROZPOCET | 0 | 0 | 0 | 0 | 0 | 1 | 0 | 4 | -2073491292
53 | M | 28613527 | potrubí třívrstvé PE100 RC SDR11 63x5,80 dl 12m | m | 9.5 |  | 0 | CS ÚRS 2019 01 |  |  | základní | 0 | 0 | 0.00106 | 0.01007 | 0 | 0 | 8 | M | 2 |  |  |  | ROZPOCET | 0 | 0 | 0 | 0 | 0 | 1 | 0 | 4 | 1400944228
54 | K | 871241221 | Montáž vodovodního potrubí z plastů v otevřeném výkopu z polyetylenu PE 100 svařovaných elektrotvarovkou SDR 17/PN10 D 90 x 5,4 mm | m | 3 |  | 0 | CS ÚRS 2019 01 |  |  | základní | 0.248 | 0.744 | 0 | 0 | 0 | 0 | 4 | K | 2 |  |  |  | ROZPOCET | 0 | 0 | 0 | 0 | 0 | 1 | 0 | 4 | 329268475
| VV |  | 3*1,0 |  | 3 | [13 empty] | VV | 2 | 2 | True | 1 | ROZPOCET
55 | M | 28613129 | potrubí vodovodní PE100 PN 10 SDR17 6m 12m 100m 90x5,4mm | m | 3 |  | 0 | CS ÚRS 2019 01 |  |  | základní | 0 | 0 | 0.0015 | 0.0045 | 0 | 0 | 8 | M | 2 |  |  |  | ROZPOCET | 0 | 0 | 0 | 0 | 0 | 1 | 0 | 4 | 82924578
56 | K | 871251221-R | Provizorní zakrytí vrchu zemní soupravy uzávěru | ks | 3 |  | 0 |  |  |  | základní | 0.258 | 0.774 | 0 | 0 | 0 | 0 | 4 | K | 2 |  |  |  | ROZPOCET | 0 | 0 | 0 | 0 | 0 | 1 | 0 | 4 | 1960202248
| VV |  | montáž včetně materiálu | [15 empty] | VV | 2 | 1 | True | 0 | ROZPOCET
| VV |  | -např. sek PE 110 + záslepka | [15 empty] | VV | 2 | 1 | True | 0 | ROZPOCET
| VV |  | 3 |  | 3 | [13 empty] | VV | 2 | 2 | True | 1 | ROZPOCET
57 | K | 877241101 | Montáž tvarovek na vodovodním plastovém potrubí z polyetylenu PE 100 elektrotvarovek SDR 11/PN16 spojek, oblouků nebo redukcí d 90 | kus | 3 |  | 0 | CS ÚRS 2019 01 |  |  | základní | 0.625 | 1.875 | 0 | 0 | 0 | 0 | 4 | K | 2 |  |  |  | ROZPOCET | 0 | 0 | 0 | 0 | 0 | 1 | 0 | 4 | 265622133
58 | M | 28653135 | nákružek lemový PE 100 SDR 11 90mm | kus | 1 |  | 0 | CS ÚRS 2019 01 |  |  | základní | 0 | 0 | 0.00048 | 0.00048 | 0 | 0 | 8 | M | 2 |  |  |  | ROZPOCET | 0 | 0 | 0 | 0 | 0 | 1 | 0 | 4 | 245457412
59 | M | WVN.FF700213W | Příruba PP/ocel PN10/16 90 DN80 | kus | 1 |  | 0 |  |  |  | základní | 0 | 0 | 0.00139 | 0.00139 | 0 | 0 | 8 | M | 2 |  |  |  | ROZPOCET | 0 | 0 | 0 | 0 | 0 | 1 | 0 | 4 | 1459800573
| P |  | Poznámka k položce: Příruba PP s ocelovou výztuhou, barva černá - Příruba PP/ocel PN10/16 90 DN80 | [15 empty] | P | 2
60 | M | 28614977 | elektroredukce PE 100 PN 16 D 90-63mm | kus | 1 |  | 0 | CS ÚRS 2019 01 |  |  | základní | 0 | 0 | 0.00036 | 0.00036 | 0 | 0 | 8 | M | 2 |  |  |  | ROZPOCET | 0 | 0 | 0 | 0 | 0 | 1 | 0 | 4 | -1162937752
61 | K | 877211110 | Montáž tvarovek na vodovodním plastovém potrubí z polyetylenu PE 100 elektrotvarovek SDR 11/PN16 kolen 45° d 63 | kus | 1 |  | 0 | CS ÚRS 2019 01 |  |  | základní | 0.52 | 0.52 | 0 | 0 | 0 | 0 | 4 | K | 2 |  |  |  | ROZPOCET | 0 | 0 | 0 | 0 | 0 | 1 | 0 | 4 | 695164274
62 | M | 28614946 | elektrokoleno 45° PE 100 PN 16 D 63mm | kus | 1 |  | 0 | CS ÚRS 2019 01 |  |  | základní | 0 | 0 | 0.00026 | 0.00026 | 0 | 0 | 8 | M | 2 |  |  |  | ROZPOCET | 0 | 0 | 0 | 0 | 0 | 1 | 0 | 4 | -69830742
63 | K | 891173111 | Montáž vodovodních armatur na potrubí ventilů hlavních pro přípojky DN 32 | kus | 1 |  | 0 | CS ÚRS 2019 01 |  |  | základní | 0.432 | 0.432 | 2e-05 | 2e-05 | 0 | 0 | 4 | K | 2 |  |  |  | ROZPOCET | 0 | 0 | 0 | 0 | 0 | 1 | 0 | 4 | 1377653828
| VV |  | 1 |  | 1 | [13 empty] | VV | 2 | 2 | True | 1 | ROZPOCET
64 | M | 250005400016 | Domovní šoupátko 32/1 1/4“ | kus | 1 |  | 0 |  |  |  | základní | 0 | 0 | 0.00364 | 0.00364 | 0 | 0 | 8 | M | 2 |  |  |  | ROZPOCET | 0 | 0 | 0 | 0 | 0 | 1 | 0 | 4 | -1065662374
65 | M | 960113018004 | SOUPRAVA ZEMNÍ TELESKOPICKÁ DOM. ŠOUPÁTKA | KS | 1 |  | 0 |  |  |  | základní | 0 | 0 | 0.0033 | 0.0033 | 0 | 0 | 8 | M | 2 |  |  |  | ROZPOCET | 0 | 0 | 0 | 0 | 0 | 1 | 0 | 4 | -941649326
66 | K | 891173111-R | Montáž vodovodních armatur na potrubí propojení potrubí přípojky DN 32 | kus | 1 |  | 0 |  |  |  | základní | 0.432 | 0.432 | 2e-05 | 2e-05 | 0 | 0 | 4 | K | 2 |  |  |  | ROZPOCET | 0 | 0 | 0 | 0 | 0 | 1 | 0 | 4 | -848267021
67 | M | 2.1.100.322 | Isiflo spojka přímá, rozměr 32x32 | ks | 1 |  | 0 |  |  |  | základní | 0 | 0 | 0.00043 | 0.00043 | 0 | 0 | 8 | M | 2 |  |  |  | ROZPOCET | 0 | 0 | 0 | 0 | 0 | 1 | 0 | 4 | -753606651
67 a | M |  | Vnitřní podpůrná mosazná vložka pro HDPE potrubí D 32 | ks | 3 |  | 0 |  |  |  | základní | 0 | 0 | 0.00043 | 0.00129 | 0 | 0 | 8 | M | 2 |  |  |  | ROZPOCET | 0 | 0 | 0 | 0 | 0 | 1 | 0 | 4 | -1703265711
68 | K | 891181811 | Demontáž vodovodních armatur na potrubí šoupátek nebo klapek uzavíracích v otevřeném výkopu nebo v šachtách DN 40 | kus | 1 |  | 0 | CS ÚRS 2019 01 |  |  | základní | 1.359 | 1.359 | 0 | 0 | 0.00768 | 0.00768 | 4 | K | 2 |  |  |  | ROZPOCET | 0 | 0 | 0 | 0 | 0 | 1 | 0 | 4 | 548102737
| VV |  | Demontáž domovních šoupátek včetně zemních souprav a poklopů | [15 empty] | VV | 2 | 1 | True | 0 | ROZPOCET
| VV |  | 1 |  | 1 | [13 empty] | VV | 2 | 2 | True | 1 | ROZPOCET
69 | K | 891213111 | Montáž vodovodních armatur na potrubí ventilů hlavních pro přípojky DN 50 | kus | 1 |  | 0 | CS ÚRS 2019 01 |  |  | základní | 0.612 | 0.612 | 2e-05 | 2e-05 | 0 | 0 | 4 | K | 2 |  |  |  | ROZPOCET | 0 | 0 | 0 | 0 | 0 | 1 | 0 | 4 | 1706531376
70 | M | HWL.252000200216 | ŠOUPÁTKO DOMOVNÍ PŘÍPOJKY VNI-VNĚ 2"-2" | kus | 1 |  | 0 |  |  |  | základní | 0 | 0 | 0.0052 | 0.0052 | 0 | 0 | 8 | M | 2 |  |  |  | ROZPOCET | 0 | 0 | 0 | 0 | 0 | 1 | 0 | 4 | 1012072321
71 | M | HWL.950105000002 | SOUPRAVA ZEMNÍ TELESKOPICKÁ E1-1,3 -1,8 50 (1,3-1,8m) | kus | 1 |  | 0 |  |  |  | základní | 0 | 0 | 0.0073 | 0.0073 | 0 | 0 | 8 | M | 2 |  |  |  | ROZPOCET | 0 | 0 | 0 | 0 | 0 | 1 | 0 | 4 | -1277312084
72 | K | 891213111-R | Montáž vodovodních armatur na potrubí propojení potrubí přípojky DN 50 | kus | 1 |  | 0 |  |  |  | základní | 0.612 | 0.612 | 2e-05 | 2e-05 | 0 | 0 | 4 | K | 2 |  |  |  | ROZPOCET | 0 | 0 | 0 | 0 | 0 | 1 | 0 | 4 | -1145400458
73 | M | AVK.2110050 | Isiflo spojka přímá, typ 100, rozměr 50x50 | kus | 1 |  | 0 |  |  |  | základní | 0 | 0 | 0.00107 | 0.00107 | 0 | 0 | 8 | M | 2 |  |  |  | ROZPOCET | 0 | 0 | 0 | 0 | 0 | 1 | 0 | 4 | 1391833617
67 a | M |  | Vnitřní podpůrná mosazná vložka pro HDPE potrubí D 63 | ks | 3 |  | 0 |  |  |  | základní | 0 | 0 | 0.00043 | 0.00129 | 0 | 0 | 8 | M | 2 |  |  |  | ROZPOCET | 0 | 0 | 0 | 0 | 0 | 1 | 0 | 4 | -1703265711
74 | K | 891311112 | Montáž vodovodních armatur na potrubí šoupátek nebo klapek uzavíracích v otevřeném výkopu nebo v šachtách s osazením zemní soupravy (bez poklopů) DN 150 | kus | 1 |  | 0 | CS ÚRS 2019 01 |  |  | základní | 2.128 | 2.128 | 0.00296 | 0.00296 | 0 | 0 | 4 | K | 2 |  |  |  | ROZPOCET | 0 | 0 | 0 | 0 | 0 | 1 | 0 | 4 | -1101963678
75 | M | 42221306 | šoupátko pitná voda litina GGG 50 krátká stavební dl PN 10/16 DN 150x210mm | kus | 1 |  | 0 | CS ÚRS 2019 01 |  |  | základní | 0 | 0 | 0.046 | 0.046 | 0 | 0 | 8 | M | 2 |  |  |  | ROZPOCET | 0 | 0 | 0 | 0 | 0 | 1 | 0 | 4 | -1136345451
76 | M | HWL.950112515003 | SOUPRAVA ZEMNÍ TELESKOPICKÁ E1/A-1,3 -1,8 125-150 (1,3-1,8m) | kus | 1 |  | 0 |  |  |  | základní | 0 | 0 | 0.00654 | 0.00654 | 0 | 0 | 8 | M | 2 |  |  |  | ROZPOCET | 0 | 0 | 0 | 0 | 0 | 1 | 0 | 4 | 144254358
77 | K | 891319111 | Montáž vodovodních armatur na potrubí navrtávacích pasů s ventilem Jt 1 MPa, na potrubí z trub litinových, ocelových nebo plastických hmot DN 150 | kus | 2 |  | 0 | CS ÚRS 2019 01 |  |  | základní | 3.592 | 7.184 | 0 | 0 | 0 | 0 | 4 | K | 2 |  |  |  | ROZPOCET | 0 | 0 | 0 | 0 | 0 | 1 | 0 | 4 | 1350596092
78 | M | 42271415 | pás navrtávací z tvárné litiny DN 150mm, rozsah (168-271), odbočky 1",5/4",6/4",2" | kus | 2 |  | 0 | CS ÚRS 2019 01 |  |  | základní | 0 | 0 | 0.0021 | 0.0042 | 0 | 0 | 8 | M | 2 |  |  |  | ROZPOCET | 0 | 0 | 0 | 0 | 0 | 1 | 0 | 4 | -1880340641
79 | K | 892351111 | Tlakové zkoušky vodou na potrubí DN 150 nebo 200 | m | 170.11 |  | 0 | CS ÚRS 2019 01 |  |  | základní | 0.055 | 9.356 | 0 | 0 | 0 | 0 | 4 | K | 2 |  |  |  | ROZPOCET | 0 | 0 | 0 | 0 | 0 | 1 | 0 | 4 | -747423801
80 | K | 892353122 | Proplach a dezinfekce vodovodního potrubí DN 150 nebo 200 | m | 170.11 |  | 0 | CS ÚRS 2019 01 |  |  | základní | 0.124 | 21.0936 | 0 | 0 | 0 | 0 | 4 | K | 2 |  |  |  | ROZPOCET | 0 | 0 | 0 | 0 | 0 | 1 | 0 | 4 | 2089267226
81 | K | 892372111 | Tlakové zkoušky vodou zabezpečení konců potrubí při tlakových zkouškách DN do 300 | kus | 2 |  | 0 | CS ÚRS 2019 01 |  |  | základní | 10.3 | 20.6 | 0.46009 | 0.92018 | 0 | 0 | 4 | K | 2 |  |  |  | ROZPOCET | 0 | 0 | 0 | 0 | 0 | 1 | 0 | 4 | -697629261
82 | K | 899102211 | Demontáž poklopů litinových a ocelových včetně rámů, hmotnosti jednotlivě přes 50 do 100 Kg | kus | 1 |  | 0 | CS ÚRS 2019 01 |  |  | základní | 0.641 | 0.641 | 0 | 0 | 0.1 | 0.1 | 4 | K | 2 |  |  |  | ROZPOCET | 0 | 0 | 0 | 0 | 0 | 1 | 0 | 4 | -617848805
| VV |  | 1 "z AŠ 69 |  | 1 | [13 empty] | VV | 2 | 2 | True | 1 | ROZPOCET
83 | K | 899401112 | Osazení poklopů litinových šoupátkových | kus | 3 |  | 0 | CS ÚRS 2019 01 |  |  | základní | 0.863 | 2.589 | 0.12303 | 0.36909 | 0 | 0 | 4 | K | 2 |  |  |  | ROZPOCET | 0 | 0 | 0 | 0 | 0 | 1 | 0 | 4 | 880577384
| VV |  | 3 |  | 3 | [13 empty] | VV | 2 | 2 | True | 1 | ROZPOCET
84 | M | 16500000000325 | POKLOP | KS | 3 |  | 0 |  |  |  | základní | 0 | 0 | 0.0071 | 0.0213 | 0 | 0 | 8 | M | 2 |  |  |  | ROZPOCET | 0 | 0 | 0 | 0 | 0 | 1 | 0 | 4 | 999143025
86 | K | 899722113 | Krytí potrubí z plastů výstražnou fólií z PVC šířky 34cm | m | 28 |  | 0 | CS ÚRS 2019 01 |  |  | základní | 0.025 | 0.7 | 9e-05 | 0.00252 | 0 | 0 | 4 | K | 2 |  |  |  | ROZPOCET | 0 | 0 | 0 | 0 | 0 | 1 | 0 | 4 | -2126656858
| VV |  | 15,0+1,0+2,5+1,5+1,5+6,5 |  | 28 | [13 empty] | VV | 2 | 2 | True | 1 | ROZPOCET
87 | K | 899913122-R5 | Příplatek za nerezové šrouby a bandáže přírubových spojů DN 150 | kus | 4 |  | 0 |  |  |  | základní | 0.066 | 0.264 | 0.0002 | 0.0008 | 0 | 0 | 4 | K | 2 |  |  |  | ROZPOCET | 0 | 0 | 0 | 0 | 0 | 1 | 0 | 4 | 2049916919
| VV |  | včetně materiálu | [15 empty] | VV | 2 | 1 | True | 0 | ROZPOCET
| VV |  | 4 |  | 4 | [13 empty] | VV | 2 | 2 | True | 1 | ROZPOCET
| D | 9 | Ostatní konstrukce a práce, bourání |  |  |  | 0 | [5 empty] | 58.983 |  | 0.024395 |  | 4.663 | 1 | D | 1 |  |  |  | ROZPOCET | [6 empty] | 0
88 | K | 919112233 | Řezání dilatačních spár v živičném krytu vytvoření komůrky pro těsnící zálivku šířky 20 mm, hloubky 40 mm | m | 69.7 |  | 0 | CS ÚRS 2019 01 |  |  | základní | 0.24 | 16.728 | 1e-05 | 0.000697 | 0 | 0 | 4 | K | 2 |  |  |  | ROZPOCET | 0 | 0 | 0 | 0 | 0 | 1 | 0 | 4 | 1390709408
| VV |  | výkres D.3.1 | [15 empty] | VV | 2 | 1 | True | 0 | ROZPOCET
| VV |  | (6,5+0,25+0,25)+2*(1,5+0,25) |  | 10.5 | [13 empty] | VV | 2 | 2 | True | 0 | ROZPOCET
| VV |  | 2*2*(1,0+0,25+0,25)+2*(1,5+0,25+0,25) |  | 10 | [13 empty] | VV | 2 | 2 | True | 0 | ROZPOCET
| VV |  | 2*(2,5+0,25+0,25)+2*(1,5+0,25+0,25) |  | 10 | [13 empty] | VV | 2 | 2 | True | 0 | ROZPOCET
| VV |  | 2*(1,0+0,25+0,25)+2*(1,0+0,25+0,25) |  | 6 | [13 empty] | VV | 2 | 2 | True | 0 | ROZPOCET
| VV |  | 2*15,0+2*(1,1+0,25+0,25) |  | 33.2 | [13 empty] | VV | 2 | 2 | True | 0 | ROZPOCET
| VV |  | Součet |  | 69.7 | [13 empty] | VV | 2 | 4 | True | 1 | ROZPOCET
89 | K | 919122132 | Utěsnění dilatačních spár zálivkou za tepla v cementobetonovém nebo živičném krytu včetně adhezního nátěru s těsnicím profilem pod zálivkou, pro komůrky šířky 20 mm, hloubky 40 mm | m | 69.7 |  | 0 | CS ÚRS 2019 01 |  |  | základní | 0.104 | 7.2488 | 0.00034 | 0.023698 | 0 | 0 | 4 | K | 2 |  |  |  | ROZPOCET | 0 | 0 | 0 | 0 | 0 | 1 | 0 | 4 | 768737382
| VV |  | výkres D.3.1 | [15 empty] | VV | 2 | 1 | True | 0 | ROZPOCET
| VV |  | (6,5+0,25+0,25)+2*(1,5+0,25) |  | 10.5 | [13 empty] | VV | 2 | 2 | True | 0 | ROZPOCET
| VV |  | 2*2*(1,0+0,25+0,25)+2*(1,5+0,25+0,25) |  | 10 | [13 empty] | VV | 2 | 2 | True | 0 | ROZPOCET
| VV |  | 2*(2,5+0,25+0,25)+2*(1,5+0,25+0,25) |  | 10 | [13 empty] | VV | 2 | 2 | True | 0 | ROZPOCET
| VV |  | 2*(1,0+0,25+0,25)+2*(1,0+0,25+0,25) |  | 6 | [13 empty] | VV | 2 | 2 | True | 0 | ROZPOCET
| VV |  | 2*15,0+2*(1,1+0,25+0,25) |  | 33.2 | [13 empty] | VV | 2 | 2 | True | 0 | ROZPOCET
| VV |  | Součet |  | 69.7 | [13 empty] | VV | 2 | 4 | True | 1 | ROZPOCET
90 | K | 919735112 | Řezání stávajícího živičného krytu nebo podkladu hloubky přes 50 do 100 mm | m | 69.7 |  | 0 | CS ÚRS 2019 01 |  |  | základní | 0.196 | 13.6612 | 0 | 0 | 0 | 0 | 4 | K | 2 |  |  |  | ROZPOCET | 0 | 0 | 0 | 0 | 0 | 1 | 0 | 4 | -934500215
| VV |  | výkres D.3.1 | [15 empty] | VV | 2 | 1 | True | 0 | ROZPOCET
| VV |  | (6,5+0,25+0,25)+2*(1,5+0,25) |  | 10.5 | [13 empty] | VV | 2 | 2 | True | 0 | ROZPOCET
| VV |  | 2*2*(1,0+0,25+0,25)+2*(1,5+0,25+0,25) |  | 10 | [13 empty] | VV | 2 | 2 | True | 0 | ROZPOCET
| VV |  | 2*(2,5+0,25+0,25)+2*(1,5+0,25+0,25) |  | 10 | [13 empty] | VV | 2 | 2 | True | 0 | ROZPOCET
| VV |  | 2*(1,0+0,25+0,25)+2*(1,0+0,25+0,25) |  | 6 | [13 empty] | VV | 2 | 2 | True | 0 | ROZPOCET
| VV |  | 2*15,0+2*(1,1+0,25+0,25) |  | 33.2 | [13 empty] | VV | 2 | 2 | True | 0 | ROZPOCET
| VV |  | Součet |  | 69.7 | [13 empty] | VV | 2 | 4 | True | 1 | ROZPOCET
91 | K | 961055111 | Bourání základů z betonu železového | m3 | 1.9429 |  | 0 | CS ÚRS 2019 01 |  |  | základní | 10.986 | 21.345 | 0 | 0 | 2.4 | 4.663 | 4 | K | 2 |  |  |  | ROZPOCET | 0 | 0 | 0 | 0 | 0 | 1 | 0 | 4 | 1156705719
| P |  | Poznámka k položce: hmotnost sutě 2,4 t/m3 | [15 empty] | P | 2
| VV |  | vybourání stávající AŠ 69 | [15 empty] | VV | 2 | 1 | True | 0 | ROZPOCET
| VV |  | (2,37*1,37-0,6*0,6)*0,25 "strop |  | 0.72172 | [13 empty] | VV | 2 | 2 | True | 0 | ROZPOCET
| VV |  | 2*(0,6+1,0)*0,83*0,2 "komín |  | 0.5312 | [13 empty] | VV | 2 | 2 | True | 0 | ROZPOCET
| VV |  | 2*1,0*1,15*0,3 "stěny |  | 0.69 | [13 empty] | VV | 2 | 2 | True | 0 | ROZPOCET
| VV |  | Součet |  | 1.9429 | [13 empty] | VV | 2 | 4 | True | 1 | ROZPOCET
| D | 997 | Přesun sutě |  |  |  | 0 | [5 empty] | 0.77556 |  | 0 |  | 0 | 1 | D | 1 |  |  |  | ROZPOCET | [6 empty] | 0
92 | K | 997221551-R | Likvidace suti v souladu s platnou legislativou o odpadech | t | 25.852 |  | 0 |  |  |  | základní | 0.03 | 0.77556 | 0 | 0 | 0 | 0 | 4 | K | 2 |  |  |  | ROZPOCET | 0 | 0 | 0 | 0 | 0 | 1 | 0 | 4 | -1969216323
| VV |  | - vodorovný přesun | [15 empty] | VV | 2 | 1 | True | 0 | ROZPOCET
| VV |  | - poplatek za uložení | [15 empty] | VV | 2 | 1 | True | 0 | ROZPOCET
| VV |  | 1,943*2,4 "dle položky bourání základů |  | 4.6632 | [13 empty] | VV | 2 | 2 | True | 0 | ROZPOCET
| VV |  | 34,0*0,22 "dle položky odstranění podkladu živičného tl. 100 mm |  | 7.48 | [13 empty] | VV | 2 | 2 | True | 0 | ROZPOCET
| VV |  | 107,1*0,128 "dle položky frézování tl. 50 mm |  | 13.7088 | [13 empty] | VV | 2 | 2 | True | 0 | ROZPOCET
| VV |  | Součet |  | 25.852 | [13 empty] | VV | 2 | 4 | True | 1 | ROZPOCET
| D | 998 | Přesun hmot |  |  |  | 0 | [5 empty] | 6.0891 |  | 0 |  | 0 | 1 | D | 1 |  |  |  | ROZPOCET | [6 empty] | 0
93 | K | 998273102 | Přesun hmot pro trubní vedení hloubené z trub litinových pro vodovody nebo kanalizace v otevřeném výkopu dopravní vzdálenost do 15 m | t | 7.354 |  | 0 | CS ÚRS 2019 01 |  |  | základní | 0.828 | 6.0891 | 0 | 0 | 0 | 0 | 4 | K | 2 |  |  |  | ROZPOCET | 0 | 0 | 0 | 0 | 0 | 1 | 0 | 4 | 787691747
| D | OST | Ostatní |  |  |  | 0 | [5 empty] | 0 |  | 0 |  | 0 | 4 | D | 0 |  |  |  | ROZPOCET | [6 empty] | 0
94 | K | 8999905.R15 | Zkouška průchodnosti potrubí do DN 150 | m | 170.11 |  | 0 |  |  |  | základní | 0 | 0 | 0 | 0 | 0 | 0 | 262144 | K | 1 |  |  |  | ROZPOCET | 0 | 0 | 0 | 0 | 0 | 1 | 0 | 262144 | -1012059984
95 | K | 9000010.R | Rozbor pitné vody dle vyhl.č.376/200 Sb. | kpl | 1 |  | 0 |  |  |  | základní | 0 | 0 | 0 | 0 | 0 | 0 | 262144 | K | 1 |  |  |  | ROZPOCET | 0 | 0 | 0 | 0 | 0 | 1 | 0 | 262144 | 962105521

## SO 4.1 Stoka H
[9 empty] | >> skryté sloupce << | [9 empty] | {e64479bb-64da-4e46-be48-d1c91ad685cc}
2
| KRYCÍ LIST SOUPISU PRACÍ | [8 empty] | v --- níže se nacházejí doplnkové a pomocné údaje k sestavám --- v | [8 empty] | False
Stavba:
Kosmonosy, obnova vodovodu a kanalizace - 3. etapa
Objekt:
SO 04 Ulice Budovatelská
Soupis:
SO 4.1 - Kanalizace, stoka H
Úroveň 3:
Stoka H
| KSO: |  |  |  |  | CC-CZ:
| Místo: |  | Kosmonosy |  |  | Datum: | 25. 5. 2020
| Zadavatel: |  |  |  |  | IČ: | 46356983
|  | Vodovody a kanalizace Mladá Boleslav, a.s. |  |  |  | DIČ: | CZ46356983
| Zhotovitel: |  |  |  |  | IČ:
|  | Dle výběrového řízení |  |  |  | DIČ:
| Projektant: |  |  |  |  | IČ: | 26003236
|  | ŠINDLAR s.r.o. |  |  |  | DIČ: | CZ 260 03 236
| Zpracovatel: |  |  |  |  | IČ:
|  | Roman Bárta |  |  |  | DIČ:
Poznámka:
Soupis prací je sestaven s využitím Cenové soustavy ÚRS. Položky, které pochází z této cenové soustavy, jsou ve sloupci 'Cenová soustava' označeny popisem 'CS ÚRS' a úrovní příslušného kalendářního pololetí. Veškeré další informace vymezující popis a podmínky použití těchto položek z Cenové soustavy, které nejsou uvedeny přímo v soupisu prací, jsou neomezeně dálkově k dispozici na www.cs-urs.cz, sekce Cenové a technické podmínky.
| Cena bez DPH | [5 empty] | 0
|  |  | Základ daně |  |  | Sazba daně | Výše daně
| DPH | základní | 0 |  |  | 21% | 0
|  | snížená | 0 |  |  | 15% | 0
|  | zákl. přenesená | 0 |  |  | 21% | 0
|  | sníž. přenesená | 0 |  |  | 15% | 0
|  | nulová | 0 |  |  | 0% | 0
| Cena s DPH |  |  | v | CZK |  | 0
| Projektant |  |  | Zpracovatel
| Datum a podpis: |  | Razítko | Datum a podpis: |  |  | Razítko
| Objednavatel |  |  | Zhotovitel
| Datum a podpis: |  | Razítko | Datum a podpis: |  |  | Razítko
REKAPITULACE ČLENĚNÍ SOUPISU PRACÍ
Stavba:
Kosmonosy, obnova vodovodu a kanalizace - 3. etapa
Objekt:
SO 04 Ulice Budovatelská
Soupis:
SO 4.1 - Kanalizace, stoka H
Úroveň 3:
Stoka H
Místo: |  |  | Kosmonosy |  |  | Datum: | 25. 5. 2020
Zadavatel: |  |  | Vodovody a kanalizace Mladá Boleslav, a.s. |  |  | Projektant: | ŠINDLAR s.r.o.
Zhotovitel: |  |  | Dle výběrového řízení |  |  | Zpracovatel: | Roman Bárta
Kód dílu - Popis | [6 empty] | Cena celkem [CZK]
Náklady ze soupisu prací | [6 empty] | 0 | [12 empty] | -1
| HSV - Práce a dodávky HSV | [5 empty] | 0
| 1 - Zemní práce | [5 empty] | 0
| 3 - Svislé a kompletní konstrukce | [5 empty] | 0
| 4 - Vodorovné konstrukce | [5 empty] | 0
| 5 - Komunikace pozemní | [5 empty] | 0
| 6 - Úpravy povrchů, podlahy a osazování výplní | [5 empty] | 0
| 8 - Trubní vedení | [5 empty] | 0
| 9 - Ostatní konstrukce a práce, bourání | [5 empty] | 0
| 997 - Přesun sutě | [5 empty] | 0
| 998 - Přesun hmot | [5 empty] | 0
| OST - Ostatní | [5 empty] | 0
SOUPIS PRACÍ
Stavba:
Kosmonosy, obnova vodovodu a kanalizace - 3. etapa
Objekt:
SO 04 Ulice Budovatelská
Soupis:
SO 4.1 - Kanalizace, stoka H
Úroveň 3:
Stoka H
Místo: |  |  | Kosmonosy |  |  | Datum: | 25. 5. 2020
Zadavatel: |  |  | Vodovody a kanalizace Mladá Boleslav, a.s. |  |  | Projektant: | ŠINDLAR s.r.o.
Zhotovitel: |  |  | Dle výběrového řízení |  |  | Zpracovatel: | Roman Bárta
PČ | Typ | Kód | Popis | MJ | Množství | J.cena [CZK] | Cena celkem [CZK] | Cenová soustava |  |  | DPH | J. Nh [h] | Nh celkem [h] | J. hmotnost [t] | Hmotnost celkem [t] | J. suť [t] | Suť Celkem [t]
Náklady soupisu celkem | [12 empty] | 881.9626 |  | 19.6899 |  | 142.3138 |  | D | -1 | [10 empty] | 0
| D | HSV | Práce a dodávky HSV | [9 empty] | 880.9554 |  | 19.6899 |  | 142.3138 | 1 | D | 0 |  |  |  | ROZPOCET | [6 empty] | 0
| D | 1 | Zemní práce |  |  |  | 0 | [5 empty] | 617.9821 |  | 0.85037 |  | 132.9548 | 1 | D | 1 |  |  |  | ROZPOCET | [6 empty] | 0
1 | K | 113107223 | Odstranění podkladů nebo krytů strojně plochy jednotlivě přes 200 m2 s přemístěním hmot na skládku na vzdálenost do 20 m nebo s naložením na dopravní prostředek z kameniva hrubého drceného, o tl. vrstvy přes 200 do 300 mm | m2 | 116.864 |  | 0 | CS ÚRS 2020 01 |  |  | základní | 0.119 | 13.9068 | 0 | 0 | 0.44 | 51.4202 | 4 | K | 2 |  |  |  | ROZPOCET | 0 | 0 | 0 | 0 | 0 | 1 | 0 | 4 | -623000647
| P |  | Poznámka k položce: hmotnost sutě 0,58 t/m2 | [15 empty] | P | 2
| VV |  | výkres D.4.1. | [15 empty] | VV | 2 | 1 | True | 0 | ROZPOCET
| VV |  | délky dle tabulky kubatur | [15 empty] | VV | 2 | 1 | True | 0 | ROZPOCET
| VV |  | 81,68*1,25 "místní asf. |  | 102.1 | [13 empty] | VV | 2 | 2 | True | 0 | ROZPOCET
| VV |  | 2,0*1,2 "u šachty 2438 |  | 2.4 | [13 empty] | VV | 2 | 2 | True | 0 | ROZPOCET
| VV |  | 11,24*1,1 "přípojky |  | 12.364 | [13 empty] | VV | 2 | 2 | True | 0 | ROZPOCET
| VV |  | Součet |  | 116.864 | [13 empty] | VV | 2 | 4 | True | 1 | ROZPOCET
2 | K | 113154253 | Frézování živičného podkladu nebo krytu s naložením na dopravní prostředek plochy přes 500 do 1 000 m2 s překážkami v trase pruhu šířky do 1 m, tloušťky vrstvy 50 mm | m2 | 403.261 |  | 0 | CS ÚRS 2020 01 |  |  | základní | 0.022 | 8.8717 | 6e-05 | 0.024196 | 0.128 | 51.6174 | 4 | K | 2 |  |  |  | ROZPOCET | 0 | 0 | 0 | 0 | 0 | 1 | 0 | 4 | 975063445
| P |  | Poznámka k položce: hmotnost sutě 0,128 t/m2 | [15 empty] | P | 2
| VV |  | výkres C4 | [15 empty] | VV | 2 | 1 | True | 0 | ROZPOCET
| VV |  | 50% výměry započteno ve vodovodu | [15 empty] | VV | 2 | 1 | True | 0 | ROZPOCET
| VV |  | 1040,25/2 "odečteno digitálně |  | 520.125 | [13 empty] | VV | 2 | 2 | True | 0 | ROZPOCET
| VV |  | -116,864 "odečet frézování nad rýhou |  | -116.864 | [13 empty] | VV | 2 | 2 | True | 0 | ROZPOCET
| VV |  | Součet |  | 403.261 | [13 empty] | VV | 2 | 4 | True | 1 | ROZPOCET
3 | K | 113154254 | Frézování živičného podkladu nebo krytu s naložením na dopravní prostředek plochy přes 500 do 1 000 m2 s překážkami v trase pruhu šířky do 1 m, tloušťky vrstvy 100 mm | m2 | 116.864 |  | 0 | CS ÚRS 2020 01 |  |  | základní | 0.028 | 3.2722 | 0.00012 | 0.014024 | 0.256 | 29.9172 | 4 | K | 2 |  |  |  | ROZPOCET | 0 | 0 | 0 | 0 | 0 | 1 | 0 | 4 | -756601612
| P |  | Poznámka k položce: hmotnost sutě 0,256 t/m2 | [15 empty] | P | 2
| VV |  | výkres D.4.1 | [15 empty] | VV | 2 | 1 | True | 0 | ROZPOCET
| VV |  | 81,68*1,25 |  | 102.1 | [13 empty] | VV | 2 | 2 | True | 0 | ROZPOCET
| VV |  | 2,0*1,2 "u šachty 24,38 |  | 2.4 | [13 empty] | VV | 2 | 2 | True | 0 | ROZPOCET
| VV |  | 11,24*1,1 "přípojky |  | 12.364 | [13 empty] | VV | 2 | 2 | True | 0 | ROZPOCET
| VV |  | Součet |  | 116.864 | [13 empty] | VV | 2 | 4 | True | 1 | ROZPOCET
4 | K | 115101201 | Čerpání vody na dopravní výšku do 10 m s uvažovaným průměrným přítokem do 500 l/min | hod | 40 |  | 0 | CS ÚRS 2020 01 |  |  | základní | 0.184 | 7.36 | 3e-05 | 0.0012 | 0 | 0 | 4 | K | 2 |  |  |  | ROZPOCET | 0 | 0 | 0 | 0 | 0 | 1 | 0 | 4 | -998152561
| P |  | Poznámka k položce: Předpoklad rychlosti výstavby 5,0 m/den | [15 empty] | P | 2
| VV |  | 40,0 |  | 40 | [13 empty] | VV | 2 | 2 | True | 1 | ROZPOCET
5 | K | 115101203-R | Čerpání odpadní vody na dopravní výšku do 10 m s uvažovaným průměrným přítokem přes 1 000 do 2 000 l/min | hod | 392.064 |  | 0 |  |  |  | základní | 0.4 | 156.8256 | 0 | 0 | 0 | 0 | 4 | K | 2 |  |  |  | ROZPOCET | 0 | 0 | 0 | 0 | 0 | 1 | 0 | 4 | -203673014
| P |  | Poznámka k položce: Předpoklad rychlosti výstavby 5,0 m/den. Skutečnost ověřit na stavbě během provádění. | [15 empty] | P | 2
| VV |  | přečerpávání splašků po dobu výstavby | [15 empty] | VV | 2 | 1 | True | 0 | ROZPOCET
| VV |  | včetně vyplnění otvorů těsnícími vaky | [15 empty] | VV | 2 | 1 | True | 0 | ROZPOCET
| VV |  | 81,68/5,0*24 |  | 392.064 | [13 empty] | VV | 2 | 2 | True | 1 | ROZPOCET
6 | K | 119001401 | Dočasné zajištění podzemního potrubí nebo vedení ve výkopišti ve stavu i poloze, ve kterých byla na začátku zemních prací a to s podepřením, vzepřením nebo vyvěšením, příp. s ochranným bedněním, se zřízením a odstraněním zajišťovací konstrukce, s opotřebe | m | 11.3 |  | 0 | CS ÚRS 2020 01 |  |  | základní | 0.703 | 7.9439 | 0.00868 | 0.098084 | 0 | 0 | 4 | K | 2 |  |  |  | ROZPOCET | 0 | 0 | 0 | 0 | 0 | 1 | 0 | 4 | 510910626
| VV |  | výkres D.1.1 | [15 empty] | VV | 2 | 1 | True | 0 | ROZPOCET
| VV |  | (1+1)*1,25 |  | 2.5 | [13 empty] | VV | 2 | 2 | True | 0 | ROZPOCET
| VV |  | 8*1,1 |  | 8.8 | [13 empty] | VV | 2 | 2 | True | 0 | ROZPOCET
| VV |  | Součet |  | 11.3 | [13 empty] | VV | 2 | 4 | True | 1 | ROZPOCET
7 | K | 119001405 | Dočasné zajištění podzemního potrubí nebo vedení ve výkopišti ve stavu i poloze, ve kterých byla na začátku zemních prací a to s podepřením, vzepřením nebo vyvěšením, příp. s ochranným bedněním, se zřízením a odstraněním zajišťovací konstrukce, s opotřebením hmot potrubí plastového, jmenovité světlosti DN do 200 mm | m | 2.5 |  | 0 | CS ÚRS 2020 01 |  |  | základní | 0.581 | 1.4525 | 0.0369 | 0.09225 | 0 | 0 | 4 | K | 2 |  |  |  | ROZPOCET | 0 | 0 | 0 | 0 | 0 | 1 | 0 | 4 | -185067328
| VV |  | 2*1,25 |  | 2.5 | [13 empty] | VV | 2 | 2 | True | 1 | ROZPOCET
8 | K | 119001421 | Dočasné zajištění podzemního potrubí nebo vedení ve výkopišti ve stavu i poloze, ve kterých byla na začátku zemních prací a to s podepřením, vzepřením nebo vyvěšením, příp. s ochranným bedněním, se zřízením a odstraněním zajišťovací konstrukce, s opotřebe | m | 8.95 |  | 0 | CS ÚRS 2020 01 |  |  | základní | 0.547 | 4.8956 | 0.0369 | 0.33026 | 0 | 0 | 4 | K | 2 |  |  |  | ROZPOCET | 0 | 0 | 0 | 0 | 0 | 1 | 0 | 4 | -1226499055
| VV |  | výkres D.1.1 | [15 empty] | VV | 2 | 1 | True | 0 | ROZPOCET
| VV |  | 1*1,25 |  | 1.25 | [13 empty] | VV | 2 | 2 | True | 0 | ROZPOCET
| VV |  | 7*1,1 |  | 7.7 | [13 empty] | VV | 2 | 2 | True | 0 | ROZPOCET
| VV |  | Součet |  | 8.95 | [13 empty] | VV | 2 | 4 | True | 1 | ROZPOCET
9 | K | 130001101 | Příplatek k cenám hloubených vykopávek za ztížení vykopávky v blízkosti podzemního vedení nebo výbušnin pro jakoukoliv třídu horniny | m3 | 63.188 |  | 0 | CS ÚRS 2020 01 |  |  | základní | 1.763 | 111.4004 | 0 | 0 | 0 | 0 | 4 | K | 2 |  |  |  | ROZPOCET | 0 | 0 | 0 | 0 | 0 | 1 | 0 | 4 | 1678912871
| VV |  | (2+2+1)*2*0,5*1,25*2,61 |  | 16.313 | [13 empty] | VV | 2 | 2 | True | 0 | ROZPOCET
| VV |  | (8+7)*2*0,5*1,25*2,5 |  | 46.875 | [13 empty] | VV | 2 | 2 | True | 0 | ROZPOCET
| VV |  | Součet |  | 63.188 | [13 empty] | VV | 2 | 4 | True | 1 | ROZPOCET
10 | K | 132254205 | Hloubení zapažených rýh šířky přes 800 do 2 000 mm strojně s urovnáním dna do předepsaného profilu a spádu v hornině třídy těžitelnosti I skupiny 3 přes 500 do 1 000 m3 | m3 | 247.358 |  | 0 | CS ÚRS 2020 01 |  |  | základní | 0.538 | 133.0786 | 0 | 0 | 0 | 0 | 4 | K | 2 |  |  |  | ROZPOCET | 0 | 0 | 0 | 0 | 0 | 1 | 0 | 4 | 1789668076
| VV |  | výkres D.2.1., D.4,1 | [15 empty] | VV | 2 | 1 | True | 0 | ROZPOCET
| VV |  | dle tabulky kubatur | [15 empty] | VV | 2 | 1 | True | 0 | ROZPOCET
| VV |  | 243,56 "celkový výkop |  | 243.56 | [13 empty] | VV | 2 | 2 | True | 0 | ROZPOCET
| VV |  | -40,0*PI*0,18*0,18*+2*(2,6)*PI*0,62*0,62 "odečet stávajícího potrubí a šachet |  | -25.568 | [13 empty] | VV | 2 | 2 | True | 0 | ROZPOCET
| VV |  | 23,15 "celkový výkop přípojky |  | 23.15 | [13 empty] | VV | 2 | 2 | True | 0 | ROZPOCET
| VV |  | 2,0*1,2*(2,59) "u šachty 2438 |  | 6.216 | [13 empty] | VV | 2 | 2 | True | 0 | ROZPOCET
| VV |  | Součet |  | 247.358 | [13 empty] | VV | 2 | 4 | True | 1 | ROZPOCET
11 | K | 151811132 | Zřízení pažicích boxů pro pažení a rozepření stěn rýh podzemního vedení hloubka výkopu do 4 m, šířka přes 1,2 do 2,5 m | m2 | 492.13 |  | 0 | CS ÚRS 2020 01 |  |  | základní | 0.109 | 53.6422 | 0.00059 | 0.29036 | 0 | 0 | 4 | K | 2 |  |  |  | ROZPOCET | 0 | 0 | 0 | 0 | 0 | 1 | 0 | 4 | -2082630323
| VV |  | dle tabulky kubatur | [15 empty] | VV | 2 | 1 | True | 0 | ROZPOCET
| VV |  | 425,57 |  | 425.57 | [13 empty] | VV | 2 | 2 | True | 0 | ROZPOCET
| VV |  | 2*2,0*2,59"u šachty 24,38 |  | 10.36 | [13 empty] | VV | 2 | 2 | True | 0 | ROZPOCET
| VV |  | 56,2 "přípojky |  | 56.2 | [13 empty] | VV | 2 | 2 | True | 0 | ROZPOCET
| VV |  | Součet |  | 492.13 | [13 empty] | VV | 2 | 4 | True | 1 | ROZPOCET
12 | K | 151811232 | Odstranění pažicích boxů pro pažení a rozepření stěn rýh podzemního vedení hloubka výkopu do 4 m, šířka přes 1,2 do 2,5 m | m2 | 492.13 |  | 0 | CS ÚRS 2020 01 |  |  | základní | 0.106 | 52.1658 | 0 | 0 | 0 | 0 | 4 | K | 2 |  |  |  | ROZPOCET | 0 | 0 | 0 | 0 | 0 | 1 | 0 | 4 | -197719442
| VV |  | 492,13 "dle pol. osazení |  | 492.13 | [13 empty] | VV | 2 | 2 | True | 1 | ROZPOCET
13 | K | 162401102-R | Mezideponie výkopku/sypaniny z horniny tř. 1 až 4 | m3 | 35.0592 |  | 0 |  |  |  | základní | 0.101 | 3.541 | 0 | 0 | 0 | 0 | 4 | K | 2 |  |  |  | ROZPOCET | 0 | 0 | 0 | 0 | 0 | 1 | 0 | 4 | -2128992057
| VV |  | - přesun výkopku na mezideponiii a zpět | [15 empty] | VV | 2 | 1 | True | 0 | ROZPOCET
| VV |  | - naložení výkopku na mezideponii | [15 empty] | VV | 2 | 1 | True | 0 | ROZPOCET
| VV |  | - dle tabulky kubatur | [15 empty] | VV | 2 | 1 | True | 0 | ROZPOCET
| VV |  | 81,68*1,25*0,3 "podkladní vrstvy komunikace pro zpětný zásyp |  | 30.63 | [13 empty] | VV | 2 | 2 | True | 0 | ROZPOCET
| VV |  | 11,24*1,1*0,3 "podkladní vrstvy komunikace pro zpětný zásyp - přípojky |  | 3.7092 | [13 empty] | VV | 2 | 2 | True | 0 | ROZPOCET
| VV |  | 2,0*1,2*0,3 "u šachty 2438 |  | 0.72 | [13 empty] | VV | 2 | 2 | True | 0 | ROZPOCET
| VV |  | Součet |  | 35.0592 | [13 empty] | VV | 2 | 4 | True | 1 | ROZPOCET
14 | K | 162701105-R | Likvidace přebytečné zeminy v souladu s platnou legislativou o odpadech | m3 | 247.358 |  | 0 |  |  |  | základní | 0.083 | 20.5307 | 0 | 0 | 0 | 0 | 4 | K | 2 |  |  |  | ROZPOCET | 0 | 0 | 0 | 0 | 0 | 1 | 0 | 4 | 1484560235
| VV |  | - vodorovný přesun sypaniny | [15 empty] | VV | 2 | 1 | True | 0 | ROZPOCET
| VV |  | - poplatek za uložení | [15 empty] | VV | 2 | 1 | True | 0 | ROZPOCET
| VV |  | 247,358 |  | 247.358 | [13 empty] | VV | 2 | 2 | True | 1 | ROZPOCET
15 | K | 174201101 | Zásyp sypaninou z jakékoliv horniny strojně s uložením výkopku ve vrstvách bez zhutnění jam, šachet, rýh nebo kolem objektů v těchto vykopávkách | m3 | 161.2937 |  | 0 | CS ÚRS 2020 01 |  |  | základní | 0.093 | 15.0003 | 0 | 0 | 0 | 0 | 4 | K | 2 |  |  |  | ROZPOCET | 0 | 0 | 0 | 0 | 0 | 1 | 0 | 4 | 1431231716
| VV |  | výkres D.4.1 | [15 empty] | VV | 2 | 1 | True | 0 | ROZPOCET
| VV |  | dle tabulky kubatur | [15 empty] | VV | 2 | 1 | True | 0 | ROZPOCET
| VV |  | výkop |  | 247.358
| VV |  | lože pod potrubí z písku |  | -1.57
| VV |  | podkladní konstrukce z betonu |  | -10.615
| VV |  | sedlové lože potrubí |  | -4.88
| VV |  | obsyp potrubí štěrkopískem |  | -55.39 | [13 empty] | VV | 2 | 2 | True | 0 | ROZPOCET
| VV |  | revizní šachty |  | -8.606
| VV |  | potrubí |  | -5.0032 | [13 empty] | VV | 2 | 2 | True | 0 | ROZPOCET
| VV |  | Součet |  | 161.2937 | [13 empty] | VV | 2 | 4 | True | 1 | ROZPOCET
16 | M | 58331202-R | zemina vhodná ke zhutnění pro dosažení projektem požadovaných parametrů Edef2, kterou zakoupí dodavatel, případně kamenivo drcené frakce 0-63 | t | 252.4691 |  | 0 |  |  |  | základní | 0 | 0 | 0 | 0 | 0 | 0 | 8 | M | 2 |  |  |  | ROZPOCET | 0 | 0 | 0 | 0 | 0 | 1 | 0 | 4 | -464920747
| VV |  | zásyp celkem |  | 161.2937 | [13 empty] | VV | 2 | 2 | True | 0 | ROZPOCET
| VV |  | -116,864*0,3 "zpětné užití podkladních vrstev konstrukce komunikace |  | -35.0592 | [13 empty] | VV | 2 | 2 | True | 0 | ROZPOCET
| VV |  | Součet |  | 126.2345 | [13 empty] | VV | 2 | 4 | True | 1 | ROZPOCET
| VV |  | 126,235*2,0 |  | 252.4691 | [13 empty] | VV | 2 | 2 | True | 1 | ROZPOCET
17 | K | 175151101 | Obsypání potrubí strojně sypaninou z vhodných třídy těžitelnosti I a II, skupiny 1 až 4 nebo materiálem připraveným podél výkopu ve vzdálenosti do 3 m od jeho kraje, pro jakoukoliv hloubku výkopu a míru zhutnění bez prohození sypaniny | m3 | 55.39 |  | 0 | CS ÚRS 2020 01 |  |  | základní | 0.435 | 24.0947 | 0 | 0 | 0 | 0 | 4 | K | 2 |  |  |  | ROZPOCET | 0 | 0 | 0 | 0 | 0 | 1 | 0 | 4 | 860876779
| VV |  | výkres D.4.1 | [15 empty] | VV | 2 | 1 | True | 0 | ROZPOCET
| VV |  | dle tabulky kubatur | [15 empty] | VV | 2 | 1 | True | 0 | ROZPOCET
| VV |  | 55,16 |  | 55.16 | [13 empty] | VV | 2 | 2 | True | 0 | ROZPOCET
| VV |  | -4,88 "sedlové lože |  | -4.88 | [13 empty] | VV | 2 | 2 | True | 0 | ROZPOCET
| VV |  | 5,11 "přípojky |  | 5.11 | [13 empty] | VV | 2 | 2 | True | 0 | ROZPOCET
| VV |  | Součet |  | 55.39 | [13 empty] | VV | 2 | 4 | True | 1 | ROZPOCET
18 | M | 58337310 | štěrkopísek frakce 0/4 | t | 110.78 |  | 0 | CS ÚRS 2020 01 |  |  | základní | 0 | 0 | 0 | 0 | 0 | 0 | 8 | M | 2 |  |  |  | ROZPOCET | 0 | 0 | 0 | 0 | 0 | 1 | 0 | 4 | -1541187528
| P |  | Poznámka k položce: Hmotnost 2 t/m3 | [15 empty] | P | 2
| VV |  | 55,39*2 'Přepočtené koeficientem množství |  | 110.78 | [13 empty] | VV | 2 | 2 | False | 1 | ROZPOCET
| D | 3 | Svislé a kompletní konstrukce |  |  |  | 0 | [5 empty] | 12.6128 |  | 0 |  | 0 | 1 | D | 1 |  |  |  | ROZPOCET | [6 empty] | 0
19 | K | 351311123 | Zdivo části stok z prostého betonu se zvýšenými nároky na prostředí spodní v otevřeném výkopu tl. přes 150 do 300 mm tř. C 30/37 | m3 | 0.021 |  | 0 | CS ÚRS 2020 01 |  |  | základní | 1.624 | 0.034104 | 0 | 0 | 0 | 0 | 4 | K | 2 |  |  |  | ROZPOCET | 0 | 0 | 0 | 0 | 0 | 1 | 0 | 4 | -1937757628
| VV |  | zaslepení vtoku šachty 24,38 | [15 empty] | VV | 2 | 1 | True | 0 | ROZPOCET
| VV |  | PI*0,3*0,15*0,15 |  | 0.021 | [13 empty] | VV | 2 | 2 | True | 1 | ROZPOCET
20 | K | 359901111 | Vyčištění stok jakékoliv výšky | m | 81.68 |  | 0 | CS ÚRS 2020 01 |  |  | základní | 0.069 | 5.6359 | 0 | 0 | 0 | 0 | 4 | K | 2 |  |  |  | ROZPOCET | 0 | 0 | 0 | 0 | 0 | 1 | 0 | 4 | -430296984
21 | K | 359901211 | Provedení kamerové prohlídky kanalizace de TP objednatele | m | 81.68 |  | 0 | CS ÚRS 2020 01 |  |  | základní | 0.085 | 6.9428 | 0 | 0 | 0 | 0 | 4 | K | 2 |  |  |  | ROZPOCET | 0 | 0 | 0 | 0 | 0 | 1 | 0 | 4 | 1825408943
| D | 4 | Vodorovné konstrukce |  |  |  | 0 | [5 empty] | 27.4714 |  | 0.4884 |  | 0 | 1 | D | 1 |  |  |  | ROZPOCET | [6 empty] | 0
22 | K | 451572111 | Lože pod potrubí, stoky a drobné objekty v otevřeném výkopu z kameniva drobného těženého 0 až 4 mm | m3 | 1.57 |  | 0 | CS ÚRS 2020 01 |  |  | základní | 1.695 | 2.6612 | 0 | 0 | 0 | 0 | 4 | K | 2 |  |  |  | ROZPOCET | 0 | 0 | 0 | 0 | 0 | 1 | 0 | 4 | -1106034676
| VV |  | výkres D.4.1 | [15 empty] | VV | 2 | 1 | True | 0 | ROZPOCET
| VV |  | pod GA a GZ kusy | [15 empty] | VV | 2 | 1 | True | 0 | ROZPOCET
| VV |  | 6*0,6*1,25*0,1 |  | 0.45 | [13 empty] | VV | 2 | 2 | True | 0 | ROZPOCET
| VV |  | 1,12 "přípojky |  | 1.12 | [13 empty] | VV | 2 | 2 | True | 0 | ROZPOCET
| VV |  | Součet |  | 1.57 | [13 empty] | VV | 2 | 4 | True | 1 | ROZPOCET
23 | K | 452112111 | Osazení betonových dílců prstenců nebo rámů pod poklopy a mříže, výšky do 100 mm | kus | 9 |  | 0 | CS ÚRS 2020 01 |  |  | základní | 0.28 | 2.52 | 0.0066 | 0.0594 | 0 | 0 | 4 | K | 2 |  |  |  | ROZPOCET | 0 | 0 | 0 | 0 | 0 | 1 | 0 | 4 | 230703558
| VV |  | dle tabulky šachet | [15 empty] | VV | 2 | 1 | True | 0 | ROZPOCET
| VV |  | 6+3 |  | 9 | [13 empty] | VV | 2 | 2 | True | 1 | ROZPOCET
24 | M | 59224147 | prstenec šachtový vyrovnávací betonový rovný 625x100x80mm | kus | 6 |  | 0 | CS ÚRS 2020 01 |  |  | základní | 0 | 0 | 0.044 | 0.264 | 0 | 0 | 8 | M | 2 |  |  |  | ROZPOCET | 0 | 0 | 0 | 0 | 0 | 1 | 0 | 4 | 479753106
25 | M | 59224148 | prstenec šachtový vyrovnávací betonový rovný 625x100x100mm | kus | 3 |  | 0 | CS ÚRS 2020 01 |  |  | základní | 0 | 0 | 0.055 | 0.165 | 0 | 0 | 8 | M | 2 |  |  |  | ROZPOCET | 0 | 0 | 0 | 0 | 0 | 1 | 0 | 4 | -633464040
26 | K | 452311131 | Podkladní a zajišťovací konstrukce z betonu prostého v otevřeném výkopu desky pod potrubí, stoky a drobné objekty z betonu tř. C 12/15 | m3 | 10.615 |  | 0 | CS ÚRS 2020 01 |  |  | základní | 1.465 | 15.551 | 0 | 0 | 0 | 0 | 4 | K | 2 |  |  |  | ROZPOCET | 0 | 0 | 0 | 0 | 0 | 1 | 0 | 4 | 254495301
| VV |  | výkres D.4.1. | [15 empty] | VV | 2 | 1 | True | 0 | ROZPOCET
| VV |  | dle tabulky kubatur | [15 empty] | VV | 2 | 1 | True | 0 | ROZPOCET
| VV |  | 9,82 "pod potrubí |  | 9.82 | [13 empty] | VV | 2 | 2 | True | 0 | ROZPOCET
| VV |  | výkres D.4.2. | [15 empty] | VV | 2 | 1 | True | 0 | ROZPOCET
| VV |  | pod šachty | [15 empty] | VV | 2 | 1 | True | 0 | ROZPOCET
| VV |  | 3*PI*0,8*0,8*0,1 |  | 0.603 | [13 empty] | VV | 2 | 2 | True | 0 | ROZPOCET
| VV |  | podbetonování odbočky | [15 empty] | VV | 2 | 1 | True | 0 | ROZPOCET
| VV |  | 3*0,4*0,4*0,4 |  | 0.192 | [13 empty] | VV | 2 | 2 | True | 0 | ROZPOCET
| VV |  | Součet |  | 10.615 | [13 empty] | VV | 2 | 4 | True | 1 | ROZPOCET
27 | K | 452312131 | Podkladní a zajišťovací konstrukce z betonu prostého v otevřeném výkopu sedlové lože pod potrubí z betonu tř. C 12/15 | m3 | 4.88 |  | 0 | CS ÚRS 2020 01 |  |  | základní | 1.381 | 6.7393 | 0 | 0 | 0 | 0 | 4 | K | 2 |  |  |  | ROZPOCET | 0 | 0 | 0 | 0 | 0 | 1 | 0 | 4 | 797150836
| VV |  | výkres D.4.1. | [15 empty] | VV | 2 | 1 | True | 0 | ROZPOCET
| VV |  | (81,68-3*1,0-6*0,6)*(0,25+0,25)*0,13 |  | 4.88 | [13 empty] | VV | 2 | 2 | True | 1 | ROZPOCET
| D | 5 | Komunikace pozemní |  |  |  | 0 | [5 empty] | 55.8944 |  | 0 |  | 0 | 1 | D | 1 |  |  |  | ROZPOCET | [6 empty] | 0
29 | K | 564841113 | Podklad ze štěrkodrti ŠD s rozprostřením a zhutněním, po zhutnění tl. 140 mm | m2 | 114.904 |  | 0 | CS ÚRS 2020 01 |  |  | základní | 0.026 | 2.9875 | 0 | 0 | 0 | 0 | 4 | K | 2 |  |  |  | ROZPOCET | 0 | 0 | 0 | 0 | 0 | 1 | 0 | 4 | -75609206
| VV |  | výkres D.4.1. | [15 empty] | VV | 2 | 1 | True | 0 | ROZPOCET
| VV |  | délky dle tabulky kubatur | [15 empty] | VV | 2 | 1 | True | 0 | ROZPOCET
| VV |  | 81,68*1,25 |  | 102.1 | [13 empty] | VV | 2 | 2 | True | 0 | ROZPOCET
| VV |  | 11,64*1,1 "přípojky |  | 12.804 | [13 empty] | VV | 2 | 2 | True | 0 | ROZPOCET
| VV |  | Součet |  | 114.904 | [13 empty] | VV | 2 | 4 | True | 1 | ROZPOCET
30 | K | 564861111 | Podklad ze štěrkodrti ŠD s rozprostřením a zhutněním, po zhutnění tl. 200 mm | m2 | 114.904 |  | 0 | CS ÚRS 2020 01 |  |  | základní | 0.029 | 3.3322 | 0 | 0 | 0 | 0 | 4 | K | 2 |  |  |  | ROZPOCET | 0 | 0 | 0 | 0 | 0 | 1 | 0 | 4 | -961525348
| VV |  | výkres D.4.1. | [15 empty] | VV | 2 | 1 | True | 0 | ROZPOCET
| VV |  | délky dle tabulky kubatur | [15 empty] | VV | 2 | 1 | True | 0 | ROZPOCET
| VV |  | 81,68*1,25 |  | 102.1 | [13 empty] | VV | 2 | 2 | True | 0 | ROZPOCET
| VV |  | 11,64*1,1 "přípojky |  | 12.804 | [13 empty] | VV | 2 | 2 | True | 0 | ROZPOCET
| VV |  | Součet |  | 114.904 | [13 empty] | VV | 2 | 4 | True | 1 | ROZPOCET
31 | K | 564951413-R | Podklad nebo podsyp z asfaltového recyklátu s rozprostřením a zhutněním, po zhutnění tl. 150 mm | m2 | 117.304 |  | 0 |  |  |  | základní | 0.024 | 2.8153 | 0 | 0 | 0 | 0 | 4 | K | 2 |  |  |  | ROZPOCET | 0 | 0 | 0 | 0 | 0 | 1 | 0 | 4 | 1616175211
| VV |  | provizorní kryt | [15 empty] | VV | 2 | 1 | True | 0 | ROZPOCET
| VV |  | bude použit recyklát vzniklý z frézování původní asfaltové komunikace | [15 empty] | VV | 2 | 1 | True | 0 | ROZPOCET
| VV |  | 81,68*1,25 |  | 102.1 | [13 empty] | VV | 2 | 2 | True | 0 | ROZPOCET
| VV |  | 11,64*1,1 "přípojky |  | 12.804 | [13 empty] | VV | 2 | 2 | True | 0 | ROZPOCET
| VV |  | 2,0*1,2 "u šachty 2438 |  | 2.4 | [13 empty] | VV | 2 | 2 | True | 0 | ROZPOCET
| VV |  | Součet |  | 117.304 | [13 empty] | VV | 2 | 4 | True | 1 | ROZPOCET
32 | K | 113107111-R | Odstranění podkladů z asfaltového recyklátu tl. 150 mm | m2 | 117.304 |  | 0 |  |  |  | základní | 0.024 | 2.8153 | 0 | 0 | 0 | 0 | 4 | K | 2 |  |  |  | ROZPOCET | 0 | 0 | 0 | 0 | 0 | 1 | 0 | 4 | 1616175211
| VV |  | provizorní kryt | [15 empty] | VV | 2 | 1 | True | 0 | ROZPOCET
33 | K | 565136111 | Asfaltový beton vrstva podkladní ACP 22 (obalované kamenivo hrubozrnné - OKH) s rozprostřením a zhutněním v pruhu šířky přes 1,5 do 3 m, po zhutnění tl. 50 mm | m2 | 114.904 |  | 0 | CS ÚRS 2020 01 |  |  | základní | 0.048 | 5.5154 | 0 | 0 | 0 | 0 | 4 | K | 2 |  |  |  | ROZPOCET | 0 | 0 | 0 | 0 | 0 | 1 | 0 | 4 | 591767084
| VV |  | výkres D.4.1. | [15 empty] | VV | 2 | 1 | True | 0 | ROZPOCET
| VV |  | délky dle tabulky kubatur | [15 empty] | VV | 2 | 1 | True | 0 | ROZPOCET
| VV |  | 81,68*1,25 |  | 102.1 | [13 empty] | VV | 2 | 2 | True | 0 | ROZPOCET
| VV |  | 11,64*1,1 "přípojky |  | 12.804 | [13 empty] | VV | 2 | 2 | True | 0 | ROZPOCET
| VV |  | Součet |  | 114.904 | [13 empty] | VV | 2 | 4 | True | 1 | ROZPOCET
34 | K | 573111112 | Postřik infiltrační PI z asfaltu silničního s posypem kamenivem, v množství 1,00 kg/m2 | m2 | 114.904 |  | 0 | CS ÚRS 2020 01 |  |  | základní | 0.004 | 0.45962 | 0 | 0 | 0 | 0 | 4 | K | 2 |  |  |  | ROZPOCET | 0 | 0 | 0 | 0 | 0 | 1 | 0 | 4 | -1249637233
| VV |  | výkres D.4.1. | [15 empty] | VV | 2 | 1 | True | 0 | ROZPOCET
| VV |  | délky dle tabulky kubatur | [15 empty] | VV | 2 | 1 | True | 0 | ROZPOCET
| VV |  | 81,68*1,25 |  | 102.1 | [13 empty] | VV | 2 | 2 | True | 0 | ROZPOCET
| VV |  | 11,64*1,1 "přípojky |  | 12.804 | [13 empty] | VV | 2 | 2 | True | 0 | ROZPOCET
| VV |  | Součet |  | 114.904 | [13 empty] | VV | 2 | 4 | True | 1 | ROZPOCET
35 | K | 573211109 | Postřik spojovací PS bez posypu kamenivem z asfaltu silničního, v množství 0,50 kg/m2 | m2 | 520.125 |  | 0 | CS ÚRS 2020 01 |  |  | základní | 0.002 | 1.0402 | 0 | 0 | 0 | 0 | 4 | K | 2 |  |  |  | ROZPOCET | 0 | 0 | 0 | 0 | 0 | 1 | 0 | 4 | 1708361524
| VV |  | výkres C4 | [15 empty] | VV | 2 | 1 | True | 0 | ROZPOCET
| VV |  | 50% výměry započteno ve vodovodu | [15 empty] | VV | 2 | 1 | True | 0 | ROZPOCET
| VV |  | 1040,25/2 "odečteno digitálně |  | 520.125 | [13 empty] | VV | 2 | 2 | True | 1 | ROZPOCET
36 | K | 577144111 | Asfaltový beton vrstva obrusná ACO 11 (ABS) s rozprostřením a se zhutněním z nemodifikovaného asfaltu v pruhu šířky do 3 m tř. I, po zhutnění tl. 50 mm | m2 | 520.125 |  | 0 | CS ÚRS 2020 01 |  |  | základní | 0.071 | 36.9289 | 0 | 0 | 0 | 0 | 4 | K | 2 |  |  |  | ROZPOCET | 0 | 0 | 0 | 0 | 0 | 1 | 0 | 4 | -909488120
| VV |  | výkres C4 | [15 empty] | VV | 2 | 1 | True | 0 | ROZPOCET
| VV |  | 50% výměry započteno ve vodovodu | [15 empty] | VV | 2 | 1 | True | 0 | ROZPOCET
| VV |  | 1040,25/2 "odečteno digitálně |  | 520.125 | [13 empty] | VV | 2 | 2 | True | 1 | ROZPOCET
| D | 6 | Úpravy povrchů, podlahy a osazování výplní |  |  |  | 0 | [5 empty] | 0.0752 |  | 0.00128 |  | 0 | 1 | D | 1 |  |  |  | ROZPOCET | [6 empty] | 0
37 | K | 617633112 | Vnitřní úprava povrchu betonových šachet stěrkou z těsnící cementové malty dvouvrstvou, šachet válcových a kuželových | m2 | 0.16 |  | 0 | CS ÚRS 2020 01 |  |  | základní | 0.47 | 0.0752 | 0.008 | 0.00128 | 0 | 0 | 4 | K | 2 |  |  |  | ROZPOCET | 0 | 0 | 0 | 0 | 0 | 1 | 0 | 4 | -1810934636
| VV |  | zaslepený vtok šachty 2438 | [15 empty] | VV | 2 | 1 | True | 0 | ROZPOCET
| VV |  | 0,4*0,4 |  | 0.16 | [13 empty] | VV | 2 | 2 | True | 1 | ROZPOCET
| D | 8 | Trubní vedení |  |  |  | 0 | [5 empty] | 105.3111 |  | 18.2995 |  | 9.0259 | 1 | D | 1 |  |  |  | ROZPOCET | [6 empty] | 0
38 | K | 830391811 | Bourání stávajícího potrubí z kameninových trub v otevřeném výkopu DN přes 250 do 400 | m | 40 |  | 0 | CS ÚRS 2020 01 |  |  | základní | 0.164 | 6.56 | 0 | 0 | 0.155 | 6.2 | 4 | K | 2 |  |  |  | ROZPOCET | 0 | 0 | 0 | 0 | 0 | 1 | 0 | 4 | -1178920917
| P |  | Poznámka k položce: hmotnost sutě 0,155 t/m | [15 empty] | P | 2
| VV |  | 40,0 |  | 40 | [13 empty] | VV | 2 | 2 | True | 1 | ROZPOCET
39 | K | 831312121 | Montáž potrubí z trub kameninových hrdlových s integrovaným těsněním v otevřeném výkopu ve sklonu do 20 % DN 150 | m | 14.64 |  | 0 | CS ÚRS 2020 01 |  |  | základní | 0.283 | 4.1431 | 3e-05 | 0.0004392 | 0 | 0 | 4 | K | 2 |  |  |  | ROZPOCET | 0 | 0 | 0 | 0 | 0 | 1 | 0 | 4 | 777347730
| VV |  | 11,64 |  | 11.64 | [13 empty] | VV | 2 | 2 | True | 0 | ROZPOCET
| VV |  | 2*1,5 "přípojky |  | 3 | [13 empty] | VV | 2 | 2 | True | 0 | ROZPOCET
| VV |  | Součet |  | 14.64 | [13 empty] | VV | 2 | 4 | True | 1 | ROZPOCET
40 | M | 59710675 | trouba kameninová glazovaná DN 150 dl 1,50m spojovací systém F | m | 14.64 |  | 0 | CS ÚRS 2020 01 |  |  | základní | 0 | 0 | 0.024 | 0.35136 | 0 | 0 | 8 | M | 2 |  |  |  | ROZPOCET | 0 | 0 | 0 | 0 | 0 | 1 | 0 | 4 | 502812697
41 | K | 831312193-R | Montáž potrubí z trub kameninových hrdlových s integrovaným těsněním Příplatek k cenám za napojení dvou dříků trub o stejném průměru (max. rozdíl 12 mm) pomocí převlečné manžety (manžeta zahrnuta v ceně) DN 150 | kus | 5 |  | 0 | CS ÚRS 2020 01 |  |  | základní | 0.037 | 0.185 | 0.00085 | 0.00425 | 0 | 0 | 4 | K | 2 |  |  |  | ROZPOCET | 0 | 0 | 0 | 0 | 0 | 1 | 0 | 4 | -1038851142
| VV |  | montáž včetně materiálu | [15 empty] | VV | 2 | 1 | True | 0 | ROZPOCET
| VV |  | 5 |  | 5 | [13 empty] | VV | 2 | 2 | True | 1 | ROZPOCET
42 | K | 831372121 | Montáž potrubí z trub kameninových hrdlových s integrovaným těsněním v otevřeném výkopu ve sklonu do 20 % DN 300 | m | 75.08 |  | 0 | CS ÚRS 2020 01 |  |  | základní | 0.686 | 51.5049 | 8e-05 | 0.0060064 | 0 | 0 | 4 | K | 2 |  |  |  | ROZPOCET | 0 | 0 | 0 | 0 | 0 | 1 | 0 | 4 | 151681976
| VV |  | dle TZ | [15 empty] | VV | 2 | 1 | True | 0 | ROZPOCET
| VV |  | 81,68 |  | 81.68 | [13 empty] | VV | 2 | 2 | True | 0 | ROZPOCET
| VV |  | -3*1,0 "odečet šachet |  | -3 | [13 empty] | VV | 2 | 2 | True | 0 | ROZPOCET
| VV |  | -6*0,6 "odečet zkrácených kusů |  | -3.6 | [13 empty] | VV | 2 | 2 | True | 0 | ROZPOCET
| VV |  | Součet |  | 75.08 | [13 empty] | VV | 2 | 4 | True | 1 | ROZPOCET
43 | M | 59710711 | trouba kameninová glazovaná DN 300 dl 2,50m spojovací systém C Třída 160 | m | 75.08 |  | 0 | CS ÚRS 2020 01 |  |  | základní | 0 | 0 | 0.072 | 5.4058 | 0 | 0 | 8 | M | 2 |  |  |  | ROZPOCET | 0 | 0 | 0 | 0 | 0 | 1 | 0 | 4 | -1487312366
44 | K | 837312221 | Montáž kameninových tvarovek na potrubí z trub kameninových v otevřeném výkopu s integrovaným těsněním jednoosých DN 150 | kus | 5 |  | 0 | CS ÚRS 2020 01 |  |  | základní | 0.539 | 2.695 | 7e-05 | 0.00035 | 0 | 0 | 4 | K | 2 |  |  |  | ROZPOCET | 0 | 0 | 0 | 0 | 0 | 1 | 0 | 4 | 1033479000
| VV |  | 5 |  | 5 | [13 empty] | VV | 2 | 2 | True | 1 | ROZPOCET
45 | M | 59710944 | koleno kameninové glazované DN 150 15° spojovací systém F | kus | 2 |  | 0 | CS ÚRS 2020 01 |  |  | základní | 0 | 0 | 0.01 | 0.02 | 0 | 0 | 8 | M | 2 |  |  |  | ROZPOCET | 0 | 0 | 0 | 0 | 0 | 1 | 0 | 4 | 1162289417
46 | M | 59710964 | koleno kameninové glazované DN 150 30° spojovací systém F | kus | 3 |  | 0 | CS ÚRS 2020 01 |  |  | základní | 0 | 0 | 0.01 | 0.03 | 0 | 0 | 8 | M | 2 |  |  |  | ROZPOCET | 0 | 0 | 0 | 0 | 0 | 1 | 0 | 4 | 1052740735
48 | K | 837371221 | Montáž kameninových tvarovek na potrubí z trub kameninových v otevřeném výkopu s integrovaným těsněním odbočných DN 300 | kus | 5 |  | 0 | CS ÚRS 2020 01 |  |  | základní | 1 | 5 | 0.00016 | 0.0008 | 0 | 0 | 4 | K | 2 |  |  |  | ROZPOCET | 0 | 0 | 0 | 0 | 0 | 1 | 0 | 4 | -2000126217
| VV |  | výkres výkres D.1.1 | [15 empty] | VV | 2 | 1 | True | 0 | ROZPOCET
| VV |  | 5 |  | 5 | [13 empty] | VV | 2 | 2 | True | 1 | ROZPOCET
49 | M | 59711770 | odbočka kameninová glazovaná jednoduchá kolmá DN 300/150 dl 500mm spojovací systém C/F tř.160/- | kus | 5 |  | 0 | CS ÚRS 2020 01 |  |  | základní | 0 | 0 | 0.073 | 0.365 | 0 | 0 | 8 | M | 2 |  |  |  | ROZPOCET | 0 | 0 | 0 | 0 | 0 | 1 | 0 | 4 | 1693581241
50 | K | 837372221 | Montáž kameninových tvarovek na potrubí z trub kameninových v otevřeném výkopu s integrovaným těsněním jednoosých DN 300 | kus | 6 |  | 0 | CS ÚRS 2020 01 |  |  | základní | 1.006 | 6.036 | 9e-05 | 0.00054 | 0 | 0 | 4 | K | 2 |  |  |  | ROZPOCET | 0 | 0 | 0 | 0 | 0 | 1 | 0 | 4 | 931303086
| VV |  | 3+3 |  | 6 | [13 empty] | VV | 2 | 2 | True | 1 | ROZPOCET
51 | M | 59710879 | trouba kameninová glazovaná zkrácená bez hrdla DN 300 dl 60(75)cm třída 160 spojovací systém C | kus | 3 |  | 0 | CS ÚRS 2020 01 |  |  | základní | 0 | 0 | 0.045 | 0.135 | 0 | 0 | 8 | M | 2 |  |  |  | ROZPOCET | 0 | 0 | 0 | 0 | 0 | 1 | 0 | 4 | -1181893101
| VV |  | 3 |  | 3 | [13 empty] | VV | 2 | 2 | True | 1 | ROZPOCET
52 | M | 59710849 | trouba kameninová glazovaná zkrácená DN 300 dl 60(75)cm třída 160 spojovací systém C | kus | 3 |  | 0 | CS ÚRS 2020 01 |  |  | základní | 0 | 0 | 0.056 | 0.168 | 0 | 0 | 8 | M | 2 |  |  |  | ROZPOCET | 0 | 0 | 0 | 0 | 0 | 1 | 0 | 4 | 448620838
53 | K | 890211851 | Bourání šachet a jímek strojně velikosti obestavěného prostoru do 1,5 m3 z prostého betonu | m3 | 1.492 |  | 0 | CS ÚRS 2020 01 |  |  | základní | 2.177 | 3.2481 | 0 | 0 | 1.76 | 2.6259 | 4 | K | 2 |  |  |  | ROZPOCET | 0 | 0 | 0 | 0 | 0 | 1 | 0 | 4 | 1903363819
| P |  | Poznámka k položce: hmotnost sutě 1,76 t/m3 | [15 empty] | P | 2
| VV |  | vybourání stávajících šachet | [15 empty] | VV | 2 | 1 | True | 0 | ROZPOCET
| VV |  | PI*0,5*0,5*1,2 |  | 0.942 | [13 empty] | VV | 2 | 2 | True | 0 | ROZPOCET
| VV |  | PI*0,5*0,5*0,7 |  | 0.55 | [13 empty] | VV | 2 | 2 | True | 0 | ROZPOCET
| VV |  | Součet |  | 1.492 | [13 empty] | VV | 2 | 4 | True | 1 | ROZPOCET
55 | K | 894411311 | Osazení betonových nebo železobetonových dílců pro šachty skruží rovných | kus | 4 |  | 0 | CS ÚRS 2020 01 |  |  | základní | 1.562 | 6.248 | 0.01019 | 0.04076 | 0 | 0 | 4 | K | 2 |  |  |  | ROZPOCET | 0 | 0 | 0 | 0 | 0 | 1 | 0 | 4 | 1522472199
| VV |  | dle tabulky šachet | [15 empty] | VV | 2 | 1 | True | 0 | ROZPOCET
| VV |  | 1+1+2 |  | 4 | [13 empty] | VV | 2 | 2 | True | 1 | ROZPOCET
56 | M | 59224050 | skruž pro kanalizační šachty se zabudovanými stupadly 100x25x12cm | kus | 1 |  | 0 | CS ÚRS 2020 01 |  |  | základní | 0 | 0 | 0.254 | 0.254 | 0 | 0 | 8 | M | 2 |  |  |  | ROZPOCET | 0 | 0 | 0 | 0 | 0 | 1 | 0 | 4 | 758149892
57 | M | 59224051 | skruž pro kanalizační šachty se zabudovanými stupadly 100x50x12cm | kus | 1 |  | 0 | CS ÚRS 2020 01 |  |  | základní | 0 | 0 | 0.506 | 0.506 | 0 | 0 | 8 | M | 2 |  |  |  | ROZPOCET | 0 | 0 | 0 | 0 | 0 | 1 | 0 | 4 | 1381253057
58 | M | 59224052 | skruž pro kanalizační šachty se zabudovanými stupadly 100x100x12cm | kus | 2 |  | 0 | CS ÚRS 2020 01 |  |  | základní | 0 | 0 | 1.013 | 2.026 | 0 | 0 | 8 | M | 2 |  |  |  | ROZPOCET | 0 | 0 | 0 | 0 | 0 | 1 | 0 | 4 | 1552517964
59 | K | 894412411 | Osazení betonových nebo železobetonových dílců pro šachty skruží přechodových | kus | 2 |  | 0 | CS ÚRS 2020 01 |  |  | základní | 1.664 | 3.328 | 0.01248 | 0.02496 | 0 | 0 | 4 | K | 2 |  |  |  | ROZPOCET | 0 | 0 | 0 | 0 | 0 | 1 | 0 | 4 | 431598616
| VV |  | dle tabulky šachet | [15 empty] | VV | 2 | 1 | True | 0 | ROZPOCET
| VV |  | 2 |  | 2 | [13 empty] | VV | 2 | 2 | True | 1 | ROZPOCET
60 | M | 59224312 | kónus šachetní betonový kapsové plastové stupadlo 100x62,5x58cm | kus | 2 |  | 0 | CS ÚRS 2020 01 |  |  | základní | 0 | 0 | 0.585 | 1.17 | 0 | 0 | 8 | M | 2 |  |  |  | ROZPOCET | 0 | 0 | 0 | 0 | 0 | 1 | 0 | 4 | -258373136
61 | K | 894414111 | Osazení betonových nebo železobetonových dílců pro šachty skruží základových (dno) | kus | 3 |  | 0 | CS ÚRS 2020 01 |  |  | základní | 2.08 | 6.24 | 0.02854 | 0.08562 | 0 | 0 | 4 | K | 2 |  |  |  | ROZPOCET | 0 | 0 | 0 | 0 | 0 | 1 | 0 | 4 | -828845738
| VV |  | dle tabulky šachet | [15 empty] | VV | 2 | 1 | True | 0 | ROZPOCET
| VV |  | 3 |  | 3 | [13 empty] | VV | 2 | 2 | True | 1 | ROZPOCET
62 | M | 59224339-R | dno betonové šachty kanalizační přímé jednolité 100/KOM tl. 15 cm | kus | 3 |  | 0 |  |  |  | základní | 0 | 0 | 2.1 | 6.3 | 0 | 0 | 8 | M | 2 |  |  |  | ROZPOCET | 0 | 0 | 0 | 0 | 0 | 1 | 0 | 4 | 1153525012
63 | M | 59224348 | těsnění elastomerové pro spojení šachetních dílů DN 1000 | kus | 7 |  | 0 | CS ÚRS 2020 01 |  |  | základní | 0 | 0 | 0.002 | 0.014 | 0 | 0 | 8 | M | 2 |  |  |  | ROZPOCET | 0 | 0 | 0 | 0 | 0 | 1 | 0 | 4 | 1809747182
| VV |  | dle tabulky šachet | [15 empty] | VV | 2 | 1 | True | 0 | ROZPOCET
| VV |  | 7 |  | 7 | [13 empty] | VV | 2 | 2 | True | 1 | ROZPOCET
64 | K | 894414211 | Osazení betonových nebo železobetonových dílců pro šachty desek zákrytových | kus | 1 |  | 0 | CS ÚRS 2020 01 |  |  | základní | 0.817 | 0.817 | 0.03927 | 0.03927 | 0 | 0 | 4 | K | 2 |  |  |  | ROZPOCET | 0 | 0 | 0 | 0 | 0 | 1 | 0 | 4 | 1308504010
65 | M | 59224315 | deska betonová zákrytová pro kruhové šachty 100/62,5x16,5cm | kus | 1 |  | 0 | CS ÚRS 2020 01 |  |  | základní | 0 | 0 | 0.449 | 0.449 | 0 | 0 | 8 | M | 2 |  |  |  | ROZPOCET | 0 | 0 | 0 | 0 | 0 | 1 | 0 | 4 | 612842581
66 | K | 899102211 | Demontáž poklopů litinových a ocelových včetně rámů, hmotnosti jednotlivě přes 50 do 100 Kg | kus | 2 |  | 0 | CS ÚRS 2020 01 |  |  | základní | 0.641 | 1.282 | 0 | 0 | 0.1 | 0.2 | 4 | K | 2 |  |  |  | ROZPOCET | 0 | 0 | 0 | 0 | 0 | 1 | 0 | 4 | -570861929
67 | K | 899104112-R | Osazení samonivelačních poklopů litinových a ocelových včetně rámů pro třídu zatížení D400, E600 | kus | 3 |  | 0 |  |  |  | základní | 1.994 | 5.982 | 0.21734 | 0.65201 | 0 | 0 | 4 | K | 2 |  |  |  | ROZPOCET | 0 | 0 | 0 | 0 | 0 | 1 | 0 | 4 | -2108391396
| VV |  | dle tabulky šachet | [15 empty] | VV | 2 | 1 | True | 0 | ROZPOCET
| VV |  | 3 |  | 3 | [13 empty] | VV | 2 | 2 | True | 1 | ROZPOCET
68 | M | 5524103103 | Kanalizační poklop litinový, rám samonivelační, s logem provozovatele, D 400 bez odvětrání | kus | 3 |  | 0 |  |  |  | základní | 0 | 0 | 0.081 | 0.243 | 0 | 0 | 8 | M | 2 |  |  |  | ROZPOCET | 0 | 0 | 0 | 0 | 0 | 1 | 0 | 4 | 1794304871
69 | K | 899722113 | Krytí potrubí z plastů výstražnou fólií z PVC šířky 34 cm | m | 81.68 |  | 0 | CS ÚRS 2020 01 |  |  | základní | 0.025 | 2.042 | 9e-05 | 0.0073512 | 0 | 0 | 4 | K | 2 |  |  |  | ROZPOCET | 0 | 0 | 0 | 0 | 0 | 1 | 0 | 4 | 1537967296
| VV |  | s nápisem kanalizace | [15 empty] | VV | 2 | 1 | True | 0 | ROZPOCET
| VV |  | 81,68 |  | 81.68 | [13 empty] | VV | 2 | 2 | True | 1 | ROZPOCET
| D | 9 | Ostatní konstrukce a práce, bourání |  |  |  | 0 | [5 empty] | 43.9743 |  | 0.050343 |  | 0.33312 | 1 | D | 1 |  |  |  | ROZPOCET | [6 empty] | 0
70 | K | 919112233 | Řezání dilatačních spár v živičném krytu vytvoření komůrky pro těsnící zálivku šířky 20 mm, hloubky 40 mm | m | 21.5 |  | 0 | CS ÚRS 2020 01 |  |  | základní | 0.24 | 5.16 | 1e-05 | 0.000215 | 0 | 0 | 4 | K | 2 |  |  |  | ROZPOCET | 0 | 0 | 0 | 0 | 0 | 1 | 0 | 4 | 1301541501
| VV |  | 50% započteno v projektu vodovodu | [15 empty] | VV | 2 | 1 | True | 0 | ROZPOCET
| VV |  | 43,0*0,5 "odečteno digitálně |  | 21.5 | [13 empty] | VV | 2 | 2 | True | 1 | ROZPOCET
71 | K | 919122132 | Utěsnění dilatačních spár zálivkou za tepla v cementobetonovém nebo živičném krytu včetně adhezního nátěru s těsnicím profilem pod zálivkou, pro komůrky šířky 20 mm, hloubky 40 mm | m | 21.5 |  | 0 | CS ÚRS 2020 01 |  |  | základní | 0.104 | 2.236 | 0.00034 | 0.00731 | 0 | 0 | 4 | K | 2 |  |  |  | ROZPOCET | 0 | 0 | 0 | 0 | 0 | 1 | 0 | 4 | 1569730642
| VV |  | 50% započteno v projektu vodovodu | [15 empty] | VV | 2 | 1 | True | 0 | ROZPOCET
| VV |  | 43,0*0,5 "odečteno digitálně |  | 21.5 | [13 empty] | VV | 2 | 2 | True | 1 | ROZPOCET
73 | K | 919735112 | Řezání stávajícího živičného krytu nebo podkladu hloubky přes 50 do 100 mm | m | 164.61 |  | 0 | CS ÚRS 2020 01 |  |  | základní | 0.196 | 32.2636 | 0 | 0 | 0 | 0 | 4 | K | 2 |  |  |  | ROZPOCET | 0 | 0 | 0 | 0 | 0 | 1 | 0 | 4 | 489795031
| VV |  | výkres D.4.1 | [15 empty] | VV | 2 | 1 | True | 0 | ROZPOCET
| VV |  | 2*81,68+1,25 |  | 164.61 | [13 empty] | VV | 2 | 2 | True | 1 | ROZPOCET
74 | K | 936311111-R | Zabetonování potrubí uloženého ve vynechaných otvorech ve dně nebo ve stěnách nádrží, z betonu se zvýšenými nároky na prostředí o ploše otvoru do 0,25 m2 | m3 | 0.015 |  | 0 | CS ÚRS 2020 01 |  |  | základní | 42.051 | 0.63077 | 2.5791 | 0.038687 | 0 | 0 | 4 | K | 2 |  |  |  | ROZPOCET | 0 | 0 | 0 | 0 | 0 | 1 | 0 | 4 | -261192890
| VV |  | vyplnění mezikruží v napojení na stávající kanalizaci polymercementovou maltou odolnou agresivnímu prostředí | [15 empty] | VV | 2 | 1 | True | 0 | ROZPOCET
| VV |  | (PI*0,25*(0,225*0,225-0,18*0,18)) |  | 0.014 | [13 empty] | VV | 2 | 2 | True | 0 | ROZPOCET
| VV |  | (PI*0,12*(0,1*0,1-0,08*0,08)) |  | 0.001 | [13 empty] | VV | 2 | 2 | True | 0 | ROZPOCET
| VV |  | Součet |  | 0.015 | [13 empty] | VV | 2 | 4 | True | 1 | ROZPOCET
75 | K | 977151125 | Jádrové vrty diamantovými korunkami do stavebních materiálů (železobetonu, betonu, cihel, obkladů, dlažeb, kamene) průměru přes 180 do 200 mm | m | 0.12 |  | 0 | CS ÚRS 2020 01 |  |  | základní | 3.2 | 0.384 | 0.00259 | 0.0003108 | 0.126 | 0.01512 | 4 | K | 2 |  |  |  | ROZPOCET | 0 | 0 | 0 | 0 | 0 | 1 | 0 | 4 | 1825825139
76 | K | 977151132 | Jádrové vrty diamantovými korunkami do stavebních materiálů (železobetonu, betonu, cihel, obkladů, dlažeb, kamene) průměru přes 400 do 450 mm | m | 0.5 |  | 0 | CS ÚRS 2020 01 |  |  | základní | 6.6 | 3.3 | 0.00764 | 0.00382 | 0.636 | 0.318 | 4 | K | 2 |  |  |  | ROZPOCET | 0 | 0 | 0 | 0 | 0 | 1 | 0 | 4 | 1209154376
| VV |  | 0,5 "do stávající spojné šachty |  | 0.5 | [13 empty] | VV | 2 | 2 | True | 1 | ROZPOCET
| D | 997 | Přesun sutě |  |  |  | 0 | [5 empty] | 2.7108 |  | 0 |  | 0 | 1 | D | 1 |  |  |  | ROZPOCET | [6 empty] | 0
77 | K | 997221551-R | Likvidace suti v souladu s platnou legislativou o odpadech | t | 90.3605 |  | 0 |  |  |  | základní | 0.03 | 2.7108 | 0 | 0 | 0 | 0 | 4 | K | 2 |  |  |  | ROZPOCET | 0 | 0 | 0 | 0 | 0 | 1 | 0 | 4 | 1754135620
| VV |  | - vodorovný přesun | [15 empty] | VV | 2 | 1 | True | 0 | ROZPOCET
| VV |  | - poplatek za uložení | [15 empty] | VV | 2 | 1 | True | 0 | ROZPOCET
| VV |  | 403,261*0,128 "dle položky frézování živičného krytu tl. 50 mm |  | 51.6174 | [13 empty] | VV | 2 | 2 | True | 0 | ROZPOCET
| VV |  | 116,864*0,256 "dle položky frézování živičného krytu tl. 100 mm |  | 29.9172 | [13 empty] | VV | 2 | 2 | True | 0 | ROZPOCET
| VV |  | 1,492*1,76 "dle položky bourání šachet |  | 2.6259 | [13 empty] | VV | 2 | 2 | True | 0 | ROZPOCET
| VV |  | 40,0*0,155 "dle položky bourání kameninového potrubí |  | 6.2 | [13 empty] | VV | 2 | 2 | True | 0 | ROZPOCET
| VV |  | Součet |  | 90.3605 | [13 empty] | VV | 2 | 4 | True | 1 | ROZPOCET
| D | 998 | Přesun hmot |  |  |  | 0 | [5 empty] | 14.9232 |  | 0 |  | 0 | 1 | D | 1 |  |  |  | ROZPOCET | [6 empty] | 0
78 | K | 998275101 | Přesun hmot pro trubní vedení hloubené z trub kameninových pro kanalizace v otevřeném výkopu dopravní vzdálenost do 15 m | t | 19.61 |  | 0 | CS ÚRS 2020 01 |  |  | základní | 0.761 | 14.9232 | 0 | 0 | 0 | 0 | 4 | K | 2 |  |  |  | ROZPOCET | 0 | 0 | 0 | 0 | 0 | 1 | 0 | 4 | 1385125796
| D | OST | Ostatní |  |  |  | 0 | [5 empty] | 1.0072 |  | 0 |  | 0 | 4 | D | 0 |  |  |  | ROZPOCET | [6 empty] | 0
79 | K | R001 | Vyplnění prostorů inertním materiálem na bázi cementopopílkové směsi | m3 | 1.975 |  | 0 |  |  |  | základní | 0.51 | 1.0072 | 0 | 0 | 0 | 0 | 262144 | K | 1 |  |  |  | ROZPOCET | 0 | 0 | 0 | 0 | 0 | 1 | 0 | 262144 | -807938090
| VV |  | vyplnění stávající kanalizace cementopopílkem | [15 empty] | VV | 1 | 1 | True | 0 | ROZPOCET
| VV |  | 26,5*PI*0,15*0,15 |  | 1.873 | [13 empty] | VV | 1 | 2 | True | 0 | ROZPOCET
| VV |  | 6,6*PI*0,07*0,07 |  | 0.102 | [13 empty] | VV | 1 | 2 | True | 0 | ROZPOCET
| VV |  | Součet |  | 1.975 | [13 empty] | VV | 1 | 4 | True | 1 | ROZPOCET

## SO 4.2 Stoka H1
[9 empty] | >> skryté sloupce << | [9 empty] | {8020d9e8-5466-4511-9503-ae4939811e36}
2
| KRYCÍ LIST SOUPISU PRACÍ | [8 empty] | v --- níže se nacházejí doplnkové a pomocné údaje k sestavám --- v | [8 empty] | False
Stavba:
Kosmonosy, obnova vodovodu a kanalizace - 3. etapa
Objekt:
SO 04 Ulice Budovatelská
Soupis:
SO 4.2 - Kanalizace, stoka H1
Úroveň 3:
02 - Stoka H1
| KSO: |  |  |  |  | CC-CZ:
| Místo: |  | Kosmonosy |  |  | Datum: | 25. 5. 2020
| Zadavatel: |  |  |  |  | IČ: | 46356983
|  | Vodovody a kanalizace Mladá Boleslav, a.s. |  |  |  | DIČ: | CZ46356983
| Zhotovitel: |  |  |  |  | IČ:
|  | Dle výběrového řízení |  |  |  | DIČ:
| Projektant: |  |  |  |  | IČ: | 26003236
|  | ŠINDLAR s.r.o. |  |  |  | DIČ: | CZ 260 03 236
| Zpracovatel: |  |  |  |  | IČ:
|  | Roman Bárta |  |  |  | DIČ:
Poznámka:
Soupis prací je sestaven s využitím Cenové soustavy ÚRS. Položky, které pochází z této cenové soustavy, jsou ve sloupci 'Cenová soustava' označeny popisem 'CS ÚRS' a úrovní příslušného kalendářního pololetí. Veškeré další informace vymezující popis a podmínky použití těchto položek z Cenové soustavy, které nejsou uvedeny přímo v soupisu prací, jsou neomezeně dálkově k dispozici na www.cs-urs.cz, sekce Cenové a technické podmínky.
| Cena bez DPH | [5 empty] | 0
|  |  | Základ daně |  |  | Sazba daně | Výše daně
| DPH | základní | 0 |  |  | 21% | 0
|  | snížená | 0 |  |  | 15% | 0
|  | zákl. přenesená | 0 |  |  | 21% | 0
|  | sníž. přenesená | 0 |  |  | 15% | 0
|  | nulová | 0 |  |  | 0% | 0
| Cena s DPH |  |  | v | CZK |  | 0
| Projektant |  |  | Zpracovatel
| Datum a podpis: |  | Razítko | Datum a podpis: |  |  | Razítko
| Objednavatel |  |  | Zhotovitel
| Datum a podpis: |  | Razítko | Datum a podpis: |  |  | Razítko
REKAPITULACE ČLENĚNÍ SOUPISU PRACÍ
Stavba:
Kosmonosy, obnova vodovodu a kanalizace - 3. etapa
Objekt:
SO 04 Ulice Budovatelská
Soupis:
SO 4.2 - Kanalizace, stoka H1
Úroveň 3:
02 - Stoka H1
Místo: |  |  | Kosmonosy |  |  | Datum: | 25. 5. 2020
Zadavatel: |  |  | Vodovody a kanalizace Mladá Boleslav, a.s. |  |  | Projektant: | ŠINDLAR s.r.o.
Zhotovitel: |  |  | Dle výběrového řízení |  |  | Zpracovatel: | Roman Bárta
Kód dílu - Popis | [6 empty] | Cena celkem [CZK]
Náklady ze soupisu prací | [6 empty] | 0 | [12 empty] | -1
| HSV - Práce a dodávky HSV | [5 empty] | 0
| 1 - Zemní práce | [5 empty] | 0
| 3 - Svislé a kompletní konstrukce | [5 empty] | 0
| 4 - Vodorovné konstrukce | [5 empty] | 0
| 5 - Komunikace pozemní | [5 empty] | 0
| 8 - Trubní vedení | [5 empty] | 0
| 9 - Ostatní konstrukce a práce, bourání | [5 empty] | 0
| 997 - Přesun sutě | [5 empty] | 0
| 998 - Přesun hmot | [5 empty] | 0
| OST - Ostatní | [5 empty] | 0
SOUPIS PRACÍ
Stavba:
Kosmonosy, obnova vodovodu a kanalizace - 3. etapa
Objekt:
SO 04 Ulice Budovatelská
Soupis:
SO 4.2 - Kanalizace, stoka H1
Úroveň 3:
02 - Stoka H1
Místo: |  |  | Kosmonosy |  |  | Datum: | 25. 5. 2020
Zadavatel: |  |  | Vodovody a kanalizace Mladá Boleslav, a.s. |  |  | Projektant: | ŠINDLAR s.r.o.
Zhotovitel: |  |  | Dle výběrového řízení |  |  | Zpracovatel: | Roman Bárta
PČ | Typ | Kód | Popis | MJ | Množství | J.cena [CZK] | Cena celkem [CZK] | Cenová soustava |  |  | DPH | J. Nh [h] | Nh celkem [h] | J. hmotnost [t] | Hmotnost celkem [t] | J. suť [t] | Suť Celkem [t]
Náklady soupisu celkem | [12 empty] | 46.0546 |  | 0.86353 |  | 5.748 |  | D | -1 | [10 empty] | 0
| D | HSV | Práce a dodávky HSV | [9 empty] | 45.847 |  | 0.86353 |  | 5.748 | 1 | D | 0 |  |  |  | ROZPOCET | [6 empty] | 0
| D | 1 | Zemní práce |  |  |  | 0 | [5 empty] | 31.7956 |  | 0.13127 |  | 3.9824 | 1 | D | 1 |  |  |  | ROZPOCET | [6 empty] | 0
1 | K | 113106121 | Rozebrání dlažeb komunikací pro pěší s přemístěním hmot na skládku na vzdálenost do 3 m nebo s naložením na dopravní prostředek s ložem z kameniva nebo živice a s jakoukoliv výplní spár ručně z betonových nebo kameninových dlaždic, desek nebo tvarovek | m2 | 2.64 |  | 0 | CS ÚRS 2020 01 |  |  | základní | 0.208 | 0.54912 | 0 | 0 | 0.255 | 0.6732 | 4 | K | 2 |  |  |  | ROZPOCET | 0 | 0 | 0 | 0 | 0 | 1 | 0 | 4 | 2081033170
| VV |  | chodník | [15 empty] | VV | 2 | 1 | True | 0 | ROZPOCET
| VV |  | 1,65*1,6 |  | 2.64 | [13 empty] | VV | 2 | 2 | True | 1 | ROZPOCET
2 | K | 113107221 | Odstranění podkladů nebo krytů strojně plochy jednotlivě přes 200 m2 s přemístěním hmot na skládku na vzdálenost do 20 m nebo s naložením na dopravní prostředek z kameniva hrubého drceného, o tl. vrstvy do 100 mm | m2 | 5.28 |  | 0 | CS ÚRS 2020 01 |  |  | základní | 0.05 | 0.264 | 0 | 0 | 0.17 | 0.8976 | 4 | K | 2 |  |  |  | ROZPOCET | 0 | 0 | 0 | 0 | 0 | 1 | 0 | 4 | -1994210925
| P |  | Poznámka k položce: hmotnost sutě 0,17 t/m2 | [15 empty] | P | 2
| VV |  | 1,65*1,1 "dlažba |  | 1.815 | [13 empty] | VV | 2 | 2 | True | 0 | ROZPOCET
| VV |  | provizorní povrch | [15 empty] | VV | 2 | 1 | True | 0 | ROZPOCET
| VV |  | výkres D.4.1. | [15 empty] | VV | 2 | 1 | True | 0 | ROZPOCET
| VV |  | délky dle tabulky kubatur | [15 empty] | VV | 2 | 1 | True | 0 | ROZPOCET
| VV |  | 3,15*1,1 "asf |  | 3.465 | [13 empty] | VV | 2 | 2 | True | 0 | ROZPOCET
| VV |  | Součet |  | 5.28 | [13 empty] | VV | 2 | 4 | True | 1 | ROZPOCET
3 | K | 113107223 | Odstranění podkladů nebo krytů strojně plochy jednotlivě přes 200 m2 s přemístěním hmot na skládku na vzdálenost do 20 m nebo s naložením na dopravní prostředek z kameniva hrubého drceného, o tl. vrstvy přes 200 do 300 mm | m2 | 3.465 |  | 0 | CS ÚRS 2020 01 |  |  | základní | 0.119 | 0.41234 | 0 | 0 | 0.44 | 1.5246 | 4 | K | 2 |  |  |  | ROZPOCET | 0 | 0 | 0 | 0 | 0 | 1 | 0 | 4 | -507960380
| P |  | Poznámka k položce: hmotnost sutě 0,58 t/m2 | [15 empty] | P | 2
| VV |  | výkres D.4.1. | [15 empty] | VV | 2 | 1 | True | 0 | ROZPOCET
| VV |  | délky dle tabulky kubatur | [15 empty] | VV | 2 | 1 | True | 0 | ROZPOCET
| VV |  | 3,15*1,1 "místní asf. |  | 3.465 | [13 empty] | VV | 2 | 2 | True | 1 | ROZPOCET
4 | K | 113154254 | Frézování živičného podkladu nebo krytu s naložením na dopravní prostředek plochy přes 500 do 1 000 m2 s překážkami v trase pruhu šířky do 1 m, tloušťky vrstvy 100 mm | m2 | 3.465 |  | 0 | CS ÚRS 2020 01 |  |  | základní | 0.028 | 0.09702 | 0.00012 | 0.0004158 | 0.256 | 0.88704 | 4 | K | 2 |  |  |  | ROZPOCET | 0 | 0 | 0 | 0 | 0 | 1 | 0 | 4 | -2029402522
| P |  | Poznámka k položce: hmotnost sutě 0,256 t/m2 | [15 empty] | P | 2
| VV |  | výkres D.4.1 | [15 empty] | VV | 2 | 1 | True | 0 | ROZPOCET
| VV |  | 3,15*1,1 |  | 3.465 | [13 empty] | VV | 2 | 2 | True | 1 | ROZPOCET
5 | K | 115101201 | Čerpání vody na dopravní výšku do 10 m s uvažovaným průměrným přítokem do 500 l/min | hod | 5 |  | 0 | CS ÚRS 2020 01 |  |  | základní | 0.184 | 0.92 | 3e-05 | 0.00015 | 0 | 0 | 4 | K | 2 |  |  |  | ROZPOCET | 0 | 0 | 0 | 0 | 0 | 1 | 0 | 4 | -1054489273
| P |  | Poznámka k položce: Předpoklad rychlosti výstavby 5,0 m/den | [15 empty] | P | 2
| VV |  | 5,0 |  | 5 | [13 empty] | VV | 2 | 2 | True | 1 | ROZPOCET
6 | K | 115101203-R | Čerpání odpadní vody na dopravní výšku do 10 m s uvažovaným průměrným přítokem přes 1 000 do 2 000 l/min | hod | 29.136 |  | 0 |  |  |  | základní | 0.4 | 11.6544 | 0 | 0 | 0 | 0 | 4 | K | 2 |  |  |  | ROZPOCET | 0 | 0 | 0 | 0 | 0 | 1 | 0 | 4 | 116320023
| P |  | Poznámka k položce: Předpoklad rychlosti výstavby 5,0 m/den. Skutečnost ověřit na stavbě během provádění. | [15 empty] | P | 2
| VV |  | přečerpávání splašků po dobu výstavby | [15 empty] | VV | 2 | 1 | True | 0 | ROZPOCET
| VV |  | včetně vyplnění otvorů těsnícími vaky | [15 empty] | VV | 2 | 1 | True | 0 | ROZPOCET
| VV |  | 6,07/5,0*24 |  | 29.136 | [13 empty] | VV | 2 | 2 | True | 1 | ROZPOCET
7 | K | 119001421 | Dočasné zajištění podzemního potrubí nebo vedení ve výkopišti ve stavu i poloze, ve kterých byla na začátku zemních prací a to s podepřením, vzepřením nebo vyvěšením, příp. s ochranným bedněním, se zřízením a odstraněním zajišťovací konstrukce, s opotřebe | m | 3.3 |  | 0 | CS ÚRS 2020 01 |  |  | základní | 0.547 | 1.8051 | 0.0369 | 0.12177 | 0 | 0 | 4 | K | 2 |  |  |  | ROZPOCET | 0 | 0 | 0 | 0 | 0 | 1 | 0 | 4 | -364967683
| VV |  | výkres D.1.1 | [15 empty] | VV | 2 | 1 | True | 0 | ROZPOCET
| VV |  | 3*1,1 |  | 3.3 | [13 empty] | VV | 2 | 2 | True | 1 | ROZPOCET
8 | K | 130001101 | Příplatek k cenám hloubených vykopávek za ztížení vykopávky v blízkosti podzemního vedení nebo výbušnin pro jakoukoliv třídu horniny | m3 | 4.125 |  | 0 | CS ÚRS 2020 01 |  |  | základní | 1.763 | 7.2724 | 0 | 0 | 0 | 0 | 4 | K | 2 |  |  |  | ROZPOCET | 0 | 0 | 0 | 0 | 0 | 1 | 0 | 4 | -1268391578
| VV |  | (3)*2*0,5*1,1*1,25 |  | 4.125 | [13 empty] | VV | 2 | 2 | True | 1 | ROZPOCET
9 | K | 132254205 | Hloubení zapažených rýh šířky přes 800 do 2 000 mm strojně s urovnáním dna do předepsaného profilu a spádu v hornině třídy těžitelnosti I skupiny 3 přes 500 do 1 000 m3 | m3 | 6.26 |  | 0 | CS ÚRS 2020 01 |  |  | základní | 0.538 | 3.3679 | 0 | 0 | 0 | 0 | 4 | K | 2 |  |  |  | ROZPOCET | 0 | 0 | 0 | 0 | 0 | 1 | 0 | 4 | -1412069106
| VV |  | výkres D.2.1., D.4,1 | [15 empty] | VV | 2 | 1 | True | 0 | ROZPOCET
| VV |  | 6,26 "celkový výkop |  | 6.26 | [13 empty] | VV | 2 | 2 | True | 1 | ROZPOCET
10 | K | 151811132 | Zřízení pažicích boxů pro pažení a rozepření stěn rýh podzemního vedení hloubka výkopu do 4 m, šířka přes 1,2 do 2,5 m | m2 | 15.15 |  | 0 | CS ÚRS 2020 01 |  |  | základní | 0.109 | 1.6514 | 0.00059 | 0.0089385 | 0 | 0 | 4 | K | 2 |  |  |  | ROZPOCET | 0 | 0 | 0 | 0 | 0 | 1 | 0 | 4 | 1280724456
| VV |  | dle tabulky kubatur | [15 empty] | VV | 2 | 1 | True | 0 | ROZPOCET
| VV |  | 15,15 |  | 15.15 | [13 empty] | VV | 2 | 2 | True | 1 | ROZPOCET
11 | K | 151811232 | Odstranění pažicích boxů pro pažení a rozepření stěn rýh podzemního vedení hloubka výkopu do 4 m, šířka přes 1,2 do 2,5 m | m2 | 15.15 |  | 0 | CS ÚRS 2020 01 |  |  | základní | 0.106 | 1.6059 | 0 | 0 | 0 | 0 | 4 | K | 2 |  |  |  | ROZPOCET | 0 | 0 | 0 | 0 | 0 | 1 | 0 | 4 | -1445628457
| VV |  | 15,15 "dle pol. osazení |  | 15.15 | [13 empty] | VV | 2 | 2 | True | 1 | ROZPOCET
12 | K | 162401102-R | Mezideponie výkopku/sypaniny z horniny tř. 1 až 4 | m3 | 1.04 |  | 0 |  |  |  | základní | 0.101 | 0.10504 | 0 | 0 | 0 | 0 | 4 | K | 2 |  |  |  | ROZPOCET | 0 | 0 | 0 | 0 | 0 | 1 | 0 | 4 | -2024736214
| VV |  | - přesun výkopku na mezideponiii a zpět | [15 empty] | VV | 2 | 1 | True | 0 | ROZPOCET
| VV |  | - naložení výkopku na mezideponii | [15 empty] | VV | 2 | 1 | True | 0 | ROZPOCET
| VV |  | - dle tabulky kubatur | [15 empty] | VV | 2 | 1 | True | 0 | ROZPOCET
| VV |  | 3,15*1,1*0,3 "podkladní vrstvy komunikace pro zpětný zásyp |  | 1.04 | [13 empty] | VV | 2 | 2 | True | 0 | ROZPOCET
| VV |  | Součet |  | 1.04 | [13 empty] | VV | 2 | 4 | True | 1 | ROZPOCET
13 | K | 162701105-R | Likvidace přebytečné zeminy v souladu s platnou legislativou o odpadech | m3 | 6.26 |  | 0 |  |  |  | základní | 0.083 | 0.51958 | 0 | 0 | 0 | 0 | 4 | K | 2 |  |  |  | ROZPOCET | 0 | 0 | 0 | 0 | 0 | 1 | 0 | 4 | 1465304445
| VV |  | - vodorovný přesun sypaniny | [15 empty] | VV | 2 | 1 | True | 0 | ROZPOCET
| VV |  | - poplatek za uložení | [15 empty] | VV | 2 | 1 | True | 0 | ROZPOCET
| VV |  | 6,26 |  | 6.26 | [13 empty] | VV | 2 | 2 | True | 1 | ROZPOCET
14 | K | 174201101 | Zásyp sypaninou z jakékoliv horniny strojně s uložením výkopku ve vrstvách bez zhutnění jam, šachet, rýh nebo kolem objektů v těchto vykopávkách | m3 | 1.4201 |  | 0 | CS ÚRS 2020 01 |  |  | základní | 0.093 | 0.13207 | 0 | 0 | 0 | 0 | 4 | K | 2 |  |  |  | ROZPOCET | 0 | 0 | 0 | 0 | 0 | 1 | 0 | 4 | -551711413
| VV |  | výkres D.4.1 | [15 empty] | VV | 2 | 1 | True | 0 | ROZPOCET
| VV |  | dle tabulky kubatur | [15 empty] | VV | 2 | 1 | True | 0 | ROZPOCET
| VV |  | výkop |  | 6.26
| VV |  | lože pod potrubí z písku |  | -0.066
| VV |  | podkladní konstrukce z betonu |  | -0.67
| VV |  | sedlové lože potrubí |  | -0.191
| VV |  | obsyp potrubí štěrkopískem |  | -3.309 | [13 empty] | VV | 2 | 2 | True | 0 | ROZPOCET
| VV |  | potrubí |  | -0.60389 | [13 empty] | VV | 2 | 2 | True | 0 | ROZPOCET
| VV |  | Součet |  | 1.4201 | [13 empty] | VV | 2 | 4 | True | 1 | ROZPOCET
15 | M | 58331202-R | zemina vhodná ke zhutnění pro dosažení projektem požadovaných parametrů Edef2, kterou zakoupí dodavatel, případně kamenivo drcené frakce 0-63 | t | 0.762 |  | 0 |  |  |  | základní | 0 | 0 | 0 | 0 | 0 | 0 | 8 | M | 2 |  |  |  | ROZPOCET | 0 | 0 | 0 | 0 | 0 | 1 | 0 | 4 | 1608688748
| VV |  | zásyp celkem |  | 1.4201 | [13 empty] | VV | 2 | 2 | True | 0 | ROZPOCET
| VV |  | -3,465*0,3 "zpětné užití podkladních vrstev konstrukce komunikace |  | -1.0395 | [13 empty] | VV | 2 | 2 | True | 0 | ROZPOCET
| VV |  | Součet |  | 0.38061 | [13 empty] | VV | 2 | 4 | True | 1 | ROZPOCET
| VV |  | 0,381*2,0 |  | 0.762 | [13 empty] | VV | 2 | 2 | True | 1 | ROZPOCET
16 | K | 175151101 | Obsypání potrubí strojně sypaninou z vhodných třídy těžitelnosti I a II, skupiny 1 až 4 nebo materiálem připraveným podél výkopu ve vzdálenosti do 3 m od jeho kraje, pro jakoukoliv hloubku výkopu a míru zhutnění bez prohození sypaniny | m3 | 3.309 |  | 0 | CS ÚRS 2020 01 |  |  | základní | 0.435 | 1.4394 | 0 | 0 | 0 | 0 | 4 | K | 2 |  |  |  | ROZPOCET | 0 | 0 | 0 | 0 | 0 | 1 | 0 | 4 | 388576613
| VV |  | výkres D.4.1 | [15 empty] | VV | 2 | 1 | True | 0 | ROZPOCET
| VV |  | dle tabulky kubatur | [15 empty] | VV | 2 | 1 | True | 0 | ROZPOCET
| VV |  | 3,5 |  | 3.5 | [13 empty] | VV | 2 | 2 | True | 0 | ROZPOCET
| VV |  | -0,191 "sedlové lože |  | -0.191 | [13 empty] | VV | 2 | 2 | True | 0 | ROZPOCET
| VV |  | Součet |  | 3.309 | [13 empty] | VV | 2 | 4 | True | 1 | ROZPOCET
17 | M | 58337310 | štěrkopísek frakce 0/4 | t | 6.618 |  | 0 | CS ÚRS 2020 01 |  |  | základní | 0 | 0 | 0 | 0 | 0 | 0 | 8 | M | 2 |  |  |  | ROZPOCET | 0 | 0 | 0 | 0 | 0 | 1 | 0 | 4 | 1468284026
| P |  | Poznámka k položce: Hmotnost 2 t/m3 | [15 empty] | P | 2
| VV |  | 3,309*2 'Přepočtené koeficientem množství |  | 6.618 | [13 empty] | VV | 2 | 2 | False | 1 | ROZPOCET
| D | 3 | Svislé a kompletní konstrukce |  |  |  | 0 | [5 empty] | 0.93478 |  | 0 |  | 0 | 1 | D | 1 |  |  |  | ROZPOCET | [6 empty] | 0
18 | K | 359901111 | Vyčištění stok jakékoliv výšky | m | 6.07 |  | 0 |  |  |  | základní | 0.069 | 0.41883 | 0 | 0 | 0 | 0 | 4 | K | 2 |  |  |  | ROZPOCET | 0 | 0 | 0 | 0 | 0 | 1 | 0 | 4 | 589781501
19 | K | 359901211 | Provedení kamerové prohlídky kanalizace de TP objednatele | m | 6.07 |  | 0 | CS ÚRS 2020 01 |  |  | základní | 0.085 | 0.51595 | 0 | 0 | 0 | 0 | 4 | K | 2 |  |  |  | ROZPOCET | 0 | 0 | 0 | 0 | 0 | 1 | 0 | 4 | 804983820
| D | 4 | Vodorovné konstrukce |  |  |  | 0 | [5 empty] | 1.3572 |  | 0 |  | 0 | 1 | D | 1 |  |  |  | ROZPOCET | [6 empty] | 0
20 | K | 451572111 | Lože pod potrubí, stoky a drobné objekty v otevřeném výkopu z kameniva drobného těženého 0 až 4 mm | m3 | 0.066 |  | 0 | CS ÚRS 2020 01 |  |  | základní | 1.695 | 0.11187 | 0 | 0 | 0 | 0 | 4 | K | 2 |  |  |  | ROZPOCET | 0 | 0 | 0 | 0 | 0 | 1 | 0 | 4 | 1480848229
| VV |  | výkres D.4.1 | [15 empty] | VV | 2 | 1 | True | 0 | ROZPOCET
| VV |  | pod GA a GZ kusy | [15 empty] | VV | 2 | 1 | True | 0 | ROZPOCET
| VV |  | 1*0,6*1,1*0,1 |  | 0.066 | [13 empty] | VV | 2 | 2 | True | 1 | ROZPOCET
21 | K | 452311131 | Podkladní a zajišťovací konstrukce z betonu prostého v otevřeném výkopu desky pod potrubí, stoky a drobné objekty z betonu tř. C 12/15 | m3 | 0.67 |  | 0 | CS ÚRS 2020 01 |  |  | základní | 1.465 | 0.98155 | 0 | 0 | 0 | 0 | 4 | K | 2 |  |  |  | ROZPOCET | 0 | 0 | 0 | 0 | 0 | 1 | 0 | 4 | -1510473663
| VV |  | výkres D.4.1. | [15 empty] | VV | 2 | 1 | True | 0 | ROZPOCET
| VV |  | dle tabulky kubatur | [15 empty] | VV | 2 | 1 | True | 0 | ROZPOCET
| VV |  | 0,67 "pod potrubí |  | 0.67 | [13 empty] | VV | 2 | 2 | True | 1 | ROZPOCET
22 | K | 452312131 | Podkladní a zajišťovací konstrukce z betonu prostého v otevřeném výkopu sedlové lože pod potrubí z betonu tř. C 12/15 | m3 | 0.191 |  | 0 | CS ÚRS 2020 01 |  |  | základní | 1.381 | 0.26377 | 0 | 0 | 0 | 0 | 4 | K | 2 |  |  |  | ROZPOCET | 0 | 0 | 0 | 0 | 0 | 1 | 0 | 4 | 2021611900
| VV |  | výkres D.4.1. | [15 empty] | VV | 2 | 1 | True | 0 | ROZPOCET
| VV |  | (6,07-1*0,6)*(0,25+0,25)*0,07 |  | 0.191 | [13 empty] | VV | 2 | 2 | True | 1 | ROZPOCET
| D | 5 | Komunikace pozemní |  |  |  | 0 | [5 empty] | 2.5469 |  | 0.26664 |  | 0 | 1 | D | 1 |  |  |  | ROZPOCET | [6 empty] | 0
23 | K | 564831111 | Podklad ze štěrkodrti ŠD s rozprostřením a zhutněním, po zhutnění tl. 100 mm | m2 | 1.815 |  | 0 | CS ÚRS 2020 01 |  |  | základní | 0.023 | 0.041745 | 0 | 0 | 0 | 0 | 4 | K | 2 |  |  |  | ROZPOCET | 0 | 0 | 0 | 0 | 0 | 1 | 0 | 4 | 1507591033
| VV |  | pod dlažbu | [15 empty] | VV | 2 | 1 | True | 0 | ROZPOCET
| VV |  | 1,65*1,1 |  | 1.815 | [13 empty] | VV | 2 | 2 | True | 1 | ROZPOCET
25 | K | 564841113 | Podklad ze štěrkodrti ŠD s rozprostřením a zhutněním, po zhutnění tl. 140 mm | m2 | 3.465 |  | 0 | CS ÚRS 2020 01 |  |  | základní | 0.026 | 0.09009 | 0 | 0 | 0 | 0 | 4 | K | 2 |  |  |  | ROZPOCET | 0 | 0 | 0 | 0 | 0 | 1 | 0 | 4 | -1862401671
| VV |  | výkres D.4.1. | [15 empty] | VV | 2 | 1 | True | 0 | ROZPOCET
| VV |  | délky dle tabulky kubatur | [15 empty] | VV | 2 | 1 | True | 0 | ROZPOCET
| VV |  | 3,15*1,1 |  | 3.465 | [13 empty] | VV | 2 | 2 | True | 1 | ROZPOCET
26 | K | 564861111 | Podklad ze štěrkodrti ŠD s rozprostřením a zhutněním, po zhutnění tl. 200 mm | m2 | 3.465 |  | 0 | CS ÚRS 2020 01 |  |  | základní | 0.029 | 0.10049 | 0 | 0 | 0 | 0 | 4 | K | 2 |  |  |  | ROZPOCET | 0 | 0 | 0 | 0 | 0 | 1 | 0 | 4 | 1017210043
| VV |  | výkres D.4.1. | [15 empty] | VV | 2 | 1 | True | 0 | ROZPOCET
| VV |  | délky dle tabulky kubatur | [15 empty] | VV | 2 | 1 | True | 0 | ROZPOCET
| VV |  | 3,15*1,1 |  | 3.465 | [13 empty] | VV | 2 | 2 | True | 1 | ROZPOCET
28 | K | 564951413-R | Podklad nebo podsyp z asfaltového recyklátu s rozprostřením a zhutněním, po zhutnění tl. 150 mm | m2 | 3.465 |  | 0 |  |  |  | základní | 0.024 | 0.08316 | 0 | 0 | 0 | 0 | 4 | K | 2 |  |  |  | ROZPOCET | 0 | 0 | 0 | 0 | 0 | 1 | 0 | 4 | -1835582471
| VV |  | provizorní kryt | [15 empty] | VV | 2 | 1 | True | 0 | ROZPOCET
| VV |  | bude použit recyklát vzniklý z frézování původní asfaltové komunikace | [15 empty] | VV | 2 | 1 | True | 0 | ROZPOCET
| VV |  | 3,15*1,1 |  | 3.465 | [13 empty] | VV | 2 | 2 | True | 1 | ROZPOCET
29 | K | 565136111 | Asfaltový beton vrstva podkladní ACP 22 (obalované kamenivo hrubozrnné - OKH) s rozprostřením a zhutněním v pruhu šířky přes 1,5 do 3 m, po zhutnění tl. 50 mm | m2 | 3.465 |  | 0 | CS ÚRS 2020 01 |  |  | základní | 0.048 | 0.16632 | 0 | 0 | 0 | 0 | 4 | K | 2 |  |  |  | ROZPOCET | 0 | 0 | 0 | 0 | 0 | 1 | 0 | 4 | -1380041263
| VV |  | výkres D.4.1. | [15 empty] | VV | 2 | 1 | True | 0 | ROZPOCET
| VV |  | délky dle tabulky kubatur | [15 empty] | VV | 2 | 1 | True | 0 | ROZPOCET
| VV |  | 3,15*1,1 |  | 3.465 | [13 empty] | VV | 2 | 2 | True | 1 | ROZPOCET
30 | K | 573111112 | Postřik infiltrační PI z asfaltu silničního s posypem kamenivem, v množství 1,00 kg/m2 | m2 | 3.465 |  | 0 | CS ÚRS 2020 01 |  |  | základní | 0.004 | 0.01386 | 0 | 0 | 0 | 0 | 4 | K | 2 |  |  |  | ROZPOCET | 0 | 0 | 0 | 0 | 0 | 1 | 0 | 4 | 759401364
| VV |  | výkres D.4.1. | [15 empty] | VV | 2 | 1 | True | 0 | ROZPOCET
| VV |  | délky dle tabulky kubatur | [15 empty] | VV | 2 | 1 | True | 0 | ROZPOCET
| VV |  | 3,15*1,1 |  | 3.465 | [13 empty] | VV | 2 | 2 | True | 1 | ROZPOCET
31 | K | 596811120 | Kladení dlažby z betonových nebo kameninových dlaždic komunikací pro pěší s vyplněním spár a se smetením přebytečného materiálu na vzdálenost do 3 m s ložem z kameniva těženého tl. do 30 mm velikosti dlaždic do 0,09 m2 (bez zámku), pro plochy do 50 m2 | m2 | 2.64 |  | 0 | CS ÚRS 2020 01 |  |  | základní | 0.777 | 2.0513 | 0.101 | 0.26664 | 0 | 0 | 4 | K | 2 |  |  |  | ROZPOCET | 0 | 0 | 0 | 0 | 0 | 1 | 0 | 4 | 272478647
| VV |  | chodník | [15 empty] | VV | 2 | 1 | True | 0 | ROZPOCET
| VV |  | z rozebrané dlažby | [15 empty] | VV | 2 | 1 | True | 0 | ROZPOCET
| VV |  | 1,65*1,6 |  | 2.64 | [13 empty] | VV | 2 | 2 | True | 1 | ROZPOCET
| D | 8 | Trubní vedení |  |  |  | 0 | [5 empty] | 5.856 |  | 0.44665 |  | 1.6893 | 1 | D | 1 |  |  |  | ROZPOCET | [6 empty] | 0
32 | K | 831362121 | Montáž potrubí z trub kameninových hrdlových s integrovaným těsněním v otevřeném výkopu ve sklonu do 20 % DN 250 | m | 5.47 |  | 0 | CS ÚRS 2020 01 |  |  | základní | 0.42 | 2.2974 | 5e-05 | 0.0002735 | 0 | 0 | 4 | K | 2 |  |  |  | ROZPOCET | 0 | 0 | 0 | 0 | 0 | 1 | 0 | 4 | 480320179
| VV |  | 6,07-0,6 |  | 5.47 | [13 empty] | VV | 2 | 2 | True | 1 | ROZPOCET
33 | M | 59710705 | trouba kameninová glazovaná pouze uvnitř DN 250 dl 2,50m spojovací systém C Třída 240 | m | 5.47 |  | 0 | CS ÚRS 2020 01 |  |  | základní | 0 | 0 | 0.075 | 0.41025 | 0 | 0 | 8 | M | 2 |  |  |  | ROZPOCET | 0 | 0 | 0 | 0 | 0 | 1 | 0 | 4 | -1359243153
34 | K | 831362193 | Montáž potrubí z trub kameninových hrdlových s integrovaným těsněním Příplatek k cenám za napojení dvou dříků trub o stejném průměru (max. rozdíl 12 mm) pomocí převlečné manžety (manžeta zahrnuta v ceně) DN 250 | kus | 1 |  | 0 | CS ÚRS 2020 01 |  |  | základní | 0.046 | 0.046 | 0.0015 | 0.0015 | 0 | 0 | 4 | K | 2 |  |  |  | ROZPOCET | 0 | 0 | 0 | 0 | 0 | 1 | 0 | 4 | 248874810
35 | K | 837362221 | Montáž kameninových tvarovek na potrubí z trub kameninových v otevřeném výkopu s integrovaným těsněním jednoosých DN 250 | kus | 1 |  | 0 | CS ÚRS 2020 01 |  |  | základní | 0.754 | 0.754 | 8e-05 | 8e-05 | 0 | 0 | 4 | K | 2 |  |  |  | ROZPOCET | 0 | 0 | 0 | 0 | 0 | 1 | 0 | 4 | -571691583
36 | M | 59710876r | trouba kameninová glazovaná zkrácená bez hrdla DN 250 dl 60(75)cm třída 240 spojovací systém C | kus | 1 |  | 0 |  |  |  | základní | 0 | 0 | 0.034 | 0.034 | 0 | 0 | 8 | M | 2 |  |  |  | ROZPOCET | 0 | 0 | 0 | 0 | 0 | 1 | 0 | 4 | 1899197325
37 | K | 890211851 | Bourání šachet a jímek strojně velikosti obestavěného prostoru do 1,5 m3 z prostého betonu | m3 | 0.903 |  | 0 | CS ÚRS 2020 01 |  |  | základní | 2.177 | 1.9658 | 0 | 0 | 1.76 | 1.5893 | 4 | K | 2 |  |  |  | ROZPOCET | 0 | 0 | 0 | 0 | 0 | 1 | 0 | 4 | 1002793061
| P |  | Poznámka k položce: hmotnost sutě 1,76 t/m3 | [15 empty] | P | 2
| VV |  | vybourání stávající šachty | [15 empty] | VV | 2 | 1 | True | 0 | ROZPOCET
| VV |  | PI*0,5*0,5*1,15 |  | 0.903 | [13 empty] | VV | 2 | 2 | True | 1 | ROZPOCET
39 | K | 899102211 | Demontáž poklopů litinových a ocelových včetně rámů, hmotnosti jednotlivě přes 50 do 100 Kg | kus | 1 |  | 0 | CS ÚRS 2020 01 |  |  | základní | 0.641 | 0.641 | 0 | 0 | 0.1 | 0.1 | 4 | K | 2 |  |  |  | ROZPOCET | 0 | 0 | 0 | 0 | 0 | 1 | 0 | 4 | 1516575732
40 | K | 899722113 | Krytí potrubí z plastů výstražnou fólií z PVC šířky 34 cm | m | 6.07 |  | 0 | CS ÚRS 2020 01 |  |  | základní | 0.025 | 0.15175 | 9e-05 | 0.0005463 | 0 | 0 | 4 | K | 2 |  |  |  | ROZPOCET | 0 | 0 | 0 | 0 | 0 | 1 | 0 | 4 | -898912683
| VV |  | s nápisem kanalizace | [15 empty] | VV | 2 | 1 | True | 0 | ROZPOCET
| VV |  | 6,07 |  | 6.07 | [13 empty] | VV | 2 | 2 | True | 1 | ROZPOCET
| D | 9 | Ostatní konstrukce a práce, bourání |  |  |  | 0 | [5 empty] | 2.6248 |  | 0.018971 |  | 0.07632 | 1 | D | 1 |  |  |  | ROZPOCET | [6 empty] | 0
42 | K | 919735112 | Řezání stávajícího živičného krytu nebo podkladu hloubky přes 50 do 100 mm | m | 6.3 |  | 0 | CS ÚRS 2020 01 |  |  | základní | 0.196 | 1.2348 | 0 | 0 | 0 | 0 | 4 | K | 2 |  |  |  | ROZPOCET | 0 | 0 | 0 | 0 | 0 | 1 | 0 | 4 | 1548688867
| VV |  | výkres D.4.1 | [15 empty] | VV | 2 | 1 | True | 0 | ROZPOCET
| VV |  | 2*3,15 |  | 6.3 | [13 empty] | VV | 2 | 2 | True | 1 | ROZPOCET
43 | K | 936311111-R | Zabetonování potrubí uloženého ve vynechaných otvorech ve dně nebo ve stěnách nádrží, z betonu se zvýšenými nároky na prostředí o ploše otvoru do 0,25 m2 | m3 | 0.007 |  | 0 |  |  |  | základní | 42.051 | 0.29436 | 2.5791 | 0.018054 | 0 | 0 | 4 | K | 2 |  |  |  | ROZPOCET | 0 | 0 | 0 | 0 | 0 | 1 | 0 | 4 | -2120272220
| VV |  | vyplnění mezikruží v napojení na stávající kanalizaci polymercementovou maltou odolnou agresivnímu prostředí | [15 empty] | VV | 2 | 1 | True | 0 | ROZPOCET
| VV |  | (PI*0,12*(0,225*0,225-0,18*0,18)) |  | 0.007 | [13 empty] | VV | 2 | 2 | True | 1 | ROZPOCET
44 | K | 977151132 | Jádrové vrty diamantovými korunkami do stavebních materiálů (železobetonu, betonu, cihel, obkladů, dlažeb, kamene) průměru přes 400 do 450 mm | m | 0.12 |  | 0 | CS ÚRS 2020 01 |  |  | základní | 6.6 | 0.792 | 0.00764 | 0.0009168 | 0.636 | 0.07632 | 4 | K | 2 |  |  |  | ROZPOCET | 0 | 0 | 0 | 0 | 0 | 1 | 0 | 4 | 316192052
| VV |  | 0,12 "do spojné šachty |  | 0.12 | [13 empty] | VV | 2 | 2 | True | 1 | ROZPOCET
45 | K | 979054441 | Očištění vybouraných prvků komunikací od spojovacího materiálu s odklizením a uložením očištěných hmot a spojovacího materiálu na skládku na vzdálenost do 10 m dlaždic, desek nebo tvarovek s původním vyplněním spár kamenivem těženým | m2 | 2.64 |  | 0 | CS ÚRS 2020 01 |  |  | základní | 0.115 | 0.3036 | 0 | 0 | 0 | 0 | 4 | K | 2 |  |  |  | ROZPOCET | 0 | 0 | 0 | 0 | 0 | 1 | 0 | 4 | -2126776459
| D | 997 | Přesun sutě |  |  |  | 0 | [5 empty] | 0.07428 |  | 0 |  | 0 | 1 | D | 1 |  |  |  | ROZPOCET | [6 empty] | 0
46 | K | 997221551-R | Likvidace suti v souladu s platnou legislativou o odpadech | t | 2.476 |  | 0 |  |  |  | základní | 0.03 | 0.07428 | 0 | 0 | 0 | 0 | 4 | K | 2 |  |  |  | ROZPOCET | 0 | 0 | 0 | 0 | 0 | 1 | 0 | 4 | -1231145867
| VV |  | - vodorovný přesun | [15 empty] | VV | 2 | 1 | True | 0 | ROZPOCET
| VV |  | - poplatek za uložení | [15 empty] | VV | 2 | 1 | True | 0 | ROZPOCET
| VV |  | 3,465*0,256 "dle položky frézování živičného krytu tl. 100 mm |  | 0.887 | [13 empty] | VV | 2 | 2 | True | 0 | ROZPOCET
| VV |  | 0,903*1,76 "dle položky bourání šachet |  | 1.589 | [13 empty] | VV | 2 | 2 | True | 0 | ROZPOCET
| VV |  | Součet |  | 2.476 | [13 empty] | VV | 2 | 4 | True | 1 | ROZPOCET
| D | 998 | Přesun hmot |  |  |  | 0 | [5 empty] | 0.6575 |  | 0 |  | 0 | 1 | D | 1 |  |  |  | ROZPOCET | [6 empty] | 0
47 | K | 998275101 | Přesun hmot pro trubní vedení hloubené z trub kameninových pro kanalizace v otevřeném výkopu dopravní vzdálenost do 15 m | t | 0.864 |  | 0 | CS ÚRS 2020 01 |  |  | základní | 0.761 | 0.6575 | 0 | 0 | 0 | 0 | 4 | K | 2 |  |  |  | ROZPOCET | 0 | 0 | 0 | 0 | 0 | 1 | 0 | 4 | 1462687072
| D | OST | Ostatní |  |  |  | 0 | [5 empty] | 0.20757 |  | 0 |  | 0 | 4 | D | 0 |  |  |  | ROZPOCET | [6 empty] | 0
48 | K | R001 | Vyplnění prostorů inertním materiálem na bázi cementopopílkové směsi | m3 | 0.407 |  | 0 |  |  |  | základní | 0.51 | 0.20757 | 0 | 0 | 0 | 0 | 262144 | K | 1 |  |  |  | ROZPOCET | 0 | 0 | 0 | 0 | 0 | 1 | 0 | 262144 | 642097448
| VV |  | vyplnění stávající kanalizace cementopopílkem | [15 empty] | VV | 1 | 1 | True | 0 | ROZPOCET
| VV |  | 8,3*PI*0,125*0,125 |  | 0.407 | [13 empty] | VV | 1 | 2 | True | 1 | ROZPOCET

## SO 4.3 Vodovodní řad 14
[9 empty] | >> skryté sloupce << | [9 empty] | {8db120e7-610b-4737-85e5-ec1adbe471ab}
2
| KRYCÍ LIST SOUPISU PRACÍ | [8 empty] | v --- níže se nacházejí doplnkové a pomocné údaje k sestavám --- v | [8 empty] | False
Stavba:
Kosmonosy, obnova vodovodu a kanalizace - 3. etapa
Objekt:
SO 04 Ulice Budovatelská
Soupis:
SO 4.3 - Vodovodní řad 14
| KSO: |  |  |  |  | CC-CZ:
| Místo: |  | Kosmonosy |  |  | Datum: | 25. 5. 2020
| Zadavatel: |  |  |  |  | IČ: | 46356983
|  | Vodovody a kanalizace Mladá Boleslav, a.s. |  |  |  | DIČ: | CZ46356983
| Zhotovitel: |  |  |  |  | IČ:
|  | Dle výběrového řízení |  |  |  | DIČ:
| Projektant: |  |  |  |  | IČ: | 26003236
|  | ŠINDLAR s.r.o. |  |  |  | DIČ: | CZ 260 03 236
| Zpracovatel: |  |  |  |  | IČ:
|  | Roman Bárta |  |  |  | DIČ:
Poznámka:
Soupis prací je sestaven s využitím Cenové soustavy ÚRS. Položky, které pochází z této cenové soustavy, jsou ve sloupci 'Cenová soustava' označeny popisem 'CS ÚRS' a úrovní příslušného kalendářního pololetí. Veškeré další informace vymezující popis a podmínky použití těchto položek z Cenové soustavy, které nejsou uvedeny přímo v soupisu prací, jsou neomezeně dálkově k dispozici na www.cs-urs.cz, sekce Cenové a technické podmínky.
| Cena bez DPH | [5 empty] | 0
|  |  | Základ daně |  |  | Sazba daně | Výše daně
| DPH | základní | 0 |  |  | 21% | 0
|  | snížená | 0 |  |  | 15% | 0
|  | zákl. přenesená | 0 |  |  | 21% | 0
|  | sníž. přenesená | 0 |  |  | 15% | 0
|  | nulová | 0 |  |  | 0% | 0
| Cena s DPH |  |  | v | CZK |  | 0
| Projektant |  |  | Zpracovatel
| Datum a podpis: |  | Razítko | Datum a podpis: |  |  | Razítko
| Objednavatel |  |  | Zhotovitel
| Datum a podpis: |  | Razítko | Datum a podpis: |  |  | Razítko
REKAPITULACE ČLENĚNÍ SOUPISU PRACÍ
Stavba:
Kosmonosy, obnova vodovodu a kanalizace - 3. etapa
Objekt:
SO 04 Ulice Budovatelská
Soupis:
SO 4.3 - Vodovodní řad 14
Místo: |  |  | Kosmonosy |  |  | Datum: | 25. 5. 2020
Zadavatel: |  |  | Vodovody a kanalizace Mladá Boleslav, a.s. |  |  | Projektant: | ŠINDLAR s.r.o.
Zhotovitel: |  |  | Dle výběrového řízení |  |  | Zpracovatel: | Roman Bárta
Kód dílu - Popis | [6 empty] | Cena celkem [CZK]
Náklady ze soupisu prací | [6 empty] | 0 | [12 empty] | -1
| HSV - Práce a dodávky HSV | [5 empty] | 0
| 1 - Zemní práce | [5 empty] | 0
| 4 - Vodorovné konstrukce | [5 empty] | 0
| 5 - Komunikace pozemní | [5 empty] | 0
| 8 - Trubní vedení | [5 empty] | 0
| 9 - Ostatní konstrukce a práce, bourání | [5 empty] | 0
| 997 - Přesun sutě | [5 empty] | 0
| 998 - Přesun hmot | [5 empty] | 0
| OST - Ostatní | [5 empty] | 0
SOUPIS PRACÍ
Stavba:
Kosmonosy, obnova vodovodu a kanalizace - 3. etapa
Objekt:
SO 04 Ulice Budovatelská
Soupis:
SO 4.3 - Vodovodní řad 14
Místo: |  |  | Kosmonosy |  |  | Datum: | 25. 5. 2020
Zadavatel: |  |  | Vodovody a kanalizace Mladá Boleslav, a.s. |  |  | Projektant: | ŠINDLAR s.r.o.
Zhotovitel: |  |  | Dle výběrového řízení |  |  | Zpracovatel: | Roman Bárta
PČ | Typ | Kód | Popis | MJ | Množství | J.cena [CZK] | Cena celkem [CZK] | Cenová soustava |  |  | DPH | J. Nh [h] | Nh celkem [h] | J. hmotnost [t] | Hmotnost celkem [t] | J. suť [t] | Suť Celkem [t]
Náklady soupisu celkem | [12 empty] | 985.4275 |  | 8.6224 |  | 182.056 |  | D | -1 | [10 empty] | 0
| D | HSV | Práce a dodávky HSV | [9 empty] | 973.1909 |  | 8.5974 |  | 182.056 | 1 | D | 0 |  |  |  | ROZPOCET | [6 empty] | 0
| D | 1 | Zemní práce |  |  |  | 0 | [5 empty] | 510.3919 |  | 0.85044 |  | 178.3487 | 1 | D | 1 |  |  |  | ROZPOCET | [6 empty] | 0
1 | K | 113107223 | Odstranění podkladů nebo krytů strojně plochy jednotlivě přes 200 m2 s přemístěním hmot na skládku na vzdálenost do 20 m nebo s naložením na dopravní prostředek z kameniva hrubého drceného, o tl. vrstvy přes 200 do 300 mm | m2 | 196.783 |  | 0 | CS ÚRS 2020 01 |  |  | základní | 0.119 | 23.4172 | 0 | 0 | 0.44 | 86.5845 | 4 | K | 2 |  |  |  | ROZPOCET | 0 | 0 | 0 | 0 | 0 | 1 | 0 | 4 | 44981590
| P |  | Poznámka k položce: hmotnost sutě 0,58 t/m2 | [15 empty] | P | 2
| VV |  | výkres D.4.1. | [15 empty] | VV | 2 | 1 | True | 0 | ROZPOCET
| VV |  | délky dle tabulky kubatur | [15 empty] | VV | 2 | 1 | True | 0 | ROZPOCET
| VV |  | (147,43+6,1)*1,1 "místní asf. |  | 168.883 | [13 empty] | VV | 2 | 2 | True | 0 | ROZPOCET
| VV |  | 27,9*1,0 "přípojky |  | 27.9 | [13 empty] | VV | 2 | 2 | True | 0 | ROZPOCET
| VV |  | Součet |  | 196.783 | [13 empty] | VV | 2 | 4 | True | 1 | ROZPOCET
2 | K | 113154253 | Frézování živičného podkladu nebo krytu s naložením na dopravní prostředek plochy přes 500 do 1 000 m2 s překážkami v trase pruhu šířky do 1 m, tloušťky vrstvy 50 mm | m2 | 323.342 |  | 0 | CS ÚRS 2020 01 |  |  | základní | 0.022 | 7.1135 | 6e-05 | 0.019401 | 0.128 | 41.3878 | 4 | K | 2 |  |  |  | ROZPOCET | 0 | 0 | 0 | 0 | 0 | 1 | 0 | 4 | 1182243608
| P |  | Poznámka k položce: hmotnost sutě 0,128 t/m2 | [15 empty] | P | 2
| VV |  | výkres C4 | [15 empty] | VV | 2 | 1 | True | 0 | ROZPOCET
| VV |  | 50% výměry započteno v kanalizaci | [15 empty] | VV | 2 | 1 | True | 0 | ROZPOCET
| VV |  | 1040,25/2 "odečteno digitálně |  | 520.125 | [13 empty] | VV | 2 | 2 | True | 0 | ROZPOCET
| VV |  | -196,783 "odečet frézování nad rýhou |  | -196.783 | [13 empty] | VV | 2 | 2 | True | 0 | ROZPOCET
| VV |  | Součet |  | 323.342 | [13 empty] | VV | 2 | 4 | True | 1 | ROZPOCET
3 | K | 113154254 | Frézování živičného podkladu nebo krytu s naložením na dopravní prostředek plochy přes 500 do 1 000 m2 s překážkami v trase pruhu šířky do 1 m, tloušťky vrstvy 100 mm | m2 | 196.783 |  | 0 | CS ÚRS 2020 01 |  |  | základní | 0.028 | 5.5099 | 0.00012 | 0.023614 | 0.256 | 50.3764 | 4 | K | 2 |  |  |  | ROZPOCET | 0 | 0 | 0 | 0 | 0 | 1 | 0 | 4 | 269739693
| P |  | Poznámka k položce: hmotnost sutě 0,256 t/m2 | [15 empty] | P | 2
| VV |  | výkres D.5.1 | [15 empty] | VV | 2 | 1 | True | 0 | ROZPOCET
| VV |  | (147,43+6,1)*1,1 |  | 168.883 | [13 empty] | VV | 2 | 2 | True | 0 | ROZPOCET
| VV |  | 27,9*1,0 "přípojky |  | 27.9 | [13 empty] | VV | 2 | 2 | True | 0 | ROZPOCET
| VV |  | Součet |  | 196.783 | [13 empty] | VV | 2 | 4 | True | 1 | ROZPOCET
4 | K | 115101201 | Čerpání vody na dopravní výšku do 10 m s uvažovaným průměrným přítokem do 500 l/min | hod | 40 |  | 0 | CS ÚRS 2020 01 |  |  | základní | 0.184 | 7.36 | 3e-05 | 0.0012 | 0 | 0 | 4 | K | 2 |  |  |  | ROZPOCET | 0 | 0 | 0 | 0 | 0 | 1 | 0 | 4 | -587781893
| P |  | Poznámka k položce: Předpoklad rychlosti výstavby 5,0 m/den | [15 empty] | P | 2
| VV |  | 40,0 |  | 40 | [13 empty] | VV | 2 | 2 | True | 1 | ROZPOCET
5 | K | 119001401 | Dočasné zajištění podzemního potrubí nebo vedení ve výkopišti ve stavu i poloze, ve kterých byla na začátku zemních prací a to s podepřením, vzepřením nebo vyvěšením, příp. s ochranným bedněním, se zřízením a odstraněním zajišťovací konstrukce, s opotřebením hmot potrubí ocelového nebo litinového, jmenovité světlosti DN do 200 mm | m | 13.5 |  | 0 | CS ÚRS 2020 01 |  |  | základní | 0.703 | 9.4905 | 0.00868 | 0.11718 | 0 | 0 | 4 | K | 2 |  |  |  | ROZPOCET | 0 | 0 | 0 | 0 | 0 | 1 | 0 | 4 | -474405425
| VV |  | výkres D.1.2 | [15 empty] | VV | 2 | 1 | True | 0 | ROZPOCET
| VV |  | 5*1,1 |  | 5.5 | [13 empty] | VV | 2 | 2 | True | 0 | ROZPOCET
| VV |  | 8*1,0 |  | 8 | [13 empty] | VV | 2 | 2 | True | 0 | ROZPOCET
| VV |  | Součet |  | 13.5 | [13 empty] | VV | 2 | 4 | True | 1 | ROZPOCET
6 | K | 119001421 | Dočasné zajištění podzemního potrubí nebo vedení ve výkopišti ve stavu i poloze, ve kterých byla na začátku zemních prací a to s podepřením, vzepřením nebo vyvěšením, příp. s ochranným bedněním, se zřízením a odstraněním zajišťovací konstrukce, s opotřebením hmot kabelů a kabelových tratí z volně ložených kabelů a to do 3 kabelů | m | 7.7 |  | 0 | CS ÚRS 2020 01 |  |  | základní | 0.547 | 4.2119 | 0.0369 | 0.28413 | 0 | 0 | 4 | K | 2 |  |  |  | ROZPOCET | 0 | 0 | 0 | 0 | 0 | 1 | 0 | 4 | 1503439429
| VV |  | výkres D.1.2 | [15 empty] | VV | 2 | 1 | True | 0 | ROZPOCET
| VV |  | 7*1,1 |  | 7.7 | [13 empty] | VV | 2 | 2 | True | 1 | ROZPOCET
7 | K | 130001101 | Příplatek k cenám hloubených vykopávek za ztížení vykopávky v blízkosti podzemního vedení nebo výbušnin pro jakoukoliv třídu horniny | m3 | 39.22 |  | 0 | CS ÚRS 2020 01 |  |  | základní | 1.763 | 69.1449 | 0 | 0 | 0 | 0 | 4 | K | 2 |  |  |  | ROZPOCET | 0 | 0 | 0 | 0 | 0 | 1 | 0 | 4 | -1459623862
| VV |  | (5+7)*2*0,5*1,1*1,85 |  | 24.42 | [13 empty] | VV | 2 | 2 | True | 0 | ROZPOCET
| VV |  | (8)*2*0,5*1,0*1,85 |  | 14.8 | [13 empty] | VV | 2 | 2 | True | 0 | ROZPOCET
| VV |  | Součet |  | 39.22 | [13 empty] | VV | 2 | 4 | True | 1 | ROZPOCET
8 | K | 132254205 | Hloubení zapažených rýh šířky přes 800 do 2 000 mm strojně s urovnáním dna do předepsaného profilu a spádu v hornině třídy těžitelnosti I skupiny 3 přes 500 do 1 000 m3 | m3 | 301.96 |  | 0 | CS ÚRS 2020 01 |  |  | základní | 0.538 | 162.4545 | 0 | 0 | 0 | 0 | 4 | K | 2 |  |  |  | ROZPOCET | 0 | 0 | 0 | 0 | 0 | 1 | 0 | 4 | -132542736
| VV |  | výkres D.2.2., D.5,1 | [15 empty] | VV | 2 | 1 | True | 0 | ROZPOCET
| VV |  | dle tabulky kubatur | [15 empty] | VV | 2 | 1 | True | 0 | ROZPOCET
| VV |  | 263,04 "celkový výkop |  | 263.04 | [13 empty] | VV | 2 | 2 | True | 0 | ROZPOCET
| VV |  | 38,92 "celkový výkop přípojky |  | 38.92 | [13 empty] | VV | 2 | 2 | True | 0 | ROZPOCET
| VV |  | Součet |  | 301.96 | [13 empty] | VV | 2 | 4 | True | 1 | ROZPOCET
9 | K | 151811132 | Zřízení pažicích boxů pro pažení a rozepření stěn rýh podzemního vedení hloubka výkopu do 4 m, šířka přes 1,2 do 2,5 m | m2 | 686.3 |  | 0 | CS ÚRS 2020 01 |  |  | základní | 0.109 | 74.8067 | 0.00059 | 0.40492 | 0 | 0 | 4 | K | 2 |  |  |  | ROZPOCET | 0 | 0 | 0 | 0 | 0 | 1 | 0 | 4 | 532867728
| VV |  | dle tabulky kubatur | [15 empty] | VV | 2 | 1 | True | 0 | ROZPOCET
| VV |  | 583,91 |  | 583.91 | [13 empty] | VV | 2 | 2 | True | 0 | ROZPOCET
| VV |  | 102,39 "přípojky |  | 102.39 | [13 empty] | VV | 2 | 2 | True | 0 | ROZPOCET
| VV |  | Součet |  | 686.3 | [13 empty] | VV | 2 | 4 | True | 1 | ROZPOCET
10 | K | 151811232 | Odstranění pažicích boxů pro pažení a rozepření stěn rýh podzemního vedení hloubka výkopu do 4 m, šířka přes 1,2 do 2,5 m | m2 | 686.3 |  | 0 | CS ÚRS 2020 01 |  |  | základní | 0.106 | 72.7478 | 0 | 0 | 0 | 0 | 4 | K | 2 |  |  |  | ROZPOCET | 0 | 0 | 0 | 0 | 0 | 1 | 0 | 4 | -299616964
| VV |  | dle pol. osazení | [15 empty] | VV | 2 | 1 | True | 0 | ROZPOCET
| VV |  | 583,91 |  | 583.91 | [13 empty] | VV | 2 | 2 | True | 0 | ROZPOCET
| VV |  | 102,39 "přípojky |  | 102.39 | [13 empty] | VV | 2 | 2 | True | 0 | ROZPOCET
| VV |  | Součet |  | 686.3 | [13 empty] | VV | 2 | 4 | True | 1 | ROZPOCET
11 | K | 162401102-R | Mezideponie výkopku/sypaniny z horniny tř. 1 až 4 | m3 | 59.035 |  | 0 |  |  |  | základní | 0.101 | 5.9625 | 0 | 0 | 0 | 0 | 4 | K | 2 |  |  |  | ROZPOCET | 0 | 0 | 0 | 0 | 0 | 1 | 0 | 4 | -675520584
| VV |  | - přesun výkopku na mezideponiii a zpět | [15 empty] | VV | 2 | 1 | True | 0 | ROZPOCET
| VV |  | - naložení výkopku na mezideponii | [15 empty] | VV | 2 | 1 | True | 0 | ROZPOCET
| VV |  | - dle tabulky kubatur | [15 empty] | VV | 2 | 1 | True | 0 | ROZPOCET
| VV |  | (147,43+6,1)*1,1*0,3 "podkladní vrstvy komunikace pro provizorní povrch |  | 50.665 | [13 empty] | VV | 2 | 2 | True | 0 | ROZPOCET
| VV |  | 27,9*1,0*0,3 "podkladní vrstvy komunikace pro provizorní povrch - přípojky |  | 8.37 | [13 empty] | VV | 2 | 2 | True | 0 | ROZPOCET
| VV |  | Součet |  | 59.035 | [13 empty] | VV | 2 | 4 | True | 1 | ROZPOCET
12 | K | 162701105-R | Likvidace přebytečné zeminy v souladu s platnou legislativou o odpadech | m3 | 301.96 |  | 0 |  |  |  | základní | 0.083 | 25.0627 | 0 | 0 | 0 | 0 | 4 | K | 2 |  |  |  | ROZPOCET | 0 | 0 | 0 | 0 | 0 | 1 | 0 | 4 | -442985480
| VV |  | - vodorovný přesun sypaniny | [15 empty] | VV | 2 | 1 | True | 0 | ROZPOCET
| VV |  | - poplatek za uložení | [15 empty] | VV | 2 | 1 | True | 0 | ROZPOCET
| VV |  | 301,96 |  | 301.96 | [13 empty] | VV | 2 | 2 | True | 1 | ROZPOCET
13 | K | 174201101 | Zásyp sypaninou z jakékoliv horniny strojně s uložením výkopku ve vrstvách bez zhutnění jam, šachet, rýh nebo kolem objektů v těchto vykopávkách | m3 | 226.1206 |  | 0 | CS ÚRS 2020 01 |  |  | základní | 0.093 | 21.0292 | 0 | 0 | 0 | 0 | 4 | K | 2 |  |  |  | ROZPOCET | 0 | 0 | 0 | 0 | 0 | 1 | 0 | 4 | 1906728890
| VV |  | výkres D.5.1 | [15 empty] | VV | 2 | 1 | True | 0 | ROZPOCET
| VV |  | dle tabulky kubatur | [15 empty] | VV | 2 | 1 | True | 0 | ROZPOCET
| VV |  | výkop |  | 301.96 | [13 empty] | VV | 2 | 2 | True | 0 | ROZPOCET
| VV |  | lože pod potrubí |  | -27.64 | [13 empty] | VV | 2 | 2 | True | 0 | ROZPOCET
| VV |  | obsyp porubí štěrkopískem |  | -50.76 | [13 empty] | VV | 2 | 2 | True | 0 | ROZPOCET
|  |  | potrubí |  | -1.7144
| VV |  | 1,5*1,5*1,9 "náhrada zeminou vhodnou ke zhut.,případně kam. drc. frakce 0-63 vybouraná AŠ A66 |  | 4.275 | [13 empty] | VV | 2 | 2 | True | 0 | ROZPOCET
| VV |  | Součet |  | 226.1206 | [13 empty] | VV | 2 | 4 | True | 1 | ROZPOCET
14 | M | 58331202-R | zemina vhodná ke zhutnění pro dosažení projektem požadovaných parametrů Edef2, kterou zakoupí dodavatel, případně kamenivo drcené frakce 0-63 | t | 334.1713 |  | 0 |  |  |  | základní | 0 | 0 | 0 | 0 | 0 | 0 | 8 | M | 2 |  |  |  | ROZPOCET | 0 | 0 | 0 | 0 | 0 | 1 | 0 | 4 | 459082143
| VV |  | zásyp celkem |  | 226.1206 | [13 empty] | VV | 2 | 2 | True | 0 | ROZPOCET
| VV |  | -196,783*0,3 "zpětné užití podkladních vrstev konstrukce komunikace |  | -59.0349 | [13 empty] | VV | 2 | 2 | True | 0 | ROZPOCET
| VV |  | Součet |  | 167.0857 | [13 empty] | VV | 2 | 4 | True | 1 | ROZPOCET
| VV |  | 167,086*2,0 |  | 334.1713 | [13 empty] | VV | 2 | 2 | True | 1 | ROZPOCET
15 | K | 175151101 | Obsypání potrubí strojně sypaninou z vhodných třídy těžitelnosti I a II, skupiny 1 až 4 nebo materiálem připraveným podél výkopu ve vzdálenosti do 3 m od jeho kraje, pro jakoukoliv hloubku výkopu a míru zhutnění bez prohození sypaniny | m3 | 50.76 |  | 0 | CS ÚRS 2020 01 |  |  | základní | 0.435 | 22.0806 | 0 | 0 | 0 | 0 | 4 | K | 2 |  |  |  | ROZPOCET | 0 | 0 | 0 | 0 | 0 | 1 | 0 | 4 | 2056601727
| VV |  | výkres D.5.1 | [15 empty] | VV | 2 | 1 | True | 0 | ROZPOCET
| VV |  | dle tabulky kubatur | [15 empty] | VV | 2 | 1 | True | 0 | ROZPOCET
| VV |  | 41,52 |  | 41.52 | [13 empty] | VV | 2 | 2 | True | 0 | ROZPOCET
| VV |  | 9,24 "přípojky |  | 9.24 | [13 empty] | VV | 2 | 2 | True | 0 | ROZPOCET
| VV |  | Součet |  | 50.76 | [13 empty] | VV | 2 | 4 | True | 1 | ROZPOCET
16 | M | 58337310 | štěrkopísek frakce 0/4 | t | 101.52 |  | 0 | CS ÚRS 2020 01 |  |  | základní | 0 | 0 | 0 | 0 | 0 | 0 | 8 | M | 2 |  |  |  | ROZPOCET | 0 | 0 | 0 | 0 | 0 | 1 | 0 | 4 | -522349662
| P |  | Poznámka k položce: Hmotnost 2 t/m3 | [15 empty] | P | 2
| VV |  | 50,76*2 'Přepočtené koeficientem množství |  | 101.52 | [13 empty] | VV | 2 | 2 | False | 1 | ROZPOCET
| D | 4 | Vodorovné konstrukce |  |  |  | 0 | [5 empty] | 46.8498 |  | 0 |  | 0 | 1 | D | 1 |  |  |  | ROZPOCET | [6 empty] | 0
17 | K | 451572111 | Lože pod potrubí, stoky a drobné objekty v otevřeném výkopu z kameniva drobného těženého 0 až 4 mm | m3 | 27.64 |  | 0 | CS ÚRS 2020 01 |  |  | základní | 1.695 | 46.8498 | 0 | 0 | 0 | 0 | 4 | K | 2 |  |  |  | ROZPOCET | 0 | 0 | 0 | 0 | 0 | 1 | 0 | 4 | -1931211052
| VV |  | výkres D.5.1 | [15 empty] | VV | 2 | 1 | True | 0 | ROZPOCET
| VV |  | 24,85 |  | 24.85 | [13 empty] | VV | 2 | 2 | True | 0 | ROZPOCET
| VV |  | 2,79 "přípojky |  | 2.79 | [13 empty] | VV | 2 | 2 | True | 0 | ROZPOCET
| VV |  | Součet |  | 27.64 | [13 empty] | VV | 2 | 4 | True | 1 | ROZPOCET
| D | 5 | Komunikace pozemní |  |  |  | 0 | [5 empty] | 68.4705 |  | 0 |  | 0 | 1 | D | 1 |  |  |  | ROZPOCET | [6 empty] | 0
19 | K | 564841113 | Podklad ze štěrkodrti ŠD s rozprostřením a zhutněním, po zhutnění tl. 140 mm | m2 | 196.783 |  | 0 | CS ÚRS 2020 01 |  |  | základní | 0.026 | 5.1164 | 0 | 0 | 0 | 0 | 4 | K | 2 |  |  |  | ROZPOCET | 0 | 0 | 0 | 0 | 0 | 1 | 0 | 4 | -717165489
| VV |  | výkres D.5.1. | [15 empty] | VV | 2 | 1 | True | 0 | ROZPOCET
| VV |  | délky dle tabulky kubatur | [15 empty] | VV | 2 | 1 | True | 0 | ROZPOCET
| VV |  | (147,43+6,1)*1,1 |  | 168.883 | [13 empty] | VV | 2 | 2 | True | 0 | ROZPOCET
| VV |  | 27,9*1,0 "přípojky |  | 27.9 | [13 empty] | VV | 2 | 2 | True | 0 | ROZPOCET
| VV |  | Součet |  | 196.783 | [13 empty] | VV | 2 | 4 | True | 1 | ROZPOCET
20 | K | 564861111 | Podklad ze štěrkodrti ŠD s rozprostřením a zhutněním, po zhutnění tl. 200 mm | m2 | 196.783 |  | 0 | CS ÚRS 2020 01 |  |  | základní | 0.029 | 5.7067 | 0 | 0 | 0 | 0 | 4 | K | 2 |  |  |  | ROZPOCET | 0 | 0 | 0 | 0 | 0 | 1 | 0 | 4 | -148847837
| VV |  | výkres D.5.1. | [15 empty] | VV | 2 | 1 | True | 0 | ROZPOCET
| VV |  | délky dle tabulky kubatur | [15 empty] | VV | 2 | 1 | True | 0 | ROZPOCET
| VV |  | (147,43+6,1)*1,1 |  | 168.883 | [13 empty] | VV | 2 | 2 | True | 0 | ROZPOCET
| VV |  | 27,9*1,0 "přípojky |  | 27.9 | [13 empty] | VV | 2 | 2 | True | 0 | ROZPOCET
| VV |  | Součet |  | 196.783 | [13 empty] | VV | 2 | 4 | True | 1 | ROZPOCET
21 | K | 564951413-R | Podklad nebo podsyp z asfaltového recyklátu s rozprostřením a zhutněním, po zhutnění tl. 150 mm | m2 | 196.783 |  | 0 | CS ÚRS 2019 01 |  |  | základní | 0.024 | 4.7228 | 0 | 0 | 0 | 0 | 4 | K | 2 |  |  |  | ROZPOCET | 0 | 0 | 0 | 0 | 0 | 1 | 0 | 4 | -1222110162
| VV |  | provizorní kryt | [15 empty] | VV | 2 | 1 | True | 0 | ROZPOCET
| VV |  | bude použit recyklát vzniklý z frézování původní asfaltové komunikace | [15 empty] | VV | 2 | 1 | True | 0 | ROZPOCET
| VV |  | (147,43+6,1)*1,1+27,9*1,0 |  | 196.783 | [13 empty] | VV | 2 | 2 | True | 1 | ROZPOCET
22 | K | 113107111-R | Odstranění podkladů z asfaltového recyklátu tl. 150 mm | m2 | 196.783 |  | 0 |  |  |  | základní | 0.024 | 4.7228 | 0 | 0 | 0 | 0 | 4 | K | 2 |  |  |  | ROZPOCET | 0 | 0 | 0 | 0 | 0 | 1 | 0 | 4 | 1616175211
| VV |  | provizorní kryt | [15 empty] | VV | 2 | 1 | True | 0 | ROZPOCET
23 | K | 565136111 | Asfaltový beton vrstva podkladní ACP 22 (obalované kamenivo hrubozrnné - OKH) s rozprostřením a zhutněním v pruhu šířky přes 1,5 do 3 m, po zhutnění tl. 50 mm | m2 | 196.783 |  | 0 | CS ÚRS 2020 01 |  |  | základní | 0.048 | 9.4456 | 0 | 0 | 0 | 0 | 4 | K | 2 |  |  |  | ROZPOCET | 0 | 0 | 0 | 0 | 0 | 1 | 0 | 4 | -1413228636
| VV |  | výkres D.5.1. | [15 empty] | VV | 2 | 1 | True | 0 | ROZPOCET
| VV |  | délky dle tabulky kubatur | [15 empty] | VV | 2 | 1 | True | 0 | ROZPOCET
| VV |  | (147,43+6,1)*1,1 |  | 168.883 | [13 empty] | VV | 2 | 2 | True | 0 | ROZPOCET
| VV |  | 27,9*1,0 "přípojky |  | 27.9 | [13 empty] | VV | 2 | 2 | True | 0 | ROZPOCET
| VV |  | Součet |  | 196.783 | [13 empty] | VV | 2 | 4 | True | 1 | ROZPOCET
24 | K | 573111112 | Postřik infiltrační PI z asfaltu silničního s posypem kamenivem, v množství 1,00 kg/m2 | m2 | 196.783 |  | 0 | CS ÚRS 2020 01 |  |  | základní | 0.004 | 0.78713 | 0 | 0 | 0 | 0 | 4 | K | 2 |  |  |  | ROZPOCET | 0 | 0 | 0 | 0 | 0 | 1 | 0 | 4 | -2088451634
| VV |  | výkres D.5.1. | [15 empty] | VV | 2 | 1 | True | 0 | ROZPOCET
| VV |  | délky dle tabulky kubatur | [15 empty] | VV | 2 | 1 | True | 0 | ROZPOCET
| VV |  | (147,43+6,1)*1,1 |  | 168.883 | [13 empty] | VV | 2 | 2 | True | 0 | ROZPOCET
| VV |  | 27,9*1,0 "přípojky |  | 27.9 | [13 empty] | VV | 2 | 2 | True | 0 | ROZPOCET
| VV |  | Součet |  | 196.783 | [13 empty] | VV | 2 | 4 | True | 1 | ROZPOCET
25 | K | 573211109 | Postřik spojovací PS bez posypu kamenivem z asfaltu silničního, v množství 0,50 kg/m2 | m2 | 520.125 |  | 0 | CS ÚRS 2020 01 |  |  | základní | 0.002 | 1.0402 | 0 | 0 | 0 | 0 | 4 | K | 2 |  |  |  | ROZPOCET | 0 | 0 | 0 | 0 | 0 | 1 | 0 | 4 | 682862014
| VV |  | výkres C4 | [15 empty] | VV | 2 | 1 | True | 0 | ROZPOCET
| VV |  | 50% výměry započteno v kanalizaci | [15 empty] | VV | 2 | 1 | True | 0 | ROZPOCET
| VV |  | 1040,25/2 "odečteno digitálně |  | 520.125 | [13 empty] | VV | 2 | 2 | True | 1 | ROZPOCET
26 | K | 577144111 | Asfaltový beton vrstva obrusná ACO 11 (ABS) s rozprostřením a se zhutněním z nemodifikovaného asfaltu v pruhu šířky do 3 m tř. I, po zhutnění tl. 50 mm | m2 | 520.125 |  | 0 | CS ÚRS 2020 01 |  |  | základní | 0.071 | 36.9289 | 0 | 0 | 0 | 0 | 4 | K | 2 |  |  |  | ROZPOCET | 0 | 0 | 0 | 0 | 0 | 1 | 0 | 4 | -1210424683
| VV |  | výkres C4 | [15 empty] | VV | 2 | 1 | True | 0 | ROZPOCET
| VV |  | 50% výměry započteno v kanalizaci | [15 empty] | VV | 2 | 1 | True | 0 | ROZPOCET
| VV |  | 1040,25/2 "odečteno digitálně |  | 520.125 | [13 empty] | VV | 2 | 2 | True | 1 | ROZPOCET
| D | 8 | Trubní vedení |  |  |  | 0 | [5 empty] | 257.0765 |  | 7.7394 |  | 3.7073 | 1 | D | 1 |  |  |  | ROZPOCET | [6 empty] | 0
27 | K | 851241131 | Montáž potrubí z trub litinových tlakových hrdlových v otevřeném výkopu s integrovaným těsněním DN 80 | m | 6.1 |  | 0 | CS ÚRS 2020 01 |  |  | základní | 0.446 | 2.7206 | 0 | 0 | 0 | 0 | 4 | K | 2 |  |  |  | ROZPOCET | 0 | 0 | 0 | 0 | 0 | 1 | 0 | 4 | 883079187
| VV |  | 6,1 "propoj se stávajícím PE potrubím |  | 6.1 | [13 empty] | VV | 2 | 2 | True | 0 | ROZPOCET
| VV |  | Součet |  | 6.1 | [13 empty] | VV | 2 | 4 | True | 1 | ROZPOCET
28 | M | 55253015 | trouba vodovodní litinová hrdlová dl 6m DN 80 | m | 6.1 |  | 0 | CS ÚRS 2020 01 |  |  | základní | 0 | 0 | 0.0177 | 0.10797 | 0 | 0 | 8 | M | 2 |  |  |  | ROZPOCET | 0 | 0 | 0 | 0 | 0 | 1 | 0 | 4 | -140635572
29 | K | 851261131 | Montáž potrubí z trub litinových tlakových hrdlových v otevřeném výkopu s integrovaným těsněním DN 100 | m | 147.43 |  | 0 | CS ÚRS 2020 01 |  |  | základní | 0.448 | 66.0486 | 0 | 0 | 0 | 0 | 4 | K | 2 |  |  |  | ROZPOCET | 0 | 0 | 0 | 0 | 0 | 1 | 0 | 4 | 1643069141
30 | M | 55253016 | trouba vodovodní litinová hrdlová dl 6m DN 100 | m | 147.43 |  | 0 | CS ÚRS 2020 01 |  |  | základní | 0 | 0 | 0.0215 | 3.1697 | 0 | 0 | 8 | M | 2 |  |  |  | ROZPOCET | 0 | 0 | 0 | 0 | 0 | 1 | 0 | 4 | 497157537
31 | K | 857241131 | Montáž litinových tvarovek na potrubí litinovém tlakovém jednoosých na potrubí z trub hrdlových v otevřeném výkopu, kanálu nebo v šachtě s integrovaným těsněním DN 80 | kus | 1 |  | 0 | CS ÚRS 2020 01 |  |  | základní | 1.527 | 1.527 | 0 | 0 | 0 | 0 | 4 | K | 2 |  |  |  | ROZPOCET | 0 | 0 | 0 | 0 | 0 | 1 | 0 | 4 | -614049306
32 | M | 55253940 | koleno hrdlové z tvárné litiny,práškový epoxid tl 250µm MMK-kus DN 80-45° | kus | 1 |  | 0 | CS ÚRS 2020 01 |  |  | základní | 0 | 0 | 0.0087 | 0.0087 | 0 | 0 | 8 | M | 2 |  |  |  | ROZPOCET | 0 | 0 | 0 | 0 | 0 | 1 | 0 | 4 | -88168679
33 | K | 857242122 | Montáž litinových tvarovek na potrubí litinovém tlakovém jednoosých na potrubí z trub přírubových v otevřeném výkopu, kanálu nebo v šachtě DN 80 | kus | 2 |  | 0 | CS ÚRS 2020 01 |  |  | základní | 0.759 | 1.518 | 0.00167 | 0.00334 | 0 | 0 | 4 | K | 2 |  |  |  | ROZPOCET | 0 | 0 | 0 | 0 | 0 | 1 | 0 | 4 | -1073186699
34 | M | HWL.505008020016 | KOLENO PATNÍ PŘÍRUBOVÉ DLOUHÉ 80 | kus | 2 |  | 0 |  |  |  | základní | 0 | 0 | 0.0163 | 0.0326 | 0 | 0 | 8 | M | 2 |  |  |  | ROZPOCET | 0 | 0 | 0 | 0 | 0 | 1 | 0 | 4 | -1140471582
35 | K | 857244122 | Montáž litinových tvarovek na potrubí litinovém tlakovém odbočných na potrubí z trub přírubových v otevřeném výkopu, kanálu nebo v šachtě DN 80 | kus | 2 |  | 0 | CS ÚRS 2020 01 |  |  | základní | 1.094 | 2.188 | 0.00171 | 0.00342 | 0 | 0 | 4 | K | 2 |  |  |  | ROZPOCET | 0 | 0 | 0 | 0 | 0 | 1 | 0 | 4 | -387797499
36 | M | 55253590 | kříž přírubový litinový PN10/16 TT-kus DN 80/80 | kus | 1 |  | 0 | CS ÚRS 2020 01 |  |  | základní | 0 | 0 | 0.0201 | 0.0201 | 0 | 0 | 8 | M | 2 |  |  |  | ROZPOCET | 0 | 0 | 0 | 0 | 0 | 1 | 0 | 4 | -2028136068
37 | M | 55250713 | tvarovka přírubová s přírubovou odbočkou T-DN 80x80 PN10-16-25-40 natural | kus | 1 |  | 0 | CS ÚRS 2020 01 |  |  | základní | 0 | 0 | 0.0153 | 0.0153 | 0 | 0 | 8 | M | 2 |  |  |  | ROZPOCET | 0 | 0 | 0 | 0 | 0 | 1 | 0 | 4 | -1138834934
38 | K | 857251141 | Montáž litinových tvarovek na potrubí litinovém tlakovém jednoosých na potrubí z trub hrdlových v otevřeném výkopu, kanálu nebo v šachtě s těsnícím nebo zámkovým spojem vnějšího průměru DE 90 | kus | 3 |  | 0 | CS ÚRS 2020 01 |  |  | základní | 0.4 | 1.2 | 0.00021 | 0.00063 | 0 | 0 | 4 | K | 2 |  |  |  | ROZPOCET | 0 | 0 | 0 | 0 | 0 | 1 | 0 | 4 | 1618756968
39 | M | 797408000016 | WAGA SPOJKA S PODPŮRNOU VSUVKOU DN 80 | kus | 3 |  | 0 |  |  |  | základní | 0 | 0 | 0.0069 | 0.0207 | 0 | 0 | 8 | M | 2 |  |  |  | ROZPOCET | 0 | 0 | 0 | 0 | 0 | 1 | 0 | 4 | -100345065
| VV |  | 1+2 |  | 3 | [13 empty] | VV | 2 | 2 | True | 1 | ROZPOCET
40 | K | 857251151 | Montáž litinových tvarovek na potrubí litinovém tlakovém jednoosých na potrubí z trub hrdlových v otevřeném výkopu, kanálu nebo v šachtě s přírubovým koncem vnějšího průměru DE 90 | kus | 3 |  | 0 | CS ÚRS 2020 01 |  |  | základní | 0.583 | 1.749 | 0.0001 | 0.0003 | 0 | 0 | 4 | K | 2 |  |  |  | ROZPOCET | 0 | 0 | 0 | 0 | 0 | 1 | 0 | 4 | -676357047
41 | M | 55251186 | tvarovka přírubová s hrdlem E, PN 10-16 DN 90/příruba DN 80 | kus | 3 |  | 0 | CS ÚRS 2020 01 |  |  | základní | 0 | 0 | 0.0055 | 0.0165 | 0 | 0 | 8 | M | 2 |  |  |  | ROZPOCET | 0 | 0 | 0 | 0 | 0 | 1 | 0 | 4 | 756296359
42 | K | 857261131 | Montáž litinových tvarovek na potrubí litinovém tlakovém jednoosých na potrubí z trub hrdlových v otevřeném výkopu, kanálu nebo v šachtě s integrovaným těsněním DN 100 | kus | 1 |  | 0 | CS ÚRS 2020 01 |  |  | základní | 1.592 | 1.592 | 0 | 0 | 0 | 0 | 4 | K | 2 |  |  |  | ROZPOCET | 0 | 0 | 0 | 0 | 0 | 1 | 0 | 4 | -353030783
43 | M | 55253917 | koleno hrdlové z tvárné litiny,práškový epoxid tl 250µm MMK-kus DN 100-22,5° | kus | 1 |  | 0 | CS ÚRS 2020 01 |  |  | základní | 0 | 0 | 0.0092 | 0.0092 | 0 | 0 | 8 | M | 2 |  |  |  | ROZPOCET | 0 | 0 | 0 | 0 | 0 | 1 | 0 | 4 | 404834922
44 | K | 857261151 | Montáž litinových tvarovek na potrubí litinovém tlakovém jednoosých na potrubí z trub hrdlových v otevřeném výkopu, kanálu nebo v šachtě s přírubovým koncem vnějšího průměru DE 110 | kus | 2 |  | 0 | CS ÚRS 2020 01 |  |  | základní | 0.625 | 1.25 | 0.0001 | 0.0002 | 0 | 0 | 4 | K | 2 |  |  |  | ROZPOCET | 0 | 0 | 0 | 0 | 0 | 1 | 0 | 4 | 249320993
45 | M | 55251187 | tvarovka přírubová s hrdlem E, PN 10-16 DN 110/příruba DN 100 | kus | 2 |  | 0 | CS ÚRS 2020 01 |  |  | základní | 0 | 0 | 0.0067 | 0.0134 | 0 | 0 | 8 | M | 2 |  |  |  | ROZPOCET | 0 | 0 | 0 | 0 | 0 | 1 | 0 | 4 | -278877760
46 | K | 857262122 | Montáž litinových tvarovek na potrubí litinovém tlakovém jednoosých na potrubí z trub přírubových v otevřeném výkopu, kanálu nebo v šachtě DN 100 | kus | 2 |  | 0 | CS ÚRS 2020 01 |  |  | základní | 0.856 | 1.712 | 0.00167 | 0.00334 | 0 | 0 | 4 | K | 2 |  |  |  | ROZPOCET | 0 | 0 | 0 | 0 | 0 | 1 | 0 | 4 | -692245110
47 | M | 855010008016 | TVAROVKA REDUKČNÍ FFR 100-80 | kus | 1 |  | 0 |  |  |  | základní | 0 | 0 | 0.0095 | 0.0095 | 0 | 0 | 8 | M | 2 |  |  |  | ROZPOCET | 0 | 0 | 0 | 0 | 0 | 1 | 0 | 4 | -551918510
49 | K | 857263151 | Montáž litinových tvarovek na potrubí litinovém tlakovém odbočných na potrubí z trub hrdlových v otevřeném výkopu, kanálu nebo v šachtě s přírubovým koncem vnějšího průměru DE 110 | kus | 1 |  | 0 | CS ÚRS 2020 01 |  |  | základní | 0.833 | 0.833 | 0.00021 | 0.00021 | 0 | 0 | 4 | K | 2 |  |  |  | ROZPOCET | 0 | 0 | 0 | 0 | 0 | 1 | 0 | 4 | -3965309
50 | M | 55251240 | tvarovka hrdlová s přírubovou odbočkou A, PN 25 DN 110/odbočka DN 80 | kus | 1 |  | 0 | CS ÚRS 2020 01 |  |  | základní | 0 | 0 | 0.011 | 0.011 | 0 | 0 | 8 | M | 2 |  |  |  | ROZPOCET | 0 | 0 | 0 | 0 | 0 | 1 | 0 | 4 | 1455675230
51 | K | 871161211 | Montáž vodovodního potrubí z plastů v otevřeném výkopu z polyetylenu PE 100 svařovaných elektrotvarovkou SDR 11/PN16 D 32 x 3,0 mm | m | 27.9 |  | 0 | CS ÚRS 2020 01 |  |  | základní | 0.171 | 4.7709 | 0 | 0 | 0 | 0 | 4 | K | 2 |  |  |  | ROZPOCET | 0 | 0 | 0 | 0 | 0 | 1 | 0 | 4 | -2063778038
52 | M | 28613170 | potrubí vodovodní PE100 SDR11 se signalizační vrstvou 100m 32x3,0mm | m | 27.9 |  | 0 | CS ÚRS 2020 01 |  |  | základní | 0 | 0 | 0.00028 | 0.007812 | 0 | 0 | 8 | M | 2 |  |  |  | ROZPOCET | 0 | 0 | 0 | 0 | 0 | 1 | 0 | 4 | 1261969928
53 | K | 871241221 | Montáž vodovodního potrubí z plastů v otevřeném výkopu z polyetylenu PE 100 svařovaných elektrotvarovkou SDR 17/PN10 D 90 x 5,4 mm | m | 12 |  | 0 | CS ÚRS 2019 01 |  |  | základní | 0.248 | 2.976 | 0 | 0 | 0 | 0 | 4 | K | 2 |  |  |  | ROZPOCET | 0 | 0 | 0 | 0 | 0 | 1 | 0 | 4 | 162891745
| VV |  | výkres D.5.2 | [15 empty] | VV | 2 | 1 | True | 0 | ROZPOCET
| VV |  | 12*1,0 |  | 12 | [13 empty] | VV | 2 | 2 | True | 1 | ROZPOCET
54 | M | 28613129 | potrubí vodovodní PE100 PN 10 SDR17 6m 12m 100m 90x5,4mm | m | 12 |  | 0 | CS ÚRS 2019 01 |  |  | základní | 0 | 0 | 0.0015 | 0.018 | 0 | 0 | 8 | M | 2 |  |  |  | ROZPOCET | 0 | 0 | 0 | 0 | 0 | 1 | 0 | 4 | 370526979
55 | K | 890311851 | Bourání šachet a jímek strojně velikosti obestavěného prostoru do 1,5 m3 ze železobetonu | m3 | 1.8 |  | 0 | CS ÚRS 2020 01 |  |  | základní | 3.81 | 6.858 | 0 | 0 | 1.92 | 3.456 | 4 | K | 2 |  |  |  | ROZPOCET | 0 | 0 | 0 | 0 | 0 | 1 | 0 | 4 | -589611361
| P |  | Poznámka k položce: hmotnost sutě 1,92 t/m3 | [15 empty] | P | 2
| VV |  | ubourání stávající AŠ A66 | [15 empty] | VV | 2 | 1 | True | 0 | ROZPOCET
| VV |  | 4*1,5*0,3*1,0 |  | 1.8 | [13 empty] | VV | 2 | 2 | True | 1 | ROZPOCET
56 | K | 891173111 | Montáž vodovodních armatur na potrubí ventilů hlavních pro přípojky DN 32 | kus | 12 |  | 0 | CS ÚRS 2020 01 |  |  | základní | 0.432 | 5.184 | 2e-05 | 0.00024 | 0 | 0 | 4 | K | 2 |  |  |  | ROZPOCET | 0 | 0 | 0 | 0 | 0 | 1 | 0 | 4 | 1040073475
57 | M | 250005400016 | Domovní šoupátko 32/1 1/4“ | kus | 12 |  | 0 |  |  |  | základní | 0 | 0 | 0.00364 | 0.04368 | 0 | 0 | 8 | M | 2 |  |  |  | ROZPOCET | 0 | 0 | 0 | 0 | 0 | 1 | 0 | 4 | -228166774
58 | M | 960113018004 | SOUPRAVA ZEMNÍ TELESKOPICKÁ DOM. ŠOUPÁTKA | KS | 12 |  | 0 |  |  |  | základní | 0 | 0 | 0.0033 | 0.0396 | 0 | 0 | 8 | M | 2 |  |  |  | ROZPOCET | 0 | 0 | 0 | 0 | 0 | 1 | 0 | 4 | -466032969
59 | K | 891173111-R | Montáž vodovodních armatur na potrubí propojení potrubí přípojky DN 32 | kus | 12 |  | 0 |  |  |  | základní | 0.432 | 5.184 | 2e-05 | 0.00024 | 0 | 0 | 4 | K | 2 |  |  |  | ROZPOCET | 0 | 0 | 0 | 0 | 0 | 1 | 0 | 4 | 444221942
60 | M | 2.1.100.322 | Isiflo spojka přímá, rozměr 32x32 | ks | 12 |  | 0 |  |  |  | základní | 0 | 0 | 0.00043 | 0.00516 | 0 | 0 | 8 | M | 2 |  |  |  | ROZPOCET | 0 | 0 | 0 | 0 | 0 | 1 | 0 | 4 | -1703265711
60 a | M |  | Vnitřní podpůrná mosazná vložka pro HDPE potrubí D 32 | ks | 36 |  | 0 |  |  |  | základní | 0 | 0 | 0.00043 | 0.01548 | 0 | 0 | 8 | M | 2 |  |  |  | ROZPOCET | 0 | 0 | 0 | 0 | 0 | 1 | 0 | 4 | -1703265711
61 | K | 891181811 | Demontáž vodovodních armatur na potrubí šoupátek nebo klapek uzavíracích v otevřeném výkopu nebo v šachtách DN 40 | kus | 12 |  | 0 | CS ÚRS 2020 01 |  |  | základní | 1.359 | 16.308 | 0 | 0 | 0.00768 | 0.09216 | 4 | K | 2 |  |  |  | ROZPOCET | 0 | 0 | 0 | 0 | 0 | 1 | 0 | 4 | 576046271
62 | K | 891241112 | Montáž vodovodních armatur na potrubí šoupátek nebo klapek uzavíracích v otevřeném výkopu nebo v šachtách s osazením zemní soupravy (bez poklopů) DN 80 | kus | 6 |  | 0 | CS ÚRS 2020 01 |  |  | základní | 1.554 | 9.324 | 0.00162 | 0.00972 | 0 | 0 | 4 | K | 2 |  |  |  | ROZPOCET | 0 | 0 | 0 | 0 | 0 | 1 | 0 | 4 | 1003394219
63 | M | 42221212 | šoupě přírubové vodovodní krátká stavební dl DN 80 PN10-16 | kus | 6 |  | 0 | CS ÚRS 2020 01 |  |  | základní | 0 | 0 | 0.01555 | 0.0933 | 0 | 0 | 8 | M | 2 |  |  |  | ROZPOCET | 0 | 0 | 0 | 0 | 0 | 1 | 0 | 4 | 34974406
64 | M | 950108000003 | SOUPRAVA ZEMNÍ TELESKOPICKÁ E1/A-1,3 -1,8 65-80 E1/80 A (1,3-1,8m) | kus | 6 |  | 0 |  |  |  | základní | 0 | 0 | 0.00654 | 0.03924 | 0 | 0 | 8 | M | 2 |  |  |  | ROZPOCET | 0 | 0 | 0 | 0 | 0 | 1 | 0 | 4 | -709888340
65 | K | 891241811 | Demontáž vodovodních armatur na potrubí šoupátek nebo klapek uzavíracích v otevřeném výkopu nebo v šachtách DN 80 | kus | 5 |  | 0 | CS ÚRS 2020 01 |  |  | základní | 1.787 | 8.935 | 0 | 0 | 0.0173 | 0.0865 | 4 | K | 2 |  |  |  | ROZPOCET | 0 | 0 | 0 | 0 | 0 | 1 | 0 | 4 | -651880754
66 | K | 891247111 | Montáž vodovodních armatur na potrubí hydrantů podzemních (bez osazení poklopů) DN 80 | kus | 2 |  | 0 | CS ÚRS 2020 01 |  |  | základní | 0.708 | 1.416 | 0.00034 | 0.00068 | 0 | 0 | 4 | K | 2 |  |  |  | ROZPOCET | 0 | 0 | 0 | 0 | 0 | 1 | 0 | 4 | -943330398
67 | M | 42273589 | hydrant podzemní DN80 PN16 jednoduchý uzávěr, krycí hloubka 1000 mm | kus | 2 |  | 0 | CS ÚRS 2018 01 |  |  | základní | 0 | 0 | 0.0325 | 0.065 | 0 | 0 | 8 | M | 2 |  |  |  | ROZPOCET | 0 | 0 | 0 | 0 | 0 | 1 | 0 | 4 | -697631671
68 | K | 891261112 | Montáž vodovodních armatur na potrubí šoupátek nebo klapek uzavíracích v otevřeném výkopu nebo v šachtách s osazením zemní soupravy (bez poklopů) DN 100 | kus | 1 |  | 0 | CS ÚRS 2020 01 |  |  | základní | 1.866 | 1.866 | 0.00165 | 0.00165 | 0 | 0 | 4 | K | 2 |  |  |  | ROZPOCET | 0 | 0 | 0 | 0 | 0 | 1 | 0 | 4 | -562067504
69 | M | 42221213 | šoupě přírubové vodovodní krátká stavební dl DN 100 PN10-16 | kus | 1 |  | 0 | CS ÚRS 2020 01 |  |  | základní | 0 | 0 | 0.019 | 0.019 | 0 | 0 | 8 | M | 2 |  |  |  | ROZPOCET | 0 | 0 | 0 | 0 | 0 | 1 | 0 | 4 | -1137925950
70 | M | 950110000003 | SOUPRAVA ZEMNÍ TELESKOPICKÁ E1/A-1,3 -1,8 100 (1,3-1,8m) | kus | 1 |  | 0 |  |  |  | základní | 0 | 0 | 0.00654 | 0.00654 | 0 | 0 | 8 | M | 2 |  |  |  | ROZPOCET | 0 | 0 | 0 | 0 | 0 | 1 | 0 | 4 | 967707990
71 | K | 891261811 | Demontáž vodovodních armatur na potrubí šoupátek nebo klapek uzavíracích v otevřeném výkopu nebo v šachtách DN 100 | kus | 1 |  | 0 | CS ÚRS 2020 01 |  |  | základní | 2.146 | 2.146 | 0 | 0 | 0.0226 | 0.0226 | 4 | K | 2 |  |  |  | ROZPOCET | 0 | 0 | 0 | 0 | 0 | 1 | 0 | 4 | 658031657
72 | K | 891269111 | Montáž vodovodních armatur na potrubí navrtávacích pasů s ventilem Jt 1 MPa, na potrubí z trub litinových, ocelových nebo plastických hmot DN 100 | kus | 12 |  | 0 | CS ÚRS 2020 01 |  |  | základní | 3.51 | 42.12 | 0 | 0 | 0 | 0 | 4 | K | 2 |  |  |  | ROZPOCET | 0 | 0 | 0 | 0 | 0 | 1 | 0 | 4 | 711685936
73 | M | 42271414 | pás navrtávací z tvárné litiny DN 100mm, rozsah (114-119), odbočky 1",5/4",6/4",2" | kus | 12 |  | 0 | CS ÚRS 2020 01 |  |  | základní | 0 | 0 | 0.0019 | 0.0228 | 0 | 0 | 8 | M | 2 |  |  |  | ROZPOCET | 0 | 0 | 0 | 0 | 0 | 1 | 0 | 4 | 1501322517
74 | K | 892241111 | Tlakové zkoušky vodou na potrubí DN do 80 | m | 150.71 |  | 0 | CS ÚRS 2020 01 |  |  | základní | 0.044 | 6.6312 | 0 | 0 | 0 | 0 | 4 | K | 2 |  |  |  | ROZPOCET | 0 | 0 | 0 | 0 | 0 | 1 | 0 | 4 | -1636888676
| VV |  | 144,61+6,1 |  | 150.71 | [13 empty] | VV | 2 | 2 | True | 1 | ROZPOCET
75 | K | 892273122 | Proplach a dezinfekce vodovodního potrubí DN od 80 do 125 | m | 150.71 |  | 0 | CS ÚRS 2020 01 |  |  | základní | 0.079 | 11.9061 | 0 | 0 | 0 | 0 | 4 | K | 2 |  |  |  | ROZPOCET | 0 | 0 | 0 | 0 | 0 | 1 | 0 | 4 | -501700942
| VV |  | 144,61+6,1 |  | 150.71 | [13 empty] | VV | 2 | 2 | True | 1 | ROZPOCET
76 | K | 892372111 | Tlakové zkoušky vodou zabezpečení konců potrubí při tlakových zkouškách DN do 300 | kus | 3 |  | 0 | CS ÚRS 2020 01 |  |  | základní | 10.3 | 30.9 | 0.45937 | 1.3781 | 0 | 0 | 4 | K | 2 |  |  |  | ROZPOCET | 0 | 0 | 0 | 0 | 0 | 1 | 0 | 4 | 28703882
77 | K | 899101211 | Demontáž poklopů litinových a ocelových včetně rámů, hmotnosti jednotlivě do 50 kg | kus | 1 |  | 0 | CS ÚRS 2020 01 |  |  | základní | 0.544 | 0.544 | 0 | 0 | 0.05 | 0.05 | 4 | K | 2 |  |  |  | ROZPOCET | 0 | 0 | 0 | 0 | 0 | 1 | 0 | 4 | -154085583
| VV |  | 1 " z armaturní šachty |  | 1 | [13 empty] | VV | 2 | 2 | True | 1 | ROZPOCET
78 | K | 899401111 | Osazení poklopů litinových ventilových | kus | 12 |  | 0 | CS ÚRS 2020 01 |  |  | základní | 0.772 | 9.264 | 0.06383 | 0.76596 | 0 | 0 | 4 | K | 2 |  |  |  | ROZPOCET | 0 | 0 | 0 | 0 | 0 | 1 | 0 | 4 | 836987730
79 | M | 42291402 | poklop litinový ventilový | kus | 12 |  | 0 | CS ÚRS 2020 01 |  |  | základní | 0 | 0 | 0.0073 | 0.0876 | 0 | 0 | 8 | M | 2 |  |  |  | ROZPOCET | 0 | 0 | 0 | 0 | 0 | 1 | 0 | 4 | 466390282
81 | K | 899401112 | Osazení poklopů litinových šoupátkových | kus | 7 |  | 0 | CS ÚRS 2020 01 |  |  | základní | 0.863 | 6.041 | 0.12303 | 0.86121 | 0 | 0 | 4 | K | 2 |  |  |  | ROZPOCET | 0 | 0 | 0 | 0 | 0 | 1 | 0 | 4 | 335277639
82 | M | 42291352 | poklop litinový šoupátkový pro zemní soupravy osazení do terénu a do vozovky | kus | 7 |  | 0 | CS ÚRS 2020 01 |  |  | základní | 0 | 0 | 0.0133 | 0.0931 | 0 | 0 | 8 | M | 2 |  |  |  | ROZPOCET | 0 | 0 | 0 | 0 | 0 | 1 | 0 | 4 | 756893535
84 | K | 899401113 | Osazení poklopů litinových hydrantových | kus | 2 |  | 0 | CS ÚRS 2020 01 |  |  | základní | 1.182 | 2.364 | 0.32906 | 0.65812 | 0 | 0 | 4 | K | 2 |  |  |  | ROZPOCET | 0 | 0 | 0 | 0 | 0 | 1 | 0 | 4 | 834280738
85 | M | 42291452 | poklop litinový hydrantový DN 80 | kus | 2 |  | 0 | CS ÚRS 2020 01 |  |  | základní | 0 | 0 | 0.0295 | 0.059 | 0 | 0 | 8 | M | 2 |  |  |  | ROZPOCET | 0 | 0 | 0 | 0 | 0 | 1 | 0 | 4 | 877652599
86 | M | 348200000000 | PODKLAD. DESKA POD HYDRANT.POKLOP | kus | 2 |  | 0 |  |  |  | základní | 0 | 0 | 0.001 | 0.002 | 0 | 0 | 8 | M | 2 |  |  |  | ROZPOCET | 0 | 0 | 0 | 0 | 0 | 1 | 0 | 4 | -1772587594
| D | 9 | Ostatní konstrukce a práce, bourání |  |  |  | 0 | [5 empty] | 80.4099 |  | 0.007525 |  | 0 | 1 | D | 1 |  |  |  | ROZPOCET | [6 empty] | 0
87 | K | 919112233 | Řezání dilatačních spár v živičném krytu vytvoření komůrky pro těsnící zálivku šířky 20 mm, hloubky 40 mm | m | 21.5 |  | 0 | CS ÚRS 2020 01 |  |  | základní | 0.24 | 5.16 | 1e-05 | 0.000215 | 0 | 0 | 4 | K | 2 |  |  |  | ROZPOCET | 0 | 0 | 0 | 0 | 0 | 1 | 0 | 4 | 122415033
| VV |  | 50% započteno v projektu vodovodu | [15 empty] | VV | 2 | 1 | True | 0 | ROZPOCET
| VV |  | 43,0*0,5 "odečteno digitálně |  | 21.5 | [13 empty] | VV | 2 | 2 | True | 1 | ROZPOCET
88 | K | 919122132 | Utěsnění dilatačních spár zálivkou za tepla v cementobetonovém nebo živičném krytu včetně adhezního nátěru s těsnicím profilem pod zálivkou, pro komůrky šířky 20 mm, hloubky 40 mm | m | 21.5 |  | 0 | CS ÚRS 2020 01 |  |  | základní | 0.104 | 2.236 | 0.00034 | 0.00731 | 0 | 0 | 4 | K | 2 |  |  |  | ROZPOCET | 0 | 0 | 0 | 0 | 0 | 1 | 0 | 4 | 887937635
| VV |  | 50% započteno v projektu vodovodu | [15 empty] | VV | 2 | 1 | True | 0 | ROZPOCET
| VV |  | 43,0*0,5 "odečteno digitálně |  | 21.5 | [13 empty] | VV | 2 | 2 | True | 1 | ROZPOCET
90 | K | 919735112 | Řezání stávajícího živičného krytu nebo podkladu hloubky přes 50 do 100 mm | m | 372.52 |  | 0 | CS ÚRS 2020 01 |  |  | základní | 0.196 | 73.0139 | 0 | 0 | 0 | 0 | 4 | K | 2 |  |  |  | ROZPOCET | 0 | 0 | 0 | 0 | 0 | 1 | 0 | 4 | -35477306
| VV |  | výkres D.5.1 | [15 empty] | VV | 2 | 1 | True | 0 | ROZPOCET
| VV |  | 2*144,61 |  | 289.22 | [13 empty] | VV | 2 | 2 | True | 0 | ROZPOCET
| VV |  | 2*6,1 |  | 12.2 | [13 empty] | VV | 2 | 2 | True | 0 | ROZPOCET
| VV |  | 2*27,9 |  | 55.8 | [13 empty] | VV | 2 | 2 | True | 0 | ROZPOCET
| VV |  | 3*1,1 |  | 3.3 | [13 empty] | VV | 2 | 2 | True | 0 | ROZPOCET
| VV |  | 2*4*1,5 |  | 12 | [13 empty] | VV | 2 | 2 | True | 0 | ROZPOCET
| VV |  | Součet |  | 372.52 | [13 empty] | VV | 2 | 4 | True | 1 | ROZPOCET
| D | 997 | Přesun sutě |  |  |  | 0 | [5 empty] | 2.8673 |  | 0 |  | 0 | 1 | D | 1 |  |  |  | ROZPOCET | [6 empty] | 0
91 | K | 997221551-R | Likvidace suti v souladu s platnou legislativou o odpadech | t | 95.578 |  | 0 |  |  |  | základní | 0.03 | 2.8673 | 0 | 0 | 0 | 0 | 4 | K | 2 |  |  |  | ROZPOCET | 0 | 0 | 0 | 0 | 0 | 1 | 0 | 4 | 1258180072
| VV |  | - vodorovný přesun | [15 empty] | VV | 2 | 1 | True | 0 | ROZPOCET
| VV |  | - poplatek za uložení | [15 empty] | VV | 2 | 1 | True | 0 | ROZPOCET
| VV |  | 323,342*0,128 "dle položky frézování živičného krytu tl. 50 mm |  | 41.388 | [13 empty] | VV | 2 | 2 | True | 0 | ROZPOCET
| VV |  | 198,181*0,256 "dle položky frézování živičného krytu tl. 100 mm |  | 50.734 | [13 empty] | VV | 2 | 2 | True | 0 | ROZPOCET
| VV |  | 1,8*1,92 "dle položky bourání šachet |  | 3.456 | [13 empty] | VV | 2 | 2 | True | 0 | ROZPOCET
| VV |  | Součet |  | 95.578 | [13 empty] | VV | 2 | 4 | True | 1 | ROZPOCET
| D | 998 | Přesun hmot |  |  |  | 0 | [5 empty] | 7.1249 |  | 0 |  | 0 | 1 | D | 1 |  |  |  | ROZPOCET | [6 empty] | 0
92 | K | 998273102 | Přesun hmot pro trubní vedení hloubené z trub litinových pro vodovody nebo kanalizace v otevřeném výkopu dopravní vzdálenost do 15 m | t | 8.605 |  | 0 | CS ÚRS 2020 01 |  |  | základní | 0.828 | 7.1249 | 0 | 0 | 0 | 0 | 4 | K | 2 |  |  |  | ROZPOCET | 0 | 0 | 0 | 0 | 0 | 1 | 0 | 4 | 1681755586
| D | OST | Ostatní |  |  |  | 0 | [5 empty] | 12.2367 |  | 0.025063 |  | 0 | 4 | D | 0 |  |  |  | ROZPOCET | [6 empty] | 0
94 | K | 89991110.R | Zkouška průchodnosti potrubí do DN 100 | m | 147.43 |  | 0 |  |  |  | základní | 0.083 | 12.2367 | 0.00017 | 0.025063 | 0 | 0 | 262144 | K | 1 |  |  |  | ROZPOCET | 0 | 0 | 0 | 0 | 0 | 1 | 0 | 262144 | 1052682256
95 | K | 9000010.R | Rozbor pitné vody dle vyhl.č.376/200 Sb. | kpl | 1 |  | 0 |  |  |  | základní | 0 | 0 | 0 | 0 | 0 | 0 | 262144 | K | 1 |  |  |  | ROZPOCET | 0 | 0 | 0 | 0 | 0 | 1 | 0 | 262144 | -127009095

## 06 - Vedlejší a ostaní ná...
[9 empty] | >> skryté sloupce << | [9 empty] | {5c0f177b-719b-4057-888c-9eb575b431f6}
2
| KRYCÍ LIST SOUPISU PRACÍ | [8 empty] | v --- níže se nacházejí doplnkové a pomocné údaje k sestavám --- v | [8 empty] | False
Stavba:
Kosmonosy, obnova vodovodu a kanalizace - 3. etapa
Objekt:
06 - Vedlejší a ostaní náklady
| KSO: |  |  |  |  | CC-CZ:
| Místo: |  | Kosmonosy |  |  | Datum: | 2. 3. 2020
| Zadavatel: |  |  |  |  | IČ:
|  | Vodovody a kanalizace Mladá Boleslav, a.s. |  |  |  | DIČ:
| Zhotovitel: |  |  |  |  | IČ:
|  | bude vybrán na podkladě výběrového řízení |  |  |  | DIČ:
| Projektant: |  |  |  |  | IČ:
|  | Šindlar s.r.o., Na Brně 372/2a, Hradec Králové 6 |  |  |  | DIČ:
| Zpracovatel: |  |  |  |  | IČ:
|  | Ing.Roman Bárta a Ing. Tomáš Konečný |  |  |  | DIČ:
Poznámka:
Soupis prací je sestaven s využitím Cenové soustavy ÚRS. Položky, které pochází z této cenové soustavy, jsou ve sloupci 'Cenová soustava' označeny popisem 'CS ÚRS' a úrovní příslušného kalendářního pololetí. Veškeré další informace vymezující popis a podmínky použití těchto položek z Cenové soustavy, které nejsou uvedeny přímo v soupisu prací, jsou neomezeně dálkově k dispozici na www.cs-urs.cz, sekce Cenové a technické podmínky.
| Cena bez DPH | [5 empty] | 0
|  |  | Základ daně |  |  | Sazba daně | Výše daně
| DPH | základní | 0 |  |  | 21% | 0
|  | snížená | 0 |  |  | 15% | 0
|  | zákl. přenesená | 0 |  |  | 21% | 0
|  | sníž. přenesená | 0 |  |  | 15% | 0
|  | nulová | 0 |  |  | 0% | 0
| Cena s DPH |  |  | v | CZK |  | 0
| Projektant |  |  | Zpracovatel
| Datum a podpis: |  | Razítko | Datum a podpis: |  |  | Razítko
| Objednavatel |  |  | Zhotovitel
| Datum a podpis: |  | Razítko | Datum a podpis: |  |  | Razítko
REKAPITULACE ČLENĚNÍ SOUPISU PRACÍ
Stavba:
Kosmonosy, obnova vodovodu a kanalizace - 3. etapa
Objekt:
06 - Vedlejší a ostaní náklady
Místo: |  |  | Kosmonosy |  |  | Datum: | 2. 3. 2020
Zadavatel: |  |  | Vodovody a kanalizace Mladá Boleslav, a.s. |  |  | Projektant: | Šindlar s.r.o., Na Brně 372/2a, Hradec Králové 6
Zhotovitel: |  |  | bude vybrán na podkladě výběrového řízení |  |  | Zpracovatel: | Ing.Roman Bárta a Ing. Tomáš Konečný
Kód dílu - Popis | [6 empty] | Cena celkem [CZK]
Náklady ze soupisu prací | [6 empty] | 0 | [12 empty] | -1
| OST 1 - Vedlejší náklady | [5 empty] | 0
| O01 - Ostatní | [5 empty] | 0
| VRN - Vedlejší rozpočtové náklady | [5 empty] | 0
| VRN1 - Průzkumné, geodetické a projektové práce | [5 empty] | 0
| VRN2 - Zařízení staveniště | [5 empty] | 0
SOUPIS PRACÍ
Stavba:
Kosmonosy, obnova vodovodu a kanalizace - 3. etapa
Objekt:
06 - Vedlejší a ostaní náklady
Místo: |  |  | Kosmonosy |  |  | Datum: | 2. 3. 2020
Zadavatel: |  |  | Vodovody a kanalizace Mladá Boleslav, a.s. |  |  | Projektant: | Šindlar s.r.o., Na Brně 372/2a, Hradec Králové 6
Zhotovitel: |  |  | bude vybrán na podkladě výběrového řízení |  |  | Zpracovatel: | Ing.Roman Bárta a Ing. Tomáš Konečný
PČ | Typ | Kód | Popis | MJ | Množství | J.cena [CZK] | Cena celkem [CZK] | Cenová soustava |  |  | DPH | J. Nh [h] | Nh celkem [h] | J. hmotnost [t] | Hmotnost celkem [t] | J. suť [t] | Suť Celkem [t]
Náklady soupisu celkem | [12 empty] | #REF! |  | #REF! |  | #REF! |  | D | -1 | [10 empty] | #REF!
| D | OST 1 | Vedlejší náklady | [9 empty] | 0 |  | 0 |  | 0 | 4 | D | 0 |  |  |  | ROZPOCET | [6 empty] | 0
| D | O01 | Ostatní |  |  |  | 0 | [5 empty] | 0 |  | 0 |  | 0 | 4 | D | 1 |  |  |  | ROZPOCET | [6 empty] | 0
1 | K | R042 | Statická hutnící zkouška - provedení akreditovaným subjektem se stanovením modulu přetvárnosti Edef2 a poměru Edef2/Edef1, včetně vypracování protokolu | Soub | 8 |  | 0 |  |  |  | základní | 0 | 0 | 0 | 0 | 0 | 0 | 1024 | K | 2 |  |  |  | ROZPOCET | 0 | 0 | 0 | 0 | 0 | 1 | 0 | 1024 | -1729883525
| VV |  | odebrání vzorku zeminy - 2 z každého SO | [15 empty] | VV | 2 | 1 | True | 0 | ROZPOCET
| VV |  | provedení zkoušky zhutnitelnosti dle ČSN 72 1015 (Laboratorní zkouška zhutnitelnosti) | [15 empty] | VV | 2 | 1 | True | 0 | ROZPOCET
2 | K | R044 | Zdokumentování stávajícího stavu okolních staveb | Soub | 1 |  | 0 |  |  |  | základní | 0 | 0 | 0 | 0 | 0 | 0 | 1024 | K | 2 |  |  |  | ROZPOCET | 0 | 0 | 0 | 0 | 0 | 1 | 0 | 1024 | 345571294
| VV |  | Pasport dotčených budov, plotů a přístupových tras | [15 empty] | VV | 2 | 1 | True | 0 | ROZPOCET
| VV |  | včetně pořízení fotodokumentace, zhodnocení stavu okolních staveb, vyspecifikování poruch a předání výsledků investorovi | [15 empty] | VV | 2 | 1 | True | 0 | ROZPOCET
| D | VRN | Vedlejší rozpočtové náklady | [9 empty] | #REF! |  | #REF! |  | #REF! | 5 | D | 0 |  |  |  | ROZPOCET | [6 empty] | #REF!
| D | VRN1 | Průzkumné, geodetické a projektové práce |  |  |  | 0 | [5 empty] | 0 |  | 0 |  | 0 | 5 | D | 1 |  |  |  | ROZPOCET | [6 empty] | 0
3 | K | 011314000 | Spolupráce při záchranném archeologickém dohledu | Soub | 1 |  | 0 | CS ÚRS 2018 01 |  |  | základní | 0 | 0 | 0 | 0 | 0 | 0 | 1024 | K | 2 |  |  |  | ROZPOCET | 0 | 0 | 0 | 0 | 0 | 1 | 0 | 1024 | -100339355
4 | K | 011503000 | Geometriký plán pro zřízení služebnosti inženýrské sítě - Bradlecká, Sadová, Budovatelská | kpl | 1 |  | 0 | CS ÚRS 2018 01 |  |  | základní | 0 | 0 | 0 | 0 | 0 | 0 | 1024 | K | 2 |  |  |  | ROZPOCET | 0 | 0 | 0 | 0 | 0 | 1 | 0 | 1024 | -2100449364
5 | K | 011503000R | Sondy pro identifikaci podzemního zařízení | kpl | 8 |  | 0 | CS ÚRS 2018 01 |  |  | základní | 0 | 0 | 0 | 0 | 0 | 0 | 1024 | K | 2 |  |  |  | ROZPOCET | 0 | 0 | 0 | 0 | 0 | 1 | 0 | 1024 | -2097749010
6 | K | 012103000 | Vytyčení stavby ( všech stavebních objektů ) oprávněným geodetem včetně vypracování zprávy, ochrana geodetických bodů před poškozením | Soub | 1 |  | 0 | CS ÚRS 2018 01 |  |  | základní | 0 | 0 | 0 | 0 | 0 | 0 | 1024 | K | 2 |  |  |  | ROZPOCET | 0 | 0 | 0 | 0 | 0 | 1 | 0 | 1024 | 1354610333
| VV |  | vytyčení stavby včetně ochrany geodetických bodů před poškozením | [15 empty] | VV | 2 | 1 | True | 0 | ROZPOCET
7 | K | 012103000-R | Vytyčení podzemních zařízení, rizika a zvláštní opatření | Soub | 1 |  | 0 |  |  |  | základní | 0 | 0 | 0 | 0 | 0 | 0 | 1024 | K | 2 |  |  |  | ROZPOCET | 0 | 0 | 0 | 0 | 0 | 1 | 0 | 1024 | 217437002
| VV |  | vytyčení stávajících inženýrských sítí | [15 empty] | VV | 2 | 1 | True | 0 | ROZPOCET
8 | K | 012203000 | Dokumentace geodetického zaměření stavby. Průběžné zaměřování a odesílání zpracovaných výkresů objednateli k posouzení, závěrečné zpracování dokumentace geodetického zaměření stavby dle standartizovaných požadavků objednatele | Soub | 1 |  | 0 | CS ÚRS 2018 01 |  |  | základní | 0 | 0 | 0 | 0 | 0 | 0 | 1024 | K | 2 |  |  |  | ROZPOCET | 0 | 0 | 0 | 0 | 0 | 1 | 0 | 1024 | 651841182
| VV |  | Zaměření stavby | [15 empty] | VV | 2 | 1 | True | 0 | ROZPOCET
| VV |  | Zaměření potrubí bude provedeno vždy před zásypem rýhy | [15 empty] | VV | 2 | 1 | True | 0 | ROZPOCET
| VV |  | 1 |  | 1 | [13 empty] | VV | 2 | 2 | True | 1 | ROZPOCET
9 | K | 013254000 | Dokumentace skutečného provedení stavby | Soub | 1 |  | 0 | CS ÚRS 2018 01 |  |  | základní | 0 | 0 | 0 | 0 | 0 | 0 | 1024 | K | 2 |  |  |  | ROZPOCET | 0 | 0 | 0 | 0 | 0 | 1 | 0 | 1024 | 161061850
| VV |  | Zpracování a předání dokumentace skutečného provedení stavby | [15 empty] | VV | 2 | 1 | True | 0 | ROZPOCET
| VV |  | (3 paré + 1 v elektronické formě) objednateli | [15 empty] | VV | 2 | 1 | True | 0 | ROZPOCET
| VV |  | Kompletní DSPS zpracovaná dle Vyhl. č. 499/2006 Sb. v platném zněmí | [15 empty] | VV | 2 | 1 | True | 0 | ROZPOCET
| VV |  | o dokumentaci staveb | [15 empty] | VV | 2 | 1 | True | 0 | ROZPOCET
| D | VRN2 | Zařízení staveniště |  |  |  | 0 | [5 empty] | 0 |  | 0 |  | 0 | 5 | D | 1 |  |  |  | ROZPOCET | [6 empty] | 0
10 | K | 030001000 | Základní rozdělení průvodních činností a nákladů zařízení staveniště | Soub | 1 |  | 0 | CS ÚRS 2018 01 |  |  | základní | 0 | 0 | 0 | 0 | 0 | 0 | 1024 | K | 2 |  |  |  | ROZPOCET | 0 | 0 | 0 | 0 | 0 | 1 | 0 | 1024 | 881023746
| VV |  | Rozebrání, bourání a odvoz zařízení staveniště | [15 empty] | VV | 2 | 1 | True | 0 | ROZPOCET
| VV |  | Úprava terénu po zrušení zařízení staveniště | [15 empty] | VV | 2 | 1 | True | 0 | ROZPOCET
| VV |  | oplocení zařízení staveniště plotem min. výšky 1,8 m | [15 empty] | VV | 2 | 1 | True | 0 | ROZPOCET
| VV |  | oplocení skládek materiálu a vytěžené zeminy plotem min. výšky 1,8 m | [15 empty] | VV | 2 | 1 | True | 0 | ROZPOCET
| VV |  | oplocení staveniště na zastavěném území plotem min. výšky 1,8 m | [15 empty] | VV | 2 | 1 | True | 0 | ROZPOCET
| VV |  | bezpečnostní osvětlení na ohrazení staveniště sousedícím s komunikacemi pro pěší a vozidla (v rozích a na každých 15 m plotu | [15 empty] | VV | 2 | 1 | True | 0 | ROZPOCET
| VV |  | bezpečnostní značení na staveništi (tabulky se zákazy vstupu, označení staveniště, vedení náhradních tras pro pěší | [15 empty] | VV | 2 | 1 | True | 0 | ROZPOCET
11 | K | 034403000R | Dopravně inženýrské opatření ( DIO ) – zpracování návrhů, projednání s dotčenými orgány státní správy, realizace | Soub | 1 |  | 0 |  |  |  | základní | 0 | 0 | 0 | 0 | 0 | 0 | 1024 | K | 2 |  |  |  | ROZPOCET | 0 | 0 | 0 | 0 | 0 | 1 | 0 | 1024 | -1545384822
| VV |  | Dopravně inženýrské opatření | [15 empty] | VV | 2 | 1 | True | 0 | ROZPOCET
| VV |  | zřízení, údržba, přemístění a odstranění | [15 empty] | VV | 2 | 1 | True | 0 | ROZPOCET
| VV |  | dopravního značení k dopravním omezením | [15 empty] | VV | 2 | 1 | True | 0 | ROZPOCET
| VV |  | podle předpisů o pozemních komunikacích, | [15 empty] | VV | 2 | 1 | True | 0 | ROZPOCET
12 | K | 034503000 | Osazení informačních panelů ( dodávka panelů objednatel ) | Soub | 1 |  | 0 | CS ÚRS 2018 01 |  |  | základní | 0 | 0 | 0 | 0 | 0 | 0 | 1024 | K | 2 |  |  |  | ROZPOCET | 0 | 0 | 0 | 0 | 0 | 1 | 0 | 1024 | -637068203
| VV |  | Zajištění umístění štítku o povolení stavby a stejnopisu oznámení | [15 empty] | VV | 2 | 1 | True | 0 | ROZPOCET
| VV |  | o zahájení prací oblastnímu inspektorátu práce na viditelném místě | [15 empty] | VV | 2 | 1 | True | 0 | ROZPOCET
| VV |  | u vstupu na staveniště | [15 empty] | VV | 2 | 1 | True | 0 | ROZPOCET
13 | K | 034703000 | Zajištění výkopů a překopů oplocením, lávky přes výkopy | Soub | 1 |  | 0 | CS ÚRS 2018 01 |  |  | základní | 0 | 0 | 0 | 0 | 0 | 0 | 1024 | K | 2 |  |  |  | ROZPOCET | 0 | 0 | 0 | 0 | 0 | 1 | 0 | 1024 | 1354224879
14 | K | 073002000 | Fotofokumentace v průběhu provádění díla | Soub | 1 |  | 0 | CS ÚRS 2018 01 |  |  | základní | 0 | 0 | 0 | 0 | 0 | 0 | 1024 | K | 2 |  |  |  | ROZPOCET | 0 | 0 | 0 | 0 | 0 | 1 | 0 | 1024 | -822676198
| VV |  | Během stavby bude pořizováná podrobná fotodokumentace postupujících prací | [15 empty] | VV | 2 | 1 | True | 0 | ROZPOCET
| VV |  | po dokončení stavby předá dodavatel fotodokumentaci vypálenou na DVD | [15 empty] | VV | 2 | 1 | True | 0 | ROZPOCET