## Rekapitulace stavby
Export Komplet | [27 empty] | 2.0 | ZAMOK |  |  |  |  | False | False | {19d29add-cd07-42c6-8b95-2f926443b0e0}
[33 empty] | 0,01 | 21
[33 empty] | 0,01 | 15
|  | REKAPITULACE STAVBY | [17 empty] | v --- níže se nacházejí doplnkové a pomocné údaje k sestavám --- v | [11 empty] | Návod na vyplnění | 0,001
|  | Kód: |  |  |  |  | 2340 | [24 empty] | Měnit lze pouze buňky se žlutým podbarvením! 1) na prvním listu Rekapitulace stavby vyplňte v sestavě a) Souhrnný list - údaje o Uchazeči (přenesou se do ostatních sestav i v jiných listech) b) Rekapitulace objektů - potřebné Ostatní náklady 2) na vybraných listech vyplňte v sestavě a) Krycí list - údaje o Uchazeči, pokud se liší od údajů o Uchazeči na Souhrnném listu (údaje se přenesou do ostatních sestav v daném listu) b) Rekapitulace rozpočtu - potřebné Ostatní náklady c) Celkové náklady za stavbu - ceny u položek - množství, pokud má žluté podbarvení - a v případě potřeby poznámku (ta je ve skrytém sloupci) | 0,01
|  | Stavba: |  |  |  |  | Benátky nad Jizerou Komenského, V Koreji, obnova vodovodu a kanalizace | [25 empty] | 0,01
|  | KSO: |  |  |  |  | 827 | [8 empty] | CC-CZ: |  | 222 | [14 empty] | 0,01
|  | Místo: |  |  |  |  | Benátky nad Jizerou | [8 empty] | Datum: |  | 27. 11. 2023 | [14 empty] | 0,01
|  | CZ-CPV: |  |  |  |  | 45232000-2 | [8 empty] | CZ-CPA: |  | 42.21.12 | [14 empty] | 0,01
|  | Zadavatel: | [13 empty] | IČ: |  | 46356983 | [14 empty] | 0,01
|  |  | Vodovody a kanalizace Mladá Boleslav, a.s. | [12 empty] | DIČ: |  | CZ46356983 | [14 empty] | 0,01
0,01
|  | Uchazeč: | [13 empty] | IČ: |  | Vyplň údaj | [14 empty] | 0,01
|  |  | Vyplň údaj | [12 empty] | DIČ: |  | Vyplň údaj | [14 empty] | 0,01
False
|  | Projektant: | [13 empty] | IČ: |  | 49297945 | [14 empty] | False
|  |  | Ing. Petr Čepický | [12 empty] | DIČ: |  | CZ7003153432 | [14 empty] | True
0,01
|  | Zpracovatel: | [13 empty] | IČ: |  | 49297945 | [14 empty] | 0,01
|  |  | Ing. Petr Čepický | [12 empty] | DIČ: |  | CZ7003153432 | [14 empty] | True
Poznámka:
|  | Cena bez DPH | [13 empty] | 0
[8 empty] | Sazba daně |  |  | Základ daně |  |  |  |  | Výše daně
|  | DPH |  | základní |  |  |  | 21% |  |  | 0 |  |  |  |  | 0
|  |  |  | snížená |  |  |  | 15% |  |  | 0 |  |  |  |  | 0
|  |  |  | zákl. přenesená |  |  |  | 21% |  |  | 0 |  |  |  |  | 0
|  |  |  | sníž. přenesená |  |  |  | 15% |  |  | 0 |  |  |  |  | 0
|  |  |  | nulová |  |  |  | 0% |  |  | 0 |  |  |  |  | 0
|  | Cena s DPH | [6 empty] | v |  |  | CZK |  |  |  | 0
|  | Projektant | [11 empty] | Zpracovatel
|  | Datum a podpis: | [7 empty] | Razítko |  |  |  | Datum a podpis: |  |  | Razítko
|  | Objednavatel | [11 empty] | Uchazeč
|  | Datum a podpis: | [7 empty] | Razítko |  |  |  | Datum a podpis: |  |  | Razítko
REKAPITULACE OBJEKTŮ STAVBY A SOUPISŮ PRACÍ
| Kód: | [6 empty] | 2340
| Stavba: | [6 empty] | Benátky nad Jizerou Komenského, V Koreji, obnova vodovodu a kanalizace
| Místo: | [6 empty] | Benátky nad Jizerou | [6 empty] | Datum: |  | 27. 11. 2023
| Zadavatel: | [6 empty] | Vodovody a kanalizace Mladá Boleslav, a.s. | [6 empty] | Projektant: |  | Ing. Petr Čepický |  |  | Informatívní údaje z listů zakázek
| Uchazeč: | [13 empty] | Zpracovatel: |  | Ing. Petr Čepický
| Kód |  |  |  | Popis | [7 empty] | Cena bez DPH [CZK] |  |  |  |  | Cena s DPH [CZK] | Typ | z toho Ostat. náklady [CZK] | DPH [CZK] | Normohodiny [h] | DPH základní [CZK] | DPH snížená [CZK] | DPH základní přenesená [CZK] | DPH snížená přenesená [CZK] | Základna DPH základní | Základna DPH snížená | Základna DPH zákl. přenesená | Základna DPH sníž. přenesená | Základna DPH nulová
| Náklady z rozpočtů | [11 empty] | 0 |  |  |  |  | 0 |  | 0 | 0 | 0 | 0 | 0 | 0 | 0 | 0 | 0 | 0 | 0 | 0 |  | D | 0 | ###NOIMPORT### | IMPORT | {19d29add-cd07-42c6-8b95-2f926443b0e0} | {00000000-0000-0000-0000-000000000000} | 827
|  | 2340-1 |  |  |  | IO 01.1 - Vodovod ul. Komenského | [6 empty] | 0 |  |  |  |  | 0 | ING | 0 | 0 | 0 | 0 | 0 | 0 | 0 | 0 | 0 | 0 | 0 | 0 |  | D | 1 |  | IMPORT | {ee31a5e4-328c-41f2-9218-60f02db6a970} | {19d29add-cd07-42c6-8b95-2f926443b0e0} | 827 13 32 | 2
/ |  |  | 2340-1 |  |  |  | IO 01.1 - Vodovod ul. Komenského | [5 empty] | 0 |  |  |  |  | 0 | Soupis | 0 | 0 | 0 | 0 | 0 | 0 | 0 | 0 | 0 | 0 | 0 | 0 |  |  | 2 | ###NOINSERT### | IMPORT | {ee31a5e4-328c-41f2-9218-60f02db6a970} | {19d29add-cd07-42c6-8b95-2f926443b0e0} | 827 13 32 | 2
/ |  |  | 2340-1-1 |  |  |  | IO 01.1-Vodovodní přípojky ul. Komenského | [5 empty] | 0 |  |  |  |  | 0 | Soupis | 0 | 0 | 0 | 0 | 0 | 0 | 0 | 0 | 0 | 0 | 0 | 0 |  |  | 2 |  | IMPORT | {9d5746ba-e57e-437c-b672-ca2a917f3364} | {ee31a5e4-328c-41f2-9218-60f02db6a970} | 827 13 32
|  | 2340-2 |  |  |  | IO 01.2 - Výměna uzávěrů ul. V Koreji | [6 empty] | 0 |  |  |  |  | 0 | ING | 0 | 0 | 0 | 0 | 0 | 0 | 0 | 0 | 0 | 0 | 0 | 0 |  | D | 1 |  | IMPORT | {7dca25f5-1f8d-4092-bffd-aa07b7ec8c54} | {19d29add-cd07-42c6-8b95-2f926443b0e0} | 827 13 33 | 2
/ |  |  | 2340-2 |  |  |  | IO 01.2 - Výměna uzávěrů ul. V Koreji | [5 empty] | 0 |  |  |  |  | 0 | Soupis | 0 | 0 | 0 | 0 | 0 | 0 | 0 | 0 | 0 | 0 | 0 | 0 |  |  | 2 | ###NOINSERT### | IMPORT | {7dca25f5-1f8d-4092-bffd-aa07b7ec8c54} | {19d29add-cd07-42c6-8b95-2f926443b0e0} | 827 13 33 | 2
/ |  |  | 2340-2-1 |  |  |  | Vodovodní přípojky ul. V Koreji | [5 empty] | 0 |  |  |  |  | 0 | Soupis | 0 | 0 | 0 | 0 | 0 | 0 | 0 | 0 | 0 | 0 | 0 | 0 |  |  | 2 |  | IMPORT | {d70491ef-d1fb-4eef-bbe0-1684660a0da5} | {7dca25f5-1f8d-4092-bffd-aa07b7ec8c54} | 827 13 33
|  | 2340-3 |  |  |  | IO 02.1 - Bezvýkopová sanace stok ul. Komenského | [6 empty] | 0 |  |  |  |  | 0 | ING | 0 | 0 | 0 | 0 | 0 | 0 | 0 | 0 | 0 | 0 | 0 | 0 |  | D | 1 |  | IMPORT | {5e0a624f-502e-4b35-a3f6-464c0dd9a9ab} | {19d29add-cd07-42c6-8b95-2f926443b0e0} | 827 | 2
/ |  |  | 2340-3 |  |  |  | IO 02.1 - Bezvýkopová sanace stok ul. Komenského | [5 empty] | 0 |  |  |  |  | 0 | Soupis | 0 | 0 | 0 | 0 | 0 | 0 | 0 | 0 | 0 | 0 | 0 | 0 |  |  | 2 | ###NOINSERT### | IMPORT | {5e0a624f-502e-4b35-a3f6-464c0dd9a9ab} | {19d29add-cd07-42c6-8b95-2f926443b0e0} | 827 | 2
/ |  |  | 2340-3-1 |  |  |  | IO 02.1 - Bezvýkopová sanace šachet ul. V Koreji | [5 empty] | 0 |  |  |  |  | 0 | Soupis | 0 | 0 | 0 | 0 | 0 | 0 | 0 | 0 | 0 | 0 | 0 | 0 |  |  | 2 |  | IMPORT | {9718cb32-63d7-4e26-8d58-e7b828f3c7c8} | {5e0a624f-502e-4b35-a3f6-464c0dd9a9ab} | 827
|  |  | 2340-3-2 |  |  |  | IO 02.1 - Bezvýkopová sanace stok ul. V Koreji | [5 empty] | 0 |  |  |  |  | 0 | Soupis | 0 | 0 | 0 | 0 | 0 | 0 | 0 | 0 | 0 | 0 | 0 | 0 |  | D | 2 |  | IMPORT | {48e7c706-05e7-4a43-96d3-5fcb303aa3dd} | {5e0a624f-502e-4b35-a3f6-464c0dd9a9ab} | 827
/ |  |  |  | 2340-3-2 |  |  |  | IO 02.1 - Bezvýkopová sanace stok ul. V Koreji |  |  |  |  | 0 |  |  |  |  | 0 | Soupis | 0 | 0 | 0 | 0 | 0 | 0 | 0 | 0 | 0 | 0 | 0 | 0 |  |  | 3 | ###NOINSERT### | IMPORT | {48e7c706-05e7-4a43-96d3-5fcb303aa3dd} | {5e0a624f-502e-4b35-a3f6-464c0dd9a9ab} | 827
/ |  |  |  | 2340-3-3 |  |  |  | IO 02.1 - Bezvýkopová sanace stok ul. V Koreji-Stoka S2 |  |  |  |  | 0 |  |  |  |  | 0 | Soupis | 0 | 0 | 0 | 0 | 0 | 0 | 0 | 0 | 0 | 0 | 0 | 0 |  |  | 3 |  | IMPORT | {88c40ef2-e1e3-4b80-b2bf-42e501f04919} | {48e7c706-05e7-4a43-96d3-5fcb303aa3dd} | 827
|  | 2340-4 |  |  |  | IO 02.2 - Obnova stoky S1-1, ul. V Koreji | [6 empty] | 0 |  |  |  |  | 0 | ING | 0 | 0 | 0 | 0 | 0 | 0 | 0 | 0 | 0 | 0 | 0 | 0 |  | D | 1 |  | IMPORT | {99ee42f4-8906-4ebe-875b-c964a4960570} | {19d29add-cd07-42c6-8b95-2f926443b0e0} | 827 21 5 | 2
/ |  |  | 2340-4 |  |  |  | IO 02.2 - Obnova stoky S1-1, ul. V Koreji | [5 empty] | 0 |  |  |  |  | 0 | Soupis | 0 | 0 | 0 | 0 | 0 | 0 | 0 | 0 | 0 | 0 | 0 | 0 |  |  | 2 | ###NOINSERT### | IMPORT | {99ee42f4-8906-4ebe-875b-c964a4960570} | {19d29add-cd07-42c6-8b95-2f926443b0e0} | 827 21 5 | 2
/ |  |  | 2340-4-1 |  |  |  | IO 02.2-Kanalizační přípojky ul. V Koreji | [5 empty] | 0 |  |  |  |  | 0 | Soupis | 0 | 0 | 0 | 0 | 0 | 0 | 0 | 0 | 0 | 0 | 0 | 0 |  |  | 2 |  | IMPORT | {b7779dba-8261-44a5-b61a-267f28cb43a7} | {99ee42f4-8906-4ebe-875b-c964a4960570} | 827 21 5

## 2340-1 - IO 01.1 - Vodovo...
[18 empty] | {ee31a5e4-328c-41f2-9218-60f02db6a970} | [5 empty] | DEL80A_Ž1 | 322,63 | 2
[18 empty] | 2 | [5 empty] | DEL32_Ž1 | 22 | 2
| KRYCÍ LIST SOUPISU PRACÍ | [7 empty] | v --- níže se nacházejí doplnkové a pomocné údaje k sestavám --- v | [8 empty] | False | [5 empty] | DEL32_CE | 22 | 2
[24 empty] | KUB80A_Ž1 | 490,2 | 2
| Stavba: | [22 empty] | PRUMHL80_A | 1,899 | 2
|  | Benátky nad Jizerou Komenského, V Koreji, obnova vodovodu a kanalizace | [21 empty] | DEL80_Ž1 | 19 | 2
| Objekt: | [22 empty] | DEL80_CE | 341,63 | 2
|  | 2340-1 - IO 01.1 - Vodovod ul. Komenského | [21 empty] | KUB80_CE | 519,065 | 2
[24 empty] | KUB32_CE | 33,422 | 2
| KSO: |  | 827 13 32 |  |  | CC-CZ: | 22221 | [16 empty] | ODSTRPODK_Ž1 | 361,57 | 2
| Místo: |  | Benátky nad Jizerou |  |  | Datum: | 27. 11. 2023 | [16 empty] | ODSTRRÝH_Ž1 | 361,57 | 2
| CZ-CPV: |  | 45231300-8 |  |  | CZ-CPA: | 42.21.12 | [16 empty] | ODSTRZÁM_Ž1 | 993,43 | 2
| Zadavatel: |  |  |  |  | IČ: | 46356983 | [16 empty] | OBRUBSIL_ZPĚT | 3,6 | 2
|  | Vodovody a kanalizace Mladá Boleslav, a.s. |  |  |  | DIČ: | CZ46356983 | [16 empty] | ZAJPOTR200 | 16 | 2
[24 empty] | ZAJKAB3 | 4 | 2
| Uchazeč: |  |  |  |  | IČ: | Vyplň údaj | [16 empty] | VYKOP_Z | 530,038 | 2
|  | Vyplň údaj |  |  |  | DIČ: | Vyplň údaj | [16 empty] | VYKOP_N | 0 | 2
[24 empty] | VYKOP_CE | 530,038 | 2
| Projektant: |  |  |  |  | IČ: | 49297945 | [16 empty] | VYKOP3 | 265,019 | 2
|  | Ing. Petr Čepický |  |  |  | DIČ: | CZ7003153432 | [16 empty] | VYKOP4 | 265,019 | 2
[24 empty] | PAŽCELK4_12 | 1390,942 | 2
| Zpracovatel: |  |  |  |  | IČ: | 49297945 | [16 empty] | VYTLAČ_Z | 145,445 | 2
|  | Ing. Petr Čepický |  |  |  | DIČ: | CZ7003153432 | [16 empty] | VYTLAČ_N | 0 | 2
[24 empty] | ODVOZ13 | 265,019 | 2
| Poznámka: | [22 empty] | ODVOZ45 | 265,019 | 2
[24 empty] | ODVOZ_CE | 530,038 | 2
[24 empty] | ZASYP_Z | 391,105 | 2
[24 empty] | OBSYP_CE | 98,652 | 2
| Cena bez DPH | [5 empty] | 0 | [16 empty] | POSTŘIK_SPOJ | 1355 | 2
[24 empty] | TĚSSPAR_Ž1 | 354,2 | 2
|  |  | Základ daně |  |  | Sazba daně | Výše daně | [16 empty] | SUŤ_ŠTĚRK_T | 271,178 | 2
| DPH | základní | 0 |  |  | 21% | 0 | [16 empty] | SUŤ_ŽIVICE_T | 280,567 | 2
|  | snížená | 0 |  |  | 15% | 0 | [16 empty] | SUŤ_SYP | 551,745 | 2
|  | zákl. přenesená | 0 |  |  | 21% | 0 | [16 empty] | SUŤ_ŽBETON_T | 4,274 | 2
|  | sníž. přenesená | 0 |  |  | 15% | 0 | [16 empty] | BOUR_AŠ_CE | 2,137 | 2
|  | nulová | 0 |  |  | 0% | 0 | [16 empty] | VYTLAČ_AŠ_CE | 6,512 | 2
[24 empty] | DEL100_Ž1 | 2,6 | 2
| Cena s DPH |  |  | v | CZK |  | 0 | [16 empty] | DEL100_CE | 2,6 | 2
[24 empty] | KUB100_Ž1 | 4,444 | 2
[24 empty] | PŘESUN_HMT | 9,259 | 2
[24 empty] | BOUR_POKL_LIT | 1 | 2
[24 empty] | BOUR_POTR60 | 139,99 | 2
[24 empty] | BOUR_Š80 | 3 | 2
[24 empty] | BOUR_Š_Š80 | 1 | 2
[24 empty] | SUŤ_POTR_T | 6,33 | 2
| Projektant |  |  | Zpracovatel
| Datum a podpis: |  | Razítko | Datum a podpis: |  |  | Razítko
| Objednavatel |  |  | Uchazeč
| Datum a podpis: |  | Razítko | Datum a podpis: |  |  | Razítko
REKAPITULACE ČLENĚNÍ SOUPISU PRACÍ
Stavba:
Benátky nad Jizerou Komenského, V Koreji, obnova vodovodu a kanalizace
Objekt:
2340-1 - IO 01.1 - Vodovod ul. Komenského
Místo: |  |  | Benátky nad Jizerou |  |  | Datum: | 27. 11. 2023
Zadavatel: |  |  | Vodovody a kanalizace Mladá Boleslav, a.s. |  |  | Projektant: | Ing. Petr Čepický
Uchazeč: |  |  | Vyplň údaj |  |  | Zpracovatel: | Ing. Petr Čepický
Kód dílu - Popis | [6 empty] | Cena celkem [CZK]
Náklady ze soupisu prací | [6 empty] | 0 | [11 empty] | -1
| HSV - Práce a dodávky HSV | [5 empty] | 0
| 1 - Zemní práce | [5 empty] | 0
| 4 - Vodorovné konstrukce | [5 empty] | 0
| 5 - Komunikace pozemní | [5 empty] | 0
| 8 - Trubní vedení | [5 empty] | 0
| 9 - Ostatní konstrukce a práce, bourání | [5 empty] | 0
| 900 - Ostatní práce a konstrukce | [5 empty] | 0
| 997 - Přesun sutě | [5 empty] | 0
| 998 - Přesun hmot | [5 empty] | 0
| VRN - Vedlejší rozpočtové náklady | [5 empty] | 0
| VRN3 - Zařízení staveniště | [5 empty] | 0
| VRN5 - Finanční náklady | [5 empty] | 0
| VRN9 - Ostatní náklady | [5 empty] | 0
SOUPIS PRACÍ
Stavba:
Benátky nad Jizerou Komenského, V Koreji, obnova vodovodu a kanalizace
Objekt:
2340-1 - IO 01.1 - Vodovod ul. Komenského
Místo: |  |  | Benátky nad Jizerou |  |  | Datum: | 27. 11. 2023
Zadavatel: |  |  | Vodovody a kanalizace Mladá Boleslav, a.s. |  |  | Projektant: | Ing. Petr Čepický
Uchazeč: |  |  | Vyplň údaj |  |  | Zpracovatel: | Ing. Petr Čepický
PČ | Typ | Kód | Popis | MJ | Množství | J.cena [CZK] | Cena celkem [CZK] | Cenová soustava |  | DPH | J. Nh [h] | Nh celkem [h] | J. hmotnost [t] | Hmotnost celkem [t] | J. suť [t] | Suť Celkem [t]
Náklady soupisu celkem | [6 empty] | 0 |  |  |  |  | 0 |  | 1115.8543 |  | 559.1179 |  | D | -1 | [13 empty] | 0
| D | HSV | Práce a dodávky HSV |  |  |  | 0 |  |  |  |  | 0 |  | 1115.8543 |  | 559.1179 | 1 | D | 0 |  |  |  | ROZPOCET | [9 empty] | 0
| D | 1 | Zemní práce |  |  |  | 0 |  |  |  |  | 0 |  | 981.2345 |  | 552.7881 | 1 | D | 1 |  |  |  | ROZPOCET | [9 empty] | 0
1 | K | 113107165 | Odstranění podkladu z kameniva drceného tl přes 400 do 500 mm strojně pl přes 50 do 200 m2 | m2 | 361.57 |  | 0 |  |  | základní |  | 0 | 0 | 0 | 0.75 | 271.1775 | 4 | K | 2 |  |  |  | ROZPOCET |  |  |  | 0 | 0 | 0 | 0 | 0 | 1 | 0 | 4 | 2138788854
| VV | DEL100_Ž1 | "délka DN80 místní komunikace-živice-Ž1, řad C" (2,6) |  | 2.6 | [12 empty] | VV | 2 | 2 | True | 0 | ROZPOCET
| VV | DEL100_CE | Mezisoučet |  | 2.6 | [12 empty] | VV | 2 | 3 | True | 0 | ROZPOCET
| VV | DEL80A_Ž1 | "délka DN80 místní komunikace-živice-Ž1, řad A" (139,99+182,64) |  | 322.63 | [12 empty] | VV | 2 | 2 | True | 0 | ROZPOCET
| VV | DEL80_Ž1 | "délka DN80 místní komunikace-živice-Ž1, řad B, C" (19,0) |  | 19 | [12 empty] | VV | 2 | 2 | True | 0 | ROZPOCET
| VV | DEL80_CE | Mezisoučet |  | 341.63 | [12 empty] | VV | 2 | 3 | True | 0 | ROZPOCET
| VV | DEL32_Ž1 | "délka D32 místní komunikace-živice-Ž1" (20*1,0)+(2*1,0) |  | 22 | [12 empty] | VV | 2 | 2 | True | 0 | ROZPOCET
| VV | DEL32_CE | Mezisoučet |  | 22 | [12 empty] | VV | 2 | 3 | True | 0 | ROZPOCET
| VV | KUB100_Ž1 | "zákl.objem řadu C v místní komunikaci-živice-Ž1" DEL100_Ž1*PRUMHL80_A*0,9 |  | 4.444 | [12 empty] | VV | 2 | 2 | True | 0 | ROZPOCET
| VV | KUB100_CE | Mezisoučet |  | 4.444 | [12 empty] | VV | 2 | 3 | True | 0 | ROZPOCET
| VV | KUB80A_Ž1 | "zákl.objem ze SW pod.prof. DN80 místní komunikace řad A-živice-Ž1" (203,22+286,98) |  | 490.2 | [12 empty] | VV | 2 | 2 | True | 0 | ROZPOCET
| VV | KUB80_Ž1 | "zákl.objem řadu B v místní komunikaci-živice-Ž1" DEL80_Ž1*PRUMHL80_A*0,8 |  | 28.865 | [12 empty] | VV | 2 | 2 | True | 0 | ROZPOCET
| VV | KUB80_CE | Mezisoučet |  | 519.065 | [12 empty] | VV | 2 | 3 | True | 0 | ROZPOCET
| VV | KUB32_Ž1 | "zákl.objem přípojky v místní komunikaci-Ž1" DEL32_Ž1*PRUMHL80_A*0,8 |  | 33.422 | [12 empty] | VV | 2 | 2 | True | 0 | ROZPOCET
| VV | KUB32_CE | Mezisoučet |  | 33.422 | [12 empty] | VV | 2 | 3 | True | 0 | ROZPOCET
| VV | PRUMHL80_A | "průměrná hloubka výk. řadu A" (KUB80A_Ž1/DEL80A_Ž1/0,8) |  | 1.899 | [12 empty] | VV | 2 | 2 | True | 0 | ROZPOCET
| VV |  | Mezisoučet |  | 1.899 | [12 empty] | VV | 2 | 3 | True | 0 | ROZPOCET
| VV | ODSTRPODK_Ž1 | (DEL80_CE+DEL32_Ž1*0,8)+(DEL100_CE*0,9) |  | 361.57 | [12 empty] | VV | 2 | 2 | True | 1 | ROZPOCET
2 | K | 113154255 | Frézování živičného krytu tl 200 mm pruh š přes 0,5 do 1 m pl přes 500 do 1000 m2 s překážkami v trase | m2 | 361.57 |  | 0 |  |  | základní |  | 0 | 0.00022 | 0.079545 | 0.46 | 166.3222 | 4 | K | 2 |  |  |  | ROZPOCET |  |  |  | 0 | 0 | 0 | 0 | 0 | 1 | 0 | 4 | -825012870
| VV | ODSTRRÝH_Ž1 | ODSTRPODK_Ž1 |  | 361.57 | [12 empty] | VV | 2 | 2 | True | 1 | ROZPOCET
3 | K | 113154263 | Frézování živičného krytu tl 50 mm pruh š přes 1 do 2 m pl přes 500 do 1000 m2 s překážkami v trase | m2 | 993.43 |  | 0 |  |  | základní |  | 0 | 9e-05 | 0.089409 | 0.115 | 114.2445 | 4 | K | 2 |  |  |  | ROZPOCET |  |  |  | 0 | 0 | 0 | 0 | 0 | 1 | 0 | 4 | -1168600881
| VV | ODSTRZÁM_Ž1 | "frézování vyznačené obrusné vrstvy včetně zámků 100% VAKMB z celkových 100%" ((1355,0)*1,0)-ODSTRRÝH_Ž1 |  | 993.43 | [12 empty] | VV | 2 | 2 | True | 1 | ROZPOCET
4 | K | 113201112 | Vytrhání obrub silničních ležatých | m | 3.6 |  | 0 |  |  | základní |  | 0 | 0 | 0 | 0.29 | 1.044 | 4 | K | 2 |  |  |  | ROZPOCET |  |  |  | 0 | 0 | 0 | 0 | 0 | 1 | 0 | 4 | 1296051063
| VV | OBRUBSIL_ZPĚT | 2*(0,8+2*0,5) |  | 3.6 | [12 empty] | VV | 2 | 2 | True | 1 | ROZPOCET
5 | K | 115101201 | Čerpání vody na dopravní výšku do 10 m průměrný přítok do 500 l/min | hod | 227.753 |  | 0 |  |  | základní |  | 0 | 3e-05 | 0.0068326 | 0 | 0 | 4 | K | 2 |  |  |  | ROZPOCET |  |  |  | 0 | 0 | 0 | 0 | 0 | 1 | 0 | 4 | -1044744632
| VV |  | "průměrná rychlost pokládky 12m/den" (DEL80_CE)/12*8 |  | 227.753 | [12 empty] | VV | 2 | 2 | True | 1 | ROZPOCET
6 | K | 115101301 | Pohotovost čerpací soupravy pro dopravní výšku do 10 m přítok do 500 l/min | den | 28.469 |  | 0 |  |  | základní |  | 0 | 0 | 0 | 0 | 0 | 4 | K | 2 |  |  |  | ROZPOCET |  |  |  | 0 | 0 | 0 | 0 | 0 | 1 | 0 | 4 | 1584655612
| VV |  | "průměrná rychlost pokládky 12m/den" (DEL80_CE)/12 |  | 28.469 | [12 empty] | VV | 2 | 2 | True | 1 | ROZPOCET
7 | K | 119001405 | Dočasné zajištění potrubí z PE DN do 200 mm | m | 16 |  | 0 |  |  | základní |  | 0 | 0.0369 | 0.5904 | 0 | 0 | 4 | K | 2 |  |  |  | ROZPOCET |  |  |  | 0 | 0 | 0 | 0 | 0 | 1 | 0 | 4 | 868777100
| VV | ZAJPOTR200 | (20*0,8) |  | 16 | [12 empty] | VV | 2 | 2 | True | 1 | ROZPOCET
8 | K | 119001421 | Dočasné zajištění kabelů a kabelových tratí ze 3 volně ložených kabelů | m | 4 |  | 0 |  |  | základní |  | 0 | 0.0369 | 0.1476 | 0 | 0 | 4 | K | 2 |  |  |  | ROZPOCET |  |  |  | 0 | 0 | 0 | 0 | 0 | 1 | 0 | 4 | -323222881
| VV | ZAJKAB3 | 5*0,8 |  | 4 | [12 empty] | VV | 2 | 2 | True | 1 | ROZPOCET
9 | K | 132254205 | Hloubení zapažených rýh š do 2000 mm v hornině třídy těžitelnosti I skupiny 3 objem do 1000 m3 | m3 | 265.019 |  | 0 |  |  | základní |  | 0 | 0 | 0 | 0 | 0 | 4 | K | 2 |  |  |  | ROZPOCET |  |  |  | 0 | 0 | 0 | 0 | 0 | 1 | 0 | 4 | -122698045
| VV | VYKOP_Z | "výkop m3 v živici-Ž1" ((KUB80_CE+KUB32_CE)-((DEL80_Ž1+DEL32_Ž1)*0,8*0,58))+(KUB100_Ž1-(DEL100_Ž1*0,9*0,58))-VYTLAČ_AŠ_CE |  | 530.038 | [12 empty] | VV | 2 | 2 | True | 0 | ROZPOCET
| VV | VYKOP_N | "výkop v nezpevněném N2, N1" 0 |  | 0 | [12 empty] | VV | 2 | 2 | True | 0 | ROZPOCET
| VV | VYKOP_CE | VYKOP_Z+VYKOP_N |  | 530.038 | [12 empty] | VV | 2 | 2 | True | 0 | ROZPOCET
| VV | VYKOP3 | VYKOP_CE*0,50 |  | 265.019 | [12 empty] | VV | 2 | 2 | True | 1 | ROZPOCET
10 | K | 132354205 | Hloubení zapažených rýh š do 2000 mm v hornině třídy těžitelnosti II skupiny 4 objem do 1000 m3 | m3 | 265.019 |  | 0 |  |  | základní |  | 0 | 0 | 0 | 0 | 0 | 4 | K | 2 |  |  |  | ROZPOCET |  |  |  | 0 | 0 | 0 | 0 | 0 | 1 | 0 | 4 | -1705831921
| VV | VYKOP4 | VYKOP_CE*0,50 |  | 265.019 | [12 empty] | VV | 2 | 2 | True | 1 | ROZPOCET
11 | K | 139001101 | Příplatek za ztížení vykopávky v blízkosti podzemního vedení | m3 | 34.392 |  | 0 |  |  | základní |  | 0 | 0 | 0 | 0 | 0 | 4 | K | 2 |  |  |  | ROZPOCET |  |  |  | 0 | 0 | 0 | 0 | 0 | 1 | 0 | 4 | 876833163
| VV |  | "křížení do DN200" (ZAJPOTR200*(0,5+0,2+0,3)*(0,5+0,2+0,5)) |  | 19.2 | [12 empty] | VV | 2 | 2 | True | 0 | ROZPOCET
| VV |  | "křížení do DN500" ZAJPOTR500*(0,5+0,5+0,3)*(0,5+0,5+0,5) | [14 empty] | VV | 2 | 1 | True | 0 | ROZPOCET
| VV |  | "křížení kabelů" ZAJKAB3*(1,0+1,0)*PRUMHL80_A |  | 15.192 | [12 empty] | VV | 2 | 2 | True | 0 | ROZPOCET
| VV |  | Součet |  | 34.392 | [12 empty] | VV | 2 | 4 | True | 1 | ROZPOCET
12 | K | 139951123 | Bourání kcí v hloubených vykopávkách ze zdiva ze ŽB nebo předpjatého strojně | m3 | 2.137 |  | 0 |  |  | základní |  | 0 | 0 | 0 | 0 | 0 | 4 | K | 2 |  |  |  | ROZPOCET |  |  |  | 0 | 0 | 0 | 0 | 0 | 1 | 0 | 4 | -576451659
| VV | BOURAŠ_STĚNY | "bourání šachty AŠ-stěny celá hloubka" 1*(4,07*0,3*1,60) |  | 1.954 | [12 empty] | VV | 2 | 2 | True | 0 | ROZPOCET
| VV | BOURAŠ_STROP | "bourání šachty AŠ strop" 1*(1,22*0,25-(0,7*0,7*0,25)) |  | 0.183 | [12 empty] | VV | 2 | 2 | True | 0 | ROZPOCET
| VV | BOUR_AŠ_CE | Součet |  | 2.137 | [12 empty] | VV | 2 | 4 | True | 1 | ROZPOCET
13 | K | 151811131 | Osazení pažicího boxu hl výkopu do 4 m š do 1,2 m | m2 | 1390.942 |  | 0 |  |  | základní |  | 0 | 0.00058 | 0.80675 | 0 | 0 | 4 | K | 2 |  |  |  | ROZPOCET |  |  |  | 0 | 0 | 0 | 0 | 0 | 1 | 0 | 4 | 1434937306
| VV | PAŽCELK4_12 | "pažení celkové" ((DEL100_CE+DEL80_CE+DEL32_CE)*PRUMHL80_A*2) |  | 1390.942 | [12 empty] | VV | 2 | 2 | True | 1 | ROZPOCET
14 | K | 151811231 | Odstranění pažicího boxu hl výkopu do 4 m š do 1,2 m | m2 | 1390.942 |  | 0 |  |  | základní |  | 0 | 0 | 0 | 0 | 0 | 4 | K | 2 |  |  |  | ROZPOCET |  |  |  | 0 | 0 | 0 | 0 | 0 | 1 | 0 | 4 | 472326969
| VV |  | PAŽCELK4_12 |  | 1390.942 | [12 empty] | VV | 2 | 2 | True | 1 | ROZPOCET
15 | K | 162751117 | Vodorovné přemístění přes 9 000 do 10000 m výkopku/sypaniny z horniny třídy těžitelnosti I skupiny 1 až 3 | m3 | 265.019 |  | 0 |  |  | základní |  | 0 | 0 | 0 | 0 | 0 | 4 | K | 2 |  |  |  | ROZPOCET |  |  |  | 0 | 0 | 0 | 0 | 0 | 1 | 0 | 4 | -2108361692
| VV |  | "Dodavatel navrhne vzdálenost na skládku podle svých možností" | [14 empty] | VV | 2 | 1 | True | 0 | ROZPOCET
| VV | VYTLAČ_AŠ_CE | "prostor pro zásyp zrušené šachty-AŠ"(4,07*1,60) |  | 6.512 | [12 empty] | VV | 2 | 2 | True | 0 | ROZPOCET
| VV | VYTLAČ_Z | "vytlačený objem L-P-O ve zpevněném" ((DEL32_CE)*0,360)+((DEL80_CE)*0,399)+((DEL100_CE)*0,467) |  | 145.445 | [12 empty] | VV | 2 | 2 | True | 0 | ROZPOCET
| VV | VYTLAČ_N | "vytlačený objem L-P-O v nezpevněném" 0 |  | 0 | [12 empty] | VV | 2 | 2 | True | 0 | ROZPOCET
| VV | ODVOZ13 | (VYKOP_Z+VYTLAČ_N)*((VYKOP3)/VYKOP_CE) |  | 265.019 | [12 empty] | VV | 2 | 2 | True | 1 | ROZPOCET
16 | K | 162751119 | Příplatek k vodorovnému přemístění výkopku/sypaniny z horniny třídy těžitelnosti I skupiny 1 až 3 ZKD 1000 m přes 10000 m | m3 | 5830.418 |  | 0 |  |  | základní |  | 0 | 0 | 0 | 0 | 0 | 4 | K | 2 |  |  |  | ROZPOCET |  |  |  | 0 | 0 | 0 | 0 | 0 | 1 | 0 | 4 | -744542548
| VV |  | "Dodavatel navrhne vzdálenost na skládku podle svých možností" | [14 empty] | VV | 2 | 1 | True | 0 | ROZPOCET
| VV |  | ODVOZ13*22 |  | 5830.418 | [12 empty] | VV | 2 | 2 | True | 1 | ROZPOCET
17 | K | 162751137 | Vodorovné přemístění přes 9 000 do 10000 m výkopku/sypaniny z horniny třídy těžitelnosti II skupiny 4 a 5 | m3 | 265.019 |  | 0 |  |  | základní |  | 0 | 0 | 0 | 0 | 0 | 4 | K | 2 |  |  |  | ROZPOCET |  |  |  | 0 | 0 | 0 | 0 | 0 | 1 | 0 | 4 | 1307511989
| VV |  | "Dodavatel navrhne vzdálenost na skládku podle svých možností" | [14 empty] | VV | 2 | 1 | True | 0 | ROZPOCET
| VV | ODVOZ45 | (VYKOP_Z+VYTLAČ_N)*((VYKOP4)/VYKOP_CE) |  | 265.019 | [12 empty] | VV | 2 | 2 | True | 1 | ROZPOCET
18 | K | 162751139 | Příplatek k vodorovnému přemístění výkopku/sypaniny z horniny třídy těžitelnosti II skupiny 4 a 5 ZKD 1000 m přes 10000 m | m3 | 5830.418 |  | 0 |  |  | základní |  | 0 | 0 | 0 | 0 | 0 | 4 | K | 2 |  |  |  | ROZPOCET |  |  |  | 0 | 0 | 0 | 0 | 0 | 1 | 0 | 4 | -897627900
| VV |  | "Dodavatel navrhne vzdálenost na skládku podle svých možností" | [14 empty] | VV | 2 | 1 | True | 0 | ROZPOCET
| VV |  | ODVOZ45*22 |  | 5830.418 | [12 empty] | VV | 2 | 2 | True | 1 | ROZPOCET
19 | K | 171201221 | Poplatek za uložení na skládce (skládkovné) zeminy a kamení kód odpadu 17 05 04 | t | 1060.076 |  | 0 |  |  | základní |  | 0 | 0 | 0 | 0 | 0 | 4 | K | 2 |  |  |  | ROZPOCET |  |  |  | 0 | 0 | 0 | 0 | 0 | 1 | 0 | 4 | 1377794202
| VV | ODVOZ_CE | (ODVOZ13+ODVOZ45) |  | 530.038 | [12 empty] | VV | 2 | 2 | True | 0 | ROZPOCET
| VV |  | ODVOZ_CE*2,0 |  | 1060.076 | [12 empty] | VV | 2 | 2 | True | 1 | ROZPOCET
20 | K | 174151101 | Zásyp jam, šachet rýh nebo kolem objektů sypaninou se zhutněním | m3 | 391.105 |  | 0 |  |  | základní |  | 0 | 0 | 0 | 0 | 0 | 4 | K | 2 |  |  |  | ROZPOCET |  |  |  | 0 | 0 | 0 | 0 | 0 | 1 | 0 | 4 | -548162658
| VV | ZASYP_Z | "zásyp ve zpev." (VYKOP_Z-VYTLAČ_Z)+VYTLAČ_AŠ_CE |  | 391.105 | [12 empty] | VV | 2 | 2 | True | 0 | ROZPOCET
| VV | ZASYP_N | "zásyp v nezpev" (VYKOP_N-VYTLAČ_N) |  | 0 | [12 empty] | VV | 2 | 2 | True | 0 | ROZPOCET
| VV | ZASYP_CE | Součet |  | 391.105 | [12 empty] | VV | 2 | 4 | True | 1 | ROZPOCET
21 | M | 58331200 | štěrkopísek netříděný | t | 782.21 |  | 0 |  |  | základní |  | 0 | 1 | 782.21 | 0 | 0 | 8 | M | 2 |  |  |  | ROZPOCET |  |  |  | 0 | 0 | 0 | 0 | 0 | 1 | 0 | 4 | 682852791
| VV |  | "Před zahájení stavby objednatel rozhodne o vhodnosti použití výkopku ke zpětnému zásypu výkopů" | [14 empty] | VV | 2 | 1 | True | 0 | ROZPOCET
| VV |  | ZASYP_Z*2,0 |  | 782.21 | [12 empty] | VV | 2 | 2 | True | 1 | ROZPOCET
22 | K | 175151101 | Obsypání potrubí strojně sypaninou bez prohození, uloženou do 3 m | m3 | 98.652 |  | 0 |  |  | základní |  | 0 | 0 | 0 | 0 | 0 | 4 | K | 2 |  |  |  | ROZPOCET |  |  |  | 0 | 0 | 0 | 0 | 0 | 1 | 0 | 4 | -792616921
| VV | OBSYP_CE | (DEL32_CE*0,238)+(DEL80_CE*0,271)+(DEL100_CE*0,321) |  | 98.652 | [12 empty] | VV | 2 | 2 | True | 1 | ROZPOCET
23 | M | 58337310 | štěrkopísek frakce 0/4 | t | 197.304 |  | 0 |  |  | základní |  | 0 | 1 | 197.304 | 0 | 0 | 8 | M | 2 |  |  |  | ROZPOCET |  |  |  | 0 | 0 | 0 | 0 | 0 | 1 | 0 | 4 | 201394277
| VV |  | OBSYP_CE*2,0 |  | 197.304 | [12 empty] | VV | 2 | 2 | True | 1 | ROZPOCET
| D | 4 | Vodorovné konstrukce |  |  |  | 0 |  |  |  |  | 0 |  | 0.046436 |  | 0 | 1 | D | 1 |  |  |  | ROZPOCET | [9 empty] | 0
24 | K | 451572111 | Lože pod potrubí otevřený výkop z kameniva drobného těženého | m3 | 43.987 |  | 0 |  |  | základní |  | 0 | 0 | 0 | 0 | 0 | 4 | K | 2 |  |  |  | ROZPOCET |  |  |  | 0 | 0 | 0 | 0 | 0 | 1 | 0 | 4 | -475130032
| VV | LOŽE_CE | ((DEL32_CE+DEL80_CE)*0,120)+(DEL100_CE*0,135) |  | 43.987 | [12 empty] | VV | 2 | 2 | True | 1 | ROZPOCET
25 | K | 452313171 | Podkladní bloky z betonu prostého bez zvýšených nároků na prostředí tř. C 30/37 otevřený výkop | m3 | 1.113 |  | 0 |  |  | základní |  | 0 | 0 | 0 | 0 | 0 | 4 | K | 2 |  |  |  | ROZPOCET |  |  |  | 0 | 0 | 0 | 0 | 0 | 1 | 0 | 4 | 240173009
| VV |  | "horizontální" (0,19/4*2)+0,03+0,02+(0,45/5*3)+0,11+(0,98/5*3) |  | 1.113 | [12 empty] | VV | 2 | 2 | True | 1 | ROZPOCET
26 | K | 452353101 | Bednění podkladních bloků otevřený výkop | m2 | 7.267 |  | 0 |  |  | základní |  | 0 | 0.00639 | 0.046436 | 0 | 0 | 4 | K | 2 |  |  |  | ROZPOCET |  |  |  | 0 | 0 | 0 | 0 | 0 | 1 | 0 | 4 | 609556602
| VV |  | "TYP1 (2 * 2/3 * švýk +b/2) * h * počet" (2*2/3*0,80+(0,45/2))*0,41*(4-2) |  | 1.059 | [12 empty] | VV | 2 | 2 | True | 0 | ROZPOCET
| VV |  | "TYP1 (2 * 2/3 * švýk +b/2) * h * počet" (2*2/3*0,80+(0,35/2))*0,34*1 |  | 0.422 | [12 empty] | VV | 2 | 2 | True | 0 | ROZPOCET
| VV |  | "TYP1 (2 * 2/3 * švýk +b/2) * h * počet" (2*2/3*0,80+(0,27/2))*0,14*2 |  | 0.336 | [12 empty] | VV | 2 | 2 | True | 0 | ROZPOCET
| VV |  | "TYP2 (2 * 2/3 * švýk +b/2) * h * počet" (2*2/3*0,80+(0,60/2))*0,58*(5-2) |  | 2.378 | [12 empty] | VV | 2 | 2 | True | 0 | ROZPOCET
| VV |  | "TYP2 (2 * 2/3 * švýk +b/2) * h * počet" (2*2/3*0,80+(0,60/2))*0,72*1 |  | 0.984 | [12 empty] | VV | 2 | 2 | True | 0 | ROZPOCET
| VV |  | "TYP 3 - (švýk + švýk ) * h * počet" (0,60+0,60)*0,58*(5-2) |  | 2.088 | [12 empty] | VV | 2 | 2 | True | 0 | ROZPOCET
| VV |  | Součet |  | 7.267 | [12 empty] | VV | 2 | 4 | True | 1 | ROZPOCET
| D | 5 | Komunikace pozemní |  |  |  | 0 |  |  |  |  | 0 |  | 124.7417 |  | 0 | 1 | D | 1 |  |  |  | ROZPOCET | [9 empty] | 0
27 | K | 564751111 | Podklad z kameniva hrubého drceného vel. 32-63 mm plochy přes 100 m2 tl 150 mm | m2 | 361.57 |  | 0 |  |  | základní |  | 0 | 0 | 0 | 0 | 0 | 4 | K | 2 |  |  |  | ROZPOCET |  |  |  | 0 | 0 | 0 | 0 | 0 | 1 | 0 | 4 | -1237012257
| VV | PODKLAD32_63 | "vrstva 150 mm" ODSTRPODK_Ž1 |  | 361.57 | [12 empty] | VV | 2 | 2 | True | 1 | ROZPOCET
28 | K | 564851111 | Podklad ze štěrkodrtě ŠD plochy přes 100 m2 tl 150 mm | m2 | 723.14 |  | 0 |  |  | základní |  | 0 | 0 | 0 | 0 | 0 | 4 | K | 2 |  |  |  | ROZPOCET |  |  |  | 0 | 0 | 0 | 0 | 0 | 1 | 0 | 4 | 982125603
| VV | PODKLAD0_63 | "vrstva 300 mm hutněna 2x po 150 mm" ((ODSTRPODK_Ž1)*2) |  | 723.14 | [12 empty] | VV | 2 | 2 | True | 1 | ROZPOCET
29 | K | 565166102 | Asfaltový beton vrstva podkladní ACP 22 (obalované kamenivo OKH) tl 90 mm š do 1,5 m | m2 | 361.57 |  | 0 |  |  | základní |  | 0 | 0 | 0 | 0 | 0 | 4 | K | 2 |  |  |  | ROZPOCET |  |  |  | 0 | 0 | 0 | 0 | 0 | 1 | 0 | 4 | 223942636
| VV | ACP22_Ž1 | ODSTRRÝH_Ž1 |  | 361.57 | [12 empty] | VV | 2 | 2 | True | 1 | ROZPOCET
30 | K | 566901232 | Vyspravení podkladu po překopech inženýrských sítí plochy přes 15 m2 štěrkodrtí tl. 150 mm | m2 | 361.57 |  | 0 |  |  | základní |  | 0 | 0.345 | 124.7417 | 0 | 0 | 4 | K | 2 |  |  |  | ROZPOCET |  |  |  | 0 | 0 | 0 | 0 | 0 | 1 | 0 | 4 | 1546398119
| VV |  | "provizorní úprava rýhy před pokládkou živice" ODSTRRÝH_Ž1 |  | 361.57 | [12 empty] | VV | 2 | 2 | True | 1 | ROZPOCET
31 | K | 573111112 | Postřik živičný infiltrační s posypem z asfaltu množství 1 kg/m2 | m2 | 361.57 |  | 0 |  |  | základní |  | 0 | 0 | 0 | 0 | 0 | 4 | K | 2 |  |  |  | ROZPOCET |  |  |  | 0 | 0 | 0 | 0 | 0 | 1 | 0 | 4 | 1922094967
| VV | POSTŘIK_INFIL | ODSTRRÝH_Ž1 |  | 361.57 | [12 empty] | VV | 2 | 2 | True | 1 | ROZPOCET
32 | K | 573231111 | Postřik živičný spojovací ze silniční emulze v množství 0,70 kg/m2 | m2 | 1355 |  | 0 |  |  | základní |  | 0 | 0 | 0 | 0 | 0 | 4 | K | 2 |  |  |  | ROZPOCET |  |  |  | 0 | 0 | 0 | 0 | 0 | 1 | 0 | 4 | -1385510521
| VV | POSTŘIK_SPOJ | "100% VAKMB z celkových 100%" (ODSTRRÝH_Ž1+ODSTRZÁM_Ž1) |  | 1355 | [12 empty] | VV | 2 | 2 | True | 1 | ROZPOCET
33 | K | 577134131 | Asfaltový beton vrstva obrusná ACO 11 (ABS) tř. I tl 40 mm š do 3 m z modifikovaného asfaltu | m2 | 1355 |  | 0 |  |  | základní |  | 0 | 0 | 0 | 0 | 0 | 4 | K | 2 |  |  |  | ROZPOCET |  |  |  | 0 | 0 | 0 | 0 | 0 | 1 | 0 | 4 | -1530029780
| VV | ACO11_Ž1 | POSTŘIK_SPOJ |  | 1355 | [12 empty] | VV | 2 | 2 | True | 1 | ROZPOCET
| D | 8 | Trubní vedení |  |  |  | 0 |  |  |  |  | 0 |  | 9.265 |  | 6.3298 | 1 | D | 1 |  |  |  | ROZPOCET | [9 empty] | 0
34 | K | 850311811 | Bourání stávajícího potrubí z trub litinových DN 150 | m | 139.99 |  | 0 |  |  | základní |  | 0 | 0 | 0 | 0.044 | 6.1596 | 4 | K | 2 |  |  |  | ROZPOCET |  |  |  | 0 | 0 | 0 | 0 | 0 | 1 | 0 | 4 | 954004090
| VV | BOUR_POTR60 | "bourání stáv. LT 60; 0-0,139.99" 139,99 |  | 139.99 | [12 empty] | VV | 2 | 2 | True | 1 | ROZPOCET
35 | K | 851241131 | Montáž potrubí z trub litinových hrdlových s integrovaným těsněním otevřený výkop DN 80 | m | 341.63 |  | 0 |  |  | základní |  | 0 | 0 | 0 | 0 | 0 | 4 | K | 2 |  |  |  | ROZPOCET |  |  |  | 0 | 0 | 0 | 0 | 0 | 1 | 0 | 4 | 705394081
| VV |  | DEL80_CE |  | 341.63 | [12 empty] | VV | 2 | 2 | True | 1 | ROZPOCET
36 | M | 55254080 | trouba vodovodní litinová hrdlová hrdlová Zn+Al povlak K9 dl 6m DN 80 | m | 341.63 |  | 0 |  |  | základní |  | 0 | 0.0145 | 4.9536 | 0 | 0 | 8 | M | 2 |  |  |  | ROZPOCET |  |  |  | 0 | 0 | 0 | 0 | 0 | 1 | 0 | 4 | -1695456146
| VV |  | DEL80_CE |  | 341.63 | [12 empty] | VV | 2 | 2 | True | 1 | ROZPOCET
37 | M | 27311020 | kroužek těsnící gumový EPDM TYTON pro vodovodní potrubí DN 80 | kus | 57 |  | 0 |  |  | základní |  | 0 | 0.0001 | 0.0057 | 0 | 0 | 8 | M | 2 |  |  |  | ROZPOCET |  |  |  | 0 | 0 | 0 | 0 | 0 | 1 | 0 | 4 | -991812363
| VV |  | DEL80_CE/6+0,062 |  | 57 | [12 empty] | VV | 2 | 2 | True | 1 | ROZPOCET
38 | K | 851261131 | Montáž potrubí z trub litinových hrdlových s integrovaným těsněním otevřený výkop DN 100 | m | 2.6 |  | 0 |  |  | základní |  | 0 | 0 | 0 | 0 | 0 | 4 | K | 2 |  |  |  | ROZPOCET |  |  |  | 0 | 0 | 0 | 0 | 0 | 1 | 0 | 4 | 1045531052
| VV |  | DEL100_CE |  | 2.6 | [12 empty] | VV | 2 | 2 | True | 1 | ROZPOCET
39 | M | 55254081 | trouba vodovodní litinová hrdlová hrdlová Zn+Al povlak K9 dl 6m DN 100 | m | 2.6 |  | 0 |  |  | základní |  | 0 | 0.0181 | 0.04706 | 0 | 0 | 8 | M | 2 |  |  |  | ROZPOCET |  |  |  | 0 | 0 | 0 | 0 | 0 | 1 | 0 | 4 | 1263685512
| VV |  | DEL100_CE |  | 2.6 | [12 empty] | VV | 2 | 2 | True | 1 | ROZPOCET
40 | M | 27311021 | kroužek těsnící gumový EPDM TYTON pro vodovodní potrubí DN 100 | kus | 1 |  | 0 |  |  | základní |  | 0 | 0.0002 | 0.0002 | 0 | 0 | 8 | M | 2 |  |  |  | ROZPOCET |  |  |  | 0 | 0 | 0 | 0 | 0 | 1 | 0 | 4 | 337363955
| VV |  | DEL100_CE/6+0,567 |  | 1 | [12 empty] | VV | 2 | 2 | True | 1 | ROZPOCET
41 | K | 857241131 | Montáž litinových tvarovek jednoosých hrdlových otevřený výkop s integrovaným těsněním DN 80 | kus | 9 |  | 0 |  |  | základní |  | 0 | 0 | 0 | 0 | 0 | 4 | K | 2 |  |  |  | ROZPOCET |  |  |  | 0 | 0 | 0 | 0 | 0 | 1 | 0 | 4 | -1625893650
42 | M | 55253904 | koleno hrdlové z tvárné litiny,práškový epoxid tl 250µm MMK-kus DN 80-11,25° | kus | 3 |  | 0 |  |  | základní |  | 0 | 0.0065 | 0.0195 | 0 | 0 | 8 | M | 2 |  |  |  | ROZPOCET |  |  |  | 0 | 0 | 0 | 0 | 0 | 1 | 0 | 4 | 687154369
43 | M | 55253928 | koleno hrdlové z tvárné litiny,práškový epoxid tl 250µm MMK-kus DN 80-30° | kus | 1 |  | 0 |  |  | základní |  | 0 | 0.0068 | 0.0068 | 0 | 0 | 8 | M | 2 |  |  |  | ROZPOCET |  |  |  | 0 | 0 | 0 | 0 | 0 | 1 | 0 | 4 | 904045162
44 | M | 55253940 | koleno hrdlové z tvárné litiny,práškový epoxid tl 250µm MMK-kus DN 80-45° | kus | 1 |  | 0 |  |  | základní |  | 0 | 0.0087 | 0.0087 | 0 | 0 | 8 | M | 2 |  |  |  | ROZPOCET |  |  |  | 0 | 0 | 0 | 0 | 0 | 1 | 0 | 4 | 719730453
45 | M | 286709305614.R | spojka přímá WAGA 3007 709305614 d 84-105 DN 80 PN 16 | kus | 2 |  | 0 |  |  | základní |  | 0 | 0.0072 | 0.0144 | 0 | 0 | 8 | M | 2 |  |  |  | ROZPOCET |  |  |  | 0 | 0 | 0 | 0 | 0 | 1 | 0 | 4 | 1084422166
46 | M | 55253646 | přesuvka hrdlová litinová práškový epoxid tl 250µm se šroubovým spojem U-kus DN 80 | kus | 2 |  | 0 |  |  | základní |  | 0 | 0.0078 | 0.0156 | 0 | 0 | 8 | M | 2 |  |  |  | ROZPOCET |  |  |  | 0 | 0 | 0 | 0 | 0 | 1 | 0 | 4 | -267222363
47 | K | 857242122 | Montáž litinových tvarovek jednoosých přírubových otevřený výkop DN 80 | kus | 9 |  | 0 |  |  | základní |  | 0 | 0.00167 | 0.01503 | 0 | 0 | 4 | K | 2 |  |  |  | ROZPOCET |  |  |  | 0 | 0 | 0 | 0 | 0 | 1 | 0 | 4 | -399158258
48 | M | 505008020016 | KOLENO PATNÍ PŘÍRUBOVÉ DLOUHÉ 80 | ks | 2 |  | 0 |  |  | základní |  | 0 | 0.0163 | 0.0326 | 0 | 0 | 8 | M | 2 |  |  |  | ROZPOCET |  |  |  | 0 | 0 | 0 | 0 | 0 | 1 | 0 | 4 | -1079053878
49 | M | 55253489 | tvarovka přírubová litinová s hladkým koncem,práškový epoxid tl 250µm F-kus DN 80 | kus | 4 |  | 0 |  |  | základní |  | 0 | 0.0077 | 0.0308 | 0 | 0 | 8 | M | 2 |  |  |  | ROZPOCET |  |  |  | 0 | 0 | 0 | 0 | 0 | 1 | 0 | 4 | -796774433
50 | M | 55253892 | tvarovka přírubová s hrdlem z tvárné litiny,práškový epoxid tl 250µm EU-kus dl 130mm DN 80 | kus | 1 |  | 0 |  |  | základní |  | 0 | 0.0069 | 0.0069 | 0 | 0 | 8 | M | 2 |  |  |  | ROZPOCET |  |  |  | 0 | 0 | 0 | 0 | 0 | 1 | 0 | 4 | 2139485101
51 | M | 55254011 | koleno přírubové z tvárné litiny,práškový epoxid tl 250µm FFK-kus DN 80- 45° | kus | 2 |  | 0 |  |  | základní |  | 0 | 0.0111 | 0.0222 | 0 | 0 | 8 | M | 2 |  |  |  | ROZPOCET |  |  |  | 0 | 0 | 0 | 0 | 0 | 1 | 0 | 4 | 1108332267
52 | K | 857243131 | Montáž litinových tvarovek odbočných hrdlových otevřený výkop s integrovaným těsněním DN 80 | kus | 2 |  | 0 |  |  | základní |  | 0 | 0 | 0 | 0 | 0 | 4 | K | 2 |  |  |  | ROZPOCET |  |  |  | 0 | 0 | 0 | 0 | 0 | 1 | 0 | 4 | 291888998
53 | M | 55253740 | tvarovka hrdlová s přírubovou odbočkou z tvárné litiny,práškový epoxid tl 250µm MMA-kus DN 80/80 | kus | 2 |  | 0 |  |  | základní |  | 0 | 0.013 | 0.026 | 0 | 0 | 8 | M | 2 |  |  |  | ROZPOCET |  |  |  | 0 | 0 | 0 | 0 | 0 | 1 | 0 | 4 | -1334203705
54 | K | 857244122 | Montáž litinových tvarovek odbočných přírubových otevřený výkop DN 80 | kus | 1 |  | 0 |  |  | základní |  | 0 | 0.00171 | 0.00171 | 0 | 0 | 4 | K | 2 |  |  |  | ROZPOCET |  |  |  | 0 | 0 | 0 | 0 | 0 | 1 | 0 | 4 | -804302244
55 | M | 55253510 | tvarovka přírubová litinová vodovodní s přírubovou odbočkou PN10/40 T-kus DN 80/80 | kus | 1 |  | 0 |  |  | základní |  | 0 | 0.0149 | 0.0149 | 0 | 0 | 8 | M | 2 |  |  |  | ROZPOCET |  |  |  | 0 | 0 | 0 | 0 | 0 | 1 | 0 | 4 | 1780826757
56 | K | 857261131 | Montáž litinových tvarovek jednoosých hrdlových otevřený výkop s integrovaným těsněním DN 100 | kus | 1 |  | 0 |  |  | základní |  | 0 | 0 | 0 | 0 | 0 | 4 | K | 2 |  |  |  | ROZPOCET |  |  |  | 0 | 0 | 0 | 0 | 0 | 1 | 0 | 4 | -1748306822
57 | M | 286709305616.R | spojka přímá WAGA 3007 709305616 d 104-132 DN 100 PN 16 | kus | 1 |  | 0 |  |  | základní |  | 0 | 0.0096 | 0.0096 | 0 | 0 | 8 | M | 2 |  |  |  | ROZPOCET |  |  |  | 0 | 0 | 0 | 0 | 0 | 1 | 0 | 4 | -479980559
58 | K | 857262122 | Montáž litinových tvarovek jednoosých přírubových otevřený výkop DN 100 | kus | 1 |  | 0 |  |  | základní |  | 0 | 0.00167 | 0.00167 | 0 | 0 | 4 | K | 2 |  |  |  | ROZPOCET |  |  |  | 0 | 0 | 0 | 0 | 0 | 1 | 0 | 4 | 1621733372
59 | M | 286709355616.R | spojka s přírubou WAGA 3057 709355616 d 104-132 DN 100 PN 16 | kus | 1 |  | 0 |  |  | základní |  | 0 | 0.0086 | 0.0086 | 0 | 0 | 8 | M | 2 |  |  |  | ROZPOCET |  |  |  | 0 | 0 | 0 | 0 | 0 | 1 | 0 | 4 | 1538697107
60 | K | 857264122 | Montáž litinových tvarovek odbočných přírubových otevřený výkop DN 100 | kus | 1 |  | 0 |  |  | základní |  | 0 | 0.00171 | 0.00171 | 0 | 0 | 4 | K | 2 |  |  |  | ROZPOCET |  |  |  | 0 | 0 | 0 | 0 | 0 | 1 | 0 | 4 | 1789987525
61 | M | 55253515 | tvarovka přírubová litinová s přírubovou odbočkou,práškový epoxid tl 250µm T-kus DN 100/80 | kus | 1 |  | 0 |  |  | základní |  | 0 | 0.0178 | 0.0178 | 0 | 0 | 8 | M | 2 |  |  |  | ROZPOCET |  |  |  | 0 | 0 | 0 | 0 | 0 | 1 | 0 | 4 | -511221802
62 | K | 871161211 | Montáž potrubí z PE100 SDR 11 otevřený výkop svařovaných elektrotvarovkou D 32 x 3,0 mm | m | 22 |  | 0 |  |  | základní |  | 0 | 0 | 0 | 0 | 0 | 4 | K | 2 |  |  |  | ROZPOCET |  |  |  | 0 | 0 | 0 | 0 | 0 | 1 | 0 | 4 | -1943461822
| VV |  | DEL32_CE |  | 22 | [12 empty] | VV | 2 | 2 | True | 1 | ROZPOCET
63 | M | 28613524 | potrubí třívrstvé PE100 RC SDR11 32x3,0 dl 12m | m | 22 |  | 0 |  |  | základní |  | 0 | 0.00028 | 0.00616 | 0 | 0 | 8 | M | 2 |  |  |  | ROZPOCET |  |  |  | 0 | 0 | 0 | 0 | 0 | 1 | 0 | 4 | -2099911906
| VV |  | DEL32_CE |  | 22 | [12 empty] | VV | 2 | 2 | True | 1 | ROZPOCET
64 | K | 877161110 | Montáž elektrokolen 45° na vodovodním potrubí z PE trub d 32 | kus | 44 |  | 0 |  |  | základní |  | 0 | 0 | 0 | 0 | 0 | 4 | K | 2 |  |  |  | ROZPOCET |  |  |  | 0 | 0 | 0 | 0 | 0 | 1 | 0 | 4 | 1766318694
| VV |  | 2*22 |  | 44 | [12 empty] | VV | 2 | 2 | True | 1 | ROZPOCET
65 | M | 286612092.R | elektrokoleno 612092 W45° SDR11 d32 | kus | 44 |  | 0 |  |  | základní |  | 0 | 7e-05 | 0.00308 | 0 | 0 | 8 | M | 2 |  |  |  | ROZPOCET |  |  |  | 0 | 0 | 0 | 0 | 0 | 1 | 0 | 4 | -2133639264
| VV |  | 2*22 |  | 44 | [12 empty] | VV | 2 | 2 | True | 1 | ROZPOCET
66 | K | 877162001 | Montáž svěrných spojek na vodovodním potrubí z trub d 32 | kus | 24 |  | 0 |  |  | základní |  | 0 | 0 | 0 | 0 | 0 | 4 | K | 2 |  |  |  | ROZPOCET |  |  |  | 0 | 0 | 0 | 0 | 0 | 1 | 0 | 4 | -753517754
67 | M | 2.1.100.3432 | Isiflo spojka přímá, speciální rozměr, typ 100, rozměr 34x32 | ks | 21 |  | 0 |  |  | základní |  | 0 | 0.00067 | 0.01407 | 0 | 0 | 8 | M | 2 |  |  |  | ROZPOCET |  |  |  | 0 | 0 | 0 | 0 | 0 | 1 | 0 | 4 | -1191617669
68 | M | 18.1.1.34 | Isiflo dvojvsuvka s vnějším závitem, 18.1, rozměr 3/4” | ks | 1 |  | 0 |  |  | základní |  | 0 | 6e-05 | 6e-05 | 0 | 0 | 8 | M | 2 |  |  |  | ROZPOCET |  |  |  | 0 | 0 | 0 | 0 | 0 | 1 | 0 | 4 | -1379646273
69 | M | 2.1.116.3234 | Isiflo přechodka s vnitřním závitem, typ 116, rozměr 32x3/4” | ks | 1 |  | 0 |  |  | základní |  | 0 | 0.00031 | 0.00031 | 0 | 0 | 8 | M | 2 |  |  |  | ROZPOCET |  |  |  | 0 | 0 | 0 | 0 | 0 | 1 | 0 | 4 | 959547686
70 | M | 2.1.110.2534 | Isiflo přechodka s vnějším závitem, typ 110, rozměr 25x3/4” | ks | 1 |  | 0 |  |  | základní |  | 0 | 0.00018 | 0.00018 | 0 | 0 | 8 | M | 2 |  |  |  | ROZPOCET |  |  |  | 0 | 0 | 0 | 0 | 0 | 1 | 0 | 4 | 1040459966
71 | K | 879171111 | Montáž vodovodní přípojky na potrubí DN 32 | kus | 22 |  | 0 |  |  | základní |  | 0 | 0.00038 | 0.00836 | 0 | 0 | 4 | K | 2 |  |  |  | ROZPOCET |  |  |  | 0 | 0 | 0 | 0 | 0 | 1 | 0 | 4 | 1544725129
72 | K | 891161321 | Montáž vodovodních šoupátek domovní přípojky se závitovými konci PN16 otevřený výkop G 1" | kus | 22 |  | 0 |  |  | základní |  | 0 | 0.00016 | 0.00352 | 0 | 0 | 4 | K | 2 |  |  |  | ROZPOCET |  |  |  | 0 | 0 | 0 | 0 | 0 | 1 | 0 | 4 | 2059141813
73 | M | 5.8.32114 | AVK PROFI-ISI šoupátko 5.8 litinové, přímé, závit - přechodka na PE, připojovací rozměry 32 x 11”-NEOCEŇOVAT DODÁVKU OBJEDNATELE | ks | 22 |  | 0 |  |  | základní |  | 0 | 0.003 | 0.066 | 0 | 0 | 8 | M | 2 |  |  |  | ROZPOCET |  |  |  | 0 | 0 | 0 | 0 | 0 | 1 | 0 | 4 | -320859620
74 | M | 7.7.3.1050 | AVK zemní teleskopická souprava 7.7 , přípojková, rozsah 1,05-1,75 m-NEOCEŇOVAT DODÁVKU OBJEDNATELE | ks | 22 |  | 0 |  |  | základní |  | 0 | 0.005 | 0.11 | 0 | 0 | 8 | M | 2 |  |  |  | ROZPOCET |  |  |  | 0 | 0 | 0 | 0 | 0 | 1 | 0 | 4 | -1359588559
75 | K | 891241112 | Montáž vodovodních šoupátek otevřený výkop DN 80 | kus | 6 |  | 0 |  |  | základní |  | 0 | 0.00162 | 0.00972 | 0 | 0 | 4 | K | 2 |  |  |  | ROZPOCET |  |  |  | 0 | 0 | 0 | 0 | 0 | 1 | 0 | 4 | -1289133584
76 | M | 4227818044.R | šoupě EKOplus přírubové krátké DN 80 PN16-NEOCEŇOVAT DODÁVKU OBJEDNATELE | kus | 6 |  | 0 |  |  | základní |  | 0 | 0.015 | 0.09 | 0 | 0 | 8 | M | 2 |  |  |  | ROZPOCET |  |  |  | 0 | 0 | 0 | 0 | 0 | 1 | 0 | 4 | 1126955435
77 | M | 422122522.R | souprava zemní teleskopická PATENTplus-1,2-1,8 DN 80-NEOCEŇOVAT DODÁVKU OBJEDNATELE | kus | 6 |  | 0 |  |  | základní |  | 0 | 0.006 | 0.036 | 0 | 0 | 8 | M | 2 |  |  |  | ROZPOCET |  |  |  | 0 | 0 | 0 | 0 | 0 | 1 | 0 | 4 | -2031200847
78 | K | 891241811 | Demontáž vodovodních šoupátek otevřený výkop DN 80 | kus | 3 |  | 0 |  |  | základní |  | 0 | 0 | 0 | 0.0173 | 0.0519 | 4 | K | 2 |  |  |  | ROZPOCET |  |  |  | 0 | 0 | 0 | 0 | 0 | 1 | 0 | 4 | -284639911
| VV | BOUR_Š80 | 3 |  | 3 | [12 empty] | VV | 2 | 2 | True | 1 | ROZPOCET
79 | K | 891241821 | Demontáž vodovodních šoupátek s ručním kolečkem v šachtách DN 80 | kus | 1 |  | 0 |  |  | základní |  | 0 | 0 | 0 | 0.0183 | 0.0183 | 4 | K | 2 |  |  |  | ROZPOCET |  |  |  | 0 | 0 | 0 | 0 | 0 | 1 | 0 | 4 | -685925654
| VV | BOUR_Š_Š80 | 1 |  | 1 | [12 empty] | VV | 2 | 2 | True | 1 | ROZPOCET
80 | K | 891247112 | Montáž hydrantů podzemních DN 80 | kus | 2 |  | 0 |  |  | základní |  | 0 | 0.00136 | 0.00272 | 0 | 0 | 4 | K | 2 |  |  |  | ROZPOCET |  |  |  | 0 | 0 | 0 | 0 | 0 | 1 | 0 | 4 | 29337951
81 | M | 12.1.2.801500 | AVK hydrant podzemní Hvězda 12.1.2, jednoduše jištěný, DN 80, 1500 mm-NEOCEŇOVAT DODÁVKU OBJEDNATELE | ks | 2 |  | 0 |  |  | základní |  | 0 | 0.0365 | 0.073 | 0 | 0 | 8 | M | 2 |  |  |  | ROZPOCET |  |  |  | 0 | 0 | 0 | 0 | 0 | 1 | 0 | 4 | -866940319
82 | M | 12.21 | AVK hydrantová drenáž k podzem. hydrantu 80/60-NEOCEŇOVAT DODÁVKU OBJEDNATELE | ks | 2 |  | 0 |  |  | základní |  | 0 | 0.032 | 0.064 | 0 | 0 | 8 | M | 2 |  |  |  | ROZPOCET |  |  |  | 0 | 0 | 0 | 0 | 0 | 1 | 0 | 4 | 1694082691
83 | K | 891249111 | Montáž navrtávacích pasů na potrubí z jakýchkoli trub DN 80 | kus | 22 |  | 0 |  |  | základní |  | 0 | 0 | 0 | 0 | 0 | 4 | K | 2 |  |  |  | ROZPOCET |  |  |  | 0 | 0 | 0 | 0 | 0 | 1 | 0 | 4 | -1325590186
84 | M | 335008005416 | PAS NAVRTÁVACÍ HACOM 80-5/4"-NEOCEŇOVAT DODÁVKU OBJEDNATELE | ks | 22 |  | 0 |  |  | základní |  | 0 | 0.0023 | 0.0506 | 0 | 0 | 8 | M | 2 |  |  |  | ROZPOCET |  |  |  | 0 | 0 | 0 | 0 | 0 | 1 | 0 | 4 | 1366589865
85 | K | 891261112 | Montáž vodovodních šoupátek otevřený výkop DN 100 | kus | 2 |  | 0 |  |  | základní |  | 0 | 0.00165 | 0.0033 | 0 | 0 | 4 | K | 2 |  |  |  | ROZPOCET |  |  |  | 0 | 0 | 0 | 0 | 0 | 1 | 0 | 4 | -583613751
86 | M | 4227818054.R | šoupě EKOplus přírubové krátké DN 100 PN16-NEOCEŇOVAT DODÁVKU OBJEDNATELE | kus | 2 |  | 0 |  |  | základní |  | 0 | 0.017 | 0.034 | 0 | 0 | 8 | M | 2 |  |  |  | ROZPOCET |  |  |  | 0 | 0 | 0 | 0 | 0 | 1 | 0 | 4 | -1284986744
87 | M | 422122523.R | souprava zemní teleskopická PATENTplus-1,2-1,8 DN 100-150-NEOCEŇOVAT DODÁVKU OBJEDNATELE | kus | 2 |  | 0 |  |  | základní |  | 0 | 0 | 0 | 0 | 0 | 8 | M | 2 |  |  |  | ROZPOCET |  |  |  | 0 | 0 | 0 | 0 | 0 | 1 | 0 | 4 | 1734776964
88 | M | 28613129 | trubka vodovodní PE100 RC PN 10 SDR17 90x5,4mm | m | 39.6 |  | 0 |  |  | základní |  | 0 | 0.0015 | 0.0594 | 0 | 0 | 8 | M | 2 |  |  |  | ROZPOCET |  |  |  | 0 | 0 | 0 | 0 | 0 | 1 | 0 | 4 | 1699009806
| VV |  | "ochranná trubka zákopové soupravy vyplněná pískem" 1,8*22 |  | 39.6 | [12 empty] | VV | 2 | 2 | True | 1 | ROZPOCET
89 | K | 892241111 | Tlaková zkouška vodou potrubí DN do 80 | m | 341.63 |  | 0 |  |  | základní |  | 0 | 0 | 0 | 0 | 0 | 4 | K | 2 |  |  |  | ROZPOCET |  |  |  | 0 | 0 | 0 | 0 | 0 | 1 | 0 | 4 | 2002864522
| VV |  | DEL80_CE |  | 341.63 | [12 empty] | VV | 2 | 2 | True | 1 | ROZPOCET
90 | K | 892273922 | Proplach vodovodního potrubí jednoduchý DN od 80 do 125 při opravách | m | 341.63 |  | 0 |  |  | základní |  | 0 | 0 | 0 | 0 | 0 | 4 | K | 2 |  |  |  | ROZPOCET |  |  |  | 0 | 0 | 0 | 0 | 0 | 1 | 0 | 4 | 752140300
| VV |  | DEL80_CE |  | 341.63 | [12 empty] | VV | 2 | 2 | True | 1 | ROZPOCET
91 | K | 892273932 | Dezinfekce vodovodního potrubí DN od 40 do 125 při opravách | m | 344.23 |  | 0 |  |  | základní |  | 0 | 0 | 0 | 0 | 0 | 4 | K | 2 |  |  |  | ROZPOCET |  |  |  | 0 | 0 | 0 | 0 | 0 | 1 | 0 | 4 | 126512345
| VV |  | DEL100_CE+DEL80_CE |  | 344.23 | [12 empty] | VV | 2 | 2 | True | 1 | ROZPOCET
92 | K | 892372111 | Zabezpečení konců potrubí DN do 300 při tlakových zkouškách vodou | kus | 4 |  | 0 |  |  | základní |  | 0 | 0.45937 | 1.8375 | 0 | 0 | 4 | K | 2 |  |  |  | ROZPOCET |  |  |  | 0 | 0 | 0 | 0 | 0 | 1 | 0 | 4 | 917039767
| VV |  | 2*2 |  | 4 | [12 empty] | VV | 2 | 2 | True | 1 | ROZPOCET
93 | K | 899102211 | Demontáž poklopů litinových nebo ocelových včetně rámů hmotnosti přes 50 do 100 kg | kus | 1 |  | 0 |  |  | základní |  | 0 | 0 | 0 | 0.1 | 0.1 | 4 | K | 2 |  |  |  | ROZPOCET |  |  |  | 0 | 0 | 0 | 0 | 0 | 1 | 0 | 4 | 390312590
| VV | BOUR_POKL_LIT | 1 |  | 1 | [12 empty] | VV | 2 | 2 | True | 1 | ROZPOCET
94 | K | 899401111 | Osazení poklopů litinových ventilových | kus | 22 |  | 0 |  |  | základní |  | 0 | 0.04 | 0.88 | 0 | 0 | 4 | K | 2 |  |  |  | ROZPOCET |  |  |  | 0 | 0 | 0 | 0 | 0 | 1 | 0 | 4 | 1244967757
95 | K | 899401112 | Osazení poklopů litinových šoupátkových | kus | 8 |  | 0 |  |  | základní |  | 0 | 0.04 | 0.32 | 0 | 0 | 4 | K | 2 |  |  |  | ROZPOCET |  |  |  | 0 | 0 | 0 | 0 | 0 | 1 | 0 | 4 | 190910891
96 | M | 7.2.8. | EURO plovoucí uliční poklop, hranatý, 7.2.8 MB-voda-NEOCEŇOVAT DODÁVKU OBJEDNATELE | ks | 30 |  | 0 |  |  | základní |  | 0 | 0.0049 | 0.147 | 0 | 0 | 8 | M | 2 |  |  |  | ROZPOCET |  |  |  | 0 | 0 | 0 | 0 | 0 | 1 | 0 | 4 | 1042891690
| VV |  | 22+6+2 |  | 30 | [12 empty] | VV | 2 | 2 | True | 1 | ROZPOCET
97 | K | 899401113 | Osazení poklopů litinových hydrantových | kus | 2 |  | 0 |  |  | základní |  | 0 | 0.05 | 0.1 | 0 | 0 | 4 | K | 2 |  |  |  | ROZPOCET |  |  |  | 0 | 0 | 0 | 0 | 0 | 1 | 0 | 4 | -845898661
98 | M | 7.2.17. | AVK podkladová deska hydrantová 7.2.17-NEOCEŇOVAT DODÁVKU OBJEDNATELE | ks | 2 |  | 0 |  |  | základní |  | 0 | 0.002 | 0.004 | 0 | 0 | 8 | M | 2 |  |  |  | ROZPOCET |  |  |  | 0 | 0 | 0 | 0 | 0 | 1 | 0 | 4 | -1180871840
99 | M | 7.2.7 | Uliční poklop litinový AVK Klasik, hydrantový, 7.2.7-NEOCEŇOVAT DODÁVKU OBJEDNATELE | ks | 2 |  | 0 |  |  | základní |  | 0 | 0.024 | 0.048 | 0 | 0 | 8 | M | 2 |  |  |  | ROZPOCET |  |  |  | 0 | 0 | 0 | 0 | 0 | 1 | 0 | 4 | 788548416
100 | K | 899722113 | Krytí potrubí z plastů výstražnou fólií z PVC 34cm | m | 366.23 |  | 0 |  |  | základní |  | 0 | 9e-05 | 0.032961 | 0 | 0 | 4 | K | 2 |  |  |  | ROZPOCET |  |  |  | 0 | 0 | 0 | 0 | 0 | 1 | 0 | 4 | -1772988828
| VV |  | DEL100_CE+DEL32_CE+DEL80_CE |  | 366.23 | [12 empty] | VV | 2 | 2 | True | 1 | ROZPOCET
101 | K | 8999902.R | Těsnící a spojovací materiál nerez dle specifikace | kus | 1 |  | 0 |  |  | základní |  | 0 | 0 | 0 | 0 | 0 | 4 | K | 2 |  |  |  | ROZPOCET |  |  |  | 0 | 0 | 0 | 0 | 0 | 1 | 0 | 4 | -1194758890
102 | K | 8999905.R | Zkouška průchodnosti potrubí do DN 100 | m | 344.23 |  | 0 |  |  | základní |  | 0 | 0 | 0 | 0 | 0 | 4 | K | 2 |  |  |  | ROZPOCET |  |  |  | 0 | 0 | 0 | 0 | 0 | 1 | 0 | 4 | 192144204
| VV |  | DEL100_CE+DEL80_CE |  | 344.23 | [12 empty] | VV | 2 | 2 | True | 1 | ROZPOCET
| D | 9 | Ostatní konstrukce a práce, bourání |  |  |  | 0 |  |  |  |  | 0 |  | 0.56663 |  | 0 | 1 | D | 1 |  |  |  | ROZPOCET | [9 empty] | 0
103 | K | 916241213 | Osazení obrubníku kamenného stojatého s boční opěrou do lože z betonu prostého | m | 3.6 |  | 0 |  |  | základní |  | 0 | 0.14067 | 0.50641 | 0 | 0 | 4 | K | 2 |  |  |  | ROZPOCET |  |  |  | 0 | 0 | 0 | 0 | 0 | 1 | 0 | 4 | 658696614
| VV |  | OBRUBSIL_ZPĚT |  | 3.6 | [12 empty] | VV | 2 | 2 | True | 1 | ROZPOCET
104 | K | 919122122 | Těsnění spár zálivkou za tepla pro komůrky š 15 mm hl 30 mm s těsnicím profilem | m | 354.2 |  | 0 |  |  | základní |  | 0 | 0.00017 | 0.060214 | 0 | 0 | 4 | K | 2 |  |  |  | ROZPOCET |  |  |  | 0 | 0 | 0 | 0 | 0 | 1 | 0 | 4 | 1437749661
| VV | TĚSSPAR_Ž1 | 4,23+4,78+3,5+126,76+8,29+187,37+6,20+7,14+5,93 |  | 354.2 | [12 empty] | VV | 2 | 2 | True | 1 | ROZPOCET
105 | K | 919735111 | Řezání stávajícího živičného krytu hl do 50 mm | m | 708.4 |  | 0 |  |  | základní |  | 0 | 0 | 0 | 0 | 0 | 4 | K | 2 |  |  |  | ROZPOCET |  |  |  | 0 | 0 | 0 | 0 | 0 | 1 | 0 | 4 | -1769771202
| VV |  | "zaříznutí zámků před obrusnou vrstvou + prořez spar před těsněním-100% VAKMB z celkových 100%" (TĚSSPAR_Ž1*2) |  | 708.4 | [12 empty] | VV | 2 | 2 | True | 1 | ROZPOCET
106 | K | 979024443 | Očištění vybouraných obrubníků a krajníků silničních | m | 3.6 |  | 0 |  |  | základní |  | 0 | 0 | 0 | 0 | 0 | 4 | K | 2 |  |  |  | ROZPOCET |  |  |  | 0 | 0 | 0 | 0 | 0 | 1 | 0 | 4 | -178679223
| VV |  | OBRUBSIL_ZPĚT |  | 3.6 | [12 empty] | VV | 2 | 2 | True | 1 | ROZPOCET
| D | 900 | Ostatní práce a konstrukce |  |  |  | 0 |  |  |  |  | 0 |  | 0 |  | 0 | 1 | D | 2 |  |  |  | ROZPOCET | [9 empty] | 0
107 | K | 9000001.R | Realizační dokumentace zhotovitele, čl.1.5-TP v.1.9 | kus | 1 |  | 0 |  |  | základní |  | 0 | 0 | 0 | 0 | 0 | 4 | K | 3 |  |  |  | ROZPOCET |  |  |  | 0 | 0 | 0 | 0 | 0 | 1 | 0 | 4 | 1800112165
108 | K | 9000002.R | Vytýčení stavby, zaměření a dokumentace skutečného provedení, čl.1.9-TP v.1.9 | kus | 1 |  | 0 |  |  | základní |  | 0 | 0 | 0 | 0 | 0 | 4 | K | 3 |  |  |  | ROZPOCET |  |  |  | 0 | 0 | 0 | 0 | 0 | 1 | 0 | 4 | -1166413482
109 | K | 9000003.R | Soubor sond pro identifikaci podzem. zařízení, čl.1.12-TP v.1.9 | kus | 1 |  | 0 |  |  | základní |  | 0 | 0 | 0 | 0 | 0 | 4 | K | 3 |  |  |  | ROZPOCET |  |  |  | 0 | 0 | 0 | 0 | 0 | 1 | 0 | 4 | -960803067
110 | K | 9000005.R | Pasportizace přilehlých objektů, vč. monitoringu, čl.1.11-TP v1.9 | kus | 1 |  | 0 |  |  | základní |  | 0 | 0 | 0 | 0 | 0 | 4 | K | 3 |  |  |  | ROZPOCET |  |  |  | 0 | 0 | 0 | 0 | 0 | 1 | 0 | 4 | 1553058824
111 | K | 9000006.R | Provizorní rozvod vody izolovaný, vč. propojení přípojek po dobu výstavby, čl.2.45-TP v.1.9 | m | 153 |  | 0 |  |  | základní |  | 0 | 0 | 0 | 0 | 0 | 4 | K | 3 |  |  |  | ROZPOCET |  |  |  | 0 | 0 | 0 | 0 | 0 | 1 | 0 | 4 | -927402115
112 | K | 9000007.R | Provizorní propojení 1 přípojky na vnitřní rozvod vody po dobu výstavby, čl.2.45-TP v.1.9 | kus | 9 |  | 0 |  |  | základní |  | 0 | 0 | 0 | 0 | 0 | 4 | K | 3 |  |  |  | ROZPOCET |  |  |  | 0 | 0 | 0 | 0 | 0 | 1 | 0 | 4 | -965904333
113 | K | 9000008.R | Rušení stávající vodovodu v případě dotčení v rýze nebo mimo rýhu | kus | 1 |  | 0 |  |  | základní |  | 0 | 0 | 0 | 0 | 0 | 4 | K | 3 |  |  |  | ROZPOCET |  |  |  | 0 | 0 | 0 | 0 | 0 | 1 | 0 | 4 | 934492576
114 | K | 9000009.R | Zkoušky zhutnění pláně statickou zatěžovací deskou po 50m, čl.2.1.2 a čl.3.1.4-TP v.1.9 | kus | 8 |  | 0 |  |  | základní |  | 0 | 0 | 0 | 0 | 0 | 4 | K | 3 |  |  |  | ROZPOCET |  |  |  | 0 | 0 | 0 | 0 | 0 | 1 | 0 | 4 | 2074292175
| VV |  | ((DEL80_CE+DEL32_CE+DEL100_CE)/50,0)+0,675 |  | 8 | [12 empty] | VV | 3 | 2 | True | 1 | ROZPOCET
115 | K | 9000010.R | Rozbor pitné vody dle vyhl.č.376/200 Sb., čl.2.1.3-TP v.1.9 | kus | 2 |  | 0 |  |  | základní |  | 0 | 0 | 0 | 0 | 0 | 4 | K | 3 |  |  |  | ROZPOCET |  |  |  | 0 | 0 | 0 | 0 | 0 | 1 | 0 | 4 | -1328266937
| VV |  | "1ks/1 provizorní potrubí; 1ks/DN80" (1+1) |  | 2 | [12 empty] | VV | 3 | 2 | True | 1 | ROZPOCET
116 | K | 9000011.R | Ostatní činnosti a náklady uvedené v PD a v TP zadavatele-v. 1.9 | kus | 1 |  | 0 |  |  | základní |  | 0 | 0 | 0 | 0 | 0 | 4 | K | 3 |  |  |  | ROZPOCET |  |  |  | 0 | 0 | 0 | 0 | 0 | 1 | 0 | 4 | -548465686
| D | 997 | Přesun sutě |  |  |  | 0 |  |  |  |  | 0 |  | 0 |  | 0 | 1 | D | 1 |  |  |  | ROZPOCET | [9 empty] | 0
117 | K | 997221551 | Vodorovná doprava suti ze sypkých materiálů do 1 km | t | 551.745 |  | 0 |  |  | základní |  | 0 | 0 | 0 | 0 | 0 | 4 | K | 2 |  |  |  | ROZPOCET |  |  |  | 0 | 0 | 0 | 0 | 0 | 1 | 0 | 4 | -765520284
| VV | SUŤ_SYP | "100% VAKMB z celkových 100%" (SUŤ_ŠTĚRK_T+SUŤ_ŽIVICE_T)*1,00 |  | 551.745 | [12 empty] | VV | 2 | 2 | True | 1 | ROZPOCET
118 | K | 997221559 | Příplatek ZKD 1 km u vodorovné dopravy suti ze sypkých materiálů | t | 17104.095 |  | 0 |  |  | základní |  | 0 | 0 | 0 | 0 | 0 | 4 | K | 2 |  |  |  | ROZPOCET |  |  |  | 0 | 0 | 0 | 0 | 0 | 1 | 0 | 4 | 908629392
| VV |  | "Dodavatel navrhne vzdálenost na skládku podle svých možností" | [14 empty] | VV | 2 | 1 | True | 0 | ROZPOCET
| VV |  | SUŤ_SYP*31 |  | 17104.095 | [12 empty] | VV | 2 | 2 | True | 1 | ROZPOCET
119 | K | 997221561 | Vodorovná doprava suti z kusových materiálů do 1 km | t | 4.274 |  | 0 |  |  | základní |  | 0 | 0 | 0 | 0 | 0 | 4 | K | 2 |  |  |  | ROZPOCET |  |  |  | 0 | 0 | 0 | 0 | 0 | 1 | 0 | 4 | -1667273229
| VV |  | SUŤ_ŽBETON_T |  | 4.274 | [12 empty] | VV | 2 | 2 | True | 1 | ROZPOCET
120 | K | 997221569 | Příplatek ZKD 1 km u vodorovné dopravy suti z kusových materiálů | t | 132.494 |  | 0 |  |  | základní |  | 0 | 0 | 0 | 0 | 0 | 4 | K | 2 |  |  |  | ROZPOCET |  |  |  | 0 | 0 | 0 | 0 | 0 | 1 | 0 | 4 | -1061477064
| VV |  | "Dodavatel navrhne vzdálenost na skládku podle svých možností" | [14 empty] | VV | 2 | 1 | True | 0 | ROZPOCET
| VV |  | SUŤ_ŽBETON_T*31 |  | 132.494 | [12 empty] | VV | 2 | 2 | True | 1 | ROZPOCET
121 | K | 997221571 | Vodorovná doprava vybouraných hmot do 1 km | t | 6.33 |  | 0 |  |  | základní |  | 0 | 0 | 0 | 0 | 0 | 4 | K | 2 |  |  |  | ROZPOCET |  |  |  | 0 | 0 | 0 | 0 | 0 | 1 | 0 | 4 | 1500436849
| VV |  | "odvoz potrubí do sběrny" SUŤ_POTR_T |  | 6.33 | [12 empty] | VV | 2 | 2 | True | 1 | ROZPOCET
122 | K | 997221579 | Příplatek ZKD 1 km u vodorovné dopravy vybouraných hmot | t | 196.23 |  | 0 |  |  | základní |  | 0 | 0 | 0 | 0 | 0 | 4 | K | 2 |  |  |  | ROZPOCET |  |  |  | 0 | 0 | 0 | 0 | 0 | 1 | 0 | 4 | 714502703
| VV |  | "Dodavatel navrhne vzdálenost na skládku podle svých možností" | [14 empty] | VV | 2 | 1 | True | 0 | ROZPOCET
| VV |  | "odvoz potrubí do sběrny" SUŤ_POTR_T*31 |  | 196.23 | [12 empty] | VV | 2 | 2 | True | 1 | ROZPOCET
123 | K | 997221611 | Nakládání suti na dopravní prostředky pro vodorovnou dopravu | t | 4.274 |  | 0 |  |  | základní |  | 0 | 0 | 0 | 0 | 0 | 4 | K | 2 |  |  |  | ROZPOCET |  |  |  | 0 | 0 | 0 | 0 | 0 | 1 | 0 | 4 | -1550628823
| VV |  | SUŤ_ŽBETON_T |  | 4.274 | [12 empty] | VV | 2 | 2 | True | 1 | ROZPOCET
124 | K | 997221612 | Nakládání vybouraných hmot na dopravní prostředky pro vodorovnou dopravu | t | 6.33 |  | 0 |  |  | základní |  | 0 | 0 | 0 | 0 | 0 | 4 | K | 2 |  |  |  | ROZPOCET |  |  |  | 0 | 0 | 0 | 0 | 0 | 1 | 0 | 4 | -1483493524
| VV | SUŤ_POTR_T | "bourané potrubí" (BOUR_POTR60*0,044)+((BOUR_Š80*0,017333333)+(BOUR_Š_Š80*0,018))+(BOUR_POKL_LIT*0,1) |  | 6.33 | [12 empty] | VV | 2 | 2 | True | 1 | ROZPOCET
125 | K | 997221625 | Poplatek za uložení na skládce (skládkovné) stavebního odpadu železobetonového kód odpadu 17 01 01 | t | 4.274 |  | 0 |  |  | základní |  | 0 | 0 | 0 | 0 | 0 | 4 | K | 2 |  |  |  | ROZPOCET |  |  |  | 0 | 0 | 0 | 0 | 0 | 1 | 0 | 4 | -825535937
| VV | SUŤ_ŽBETON_T | BOUR_AŠ_CE*2,0 |  | 4.274 | [12 empty] | VV | 2 | 2 | True | 1 | ROZPOCET
126 | K | 997221645 | Poplatek za uložení na skládce (skládkovné) odpadu asfaltového bez dehtu kód odpadu 17 03 02 | t | 280.567 |  | 0 |  |  | základní |  | 0 | 0 | 0 | 0 | 0 | 4 | K | 2 |  |  |  | ROZPOCET |  |  |  | 0 | 0 | 0 | 0 | 0 | 1 | 0 | 4 | -1163354551
| VV | SUŤ_ŽIVICE_T | " 100% VAKMB z celkových 100% obrusné vrstvy (ZÁM)" ((0,115000098*ODSTRZÁM_Ž1)+(0,4600007716*ODSTRRÝH_Ž1))*1,00 |  | 280.567 | [12 empty] | VV | 2 | 2 | True | 1 | ROZPOCET
127 | K | 997221655 | Poplatek za uložení na skládce (skládkovné) zeminy a kamení kód odpadu 17 05 04 | t | 271.178 |  | 0 |  |  | základní |  | 0 | 0 | 0 | 0 | 0 | 4 | K | 2 |  |  |  | ROZPOCET |  |  |  | 0 | 0 | 0 | 0 | 0 | 1 | 0 | 4 | 49631913
| VV | SUŤ_ŠTĚRK_T | (0,75*ODSTRPODK_Ž1) |  | 271.178 | [12 empty] | VV | 2 | 2 | True | 1 | ROZPOCET
| D | 998 | Přesun hmot |  |  |  | 0 |  |  |  |  | 0 |  | 0 |  | 0 | 1 | D | 1 |  |  |  | ROZPOCET | [9 empty] | 0
128 | K | 998273102 | Přesun hmot pro trubní vedení z trub litinových otevřený výkop | t | 9.259 |  | 0 |  |  | základní |  | 0 | 0 | 0 | 0 | 0 | 4 | K | 2 |  |  |  | ROZPOCET |  |  |  | 0 | 0 | 0 | 0 | 0 | 1 | 0 | 4 | 1726928262
| VV | PŘESUN_HMT | "přesun hmot z oddílu 8-Trubní vedení" 9,259 |  | 9.259 | [12 empty] | VV | 2 | 2 | True | 1 | ROZPOCET
129 | K | 998273124 | Příplatek k přesunu hmot pro trubní vedení z trub litinových za zvětšený přesun hmot do 500 m | t | 9.259 |  | 0 |  |  | základní |  | 0 | 0 | 0 | 0 | 0 | 4 | K | 2 |  |  |  | ROZPOCET |  |  |  | 0 | 0 | 0 | 0 | 0 | 1 | 0 | 4 | -414204300
| VV |  | PŘESUN_HMT |  | 9.259 | [12 empty] | VV | 2 | 2 | True | 1 | ROZPOCET
| D | VRN | Vedlejší rozpočtové náklady |  |  |  | 0 |  |  |  |  | 0 |  | 0 |  | 0 | 5 | D | 0 |  |  |  | ROZPOCET | [9 empty] | 0
| D | VRN3 | Zařízení staveniště |  |  |  | 0 |  |  |  |  | 0 |  | 0 |  | 0 | 5 | D | 1 |  |  |  | ROZPOCET | [9 empty] | 0
130 | K | 032203000 | Pronájem ploch staveniště | ... | 1 |  | 0 |  |  | základní |  | 0 | 0 | 0 | 0 | 0 | 1024 | K | 2 |  |  |  | ROZPOCET |  |  |  | 0 | 0 | 0 | 0 | 0 | 1 | 0 | 1024 | -983296536
131 | K | 032503000 | Skládky na staveništi | ... | 1 |  | 0 |  |  | základní |  | 0 | 0 | 0 | 0 | 0 | 1024 | K | 2 |  |  |  | ROZPOCET |  |  |  | 0 | 0 | 0 | 0 | 0 | 1 | 0 | 1024 | 1289165682
132 | K | 034203000 | Oplocení staveniště | ... | 1 |  | 0 |  |  | základní |  | 0 | 0 | 0 | 0 | 0 | 1024 | K | 2 |  |  |  | ROZPOCET |  |  |  | 0 | 0 | 0 | 0 | 0 | 1 | 0 | 1024 | 618631333
133 | K | 034403000 | Dopravní značení na staveništi | ... | 1 |  | 0 |  |  | základní |  | 0 | 0 | 0 | 0 | 0 | 1024 | K | 2 |  |  |  | ROZPOCET |  |  |  | 0 | 0 | 0 | 0 | 0 | 1 | 0 | 1024 | 462924477
| D | VRN5 | Finanční náklady |  |  |  | 0 |  |  |  |  | 0 |  | 0 |  | 0 | 5 | D | 1 |  |  |  | ROZPOCET | [9 empty] | 0
134 | K | 053103000 | Místní poplatky-užívání komunikace | ... | 1 |  | 0 |  |  | základní |  | 0 | 0 | 0 | 0 | 0 | 1024 | K | 2 |  |  |  | ROZPOCET |  |  |  | 0 | 0 | 0 | 0 | 0 | 1 | 0 | 1024 | 2037521452
| D | VRN9 | Ostatní náklady |  |  |  | 0 |  |  |  |  | 0 |  | 0 |  | 0 | 5 | D | 1 |  |  |  | ROZPOCET | [9 empty] | 0
135 | K | 091003000 | Náklady na zajištění DIO (dopravně-inženýrské opatření) | ... | 1 |  | 0 |  |  | základní |  | 0 | 0 | 0 | 0 | 0 | 1024 | K | 2 |  |  |  | ROZPOCET |  |  |  | 0 | 0 | 0 | 0 | 0 | 1 | 0 | 1024 | 639766222

## 2340-1-1 - IO 01.1-Vodovo...
[18 empty] | {9d5746ba-e57e-437c-b672-ca2a917f3364} | [5 empty] | DEL80_Ž1 | 322,63 | 2
[18 empty] | 2 | [5 empty] | DEL32_Ž1 | 4,8 | 2
| KRYCÍ LIST SOUPISU PRACÍ | [7 empty] | v --- níže se nacházejí doplnkové a pomocné údaje k sestavám --- v | [8 empty] | False | [5 empty] | DEL32_D2 | 1,6 | 2
[24 empty] | DEL32_D3 | 1,5 | 2
| Stavba: | [22 empty] | DEL32_CE | 7,9 | 2
|  | Benátky nad Jizerou Komenského, V Koreji, obnova vodovodu a kanalizace | [21 empty] | KUB80_Ž1 | 490,2 | 2
| Objekt: | [22 empty] | PRUMHL_80 | 1,899 | 2
|  | 2340-1 - IO 01.1 - Vodovod ul. Komenského | [21 empty] | KUB32_Ž1 | 7,292 | 2
| Soupis: | [22 empty] | KUB32_D2 | 2,431 | 2
|  | 2340-1-1 - IO 01.1-Vodovodní přípojky ul. Komenského | [21 empty] | KUB32_D3 | 2,279 | 2
[24 empty] | DLAŽ_D2_ZPĚT | 2,88 | 2
| KSO: |  | 827 13 32 |  |  | CC-CZ: | [17 empty] | ODSTRPODK_Ž1 | 3,84 | 2
| Místo: |  | Benátky nad Jizerou |  |  | Datum: | 27. 11. 2023 | [16 empty] | ODSTRPODK_D2 | 1,28 | 2
[24 empty] | ODSTRRÝH_Ž1 | 3,84 | 2
| Zadavatel: |  |  |  |  | IČ: | 46356983 | [16 empty] | ODSTRZÁM_Ž1 | 4,8 | 2
|  | Vodovody a kanalizace Mladá Boleslav, a.s. |  |  |  | DIČ: | CZ46356983 | [16 empty] | OBRUBSIL_ZPĚT | 3,6 | 2
[24 empty] | VYKOP_Z | 9,105 | 2
| Uchazeč: |  |  |  |  | IČ: | Vyplň údaj | [16 empty] | VYKOP_N | 0 | 2
|  | Vyplň údaj |  |  |  | DIČ: | Vyplň údaj | [16 empty] | VYKOP_CE | 9,105 | 2
[24 empty] | VYKOP3 | 4,553 | 2
| Projektant: |  |  |  |  | IČ: | 49297945 | [16 empty] | VYKOP4 | 4,553 | 2
|  | Ing. Petr Čepický |  |  |  | DIČ: | CZ7003153432 | [16 empty] | PAŽCELK4_12 | 30,004 | 2
[24 empty] | VYTLAČ_Z | 2,844 | 2
| Zpracovatel: |  |  |  |  | IČ: | 49297945 | [16 empty] | VYTLAČ_N | 0 | 2
|  | Ing. Petr Čepický |  |  |  | DIČ: | CZ7003153432 | [16 empty] | ODVOZ13 | 4,553 | 2
[24 empty] | ODVOZ45 | 4,553 | 2
| Poznámka: | [22 empty] | ODVOZ_CE | 9,106 | 2
[24 empty] | ZASYP_Z | 6,261 | 2
[24 empty] | OBSYP_CE | 1,88 | 2
[24 empty] | POSTŘIK_SPOJ | 8,64 | 2
| Cena bez DPH | [5 empty] | 0 | [16 empty] | TĚS_SPAR_Ž1 | 9,6 | 2
[24 empty] | SUŤ_ŠTĚRK_T | 3,599 | 2
|  |  | Základ daně |  |  | Sazba daně | Výše daně | [16 empty] | SUŤ_ŽIVICE_T | 2,28 | 2
| DPH | základní | 0 |  |  | 21% | 0 | [16 empty] | SUŤ_SYP | 5,879 | 2
|  | snížená | 0 |  |  | 15% | 0 | [16 empty] | PŘESUN_HMT | 0,003 | 2
|  | zákl. přenesená | 0 |  |  | 21% | 0 | [16 empty] | DLAŽ_D3_ZPĚT | 2,7 | 2
|  | sníž. přenesená | 0 |  |  | 15% | 0 | [16 empty] | ODSTRPODK_D3 | 1,2 | 2
|  | nulová | 0 |  |  | 0% | 0
| Cena s DPH |  |  | v | CZK |  | 0
| Projektant |  |  | Zpracovatel
| Datum a podpis: |  | Razítko | Datum a podpis: |  |  | Razítko
| Objednavatel |  |  | Uchazeč
| Datum a podpis: |  | Razítko | Datum a podpis: |  |  | Razítko
REKAPITULACE ČLENĚNÍ SOUPISU PRACÍ
Stavba:
Benátky nad Jizerou Komenského, V Koreji, obnova vodovodu a kanalizace
Objekt:
2340-1 - IO 01.1 - Vodovod ul. Komenského
Soupis:
2340-1-1 - IO 01.1-Vodovodní přípojky ul. Komenského
Místo: |  |  | Benátky nad Jizerou |  |  | Datum: | 27. 11. 2023
Zadavatel: |  |  | Vodovody a kanalizace Mladá Boleslav, a.s. |  |  | Projektant: | Ing. Petr Čepický
Uchazeč: |  |  | Vyplň údaj |  |  | Zpracovatel: | Ing. Petr Čepický
Kód dílu - Popis | [6 empty] | Cena celkem [CZK]
Náklady ze soupisu prací | [6 empty] | 0 | [11 empty] | -1
| HSV - Práce a dodávky HSV | [5 empty] | 0
| 1 - Zemní práce | [5 empty] | 0
| 4 - Vodorovné konstrukce | [5 empty] | 0
| 5 - Komunikace pozemní | [5 empty] | 0
| 8 - Trubní vedení | [5 empty] | 0
| 9 - Ostatní konstrukce a práce, bourání | [5 empty] | 0
| 997 - Přesun sutě | [5 empty] | 0
| 998 - Přesun hmot | [5 empty] | 0
SOUPIS PRACÍ
Stavba:
Benátky nad Jizerou Komenského, V Koreji, obnova vodovodu a kanalizace
Objekt:
2340-1 - IO 01.1 - Vodovod ul. Komenského
Soupis:
2340-1-1 - IO 01.1-Vodovodní přípojky ul. Komenského
Místo: |  |  | Benátky nad Jizerou |  |  | Datum: | 27. 11. 2023
Zadavatel: |  |  | Vodovody a kanalizace Mladá Boleslav, a.s. |  |  | Projektant: | Ing. Petr Čepický
Uchazeč: |  |  | Vyplň údaj |  |  | Zpracovatel: | Ing. Petr Čepický
PČ | Typ | Kód | Popis | MJ | Množství | J.cena [CZK] | Cena celkem [CZK] | Cenová soustava |  | DPH | J. Nh [h] | Nh celkem [h] | J. hmotnost [t] | Hmotnost celkem [t] | J. suť [t] | Suť Celkem [t]
Náklady soupisu celkem | [6 empty] | 0 |  |  |  |  | 0 |  | 18.6653 |  | 8.06 |  | D | -1 | [13 empty] | 0
| D | HSV | Práce a dodávky HSV |  |  |  | 0 |  |  |  |  | 0 |  | 18.6653 |  | 8.06 | 1 | D | 0 |  |  |  | ROZPOCET | [9 empty] | 0
| D | 1 | Zemní práce |  |  |  | 0 |  |  |  |  | 0 |  | 16.2998 |  | 8.0545 | 1 | D | 1 |  |  |  | ROZPOCET | [9 empty] | 0
1 | K | 113106021 | Rozebrání dlažeb při překopech komunikací pro pěší z betonových dlaždic ručně | m2 | 2.7 |  | 0 |  |  | základní |  | 0 | 0 | 0 | 0.255 | 0.6885 | 4 | K | 2 |  |  |  | ROZPOCET |  |  |  | 0 | 0 | 0 | 0 | 0 | 1 | 0 | 4 | 1294847842
| VV | DLAŽ_D3_ZPĚT | DEL32_D3*(0,8+2*0,5) |  | 2.7 | [12 empty] | VV | 2 | 2 | True | 1 | ROZPOCET
2 | K | 113106023 | Rozebrání dlažeb při překopech komunikací pro pěší ze zámkové dlažby ručně | m2 | 2.88 |  | 0 |  |  | základní |  | 0 | 0 | 0 | 0.26 | 0.7488 | 4 | K | 2 |  |  |  | ROZPOCET |  |  |  | 0 | 0 | 0 | 0 | 0 | 1 | 0 | 4 | 1934120375
| VV | DEL80_Ž1 | "délka DN80 místní komunikace-živice-Ž1, řad A" (139,99+182,64) |  | 322.63 | [12 empty] | VV | 2 | 2 | True | 0 | ROZPOCET
| VV | DEL80_CE | Mezisoučet |  | 322.63 | [12 empty] | VV | 2 | 3 | True | 0 | ROZPOCET
| VV | DEL32_Ž1 | "délka D32 živice-místní komunikace-Ž1" ((3,6-1,0-1,6)+(6,3-1,0-1,5)) |  | 4.8 | [12 empty] | VV | 2 | 2 | True | 0 | ROZPOCET
| VV | DEL32_D2 | "délka D32 dlažba-zámková chodník-D2" (1,6*1) |  | 1.6 | [12 empty] | VV | 2 | 2 | True | 0 | ROZPOCET
| VV | DEL32_D3 | "délka D32 dlažba bet.desky-chodník-D3" (1,5*1) |  | 1.5 | [12 empty] | VV | 2 | 2 | True | 0 | ROZPOCET
| VV | DEL32_CE | Mezisoučet |  | 7.9 | [12 empty] | VV | 2 | 3 | True | 0 | ROZPOCET
| VV | KUB80_Ž1 | "zákl.objem ze SW pod.prof. DN80 místní komunikace řad A-živice-Ž1" (203,22+286,98) |  | 490.2 | [12 empty] | VV | 2 | 2 | True | 0 | ROZPOCET
| VV | KUB80_CEL | Mezisoučet |  | 490.2 | [12 empty] | VV | 2 | 3 | True | 0 | ROZPOCET
| VV | PRUMHL_80 | "průměrná hloubka výk." KUB80_Ž1/DEL80_Ž1/0,80 |  | 1.899 | [12 empty] | VV | 2 | 2 | True | 0 | ROZPOCET
| VV |  | Mezisoučet |  | 1.899 | [12 empty] | VV | 2 | 3 | True | 0 | ROZPOCET
| VV | KUB32_Ž1 | "zákl.objem přípojky" DEL32_Ž1*PRUMHL_80*0,8 |  | 7.292 | [12 empty] | VV | 2 | 2 | True | 0 | ROZPOCET
| VV | KUB32_D2 | "zákl.objem přípojky" DEL32_D2*PRUMHL_80*0,8 |  | 2.431 | [12 empty] | VV | 2 | 2 | True | 0 | ROZPOCET
| VV | KUB32_D3 | "zákl.objem přípojky" DEL32_D3*PRUMHL_80*0,8 |  | 2.279 | [12 empty] | VV | 2 | 2 | True | 0 | ROZPOCET
| VV | KUB32_CE | Mezisoučet |  | 12.002 | [12 empty] | VV | 2 | 3 | True | 0 | ROZPOCET
| VV | DLAŽ_D2_ZPĚT | "dlažba zámková-zpět" (DEL32_D2)*(0,8+2*0,5) |  | 2.88 | [12 empty] | VV | 2 | 2 | True | 1 | ROZPOCET
3 | K | 113107165 | Odstranění podkladu z kameniva drceného tl přes 400 do 500 mm strojně pl přes 50 do 200 m2 | m2 | 3.84 |  | 0 |  |  | základní |  | 0 | 0 | 0 | 0.75 | 2.88 | 4 | K | 2 |  |  |  | ROZPOCET |  |  |  | 0 | 0 | 0 | 0 | 0 | 1 | 0 | 4 | -1609855001
| VV | ODSTRPODK_Ž1 | ((DEL32_Ž1)*0,8) |  | 3.84 | [12 empty] | VV | 2 | 2 | True | 1 | ROZPOCET
4 | K | 113107322 | Odstranění podkladu z kameniva drceného tl přes 100 do 200 mm strojně pl do 50 m2 | m2 | 2.48 |  | 0 |  |  | základní |  | 0 | 0 | 0 | 0.29 | 0.7192 | 4 | K | 2 |  |  |  | ROZPOCET |  |  |  | 0 | 0 | 0 | 0 | 0 | 1 | 0 | 4 | -1845867288
| VV | ODSTRPODK_D2 | DEL32_D2*0,8 |  | 1.28 | [12 empty] | VV | 2 | 2 | True | 0 | ROZPOCET
| VV | ODSTRPODK_D3 | DEL32_D3*0,8 |  | 1.2 | [12 empty] | VV | 2 | 2 | True | 0 | ROZPOCET
| VV |  | Mezisoučet |  | 2.48 | [12 empty] | VV | 2 | 3 | True | 1 | ROZPOCET
5 | K | 113107344 | Odstranění podkladu živičného tl přes 150 do 200 mm strojně pl do 50 m2 | m2 | 3.84 |  | 0 |  |  | základní |  | 0 | 0 | 0 | 0.45 | 1.728 | 4 | K | 2 |  |  |  | ROZPOCET |  |  |  | 0 | 0 | 0 | 0 | 0 | 1 | 0 | 4 | 1996872267
| VV | ODSTRRÝH_Ž1 | ODSTRPODK_Ž1 |  | 3.84 | [12 empty] | VV | 2 | 2 | True | 1 | ROZPOCET
6 | K | 113154263 | Frézování živičného krytu tl 50 mm pruh š přes 1 do 2 m pl přes 500 do 1000 m2 s překážkami v trase | m2 | 4.8 |  | 0 |  |  | základní |  | 0 | 9e-05 | 0.000432 | 0.115 | 0.552 | 4 | K | 2 |  |  |  | ROZPOCET |  |  |  | 0 | 0 | 0 | 0 | 0 | 1 | 0 | 4 | 253237508
| VV | ODSTRZÁM_Ž1 | "frézování zámků/ploch VAKMB z celkových 100%" (DEL32_Ž1*(0,8+2*0,5))-ODSTRRÝH_Ž1 |  | 4.8 | [12 empty] | VV | 2 | 2 | True | 1 | ROZPOCET
7 | K | 113202111 | Vytrhání obrub krajníků obrubníků stojatých | m | 3.6 |  | 0 |  |  | základní |  | 0 | 0 | 0 | 0.205 | 0.738 | 4 | K | 2 |  |  |  | ROZPOCET |  |  |  | 0 | 0 | 0 | 0 | 0 | 1 | 0 | 4 | 630586190
| VV | OBRUBSIL_ZPĚT | (2*(0,8+2*0,5)) |  | 3.6 | [12 empty] | VV | 2 | 2 | True | 1 | ROZPOCET
8 | K | 132254201 | Hloubení zapažených rýh š do 2000 mm v hornině třídy těžitelnosti I skupiny 3 objem do 20 m3 | m3 | 4.553 |  | 0 |  |  | základní |  | 0 | 0 | 0 | 0 | 0 | 4 | K | 2 |  |  |  | ROZPOCET |  |  |  | 0 | 0 | 0 | 0 | 0 | 1 | 0 | 4 | -1320333500
| VV | VYK_Ž1 | "výkop m3 v živici-místní-Ž1" ((KUB32_Ž1)-((DEL32_Ž1)*0,8*0,58)) |  | 5.065 | [12 empty] | VV | 2 | 2 | True | 0 | ROZPOCET
| VV | VYK_D2 | "výkop m3 v dlažbě-zámkové-D2" ((KUB32_D2)-((DEL32_D2)*0,8*0,27)) |  | 2.085 | [12 empty] | VV | 2 | 2 | True | 0 | ROZPOCET
| VV | VYK_D3 | "výkop m3 v dlažbě-betonové-D3" ((KUB32_D3)-((DEL32_D3)*0,8*0,27)) |  | 1.955 | [12 empty] | VV | 2 | 2 | True | 0 | ROZPOCET
| VV | VYKOP_Z | Mezisoučet |  | 9.105 | [12 empty] | VV | 2 | 3 | True | 0 | ROZPOCET
| VV |  | "výkop v nezpevněném" 0 |  | 0 | [12 empty] | VV | 2 | 2 | True | 0 | ROZPOCET
| VV | VYKOP_N | Mezisoučet |  | 0 | [12 empty] | VV | 2 | 3 | True | 0 | ROZPOCET
| VV | VYKOP_CE | VYKOP_Z+VYKOP_N |  | 9.105 | [12 empty] | VV | 2 | 2 | True | 0 | ROZPOCET
| VV | VYKOP3 | VYKOP_CE*0,50 |  | 4.553 | [12 empty] | VV | 2 | 2 | True | 1 | ROZPOCET
9 | K | 132354201 | Hloubení zapažených rýh š do 2000 mm v hornině třídy těžitelnosti II skupiny 4 objem do 20 m3 | m3 | 4.553 |  | 0 |  |  | základní |  | 0 | 0 | 0 | 0 | 0 | 4 | K | 2 |  |  |  | ROZPOCET |  |  |  | 0 | 0 | 0 | 0 | 0 | 1 | 0 | 4 | 1661368445
| VV | VYKOP4 | VYKOP_CE*0,50 |  | 4.553 | [12 empty] | VV | 2 | 2 | True | 1 | ROZPOCET
10 | K | 151811131 | Osazení pažicího boxu hl výkopu do 4 m š do 1,2 m | m2 | 30.004 |  | 0 |  |  | základní |  | 0 | 0.00058 | 0.017402 | 0 | 0 | 4 | K | 2 |  |  |  | ROZPOCET |  |  |  | 0 | 0 | 0 | 0 | 0 | 1 | 0 | 4 | 1638892779
| VV | PAŽCELK4_12 | "pažení celkové" ((DEL32_CE)*PRUMHL_80*2) |  | 30.004 | [12 empty] | VV | 2 | 2 | True | 1 | ROZPOCET
11 | K | 151811231 | Odstranění pažicího boxu hl výkopu do 4 m š do 1,2 m | m2 | 30.004 |  | 0 |  |  | základní |  | 0 | 0 | 0 | 0 | 0 | 4 | K | 2 |  |  |  | ROZPOCET |  |  |  | 0 | 0 | 0 | 0 | 0 | 1 | 0 | 4 | 1165176878
| VV |  | PAŽCELK4_12 |  | 30.004 | [12 empty] | VV | 2 | 2 | True | 1 | ROZPOCET
12 | K | 162751117 | Vodorovné přemístění přes 9 000 do 10000 m výkopku/sypaniny z horniny třídy těžitelnosti I skupiny 1 až 3 | m3 | 4.553 |  | 0 |  |  | základní |  | 0 | 0 | 0 | 0 | 0 | 4 | K | 2 |  |  |  | ROZPOCET |  |  |  | 0 | 0 | 0 | 0 | 0 | 1 | 0 | 4 | 1129673822
| VV |  | "Dodavatel navrhne vzdálenost na skládku podle svých možností" | [14 empty] | VV | 2 | 1 | True | 0 | ROZPOCET
| VV | VYTLAČ_Z | "vytlačený objem L-P-O ve zpevněném" (DEL32_CE*0,360) |  | 2.844 | [12 empty] | VV | 2 | 2 | True | 0 | ROZPOCET
| VV | VYTLAČ_N | "vytlačený objem L-P-O v nezpevněném" 0 |  | 0 | [12 empty] | VV | 2 | 2 | True | 0 | ROZPOCET
| VV | ODVOZ13 | (VYKOP_Z+VYTLAČ_N)*((VYKOP3)/VYKOP_CE) |  | 4.553 | [12 empty] | VV | 2 | 2 | True | 1 | ROZPOCET
13 | K | 162751119 | Příplatek k vodorovnému přemístění výkopku/sypaniny z horniny třídy těžitelnosti I skupiny 1 až 3 ZKD 1000 m přes 10000 m | m3 | 100.166 |  | 0 |  |  | základní |  | 0 | 0 | 0 | 0 | 0 | 4 | K | 2 |  |  |  | ROZPOCET |  |  |  | 0 | 0 | 0 | 0 | 0 | 1 | 0 | 4 | -96624765
| VV |  | "Dodavatel navrhne vzdálenost na skládku podle svých možností" | [14 empty] | VV | 2 | 1 | True | 0 | ROZPOCET
| VV |  | ODVOZ13*22 |  | 100.166 | [12 empty] | VV | 2 | 2 | True | 1 | ROZPOCET
14 | K | 162751137 | Vodorovné přemístění přes 9 000 do 10000 m výkopku/sypaniny z horniny třídy těžitelnosti II skupiny 4 a 5 | m3 | 4.553 |  | 0 |  |  | základní |  | 0 | 0 | 0 | 0 | 0 | 4 | K | 2 |  |  |  | ROZPOCET |  |  |  | 0 | 0 | 0 | 0 | 0 | 1 | 0 | 4 | 1275314582
| VV |  | "Dodavatel navrhne vzdálenost na skládku podle svých možností" | [14 empty] | VV | 2 | 1 | True | 0 | ROZPOCET
| VV | ODVOZ45 | (VYKOP_Z+VYTLAČ_N)*((VYKOP4)/VYKOP_CE) |  | 4.553 | [12 empty] | VV | 2 | 2 | True | 1 | ROZPOCET
15 | K | 162751139 | Příplatek k vodorovnému přemístění výkopku/sypaniny z horniny třídy těžitelnosti II skupiny 4 a 5 ZKD 1000 m přes 10000 m | m3 | 100.166 |  | 0 |  |  | základní |  | 0 | 0 | 0 | 0 | 0 | 4 | K | 2 |  |  |  | ROZPOCET |  |  |  | 0 | 0 | 0 | 0 | 0 | 1 | 0 | 4 | 700932716
| VV |  | "Dodavatel navrhne vzdálenost na skládku podle svých možností" | [14 empty] | VV | 2 | 1 | True | 0 | ROZPOCET
| VV |  | ODVOZ45*22 |  | 100.166 | [12 empty] | VV | 2 | 2 | True | 1 | ROZPOCET
16 | K | 171201221 | Poplatek za uložení na skládce (skládkovné) zeminy a kamení kód odpadu 17 05 04 | t | 18.212 |  | 0 |  |  | základní |  | 0 | 0 | 0 | 0 | 0 | 4 | K | 2 |  |  |  | ROZPOCET |  |  |  | 0 | 0 | 0 | 0 | 0 | 1 | 0 | 4 | -1740736881
| VV | ODVOZ_CE | (ODVOZ13+ODVOZ45) |  | 9.106 | [12 empty] | VV | 2 | 2 | True | 0 | ROZPOCET
| VV |  | ODVOZ_CE*2,0 |  | 18.212 | [12 empty] | VV | 2 | 2 | True | 1 | ROZPOCET
17 | K | 174151101 | Zásyp jam, šachet rýh nebo kolem objektů sypaninou se zhutněním | m3 | 6.261 |  | 0 |  |  | základní |  | 0 | 0 | 0 | 0 | 0 | 4 | K | 2 |  |  |  | ROZPOCET |  |  |  | 0 | 0 | 0 | 0 | 0 | 1 | 0 | 4 | -1260281889
| VV | ZASYP_Z | "zásyp ve zpev." (VYKOP_Z-VYTLAČ_Z) |  | 6.261 | [12 empty] | VV | 2 | 2 | True | 0 | ROZPOCET
| VV | ZASYP_N | "zásyp v nezpev" (VYKOP_N-VYTLAČ_N) |  | 0 | [12 empty] | VV | 2 | 2 | True | 0 | ROZPOCET
| VV | ZASYP_CE | Součet |  | 6.261 | [12 empty] | VV | 2 | 4 | True | 1 | ROZPOCET
18 | M | 58331200 | štěrkopísek netříděný | t | 12.522 |  | 0 |  |  | základní |  | 0 | 1 | 12.522 | 0 | 0 | 8 | M | 2 |  |  |  | ROZPOCET |  |  |  | 0 | 0 | 0 | 0 | 0 | 1 | 0 | 4 | 1969905683
| VV |  | "Před zahájení stavby objednatel rozhodne o vhodnosti použití výkopku ke zpětnému zásypu výkopů" | [14 empty] | VV | 2 | 1 | True | 0 | ROZPOCET
| VV |  | ZASYP_Z*2,0 |  | 12.522 | [12 empty] | VV | 2 | 2 | True | 1 | ROZPOCET
19 | K | 175151101 | Obsypání potrubí strojně sypaninou bez prohození, uloženou do 3 m | m3 | 1.88 |  | 0 |  |  | základní |  | 0 | 0 | 0 | 0 | 0 | 4 | K | 2 |  |  |  | ROZPOCET |  |  |  | 0 | 0 | 0 | 0 | 0 | 1 | 0 | 4 | 1963957000
| VV | OBSYP_CE | (DEL32_CE*0,238) |  | 1.88 | [12 empty] | VV | 2 | 2 | True | 1 | ROZPOCET
20 | M | 58337310 | štěrkopísek frakce 0/4 | t | 3.76 |  | 0 |  |  | základní |  | 0 | 1 | 3.76 | 0 | 0 | 8 | M | 2 |  |  |  | ROZPOCET |  |  |  | 0 | 0 | 0 | 0 | 0 | 1 | 0 | 4 | 1668227465
| VV |  | OBSYP_CE*2,0 |  | 3.76 | [12 empty] | VV | 2 | 2 | True | 1 | ROZPOCET
| D | 4 | Vodorovné konstrukce |  |  |  | 0 |  |  |  |  | 0 |  | 0 |  | 0 | 1 | D | 1 |  |  |  | ROZPOCET | [9 empty] | 0
21 | K | 451572111 | Lože pod potrubí otevřený výkop z kameniva drobného těženého | m3 | 0.948 |  | 0 |  |  | základní |  | 0 | 0 | 0 | 0 | 0 | 4 | K | 2 |  |  |  | ROZPOCET |  |  |  | 0 | 0 | 0 | 0 | 0 | 1 | 0 | 4 | -1625366495
| VV | LOŽE_CE | (DEL32_CE*0,120) |  | 0.948 | [12 empty] | VV | 2 | 2 | True | 1 | ROZPOCET
| D | 5 | Komunikace pozemní |  |  |  | 0 |  |  |  |  | 0 |  | 1.8545 |  | 0 | 1 | D | 1 |  |  |  | ROZPOCET | [9 empty] | 0
22 | K | 564751111 | Podklad z kameniva hrubého drceného vel. 32-63 mm plochy přes 100 m2 tl 150 mm | m2 | 3.84 |  | 0 |  |  | základní |  | 0 | 0 | 0 | 0 | 0 | 4 | K | 2 |  |  |  | ROZPOCET |  |  |  | 0 | 0 | 0 | 0 | 0 | 1 | 0 | 4 | 606774824
| VV | POKLAD32_63 | "vrstva 150 mm" ODSTRPODK_Ž1 |  | 3.84 | [12 empty] | VV | 2 | 2 | True | 1 | ROZPOCET
23 | K | 564851111 | Podklad ze štěrkodrtě ŠD plochy přes 100 m2 tl 150 mm | m2 | 10.16 |  | 0 |  |  | základní |  | 0 | 0 | 0 | 0 | 0 | 4 | K | 2 |  |  |  | ROZPOCET |  |  |  | 0 | 0 | 0 | 0 | 0 | 1 | 0 | 4 | -1618273548
| VV |  | "vrstva 300 mm hutněna 2x po 150 mm" ((ODSTRPODK_Ž1)*2) |  | 7.68 | [12 empty] | VV | 2 | 2 | True | 0 | ROZPOCET
| VV |  | "vrstva 150 mm" ODSTRPODK_D2+ODSTRPODK_D3 |  | 2.48 | [12 empty] | VV | 2 | 2 | True | 0 | ROZPOCET
| VV | PODKLAD0_63 | Mezisoučet |  | 10.16 | [12 empty] | VV | 2 | 3 | True | 1 | ROZPOCET
24 | K | 565166102 | Asfaltový beton vrstva podkladní ACP 22 (obalované kamenivo OKH) tl 90 mm š do 1,5 m | m2 | 3.84 |  | 0 |  |  | základní |  | 0 | 0 | 0 | 0 | 0 | 4 | K | 2 |  |  |  | ROZPOCET |  |  |  | 0 | 0 | 0 | 0 | 0 | 1 | 0 | 4 | -520212812
| VV | ACP22_Ž1 | "vrstva 100 mm hutněna 2x po 50 mm" ODSTRRÝH_Ž1 |  | 3.84 | [12 empty] | VV | 2 | 2 | True | 1 | ROZPOCET
25 | K | 566901232 | Vyspravení podkladu po překopech inženýrských sítí plochy přes 15 m2 štěrkodrtí tl. 150 mm | m2 | 3.84 |  | 0 |  |  | základní |  | 0 | 0.345 | 1.3248 | 0 | 0 | 4 | K | 2 |  |  |  | ROZPOCET |  |  |  | 0 | 0 | 0 | 0 | 0 | 1 | 0 | 4 | 1348586704
| VV |  | "provizorní úprava rýhy před pokládkou živice" ODSTRRÝH_Ž1 |  | 3.84 | [12 empty] | VV | 2 | 2 | True | 1 | ROZPOCET
26 | K | 573111112 | Postřik živičný infiltrační s posypem z asfaltu množství 1 kg/m2 | m2 | 3.84 |  | 0 |  |  | základní |  | 0 | 0 | 0 | 0 | 0 | 4 | K | 2 |  |  |  | ROZPOCET |  |  |  | 0 | 0 | 0 | 0 | 0 | 1 | 0 | 4 | 1670751712
| VV | POSTŘIK_INFIL | ODSTRRÝH_Ž1 |  | 3.84 | [12 empty] | VV | 2 | 2 | True | 1 | ROZPOCET
27 | K | 573231111 | Postřik živičný spojovací ze silniční emulze v množství 0,70 kg/m2 | m2 | 8.64 |  | 0 |  |  | základní |  | 0 | 0 | 0 | 0 | 0 | 4 | K | 2 |  |  |  | ROZPOCET |  |  |  | 0 | 0 | 0 | 0 | 0 | 1 | 0 | 4 | -1431445424
| VV | POSTŘIK_SPOJ | "100% VAKMB z celkových 100%" (ODSTRRÝH_Ž1+ODSTRZÁM_Ž1) |  | 8.64 | [12 empty] | VV | 2 | 2 | True | 1 | ROZPOCET
28 | K | 577134031 | Asfaltový beton vrstva obrusná ACO 11 (ABS) tř. I tl 40 mm š do 1,5 m z modifikovaného asfaltu | m2 | 8.64 |  | 0 |  |  | základní |  | 0 | 0 | 0 | 0 | 0 | 4 | K | 2 |  |  |  | ROZPOCET |  |  |  | 0 | 0 | 0 | 0 | 0 | 1 | 0 | 4 | -1745606935
| VV | ACO11_Ž1 | POSTŘIK_SPOJ |  | 8.64 | [12 empty] | VV | 2 | 2 | True | 1 | ROZPOCET
29 | K | 596211110 | Kladení zámkové dlažby komunikací pro pěší ručně tl 60 mm skupiny A pl do 50 m2 | m2 | 2.88 |  | 0 |  |  | základní |  | 0 | 0.08922 | 0.25695 | 0 | 0 | 4 | K | 2 |  |  |  | ROZPOCET |  |  |  | 0 | 0 | 0 | 0 | 0 | 1 | 0 | 4 | -809333865
| VV |  | DLAŽ_D2_ZPĚT |  | 2.88 | [12 empty] | VV | 2 | 2 | True | 1 | ROZPOCET
30 | K | 596811120 | Kladení betonové dlažby komunikací pro pěší do lože z kameniva velikosti do 0,09 m2 pl do 50 m2 | m2 | 2.7 |  | 0 |  |  | základní |  | 0 | 0.101 | 0.2727 | 0 | 0 | 4 | K | 2 |  |  |  | ROZPOCET |  |  |  | 0 | 0 | 0 | 0 | 0 | 1 | 0 | 4 | -1300347861
| VV |  | DLAŽ_D3_ZPĚT |  | 2.7 | [12 empty] | VV | 2 | 2 | True | 1 | ROZPOCET
| D | 8 | Trubní vedení |  |  |  | 0 |  |  |  |  | 0 |  | 0.002923 |  | 0.00553 | 1 | D | 1 |  |  |  | ROZPOCET | [9 empty] | 0
31 | K | 871161211 | Montáž potrubí z PE100 SDR 11 otevřený výkop svařovaných elektrotvarovkou D 32 x 3,0 mm | m | 7.9 |  | 0 |  |  | základní |  | 0 | 0 | 0 | 0 | 0 | 4 | K | 2 |  |  |  | ROZPOCET |  |  |  | 0 | 0 | 0 | 0 | 0 | 1 | 0 | 4 | -2114346006
| VV |  | DEL32_CE |  | 7.9 | [12 empty] | VV | 2 | 2 | True | 1 | ROZPOCET
32 | M | 28613524 | potrubí třívrstvé PE100 RC SDR11 32x3,0 dl 12m | m | 7.9 |  | 0 |  |  | základní |  | 0 | 0.00028 | 0.002212 | 0 | 0 | 8 | M | 2 |  |  |  | ROZPOCET |  |  |  | 0 | 0 | 0 | 0 | 0 | 1 | 0 | 4 | -1314505873
| VV |  | DEL32_CE |  | 7.9 | [12 empty] | VV | 2 | 2 | True | 1 | ROZPOCET
33 | K | 871211811 | Bourání stávajícího potrubí z polyetylenu D do 50 mm | m | 7.9 |  | 0 |  |  | základní |  | 0 | 0 | 0 | 0.0007 | 0.00553 | 4 | K | 2 |  |  |  | ROZPOCET |  |  |  | 0 | 0 | 0 | 0 | 0 | 1 | 0 | 4 | 1957091507
| VV |  | DEL32_CE |  | 7.9 | [12 empty] | VV | 2 | 2 | True | 1 | ROZPOCET
34 | K | 899722113 | Krytí potrubí z plastů výstražnou fólií z PVC 34cm | m | 7.9 |  | 0 |  |  | základní |  | 0 | 9e-05 | 0.000711 | 0 | 0 | 4 | K | 2 |  |  |  | ROZPOCET |  |  |  | 0 | 0 | 0 | 0 | 0 | 1 | 0 | 4 | -1087109087
| VV |  | DEL32_CE |  | 7.9 | [12 empty] | VV | 2 | 2 | True | 1 | ROZPOCET
| D | 9 | Ostatní konstrukce a práce, bourání |  |  |  | 0 |  |  |  |  | 0 |  | 0.50804 |  | 0 | 1 | D | 1 |  |  |  | ROZPOCET | [9 empty] | 0
35 | K | 916241213 | Osazení obrubníku kamenného stojatého s boční opěrou do lože z betonu prostého | m | 3.6 |  | 0 |  |  | základní |  | 0 | 0.14067 | 0.50641 | 0 | 0 | 4 | K | 2 |  |  |  | ROZPOCET |  |  |  | 0 | 0 | 0 | 0 | 0 | 1 | 0 | 4 | 516596810
| VV |  | OBRUBSIL_ZPĚT |  | 3.6 | [12 empty] | VV | 2 | 2 | True | 1 | ROZPOCET
36 | K | 919122122 | Těsnění spár zálivkou za tepla pro komůrky š 15 mm hl 30 mm s těsnicím profilem | m | 9.6 |  | 0 |  |  | základní |  | 0 | 0.00017 | 0.001632 | 0 | 0 | 4 | K | 2 |  |  |  | ROZPOCET |  |  |  | 0 | 0 | 0 | 0 | 0 | 1 | 0 | 4 | 823036347
| VV | TĚS_SPAR_Ž1 | DEL32_Ž1*2 |  | 9.6 | [12 empty] | VV | 2 | 2 | True | 1 | ROZPOCET
37 | K | 919735111 | Řezání stávajícího živičného krytu hl do 50 mm | m | 19.2 |  | 0 |  |  | základní |  | 0 | 0 | 0 | 0 | 0 | 4 | K | 2 |  |  |  | ROZPOCET |  |  |  | 0 | 0 | 0 | 0 | 0 | 1 | 0 | 4 | 1158053465
| VV |  | "zaříznutí zámků před obrusnou vrstvou + prořez spar před těsněním-100% VAKMB z celkových 100%" (TĚS_SPAR_Ž1*2) |  | 19.2 | [12 empty] | VV | 2 | 2 | True | 1 | ROZPOCET
38 | K | 979024443 | Očištění vybouraných obrubníků a krajníků silničních | m | 3.6 |  | 0 |  |  | základní |  | 0 | 0 | 0 | 0 | 0 | 4 | K | 2 |  |  |  | ROZPOCET |  |  |  | 0 | 0 | 0 | 0 | 0 | 1 | 0 | 4 | 1091331923
| VV |  | OBRUBSIL_ZPĚT |  | 3.6 | [12 empty] | VV | 2 | 2 | True | 1 | ROZPOCET
39 | K | 979051111 | Očištění desek nebo dlaždic se spárováním z kameniva těženého při překopech inženýrských sítí | m2 | 2.7 |  | 0 |  |  | základní |  | 0 | 0 | 0 | 0 | 0 | 4 | K | 2 |  |  |  | ROZPOCET |  |  |  | 0 | 0 | 0 | 0 | 0 | 1 | 0 | 4 | -1666597975
| VV |  | DLAŽ_D3_ZPĚT |  | 2.7 | [12 empty] | VV | 2 | 2 | True | 1 | ROZPOCET
40 | K | 979051121 | Očištění zámkových dlaždic se spárováním z kameniva těženého při překopech inženýrských sítí | m2 | 2.88 |  | 0 |  |  | základní |  | 0 | 0 | 0 | 0 | 0 | 4 | K | 2 |  |  |  | ROZPOCET |  |  |  | 0 | 0 | 0 | 0 | 0 | 1 | 0 | 4 | -818843022
| VV |  | DLAŽ_D2_ZPĚT |  | 2.88 | [12 empty] | VV | 2 | 2 | True | 1 | ROZPOCET
| D | 997 | Přesun sutě |  |  |  | 0 |  |  |  |  | 0 |  | 0 |  | 0 | 1 | D | 1 |  |  |  | ROZPOCET | [9 empty] | 0
41 | K | 997221551 | Vodorovná doprava suti ze sypkých materiálů do 1 km | t | 5.879 |  | 0 |  |  | základní |  | 0 | 0 | 0 | 0 | 0 | 4 | K | 2 |  |  |  | ROZPOCET |  |  |  | 0 | 0 | 0 | 0 | 0 | 1 | 0 | 4 | 1449449969
| VV | SUŤ_SYP | "100% VAKMB z celkových 100%" (SUŤ_ŠTĚRK_T+SUŤ_ŽIVICE_T)*1,00 |  | 5.879 | [12 empty] | VV | 2 | 2 | True | 1 | ROZPOCET
42 | K | 997221559 | Příplatek ZKD 1 km u vodorovné dopravy suti ze sypkých materiálů | t | 182.249 |  | 0 |  |  | základní |  | 0 | 0 | 0 | 0 | 0 | 4 | K | 2 |  |  |  | ROZPOCET |  |  |  | 0 | 0 | 0 | 0 | 0 | 1 | 0 | 4 | 1750980587
| VV |  | "Dodavatel navrhne vzdálenost na skládku podle svých možností" | [14 empty] | VV | 2 | 1 | True | 0 | ROZPOCET
| VV |  | SUŤ_SYP*31 |  | 182.249 | [12 empty] | VV | 2 | 2 | True | 1 | ROZPOCET
43 | K | 997221645 | Poplatek za uložení na skládce (skládkovné) odpadu asfaltového bez dehtu kód odpadu 17 03 02 | t | 2.28 |  | 0 |  |  | základní |  | 0 | 0 | 0 | 0 | 0 | 4 | K | 2 |  |  |  | ROZPOCET |  |  |  | 0 | 0 | 0 | 0 | 0 | 1 | 0 | 4 | 1926357395
| VV | SUŤ_ŽIVICE_T | " 100% VAKMB z celkových 100% obrusné vrstvy (ZÁM)" ((0,115*ODSTRZÁM_Ž1)+(0,45*ODSTRRÝH_Ž1))*1,00 |  | 2.28 | [12 empty] | VV | 2 | 2 | True | 1 | ROZPOCET
44 | K | 997221655 | Poplatek za uložení na skládce (skládkovné) zeminy a kamení kód odpadu 17 05 04 | t | 3.599 |  | 0 |  |  | základní |  | 0 | 0 | 0 | 0 | 0 | 4 | K | 2 |  |  |  | ROZPOCET |  |  |  | 0 | 0 | 0 | 0 | 0 | 1 | 0 | 4 | 13826978
| VV | SUŤ_ŠTĚRK_T | (0,75*ODSTRPODK_Ž1)+(0,289919354*(ODSTRPODK_D2+ODSTRPODK_D3)) |  | 3.599 | [12 empty] | VV | 2 | 2 | True | 1 | ROZPOCET
| D | 998 | Přesun hmot |  |  |  | 0 |  |  |  |  | 0 |  | 0 |  | 0 | 1 | D | 1 |  |  |  | ROZPOCET | [9 empty] | 0
45 | K | 998273102 | Přesun hmot pro trubní vedení z trub litinových otevřený výkop | t | 0.003 |  | 0 |  |  | základní |  | 0 | 0 | 0 | 0 | 0 | 4 | K | 2 |  |  |  | ROZPOCET |  |  |  | 0 | 0 | 0 | 0 | 0 | 1 | 0 | 4 | 704032093
| VV | PŘESUN_HMT | "přesun hmot z oddílu 8-Trubní vedení" 0,003 |  | 0.003 | [12 empty] | VV | 2 | 2 | True | 1 | ROZPOCET
46 | K | 998273124 | Příplatek k přesunu hmot pro trubní vedení z trub litinových za zvětšený přesun hmot do 500 m | t | 0.003 |  | 0 |  |  | základní |  | 0 | 0 | 0 | 0 | 0 | 4 | K | 2 |  |  |  | ROZPOCET |  |  |  | 0 | 0 | 0 | 0 | 0 | 1 | 0 | 4 | -199269618
| VV |  | PŘESUN_HMT |  | 0.003 | [12 empty] | VV | 2 | 2 | True | 1 | ROZPOCET

## 2340-2 - IO 01.2 - Výměna...
[18 empty] | {7dca25f5-1f8d-4092-bffd-aa07b7ec8c54} | [5 empty] | PRUMHL | 1,9 | 2
[18 empty] | 2 | [5 empty] | KUB80_Ž1 | 8,816 | 2
| KRYCÍ LIST SOUPISU PRACÍ | [7 empty] | v --- níže se nacházejí doplnkové a pomocné údaje k sestavám --- v | [8 empty] | False | [5 empty] | KUB32_Ž1 | 51,68 | 2
[24 empty] | KUB32_D3 | 3,04 | 2
| Stavba: | [22 empty] | VYKOP_N | 2,64 | 2
|  | Benátky nad Jizerou Komenského, V Koreji, obnova vodovodu a kanalizace | [21 empty] | VYKOP_CE | 49,775 | 2
| Objekt: | [22 empty] | VYKOP3 | 24,888 | 2
|  | 2340-2 - IO 01.2 - Výměna uzávěrů ul. V Koreji | [21 empty] | VYKOP_Z | 47,135 | 2
[24 empty] | VYKOP4 | 24,888 | 2
| KSO: |  | 827 13 33 |  |  | CC-CZ: | 22221 | [16 empty] | PAŽCELK4_12 | 166,44 | 2
| Místo: |  | Benátky nad Jizerou |  |  | Datum: | 27. 11. 2023 | [16 empty] | VYTLAČ_Z | 15,994 | 2
| CZ-CPV: |  | 45232151-5 |  |  | CZ-CPA: | 42.21.12 | [16 empty] | VYTLAČ_N | 0,72 | 2
| Zadavatel: |  |  |  |  | IČ: | 46356983 | [16 empty] | ODVOZ13 | 23,928 | 2
|  | Vodovody a kanalizace Mladá Boleslav, a.s. |  |  |  | DIČ: | CZ46356983 | [16 empty] | ODVOZ45 | 23,928 | 2
[24 empty] | ODVOZ_CE | 47,856 | 2
| Uchazeč: |  |  |  |  | IČ: | Vyplň údaj | [16 empty] | ZASYP_Z | 43,491 | 2
|  | Vyplň údaj |  |  |  | DIČ: | Vyplň údaj | [16 empty] | OBSYP_CE | 10,616 | 2
[24 empty] | DEL32_N2 | 2 | 2
| Projektant: |  |  |  |  | IČ: | 49297945 | [16 empty] | KUB32_N2 | 3,04 | 2
|  | Ing. Petr Čepický |  |  |  | DIČ: | CZ7003153432 | [16 empty] | ORNIC250_RÝH | 1,6 | 2
[24 empty] | ORNIC250_CE | 7,6 | 2
| Zpracovatel: |  |  |  |  | IČ: | 49297945 | [16 empty] | BOUR_AŠ_CE | 6,326 | 2
|  | Ing. Petr Čepický |  |  |  | DIČ: | CZ7003153432 | [16 empty] | VYTLAČ_AŠ_Ž1 | 12,35 | 2
[24 empty] | POSTŘIK_SPOJ | 71,64 | 2
| Poznámka: | [22 empty] | TĚS_SPAR_Ž1 | 68 | 2
[24 empty] | SUŤ_ŠTĚRK_T | 24,344 | 2
[24 empty] | SUŤ_ŽIVICE_T | 18,905 | 2
[24 empty] | SUŤ_SYP | 43,249 | 2
| Cena bez DPH | [5 empty] | 0 | [16 empty] | SUŤ_ŽBETON_T | 12,652 | 2
[24 empty] | SUŤ_POTR_T | 0,463 | 2
|  |  | Základ daně |  |  | Sazba daně | Výše daně | [16 empty] | BOUR_Š80 | 1 | 2
| DPH | základní | 0 |  |  | 21% | 0 | [16 empty] | BOUR_Š_Š80 | 5 | 2
|  | snížená | 0 |  |  | 15% | 0 | [16 empty] | BOUR_POKL_LIT | 1 | 2
|  | zákl. přenesená | 0 |  |  | 21% | 0 | [16 empty] | DEL80_Ž1 | 5,8 | 2
|  | sníž. přenesená | 0 |  |  | 15% | 0 | [16 empty] | DEL80_CE | 5,8 | 2
|  | nulová | 0 |  |  | 0% | 0 | [16 empty] | DEL32_Ž1 | 34 | 2
[24 empty] | DEL32_D3 | 2 | 2
| Cena s DPH |  |  | v | CZK |  | 0 | [16 empty] | DEL32_CE | 38 | 2
[24 empty] | DLAŽ_D3_ZPĚT | 3,6 | 2
[24 empty] | ODSTRPODK_Ž1 | 31,84 | 2
[24 empty] | ODSTRPODK_D3 | 1,6 | 2
[24 empty] | ODSTRRÝH_Ž1 | 31,84 | 2
[24 empty] | ODSTRZÁM_Ž1 | 39,8 | 2
[24 empty] | OBRUBSIL_ZPĚT | 39,6 | 2
[24 empty] | PŘESUN_HMT | 4,353 | 2
[24 empty] | BOUR_POTR80 | 5,8 | 2
| Projektant |  |  | Zpracovatel
| Datum a podpis: |  | Razítko | Datum a podpis: |  |  | Razítko
| Objednavatel |  |  | Uchazeč
| Datum a podpis: |  | Razítko | Datum a podpis: |  |  | Razítko
REKAPITULACE ČLENĚNÍ SOUPISU PRACÍ
Stavba:
Benátky nad Jizerou Komenského, V Koreji, obnova vodovodu a kanalizace
Objekt:
2340-2 - IO 01.2 - Výměna uzávěrů ul. V Koreji
Místo: |  |  | Benátky nad Jizerou |  |  | Datum: | 27. 11. 2023
Zadavatel: |  |  | Vodovody a kanalizace Mladá Boleslav, a.s. |  |  | Projektant: | Ing. Petr Čepický
Uchazeč: |  |  | Vyplň údaj |  |  | Zpracovatel: | Ing. Petr Čepický
Kód dílu - Popis | [6 empty] | Cena celkem [CZK]
Náklady ze soupisu prací | [6 empty] | 0 | [11 empty] | -1
| HSV - Práce a dodávky HSV | [5 empty] | 0
| 1 - Zemní práce | [5 empty] | 0
| 4 - Vodorovné konstrukce | [5 empty] | 0
| 5 - Komunikace pozemní | [5 empty] | 0
| 8 - Trubní vedení | [5 empty] | 0
| 9 - Ostatní konstrukce a práce, bourání | [5 empty] | 0
| 997 - Přesun sutě | [5 empty] | 0
| 998 - Přesun hmot | [5 empty] | 0
| VRN - Vedlejší rozpočtové náklady | [5 empty] | 0
| VRN3 - Zařízení staveniště | [5 empty] | 0
| VRN5 - Finanční náklady | [5 empty] | 0
| VRN9 - Ostatní náklady | [5 empty] | 0
SOUPIS PRACÍ
Stavba:
Benátky nad Jizerou Komenského, V Koreji, obnova vodovodu a kanalizace
Objekt:
2340-2 - IO 01.2 - Výměna uzávěrů ul. V Koreji
Místo: |  |  | Benátky nad Jizerou |  |  | Datum: | 27. 11. 2023
Zadavatel: |  |  | Vodovody a kanalizace Mladá Boleslav, a.s. |  |  | Projektant: | Ing. Petr Čepický
Uchazeč: |  |  | Vyplň údaj |  |  | Zpracovatel: | Ing. Petr Čepický
PČ | Typ | Kód | Popis | MJ | Množství | J.cena [CZK] | Cena celkem [CZK] | Cenová soustava |  | DPH | J. Nh [h] | Nh celkem [h] | J. hmotnost [t] | Hmotnost celkem [t] | J. suť [t] | Suť Celkem [t]
Náklady soupisu celkem | [6 empty] | 0 |  |  |  |  | 0 |  | 129.6232 |  | 52.8348 |  | D | -1 | [13 empty] | 0
| D | HSV | Práce a dodávky HSV |  |  |  | 0 |  |  |  |  | 0 |  | 129.6232 |  | 52.8348 | 1 | D | 0 |  |  |  | ROZPOCET | [9 empty] | 0
| D | 1 | Zemní práce |  |  |  | 0 |  |  |  |  | 0 |  | 108.3142 |  | 52.285 | 1 | D | 1 |  |  |  | ROZPOCET | [9 empty] | 0
1 | K | 113106021 | Rozebrání dlažeb při překopech komunikací pro pěší z betonových dlaždic ručně | m2 | 3.6 |  | 0 |  |  | základní |  | 0 | 0 | 0 | 0.255 | 0.918 | 4 | K | 2 |  |  |  | ROZPOCET |  |  |  | 0 | 0 | 0 | 0 | 0 | 1 | 0 | 4 | 1570338478
| VV | PRUMHL | "průměrná hloubka řadu-viz ul. Komenského 1,90m" 1,90 |  | 1.9 | [12 empty] | VV | 2 | 2 | True | 0 | ROZPOCET
| VV |  | Mezisoučet |  | 1.9 | [12 empty] | VV | 2 | 3 | True | 0 | ROZPOCET
| VV | DEL80_Ž1 | "délka DN80 živice-místní komunikace-Ž1" 1,2+(1,2+3,0+0,4) |  | 5.8 | [12 empty] | VV | 2 | 2 | True | 0 | ROZPOCET
| VV | DEL80_CE | Mezisoučet |  | 5.8 | [12 empty] | VV | 2 | 3 | True | 0 | ROZPOCET
| VV | DEL32_N2 | "délka D32 nezpevněný-ornice-N2-uzávěr" (1*2,0) |  | 2 | [12 empty] | VV | 2 | 2 | True | 0 | ROZPOCET
| VV | DEL32_Ž1 | "délka D32 živice-místní komunikace-Ž1-uzávěr 2,0-přeložka 1,0-nová 1,0-vyměněno 0,0" (7*2,0)+(6*1,0)+(14*1,0)+(5*0,0) |  | 34 | [12 empty] | VV | 2 | 2 | True | 0 | ROZPOCET
| VV | DEL32_D3 | "délka D32 dlažba bet.desky-chodník-D3-uzávěr" (1*2,0) |  | 2 | [12 empty] | VV | 2 | 2 | True | 0 | ROZPOCET
| VV | DEL32_CE | Mezisoučet |  | 38 | [12 empty] | VV | 2 | 3 | True | 0 | ROZPOCET
| VV | KUB80_Ž1 | "zákl.objem vykopaného řadu, tvarovek a armatur při obnově uzlů a přeložek" DEL80_Ž1*0,8*PRUMHL |  | 8.816 | [12 empty] | VV | 2 | 2 | True | 0 | ROZPOCET
| VV | KUB80_CE | Mezisoučet |  | 8.816 | [12 empty] | VV | 2 | 3 | True | 0 | ROZPOCET
| VV | KUB32_Ž1 | "zákl.objem vykopaného uzlu v Ž1, uzávěr+přeložka+nová" (DEL32_Ž1*0,8*PRUMHL) |  | 51.68 | [12 empty] | VV | 2 | 2 | True | 0 | ROZPOCET
| VV | KUB32_N2 | "zákl.objem přípojky" DEL32_N2*0,8*PRUMHL |  | 3.04 | [12 empty] | VV | 2 | 2 | True | 0 | ROZPOCET
| VV | KUB32_D3 | "zákl.objem přípojky" DEL32_D3*0,8*PRUMHL |  | 3.04 | [12 empty] | VV | 2 | 2 | True | 0 | ROZPOCET
| VV | KUB32_CE | Mezisoučet |  | 57.76 | [12 empty] | VV | 2 | 3 | True | 0 | ROZPOCET
| VV | DLAŽ_D3_ZPĚT | DEL32_D3*(0,8+2*0,5) |  | 3.6 | [12 empty] | VV | 2 | 2 | True | 1 | ROZPOCET
2 | K | 113107165 | Odstranění podkladu z kameniva drceného tl přes 400 do 500 mm strojně pl přes 50 do 200 m2 | m2 | 31.84 |  | 0 |  |  | základní |  | 0 | 0 | 0 | 0.75 | 23.88 | 4 | K | 2 |  |  |  | ROZPOCET |  |  |  | 0 | 0 | 0 | 0 | 0 | 1 | 0 | 4 | -44832392
| VV | ODSTRPODK_Ž1 | ((DEL32_Ž1+DEL80_Ž1)*0,8) |  | 31.84 | [12 empty] | VV | 2 | 2 | True | 1 | ROZPOCET
3 | K | 113107322 | Odstranění podkladu z kameniva drceného tl přes 100 do 200 mm strojně pl do 50 m2 | m2 | 1.6 |  | 0 |  |  | základní |  | 0 | 0 | 0 | 0.29 | 0.464 | 4 | K | 2 |  |  |  | ROZPOCET |  |  |  | 0 | 0 | 0 | 0 | 0 | 1 | 0 | 4 | -459215438
| VV | ODSTRPODK_D3 | DEL32_D3*0,8 |  | 1.6 | [12 empty] | VV | 2 | 2 | True | 1 | ROZPOCET
4 | K | 113107344 | Odstranění podkladu živičného tl přes 150 do 200 mm strojně pl do 50 m2 | m2 | 31.84 |  | 0 |  |  | základní |  | 0 | 0 | 0 | 0.45 | 14.328 | 4 | K | 2 |  |  |  | ROZPOCET |  |  |  | 0 | 0 | 0 | 0 | 0 | 1 | 0 | 4 | 1728275887
| VV | ODSTRRÝH_Ž1 | ODSTRPODK_Ž1 |  | 31.84 | [12 empty] | VV | 2 | 2 | True | 1 | ROZPOCET
5 | K | 113154263 | Frézování živičného krytu tl 50 mm pruh š přes 1 do 2 m pl přes 500 do 1000 m2 s překážkami v trase | m2 | 39.8 |  | 0 |  |  | základní |  | 0 | 9e-05 | 0.003582 | 0.115 | 4.577 | 4 | K | 2 |  |  |  | ROZPOCET |  |  |  | 0 | 0 | 0 | 0 | 0 | 1 | 0 | 4 | -1283777168
| VV | ODSTRZÁM_Ž1 | "frézování zámků/ploch VAKMB z celkových 100%" ((DEL32_Ž1+DEL80_Ž1)*(0,8+2*0,5))-ODSTRRÝH_Ž1 |  | 39.8 | [12 empty] | VV | 2 | 2 | True | 1 | ROZPOCET
6 | K | 113202111 | Vytrhání obrub krajníků obrubníků stojatých | m | 39.6 |  | 0 |  |  | základní |  | 0 | 0 | 0 | 0.205 | 8.118 | 4 | K | 2 |  |  |  | ROZPOCET |  |  |  | 0 | 0 | 0 | 0 | 0 | 1 | 0 | 4 | 1908900307
| VV | OBRUBSIL_ZPĚT | (22*(0,8+2*0,5)) |  | 39.6 | [12 empty] | VV | 2 | 2 | True | 1 | ROZPOCET
7 | K | 121112004 | Sejmutí ornice tl vrstvy přes 200 do 250 mm ručně | m2 | 7.6 |  | 0 |  |  | základní |  | 0 | 0 | 0 | 0 | 0 | 4 | K | 2 |  |  |  | ROZPOCET |  |  |  | 0 | 0 | 0 | 0 | 0 | 1 | 0 | 4 | -957247130
| VV | ORNIC250_RÝH | "travnatý povrch nad rýhou" ((DEL32_N2)*0,8) |  | 1.6 | [12 empty] | VV | 2 | 2 | True | 0 | ROZPOCET
| VV | ORNIC250_VNĚ | "travnatý povrch vně rýhy" ((DEL32_N2)*(0,8+3,0))-ORNIC250_RÝH |  | 6 | [12 empty] | VV | 2 | 2 | True | 0 | ROZPOCET
| VV | ORNIC250_CE | Součet |  | 7.6 | [12 empty] | VV | 2 | 4 | True | 1 | ROZPOCET
8 | K | 132254201 | Hloubení zapažených rýh š do 2000 mm v hornině třídy těžitelnosti I skupiny 3 objem do 20 m3 | m3 | 24.888 |  | 0 |  |  | základní |  | 0 | 0 | 0 | 0 | 0 | 4 | K | 2 |  |  |  | ROZPOCET |  |  |  | 0 | 0 | 0 | 0 | 0 | 1 | 0 | 4 | -943318412
| VV | VYK_Ž1 | "výkop m3 v živici-místní-Ž1" ((KUB80_Ž1)-((DEL80_Ž1)*0,8*0,58))+(KUB32_Ž1-(2,0*0,8*0,58))-VYTLAČ_AŠ_Ž1 |  | 44.527 | [12 empty] | VV | 2 | 2 | True | 0 | ROZPOCET
| VV | VYK_D3 | "výkop m3 v dlažbě-betonové-D3" ((KUB32_D3)-((DEL32_D3)*0,8*0,27)) |  | 2.608 | [12 empty] | VV | 2 | 2 | True | 0 | ROZPOCET
| VV | VYKOP_Z | Mezisoučet |  | 47.135 | [12 empty] | VV | 2 | 3 | True | 0 | ROZPOCET
| VV | VYKOP_N | "výkop v nezpevněném" ((KUB32_N2)-((DEL32_N2)*0,8*0,25)) |  | 2.64 | [12 empty] | VV | 2 | 2 | True | 0 | ROZPOCET
| VV | VYTLAČ_AŠ_Ž1 | "prostor pro zásyp zrušené šachty-AŠ"((2,0+2*0,3)*(1,9+2*0,3)*PRUMHL) |  | 12.35 | [12 empty] | VV | 2 | 2 | True | 0 | ROZPOCET
| VV | VYKOP_CE | VYKOP_Z+VYKOP_N |  | 49.775 | [12 empty] | VV | 2 | 2 | True | 0 | ROZPOCET
| VV | VYKOP3 | VYKOP_CE*0,50 |  | 24.888 | [12 empty] | VV | 2 | 2 | True | 1 | ROZPOCET
9 | K | 132354201 | Hloubení zapažených rýh š do 2000 mm v hornině třídy těžitelnosti II skupiny 4 objem do 20 m3 | m3 | 24.888 |  | 0 |  |  | základní |  | 0 | 0 | 0 | 0 | 0 | 4 | K | 2 |  |  |  | ROZPOCET |  |  |  | 0 | 0 | 0 | 0 | 0 | 1 | 0 | 4 | 101022557
| VV | VYKOP4 | VYKOP_CE*0,50 |  | 24.888 | [12 empty] | VV | 2 | 2 | True | 1 | ROZPOCET
10 | K | 132354204 | Hloubení zapažených rýh š do 2000 mm v hornině třídy těžitelnosti II skupiny 4 objem do 500 m3 | m3 | 24.888 |  | 0 |  |  | základní |  | 0 | 0 | 0 | 0 | 0 | 4 | K | 2 |  |  |  | ROZPOCET |  |  |  | 0 | 0 | 0 | 0 | 0 | 1 | 0 | 4 | -447161920
| VV |  | VYKOP_CE*0,50 |  | 24.888 | [12 empty] | VV | 2 | 2 | True | 1 | ROZPOCET
11 | K | 139951123 | Bourání kcí v hloubených vykopávkách ze zdiva ze ŽB nebo předpjatého strojně | m3 | 6.326 |  | 0 |  |  | základní |  | 0 | 0 | 0 | 0 | 0 | 4 | K | 2 |  |  |  | ROZPOCET |  |  |  | 0 | 0 | 0 | 0 | 0 | 1 | 0 | 4 | 1532365479
| VV | BOUR_AŠ_STĚNY | "bourání šachty AŠ-stěny celá hloubka" (((2,0+2*0,3)*2*0,3)+(1,9*2*0,3))*PRUMHL |  | 5.13 | [12 empty] | VV | 2 | 2 | True | 0 | ROZPOCET
| VV | BOUR_AŠ_STROP | "bourání šachty AŠ strop" ((((2,00+(0,3*2))*(1,9+(0,3*2)))*0,2)-(0,72*0,72*0,2)) |  | 1.196 | [12 empty] | VV | 2 | 2 | True | 0 | ROZPOCET
| VV | BOUR_AŠ_CE | Součet |  | 6.326 | [12 empty] | VV | 2 | 4 | True | 1 | ROZPOCET
12 | K | 151811131 | Osazení pažicího boxu hl výkopu do 4 m š do 1,2 m | m2 | 166.44 |  | 0 |  |  | základní |  | 0 | 0.00058 | 0.096535 | 0 | 0 | 4 | K | 2 |  |  |  | ROZPOCET |  |  |  | 0 | 0 | 0 | 0 | 0 | 1 | 0 | 4 | 1965969483
| VV | PAŽCELK4_12 | "pažení celkové" ((DEL32_CE+DEL80_CE)*PRUMHL*2) |  | 166.44 | [12 empty] | VV | 2 | 2 | True | 1 | ROZPOCET
13 | K | 151811231 | Odstranění pažicího boxu hl výkopu do 4 m š do 1,2 m | m2 | 166.44 |  | 0 |  |  | základní |  | 0 | 0 | 0 | 0 | 0 | 4 | K | 2 |  |  |  | ROZPOCET |  |  |  | 0 | 0 | 0 | 0 | 0 | 1 | 0 | 4 | 473302707
| VV |  | PAŽCELK4_12 |  | 166.44 | [12 empty] | VV | 2 | 2 | True | 1 | ROZPOCET
14 | K | 162751117 | Vodorovné přemístění přes 9 000 do 10000 m výkopku/sypaniny z horniny třídy těžitelnosti I skupiny 1 až 3 | m3 | 23.928 |  | 0 |  |  | základní |  | 0 | 0 | 0 | 0 | 0 | 4 | K | 2 |  |  |  | ROZPOCET |  |  |  | 0 | 0 | 0 | 0 | 0 | 1 | 0 | 4 | 1115275743
| VV |  | "Dodavatel navrhne vzdálenost na skládku podle svých možností" | [14 empty] | VV | 2 | 1 | True | 0 | ROZPOCET
| VV | VYTLAČ_Z | "vytlačený objem L-P-O ve zpevněném" (DEL32_CE*0,360)+(DEL80_CE*0,399) |  | 15.994 | [12 empty] | VV | 2 | 2 | True | 0 | ROZPOCET
| VV | VYTLAČ_N | "vytlačený objem L-P-O v nezpevněném" ((DEL32_N2*0,360)) |  | 0.72 | [12 empty] | VV | 2 | 2 | True | 0 | ROZPOCET
| VV | ODVOZ13 | (VYKOP_Z+VYTLAČ_N)*((VYKOP3)/VYKOP_CE) |  | 23.928 | [12 empty] | VV | 2 | 2 | True | 1 | ROZPOCET
15 | K | 162751119 | Příplatek k vodorovnému přemístění výkopku/sypaniny z horniny třídy těžitelnosti I skupiny 1 až 3 ZKD 1000 m přes 10000 m | m3 | 526.416 |  | 0 |  |  | základní |  | 0 | 0 | 0 | 0 | 0 | 4 | K | 2 |  |  |  | ROZPOCET |  |  |  | 0 | 0 | 0 | 0 | 0 | 1 | 0 | 4 | 1956236076
| VV |  | "Dodavatel navrhne vzdálenost na skládku podle svých možností" | [14 empty] | VV | 2 | 1 | True | 0 | ROZPOCET
| VV |  | ODVOZ13*22 |  | 526.416 | [12 empty] | VV | 2 | 2 | True | 1 | ROZPOCET
16 | K | 162751137 | Vodorovné přemístění přes 9 000 do 10000 m výkopku/sypaniny z horniny třídy těžitelnosti II skupiny 4 a 5 | m3 | 23.928 |  | 0 |  |  | základní |  | 0 | 0 | 0 | 0 | 0 | 4 | K | 2 |  |  |  | ROZPOCET |  |  |  | 0 | 0 | 0 | 0 | 0 | 1 | 0 | 4 | -1015803908
| VV |  | "Dodavatel navrhne vzdálenost na skládku podle svých možností" | [14 empty] | VV | 2 | 1 | True | 0 | ROZPOCET
| VV | ODVOZ45 | (VYKOP_Z+VYTLAČ_N)*((VYKOP4)/VYKOP_CE) |  | 23.928 | [12 empty] | VV | 2 | 2 | True | 1 | ROZPOCET
17 | K | 162751139 | Příplatek k vodorovnému přemístění výkopku/sypaniny z horniny třídy těžitelnosti II skupiny 4 a 5 ZKD 1000 m přes 10000 m | m3 | 526.416 |  | 0 |  |  | základní |  | 0 | 0 | 0 | 0 | 0 | 4 | K | 2 |  |  |  | ROZPOCET |  |  |  | 0 | 0 | 0 | 0 | 0 | 1 | 0 | 4 | 1408583899
| VV |  | "Dodavatel navrhne vzdálenost na skládku podle svých možností" | [14 empty] | VV | 2 | 1 | True | 0 | ROZPOCET
| VV |  | ODVOZ45*22 |  | 526.416 | [12 empty] | VV | 2 | 2 | True | 1 | ROZPOCET
18 | K | 171201221 | Poplatek za uložení na skládce (skládkovné) zeminy a kamení kód odpadu 17 05 04 | t | 95.712 |  | 0 |  |  | základní |  | 0 | 0 | 0 | 0 | 0 | 4 | K | 2 |  |  |  | ROZPOCET |  |  |  | 0 | 0 | 0 | 0 | 0 | 1 | 0 | 4 | 1775365997
| VV | ODVOZ_CE | (ODVOZ13+ODVOZ45) |  | 47.856 | [12 empty] | VV | 2 | 2 | True | 0 | ROZPOCET
| VV |  | ODVOZ_CE*2,0 |  | 95.712 | [12 empty] | VV | 2 | 2 | True | 1 | ROZPOCET
19 | K | 174151101 | Zásyp jam, šachet rýh nebo kolem objektů sypaninou se zhutněním | m3 | 45.411 |  | 0 |  |  | základní |  | 0 | 0 | 0 | 0 | 0 | 4 | K | 2 |  |  |  | ROZPOCET |  |  |  | 0 | 0 | 0 | 0 | 0 | 1 | 0 | 4 | -1338164363
| VV | ZASYP_Z | "zásyp ve zpev." (VYKOP_Z-VYTLAČ_Z)+VYTLAČ_AŠ_Ž1 |  | 43.491 | [12 empty] | VV | 2 | 2 | True | 0 | ROZPOCET
| VV | ZASYP_N | "zásyp v nezpev" (VYKOP_N-VYTLAČ_N) |  | 1.92 | [12 empty] | VV | 2 | 2 | True | 0 | ROZPOCET
| VV | ZASYP_CE | Součet |  | 45.411 | [12 empty] | VV | 2 | 4 | True | 1 | ROZPOCET
20 | M | 58331200 | štěrkopísek netříděný | t | 86.982 |  | 0 |  |  | základní |  | 0 | 1 | 86.982 | 0 | 0 | 8 | M | 2 |  |  |  | ROZPOCET |  |  |  | 0 | 0 | 0 | 0 | 0 | 1 | 0 | 4 | -1177941056
| VV |  | "Před zahájení stavby objednatel rozhodne o vhodnosti použití výkopku ke zpětnému zásypu výkopů" | [14 empty] | VV | 2 | 1 | True | 0 | ROZPOCET
| VV |  | ZASYP_Z*2,0 |  | 86.982 | [12 empty] | VV | 2 | 2 | True | 1 | ROZPOCET
21 | K | 175151101 | Obsypání potrubí strojně sypaninou bez prohození, uloženou do 3 m | m3 | 10.616 |  | 0 |  |  | základní |  | 0 | 0 | 0 | 0 | 0 | 4 | K | 2 |  |  |  | ROZPOCET |  |  |  | 0 | 0 | 0 | 0 | 0 | 1 | 0 | 4 | 843720877
| VV | OBSYP_CE | (DEL32_CE*0,238)+(DEL80_CE*0,271) |  | 10.616 | [12 empty] | VV | 2 | 2 | True | 1 | ROZPOCET
22 | M | 58337310 | štěrkopísek frakce 0/4 | t | 21.232 |  | 0 |  |  | základní |  | 0 | 1 | 21.232 | 0 | 0 | 8 | M | 2 |  |  |  | ROZPOCET |  |  |  | 0 | 0 | 0 | 0 | 0 | 1 | 0 | 4 | -1024161323
| VV |  | OBSYP_CE*2,0 |  | 21.232 | [12 empty] | VV | 2 | 2 | True | 1 | ROZPOCET
23 | K | 181311104 | Rozprostření ornice tl vrstvy přes 200 do 250 mm v rovině nebo ve svahu do 1:5 ručně | m2 | 7.6 |  | 0 |  |  | základní |  | 0 | 0 | 0 | 0 | 0 | 4 | K | 2 |  |  |  | ROZPOCET |  |  |  | 0 | 0 | 0 | 0 | 0 | 1 | 0 | 4 | 1676079277
| VV |  | ORNIC250_CE |  | 7.6 | [12 empty] | VV | 2 | 2 | True | 1 | ROZPOCET
24 | K | 181411141 | Založení parterového trávníku výsevem pl do 1000 m2 v rovině a ve svahu do 1:5 | m2 | 7.6 |  | 0 |  |  | základní |  | 0 | 0 | 0 | 0 | 0 | 4 | K | 2 |  |  |  | ROZPOCET |  |  |  | 0 | 0 | 0 | 0 | 0 | 1 | 0 | 4 | 1818627957
| VV |  | ORNIC250_CE |  | 7.6 | [12 empty] | VV | 2 | 2 | True | 1 | ROZPOCET
25 | M | 00572420 | osivo směs travní parková okrasná | kg | 0.114 |  | 0 |  |  | základní |  | 0 | 0.001 | 0.000114 | 0 | 0 | 8 | M | 2 |  |  |  | ROZPOCET |  |  |  | 0 | 0 | 0 | 0 | 0 | 1 | 0 | 4 | -1134750630
| VV |  | ORNIC250_CE*0,015 |  | 0.114 | [12 empty] | VV | 2 | 2 | True | 1 | ROZPOCET
| D | 4 | Vodorovné konstrukce |  |  |  | 0 |  |  |  |  | 0 |  | 0.02579 |  | 0 | 1 | D | 1 |  |  |  | ROZPOCET | [9 empty] | 0
26 | K | 451572111 | Lože pod potrubí otevřený výkop z kameniva drobného těženého | m3 | 5.256 |  | 0 |  |  | základní |  | 0 | 0 | 0 | 0 | 0 | 4 | K | 2 |  |  |  | ROZPOCET |  |  |  | 0 | 0 | 0 | 0 | 0 | 1 | 0 | 4 | -652858832
| VV | LOŽE_CE | (DEL32_CE*0,120)+(DEL80_CE*0,120) |  | 5.256 | [12 empty] | VV | 2 | 2 | True | 1 | ROZPOCET
27 | K | 452313171 | Podkladní bloky z betonu prostého bez zvýšených nároků na prostředí tř. C 30/37 otevřený výkop | m3 | 0.667 |  | 0 |  |  | základní |  | 0 | 0 | 0 | 0 | 0 | 4 | K | 2 |  |  |  | ROZPOCET |  |  |  | 0 | 0 | 0 | 0 | 0 | 1 | 0 | 4 | 742969707
| VV |  | "horizontální" (0,19/4*2)+(0,45/5*2)+(0,98/5*2) |  | 0.667 | [12 empty] | VV | 2 | 2 | True | 1 | ROZPOCET
28 | K | 452353101 | Bednění podkladních bloků otevřený výkop | m2 | 4.036 |  | 0 |  |  | základní |  | 0 | 0.00639 | 0.02579 | 0 | 0 | 4 | K | 2 |  |  |  | ROZPOCET |  |  |  | 0 | 0 | 0 | 0 | 0 | 1 | 0 | 4 | 1305864463
| VV |  | "TYP2 (2 * 2/3 * švýk +b/2) * h * počet" (2*2/3*0,80+(0,60/2))*0,58*2 |  | 1.585 | [12 empty] | VV | 2 | 2 | True | 0 | ROZPOCET
| VV |  | "TYP1 (2 * 2/3 * švýk +b/2) * h * počet" (2*2/3*0,80+(0,45/2))*0,41*2 |  | 1.059 | [12 empty] | VV | 2 | 2 | True | 0 | ROZPOCET
| VV |  | "TYP 3 - (švýk + švýk ) * h * počet" (0,60+0,60)*0,58*2 |  | 1.392 | [12 empty] | VV | 2 | 2 | True | 0 | ROZPOCET
| VV |  | Součet |  | 4.036 | [12 empty] | VV | 2 | 4 | True | 1 | ROZPOCET
| D | 5 | Komunikace pozemní |  |  |  | 0 |  |  |  |  | 0 |  | 11.3484 |  | 0 | 1 | D | 1 |  |  |  | ROZPOCET | [9 empty] | 0
29 | K | 564751101 | Podklad z kameniva hrubého drceného vel. 32-63 mm plochy do 100 m2 tl 150 mm | m2 | 31.84 |  | 0 |  |  | základní |  | 0 | 0 | 0 | 0 | 0 | 4 | K | 2 |  |  |  | ROZPOCET |  |  |  | 0 | 0 | 0 | 0 | 0 | 1 | 0 | 4 | 54427441
| VV | PODKLAD32_63 | "vrstva 150 mm" ODSTRPODK_Ž1 |  | 31.84 | [12 empty] | VV | 2 | 2 | True | 1 | ROZPOCET
30 | K | 564851111 | Podklad ze štěrkodrtě ŠD plochy přes 100 m2 tl 150 mm | m2 | 65.28 |  | 0 |  |  | základní |  | 0 | 0 | 0 | 0 | 0 | 4 | K | 2 |  |  |  | ROZPOCET |  |  |  | 0 | 0 | 0 | 0 | 0 | 1 | 0 | 4 | 1191176407
| VV | PODKLAD0_63 | "vrstva 300 mm hutněna 2x po 150 mm" ((ODSTRPODK_Ž1)*2)+(ODSTRPODK_D3*1) |  | 65.28 | [12 empty] | VV | 2 | 2 | True | 1 | ROZPOCET
31 | K | 565166102 | Asfaltový beton vrstva podkladní ACP 22 (obalované kamenivo OKH) tl 90 mm š do 1,5 m | m2 | 31.84 |  | 0 |  |  | základní |  | 0 | 0 | 0 | 0 | 0 | 4 | K | 2 |  |  |  | ROZPOCET |  |  |  | 0 | 0 | 0 | 0 | 0 | 1 | 0 | 4 | -1377160547
| VV | ACP22_Ž1 | ODSTRRÝH_Ž1 |  | 31.84 | [12 empty] | VV | 2 | 2 | True | 1 | ROZPOCET
32 | K | 566901232 | Vyspravení podkladu po překopech inženýrských sítí plochy přes 15 m2 štěrkodrtí tl. 150 mm | m2 | 31.84 |  | 0 |  |  | základní |  | 0 | 0.345 | 10.9848 | 0 | 0 | 4 | K | 2 |  |  |  | ROZPOCET |  |  |  | 0 | 0 | 0 | 0 | 0 | 1 | 0 | 4 | -1480014288
| VV |  | "provizorní úprava rýhy před pokládkou živice" ODSTRRÝH_Ž1 |  | 31.84 | [12 empty] | VV | 2 | 2 | True | 1 | ROZPOCET
33 | K | 573111112 | Postřik živičný infiltrační s posypem z asfaltu množství 1 kg/m2 | m2 | 31.84 |  | 0 |  |  | základní |  | 0 | 0 | 0 | 0 | 0 | 4 | K | 2 |  |  |  | ROZPOCET |  |  |  | 0 | 0 | 0 | 0 | 0 | 1 | 0 | 4 | 749832071
| VV | POSTŘIK_INFIL | ODSTRRÝH_Ž1 |  | 31.84 | [12 empty] | VV | 2 | 2 | True | 1 | ROZPOCET
34 | K | 573231111 | Postřik živičný spojovací ze silniční emulze v množství 0,70 kg/m2 | m2 | 71.64 |  | 0 |  |  | základní |  | 0 | 0 | 0 | 0 | 0 | 4 | K | 2 |  |  |  | ROZPOCET |  |  |  | 0 | 0 | 0 | 0 | 0 | 1 | 0 | 4 | -1279870427
| VV | POSTŘIK_SPOJ | "100% VAKMB z celkových 100%" (ODSTRRÝH_Ž1+ODSTRZÁM_Ž1) |  | 71.64 | [12 empty] | VV | 2 | 2 | True | 1 | ROZPOCET
35 | K | 577134131 | Asfaltový beton vrstva obrusná ACO 11 (ABS) tř. I tl 40 mm š do 3 m z modifikovaného asfaltu | m2 | 71.64 |  | 0 |  |  | základní |  | 0 | 0 | 0 | 0 | 0 | 4 | K | 2 |  |  |  | ROZPOCET |  |  |  | 0 | 0 | 0 | 0 | 0 | 1 | 0 | 4 | -2018709737
| VV | ACO11_Ž1 | POSTŘIK_SPOJ |  | 71.64 | [12 empty] | VV | 2 | 2 | True | 1 | ROZPOCET
36 | K | 596811120 | Kladení betonové dlažby komunikací pro pěší do lože z kameniva velikosti do 0,09 m2 pl do 50 m2 | m2 | 3.6 |  | 0 |  |  | základní |  | 0 | 0.101 | 0.3636 | 0 | 0 | 4 | K | 2 |  |  |  | ROZPOCET |  |  |  | 0 | 0 | 0 | 0 | 0 | 1 | 0 | 4 | -1360638222
| VV |  | DLAŽ_D3_ZPĚT |  | 3.6 | [12 empty] | VV | 2 | 2 | True | 1 | ROZPOCET
| D | 8 | Trubní vedení |  |  |  | 0 |  |  |  |  | 0 |  | 4.3527 |  | 0.54981 | 1 | D | 1 |  |  |  | ROZPOCET | [9 empty] | 0
37 | K | 850311811 | Bourání stávajícího potrubí z trub litinových DN 150 | m | 5.8 |  | 0 |  |  | základní |  | 0 | 0 | 0 | 0.044 | 0.2552 | 4 | K | 2 |  |  |  | ROZPOCET |  |  |  | 0 | 0 | 0 | 0 | 0 | 1 | 0 | 4 | -295646263
| VV | BOUR_POTR80 | DEL80_CE |  | 5.8 | [12 empty] | VV | 2 | 2 | True | 1 | ROZPOCET
38 | K | 851241131 | Montáž potrubí z trub litinových hrdlových s integrovaným těsněním otevřený výkop DN 80 | m | 5.8 |  | 0 |  |  | základní |  | 0 | 0 | 0 | 0 | 0 | 4 | K | 2 |  |  |  | ROZPOCET |  |  |  | 0 | 0 | 0 | 0 | 0 | 1 | 0 | 4 | -546544984
| VV |  | DEL80_CE |  | 5.8 | [12 empty] | VV | 2 | 2 | True | 1 | ROZPOCET
39 | M | 55254080 | trouba vodovodní litinová hrdlová hrdlová Zn+Al povlak K9 dl 6m DN 80 | m | 5.8 |  | 0 |  |  | základní |  | 0 | 0.0145 | 0.0841 | 0 | 0 | 8 | M | 2 |  |  |  | ROZPOCET |  |  |  | 0 | 0 | 0 | 0 | 0 | 1 | 0 | 4 | 997645557
| VV |  | DEL80_CE |  | 5.8 | [12 empty] | VV | 2 | 2 | True | 1 | ROZPOCET
40 | M | 27311020 | kroužek těsnící gumový EPDM TYTON pro vodovodní potrubí DN 80 | kus | 2 |  | 0 |  |  | základní |  | 0 | 0.0001 | 0.0002 | 0 | 0 | 8 | M | 2 |  |  |  | ROZPOCET |  |  |  | 0 | 0 | 0 | 0 | 0 | 1 | 0 | 4 | -150595485
41 | K | 857241131 | Montáž litinových tvarovek jednoosých hrdlových otevřený výkop s integrovaným těsněním DN 80 | kus | 7 |  | 0 |  |  | základní |  | 0 | 0 | 0 | 0 | 0 | 4 | K | 2 |  |  |  | ROZPOCET |  |  |  | 0 | 0 | 0 | 0 | 0 | 1 | 0 | 4 | -1909099186
42 | M | 55253940 | koleno hrdlové z tvárné litiny,práškový epoxid tl 250µm MMK-kus DN 80-45° | kus | 2 |  | 0 |  |  | základní |  | 0 | 0.0087 | 0.0174 | 0 | 0 | 8 | M | 2 |  |  |  | ROZPOCET |  |  |  | 0 | 0 | 0 | 0 | 0 | 1 | 0 | 4 | 101016634
43 | M | 286709305614.R | spojka přímá WAGA 3007 709305614 d 84-105 DN 80 PN 16 | kus | 5 |  | 0 |  |  | základní |  | 0 | 0.0072 | 0.036 | 0 | 0 | 8 | M | 2 |  |  |  | ROZPOCET |  |  |  | 0 | 0 | 0 | 0 | 0 | 1 | 0 | 4 | 556928978
44 | M | 286709026233.R | výztužná vložka pro PE a PVC trubky 709026233 d 90 x 5,2 PN 16 | kus | 4 |  | 0 |  |  | základní |  | 0 | 0.00021 | 0.00084 | 0 | 0 | 8 | M | 2 |  |  |  | ROZPOCET |  |  |  | 0 | 0 | 0 | 0 | 0 | 1 | 0 | 4 | -1243851674
45 | K | 857242122 | Montáž litinových tvarovek jednoosých přírubových otevřený výkop DN 80 | kus | 14 |  | 0 |  |  | základní |  | 0 | 0.00167 | 0.02338 | 0 | 0 | 4 | K | 2 |  |  |  | ROZPOCET |  |  |  | 0 | 0 | 0 | 0 | 0 | 1 | 0 | 4 | -1823146082
46 | M | 286709355614.R | spojka s přírubou WAGA 3057 709355614 d 84-105 DN 80 PN 16 | kus | 3 |  | 0 |  |  | základní |  | 0 | 0.0065 | 0.0195 | 0 | 0 | 8 | M | 2 |  |  |  | ROZPOCET |  |  |  | 0 | 0 | 0 | 0 | 0 | 1 | 0 | 4 | 513727957
47 | M | 505008020016 | KOLENO PATNÍ PŘÍRUBOVÉ DLOUHÉ 80 | ks | 1 |  | 0 |  |  | základní |  | 0 | 0.0163 | 0.0163 | 0 | 0 | 8 | M | 2 |  |  |  | ROZPOCET |  |  |  | 0 | 0 | 0 | 0 | 0 | 1 | 0 | 4 | -1193461938
48 | M | 55253489 | tvarovka přírubová litinová s hladkým koncem,práškový epoxid tl 250µm F-kus DN 80 | kus | 5 |  | 0 |  |  | základní |  | 0 | 0.0077 | 0.0385 | 0 | 0 | 8 | M | 2 |  |  |  | ROZPOCET |  |  |  | 0 | 0 | 0 | 0 | 0 | 1 | 0 | 4 | 1285520850
49 | M | 55254047 | koleno 90° s patkou přírubové litinové vodovodní N-kus PN10/40 DN 80 | kus | 1 |  | 0 |  |  | základní |  | 0 | 0.0122 | 0.0122 | 0 | 0 | 8 | M | 2 |  |  |  | ROZPOCET |  |  |  | 0 | 0 | 0 | 0 | 0 | 1 | 0 | 4 | -389574235
50 | M | 55253892 | tvarovka přírubová s hrdlem z tvárné litiny,práškový epoxid tl 250µm EU-kus dl 130mm DN 80 | kus | 4 |  | 0 |  |  | základní |  | 0 | 0.0069 | 0.0276 | 0 | 0 | 8 | M | 2 |  |  |  | ROZPOCET |  |  |  | 0 | 0 | 0 | 0 | 0 | 1 | 0 | 4 | 1278997278
51 | K | 857244122 | Montáž litinových tvarovek odbočných přírubových otevřený výkop DN 80 | kus | 2 |  | 0 |  |  | základní |  | 0 | 0.00171 | 0.00342 | 0 | 0 | 4 | K | 2 |  |  |  | ROZPOCET |  |  |  | 0 | 0 | 0 | 0 | 0 | 1 | 0 | 4 | -102886921
52 | M | 55253592.R | kříž přírubový litinový,práškový epoxid tl 250µm TT-kus DN 80/80 | kus | 2 |  | 0 |  |  | základní |  | 0 | 0.025 | 0.05 | 0 | 0 | 8 | M | 2 |  |  |  | ROZPOCET |  |  |  | 0 | 0 | 0 | 0 | 0 | 1 | 0 | 4 | 1139957055
53 | K | 871161211 | Montáž potrubí z PE100 SDR 11 otevřený výkop svařovaných elektrotvarovkou D 32 x 3,0 mm | m | 38 |  | 0 |  |  | základní |  | 0 | 0 | 0 | 0 | 0 | 4 | K | 2 |  |  |  | ROZPOCET |  |  |  | 0 | 0 | 0 | 0 | 0 | 1 | 0 | 4 | -1382878114
| VV |  | DEL32_CE |  | 38 | [12 empty] | VV | 2 | 2 | True | 1 | ROZPOCET
54 | M | 28613524 | potrubí třívrstvé PE100 RC SDR11 32x3,0 dl 12m | m | 38 |  | 0 |  |  | základní |  | 0 | 0.00028 | 0.01064 | 0 | 0 | 8 | M | 2 |  |  |  | ROZPOCET |  |  |  | 0 | 0 | 0 | 0 | 0 | 1 | 0 | 4 | -1788749501
| VV |  | DEL32_CE |  | 38 | [12 empty] | VV | 2 | 2 | True | 1 | ROZPOCET
55 | K | 877161110 | Montáž elektrokolen 45° na vodovodním potrubí z PE trub d 32 | kus | 56 |  | 0 |  |  | základní |  | 0 | 0 | 0 | 0 | 0 | 4 | K | 2 |  |  |  | ROZPOCET |  |  |  | 0 | 0 | 0 | 0 | 0 | 1 | 0 | 4 | -1595209034
56 | M | 286612092.R | elektrokoleno 612092 W45° SDR11 d32 | kus | 56 |  | 0 |  |  | základní |  | 0 | 7e-05 | 0.00392 | 0 | 0 | 8 | M | 2 |  |  |  | ROZPOCET |  |  |  | 0 | 0 | 0 | 0 | 0 | 1 | 0 | 4 | -257781963
57 | K | 877162001 | Montáž svěrných spojek na vodovodním potrubí z trub d 32 | kus | 32 |  | 0 |  |  | základní |  | 0 | 0 | 0 | 0 | 0 | 4 | K | 2 |  |  |  | ROZPOCET |  |  |  | 0 | 0 | 0 | 0 | 0 | 1 | 0 | 4 | 1425847801
58 | M | 18.1.1.34 | Isiflo dvojvsuvka s vnějším závitem, 18.1, rozměr 3/4” | ks | 1 |  | 0 |  |  | základní |  | 0 | 6e-05 | 6e-05 | 0 | 0 | 8 | M | 2 |  |  |  | ROZPOCET |  |  |  | 0 | 0 | 0 | 0 | 0 | 1 | 0 | 4 | 2019396934
59 | M | 2.1.110.2534 | Isiflo přechodka s vnějším závitem, typ 110, rozměr 25x3/4” | ks | 2 |  | 0 |  |  | základní |  | 0 | 0.00018 | 0.00036 | 0 | 0 | 8 | M | 2 |  |  |  | ROZPOCET |  |  |  | 0 | 0 | 0 | 0 | 0 | 1 | 0 | 4 | 228907757
60 | M | 2.1.116.3234 | Isiflo přechodka s vnitřním závitem, typ 116, rozměr 32x3/4” | ks | 2 |  | 0 |  |  | základní |  | 0 | 0.00031 | 0.00062 | 0 | 0 | 8 | M | 2 |  |  |  | ROZPOCET |  |  |  | 0 | 0 | 0 | 0 | 0 | 1 | 0 | 4 | 104934658
61 | M | 2.1.100.3432 | Isiflo spojka přímá, speciální rozměr, typ 100, rozměr 34x32 | ks | 27 |  | 0 |  |  | základní |  | 0 | 0.00067 | 0.01809 | 0 | 0 | 8 | M | 2 |  |  |  | ROZPOCET |  |  |  | 0 | 0 | 0 | 0 | 0 | 1 | 0 | 4 | -1911034578
62 | K | 879171911 | Výměna napojení vodovodní přípojky na potrubí DN 32 | kus | 29 |  | 0 |  |  | základní |  | 0 | 0.00038 | 0.01102 | 0.00038 | 0.01102 | 4 | K | 2 |  |  |  | ROZPOCET |  |  |  | 0 | 0 | 0 | 0 | 0 | 1 | 0 | 4 | 1214065400
63 | K | 891163911 | Výměna vodovodního ventilu hlavního pro přípojky DN 25 | kus | 29 |  | 0 |  |  | základní |  | 0 | 2e-05 | 0.00058 | 0.00242 | 0.07018 | 4 | K | 2 |  |  |  | ROZPOCET |  |  |  | 0 | 0 | 0 | 0 | 0 | 1 | 0 | 4 | -1340521381
64 | M | 5.8.32114 | AVK PROFI-ISI šoupátko 5.8 litinové, přímé, závit - přechodka na PE, připojovací rozměry 32 x 11”-NEOCEŇOVAT DODÁVKU OBJEDNATELE | ks | 29 |  | 0 |  |  | základní |  | 0 | 0.003 | 0.087 | 0 | 0 | 8 | M | 2 |  |  |  | ROZPOCET |  |  |  | 0 | 0 | 0 | 0 | 0 | 1 | 0 | 4 | -1139751996
65 | M | 7.7.3.1050 | AVK zemní teleskopická souprava 7.7 , přípojková, rozsah 1,05-1,75 m-NEOCEŇOVAT DODÁVKU OBJEDNATELE | ks | 29 |  | 0 |  |  | základní |  | 0 | 0.005 | 0.145 | 0 | 0 | 8 | M | 2 |  |  |  | ROZPOCET |  |  |  | 0 | 0 | 0 | 0 | 0 | 1 | 0 | 4 | -1437957066
66 | K | 891241112 | Montáž vodovodních šoupátek otevřený výkop DN 80 | kus | 6 |  | 0 |  |  | základní |  | 0 | 0.00162 | 0.00972 | 0 | 0 | 4 | K | 2 |  |  |  | ROZPOCET |  |  |  | 0 | 0 | 0 | 0 | 0 | 1 | 0 | 4 | 1511110462
67 | M | 4227818044.R | šoupě EKOplus přírubové krátké DN 80 PN16-NEOCEŇOVAT DODÁVKU OBJEDNATELE | kus | 6 |  | 0 |  |  | základní |  | 0 | 0.015 | 0.09 | 0 | 0 | 8 | M | 2 |  |  |  | ROZPOCET |  |  |  | 0 | 0 | 0 | 0 | 0 | 1 | 0 | 4 | -242073090
68 | M | 4222203.161331.R | ruční kolo TYP 900 DN65-80-NEOCEŇOVAT DODÁVKU OBJEDNATELE | kus | 2 |  | 0 |  |  | základní |  | 0 | 0 | 0 | 0 | 0 | 8 | M | 2 |  |  |  | ROZPOCET |  |  |  | 0 | 0 | 0 | 0 | 0 | 1 | 0 | 4 | 2089394008
69 | M | 422122522.R | souprava zemní teleskopická PATENTplus-1,2-1,8 DN 80-NEOCEŇOVAT DODÁVKU OBJEDNATELE | kus | 4 |  | 0 |  |  | základní |  | 0 | 0.006 | 0.024 | 0 | 0 | 8 | M | 2 |  |  |  | ROZPOCET |  |  |  | 0 | 0 | 0 | 0 | 0 | 1 | 0 | 4 | 1729333527
70 | M | 28613129 | trubka vodovodní PE100 RC PN 10 SDR17 90x5,4mm | m | 10.8 |  | 0 |  |  | základní |  | 0 | 0.0015 | 0.0162 | 0 | 0 | 8 | M | 2 |  |  |  | ROZPOCET |  |  |  | 0 | 0 | 0 | 0 | 0 | 1 | 0 | 4 | -1960051528
| VV |  | "ochranná trubka zákopové soupravy vyplněná pískem" 1,8*6 |  | 10.8 | [12 empty] | VV | 2 | 2 | True | 1 | ROZPOCET
71 | K | 891241811 | Demontáž vodovodních šoupátek otevřený výkop DN 80 | kus | 1 |  | 0 |  |  | základní |  | 0 | 0 | 0 | 0.0173 | 0.0173 | 4 | K | 2 |  |  |  | ROZPOCET |  |  |  | 0 | 0 | 0 | 0 | 0 | 1 | 0 | 4 | 979269293
| VV | BOUR_Š80 | 1 |  | 1 | [12 empty] | VV | 2 | 2 | True | 1 | ROZPOCET
72 | K | 891241821 | Demontáž vodovodních šoupátek s ručním kolečkem v šachtách DN 80 | kus | 5 |  | 0 |  |  | základní |  | 0 | 0 | 0 | 0.0183 | 0.0915 | 4 | K | 2 |  |  |  | ROZPOCET |  |  |  | 0 | 0 | 0 | 0 | 0 | 1 | 0 | 4 | 2100820511
| VV | BOUR_Š_Š80 | 3+2 |  | 5 | [12 empty] | VV | 2 | 2 | True | 1 | ROZPOCET
73 | K | 891247112 | Montáž hydrantů podzemních DN 80 | kus | 1 |  | 0 |  |  | základní |  | 0 | 0.00136 | 0.00136 | 0 | 0 | 4 | K | 2 |  |  |  | ROZPOCET |  |  |  | 0 | 0 | 0 | 0 | 0 | 1 | 0 | 4 | 1418001721
74 | K | 891247912 | Výměna hydrantů podzemních DN 80 | kus | 1 |  | 0 |  |  | základní |  | 0 | 0.00136 | 0.00136 | 0.00461 | 0.00461 | 4 | K | 2 |  |  |  | ROZPOCET |  |  |  | 0 | 0 | 0 | 0 | 0 | 1 | 0 | 4 | -221409150
75 | M | 12.1.2.801500 | AVK hydrant podzemní Hvězda 12.1.2, jednoduše jištěný, DN 80, 1500 mm-NEOCEŇOVAT DODÁVKU OBJEDNATELE | ks | 2 |  | 0 |  |  | základní |  | 0 | 0.0365 | 0.073 | 0 | 0 | 8 | M | 2 |  |  |  | ROZPOCET |  |  |  | 0 | 0 | 0 | 0 | 0 | 1 | 0 | 4 | -822064265
76 | M | 12.21 | AVK hydrantová drenáž k podzem. hydrantu 80/60-NEOCEŇOVAT DODÁVKU OBJEDNATELE | ks | 1 |  | 0 |  |  | základní |  | 0 | 0.032 | 0.032 | 0 | 0 | 8 | M | 2 |  |  |  | ROZPOCET |  |  |  | 0 | 0 | 0 | 0 | 0 | 1 | 0 | 4 | 2121686572
77 | K | 891249111 | Montáž navrtávacích pasů na potrubí z jakýchkoli trub DN 80 | kus | 29 |  | 0 |  |  | základní |  | 0 | 0 | 0 | 0 | 0 | 4 | K | 2 |  |  |  | ROZPOCET |  |  |  | 0 | 0 | 0 | 0 | 0 | 1 | 0 | 4 | -1391870326
78 | M | 335008005416 | PAS NAVRTÁVACÍ HACOM 80-5/4"-NEOCEŇOVAT DODÁVKU OBJEDNATELE | ks | 27 |  | 0 |  |  | základní |  | 0 | 0.0023 | 0.0621 | 0 | 0 | 8 | M | 2 |  |  |  | ROZPOCET |  |  |  | 0 | 0 | 0 | 0 | 0 | 1 | 0 | 4 | -524442440
79 | M | 8.4.5.90 | AVK PLASTIK navrtávací pas 8.4.5, DE 90-NEOCEŇOVAT DODÁVKU OBJEDNATELE | ks | 2 |  | 0 |  |  | základní |  | 0 | 0.003 | 0.006 | 0 | 0 | 8 | M | 2 |  |  |  | ROZPOCET |  |  |  | 0 | 0 | 0 | 0 | 0 | 1 | 0 | 4 | -1879899111
80 | K | 892241111 | Tlaková zkouška vodou potrubí DN do 80 | m | 5.8 |  | 0 |  |  | základní |  | 0 | 0 | 0 | 0 | 0 | 4 | K | 2 |  |  |  | ROZPOCET |  |  |  | 0 | 0 | 0 | 0 | 0 | 1 | 0 | 4 | 1583784474
| VV |  | DEL80_CE |  | 5.8 | [12 empty] | VV | 2 | 2 | True | 1 | ROZPOCET
81 | K | 892273922 | Proplach vodovodního potrubí jednoduchý DN od 80 do 125 při opravách | m | 5.8 |  | 0 |  |  | základní |  | 0 | 0 | 0 | 0 | 0 | 4 | K | 2 |  |  |  | ROZPOCET |  |  |  | 0 | 0 | 0 | 0 | 0 | 1 | 0 | 4 | 711981709
| VV |  | DEL80_CE |  | 5.8 | [12 empty] | VV | 2 | 2 | True | 1 | ROZPOCET
82 | K | 892273932 | Dezinfekce vodovodního potrubí DN od 40 do 125 při opravách | m | 5.8 |  | 0 |  |  | základní |  | 0 | 0 | 0 | 0 | 0 | 4 | K | 2 |  |  |  | ROZPOCET |  |  |  | 0 | 0 | 0 | 0 | 0 | 1 | 0 | 4 | -713168431
| VV |  | DEL80_CE |  | 5.8 | [12 empty] | VV | 2 | 2 | True | 1 | ROZPOCET
83 | K | 892372111 | Zabezpečení konců potrubí DN do 300 při tlakových zkouškách vodou | kus | 4 |  | 0 |  |  | základní |  | 0 | 0.45937 | 1.8375 | 0 | 0 | 4 | K | 2 |  |  |  | ROZPOCET |  |  |  | 0 | 0 | 0 | 0 | 0 | 1 | 0 | 4 | -1875633373
| VV |  | 2*2 |  | 4 | [12 empty] | VV | 2 | 2 | True | 1 | ROZPOCET
84 | K | 899102211 | Demontáž poklopů litinových nebo ocelových včetně rámů hmotnosti přes 50 do 100 kg | kus | 1 |  | 0 |  |  | základní |  | 0 | 0 | 0 | 0.1 | 0.1 | 4 | K | 2 |  |  |  | ROZPOCET |  |  |  | 0 | 0 | 0 | 0 | 0 | 1 | 0 | 4 | 1688416622
| VV | BOUR_POKL_LIT | 1 |  | 1 | [12 empty] | VV | 2 | 2 | True | 1 | ROZPOCET
85 | K | 899401111 | Osazení poklopů litinových ventilových | kus | 29 |  | 0 |  |  | základní |  | 0 | 0.04 | 1.16 | 0 | 0 | 4 | K | 2 |  |  |  | ROZPOCET |  |  |  | 0 | 0 | 0 | 0 | 0 | 1 | 0 | 4 | -1625349458
86 | K | 899401112 | Osazení poklopů litinových šoupátkových | kus | 3 |  | 0 |  |  | základní |  | 0 | 0.04 | 0.12 | 0 | 0 | 4 | K | 2 |  |  |  | ROZPOCET |  |  |  | 0 | 0 | 0 | 0 | 0 | 1 | 0 | 4 | -1795623605
87 | M | 7.2.8. | EURO plovoucí uliční poklop, hranatý, 7.2.8 MB-voda-NEOCEŇOVAT DODÁVKU OBJEDNATELE | ks | 32 |  | 0 |  |  | základní |  | 0 | 0.0049 | 0.1568 | 0 | 0 | 8 | M | 2 |  |  |  | ROZPOCET |  |  |  | 0 | 0 | 0 | 0 | 0 | 1 | 0 | 4 | -329466468
| VV |  | 29+3 |  | 32 | [12 empty] | VV | 2 | 2 | True | 1 | ROZPOCET
88 | K | 899401113 | Osazení poklopů litinových hydrantových | kus | 2 |  | 0 |  |  | základní |  | 0 | 0.05 | 0.1 | 0 | 0 | 4 | K | 2 |  |  |  | ROZPOCET |  |  |  | 0 | 0 | 0 | 0 | 0 | 1 | 0 | 4 | -1327610828
89 | M | 7.2.7 | Uliční poklop litinový AVK Klasik, hydrantový, 7.2.7-NEOCEŇOVAT DODÁVKU OBJEDNATELE | ks | 2 |  | 0 |  |  | základní |  | 0 | 0.024 | 0.048 | 0 | 0 | 8 | M | 2 |  |  |  | ROZPOCET |  |  |  | 0 | 0 | 0 | 0 | 0 | 1 | 0 | 4 | 1123985388
90 | M | 7.2.17. | AVK podkladová deska hydrantová 7.2.17-NEOCEŇOVAT DODÁVKU OBJEDNATELE | ks | 2 |  | 0 |  |  | základní |  | 0 | 0.002 | 0.004 | 0 | 0 | 8 | M | 2 |  |  |  | ROZPOCET |  |  |  | 0 | 0 | 0 | 0 | 0 | 1 | 0 | 4 | -1140943891
91 | K | 899722113 | Krytí potrubí z plastů výstražnou fólií z PVC 34cm | m | 43.8 |  | 0 |  |  | základní |  | 0 | 9e-05 | 0.003942 | 0 | 0 | 4 | K | 2 |  |  |  | ROZPOCET |  |  |  | 0 | 0 | 0 | 0 | 0 | 1 | 0 | 4 | 164345982
| VV |  | DEL32_CE+DEL80_CE |  | 43.8 | [12 empty] | VV | 2 | 2 | True | 1 | ROZPOCET
92 | K | 8999902.R | Těsnící a spojovací materiál nerez dle specifikace | kus | 1 |  | 0 |  |  | základní |  | 0 | 0 | 0 | 0 | 0 | 4 | K | 2 |  |  |  | ROZPOCET |  |  |  | 0 | 0 | 0 | 0 | 0 | 1 | 0 | 4 | -2135992839
93 | K | 8999905.R | Zkouška průchodnosti potrubí do DN 100 | m | 5.8 |  | 0 |  |  | základní |  | 0 | 0 | 0 | 0 | 0 | 4 | K | 2 |  |  |  | ROZPOCET |  |  |  | 0 | 0 | 0 | 0 | 0 | 1 | 0 | 4 | -367816564
| VV |  | DEL80_CE |  | 5.8 | [12 empty] | VV | 2 | 2 | True | 1 | ROZPOCET
| D | 9 | Ostatní konstrukce a práce, bourání |  |  |  | 0 |  |  |  |  | 0 |  | 5.5821 |  | 0 | 1 | D | 1 |  |  |  | ROZPOCET | [9 empty] | 0
94 | K | 916241213 | Osazení obrubníku kamenného stojatého s boční opěrou do lože z betonu prostého | m | 39.6 |  | 0 |  |  | základní |  | 0 | 0.14067 | 5.5705 | 0 | 0 | 4 | K | 2 |  |  |  | ROZPOCET |  |  |  | 0 | 0 | 0 | 0 | 0 | 1 | 0 | 4 | 35215855
| VV |  | OBRUBSIL_ZPĚT |  | 39.6 | [12 empty] | VV | 2 | 2 | True | 1 | ROZPOCET
95 | K | 919122122 | Těsnění spár zálivkou za tepla pro komůrky š 15 mm hl 30 mm s těsnicím profilem | m | 68 |  | 0 |  |  | základní |  | 0 | 0.00017 | 0.01156 | 0 | 0 | 4 | K | 2 |  |  |  | ROZPOCET |  |  |  | 0 | 0 | 0 | 0 | 0 | 1 | 0 | 4 | -242884124
| VV | TĚS_SPAR_Ž1 | DEL32_Ž1*2 |  | 68 | [12 empty] | VV | 2 | 2 | True | 1 | ROZPOCET
96 | K | 919735111 | Řezání stávajícího živičného krytu hl do 50 mm | m | 136 |  | 0 |  |  | základní |  | 0 | 0 | 0 | 0 | 0 | 4 | K | 2 |  |  |  | ROZPOCET |  |  |  | 0 | 0 | 0 | 0 | 0 | 1 | 0 | 4 | 1601486690
| VV |  | "zaříznutí zámků před obrusnou vrstvou + prořez spar před těsněním-100% VAKMB z celkových 100%" (TĚS_SPAR_Ž1*2) |  | 136 | [12 empty] | VV | 2 | 2 | True | 1 | ROZPOCET
97 | K | 979024443 | Očištění vybouraných obrubníků a krajníků silničních | m | 39.6 |  | 0 |  |  | základní |  | 0 | 0 | 0 | 0 | 0 | 4 | K | 2 |  |  |  | ROZPOCET |  |  |  | 0 | 0 | 0 | 0 | 0 | 1 | 0 | 4 | -307882884
| VV |  | OBRUBSIL_ZPĚT |  | 39.6 | [12 empty] | VV | 2 | 2 | True | 1 | ROZPOCET
98 | K | 979051111 | Očištění desek nebo dlaždic se spárováním z kameniva těženého při překopech inženýrských sítí | m2 | 3.6 |  | 0 |  |  | základní |  | 0 | 0 | 0 | 0 | 0 | 4 | K | 2 |  |  |  | ROZPOCET |  |  |  | 0 | 0 | 0 | 0 | 0 | 1 | 0 | 4 | -815617145
| VV |  | DLAŽ_D3_ZPĚT |  | 3.6 | [12 empty] | VV | 2 | 2 | True | 1 | ROZPOCET
| D | 997 | Přesun sutě |  |  |  | 0 |  |  |  |  | 0 |  | 0 |  | 0 | 1 | D | 1 |  |  |  | ROZPOCET | [9 empty] | 0
99 | K | 997221551 | Vodorovná doprava suti ze sypkých materiálů do 1 km | t | 43.249 |  | 0 |  |  | základní |  | 0 | 0 | 0 | 0 | 0 | 4 | K | 2 |  |  |  | ROZPOCET |  |  |  | 0 | 0 | 0 | 0 | 0 | 1 | 0 | 4 | -1493168470
| VV | SUŤ_SYP | "100% VAKMB z celkových 100%" (SUŤ_ŠTĚRK_T+SUŤ_ŽIVICE_T)*1,00 |  | 43.249 | [12 empty] | VV | 2 | 2 | True | 1 | ROZPOCET
100 | K | 997221559 | Příplatek ZKD 1 km u vodorovné dopravy suti ze sypkých materiálů | t | 1340.719 |  | 0 |  |  | základní |  | 0 | 0 | 0 | 0 | 0 | 4 | K | 2 |  |  |  | ROZPOCET |  |  |  | 0 | 0 | 0 | 0 | 0 | 1 | 0 | 4 | -1066982626
| VV |  | "Dodavatel navrhne vzdálenost na skládku podle svých možností" | [14 empty] | VV | 2 | 1 | True | 0 | ROZPOCET
| VV |  | SUŤ_SYP*31 |  | 1340.719 | [12 empty] | VV | 2 | 2 | True | 1 | ROZPOCET
101 | K | 997221561 | Vodorovná doprava suti z kusových materiálů do 1 km | t | 12.652 |  | 0 |  |  | základní |  | 0 | 0 | 0 | 0 | 0 | 4 | K | 2 |  |  |  | ROZPOCET |  |  |  | 0 | 0 | 0 | 0 | 0 | 1 | 0 | 4 | -1741648290
| VV |  | SUŤ_ŽBETON_T |  | 12.652 | [12 empty] | VV | 2 | 2 | True | 1 | ROZPOCET
102 | K | 997221569 | Příplatek ZKD 1 km u vodorovné dopravy suti z kusových materiálů | t | 392.212 |  | 0 |  |  | základní |  | 0 | 0 | 0 | 0 | 0 | 4 | K | 2 |  |  |  | ROZPOCET |  |  |  | 0 | 0 | 0 | 0 | 0 | 1 | 0 | 4 | -986554141
| VV |  | "Dodavatel navrhne vzdálenost na skládku podle svých možností" | [14 empty] | VV | 2 | 1 | True | 0 | ROZPOCET
| VV |  | SUŤ_ŽBETON_T*31 |  | 392.212 | [12 empty] | VV | 2 | 2 | True | 1 | ROZPOCET
103 | K | 997221571 | Vodorovná doprava vybouraných hmot do 1 km | t | 0.463 |  | 0 |  |  | základní |  | 0 | 0 | 0 | 0 | 0 | 4 | K | 2 |  |  |  | ROZPOCET |  |  |  | 0 | 0 | 0 | 0 | 0 | 1 | 0 | 4 | 196123717
| VV |  | "odvoz potrubí do sběrny" SUŤ_POTR_T |  | 0.463 | [12 empty] | VV | 2 | 2 | True | 1 | ROZPOCET
104 | K | 997221579 | Příplatek ZKD 1 km u vodorovné dopravy vybouraných hmot | t | 14.353 |  | 0 |  |  | základní |  | 0 | 0 | 0 | 0 | 0 | 4 | K | 2 |  |  |  | ROZPOCET |  |  |  | 0 | 0 | 0 | 0 | 0 | 1 | 0 | 4 | -1392085129
| VV |  | "Dodavatel navrhne vzdálenost na skládku podle svých možností" | [14 empty] | VV | 2 | 1 | True | 0 | ROZPOCET
| VV |  | "odvoz potrubí do sběrny" SUŤ_POTR_T*31 |  | 14.353 | [12 empty] | VV | 2 | 2 | True | 1 | ROZPOCET
105 | K | 997221611 | Nakládání suti na dopravní prostředky pro vodorovnou dopravu | t | 12.652 |  | 0 |  |  | základní |  | 0 | 0 | 0 | 0 | 0 | 4 | K | 2 |  |  |  | ROZPOCET |  |  |  | 0 | 0 | 0 | 0 | 0 | 1 | 0 | 4 | -350165478
| VV |  | SUŤ_ŽBETON_T |  | 12.652 | [12 empty] | VV | 2 | 2 | True | 1 | ROZPOCET
106 | K | 997221612 | Nakládání vybouraných hmot na dopravní prostředky pro vodorovnou dopravu | t | 0.463 |  | 0 |  |  | základní |  | 0 | 0 | 0 | 0 | 0 | 4 | K | 2 |  |  |  | ROZPOCET |  |  |  | 0 | 0 | 0 | 0 | 0 | 1 | 0 | 4 | 982791504
| VV | SUŤ_POTR_T | "bourané potrubí" (BOUR_POTR80*0,044)+((BOUR_Š80*0,017333333)+(BOUR_Š_Š80*0,018))+(BOUR_POKL_LIT*0,1) |  | 0.463 | [12 empty] | VV | 2 | 2 | True | 1 | ROZPOCET
107 | K | 997221625 | Poplatek za uložení na skládce (skládkovné) stavebního odpadu železobetonového kód odpadu 17 01 01 | t | 12.652 |  | 0 |  |  | základní |  | 0 | 0 | 0 | 0 | 0 | 4 | K | 2 |  |  |  | ROZPOCET |  |  |  | 0 | 0 | 0 | 0 | 0 | 1 | 0 | 4 | -482903336
| VV | SUŤ_ŽBETON_T | BOUR_AŠ_CE*2,0 |  | 12.652 | [12 empty] | VV | 2 | 2 | True | 1 | ROZPOCET
108 | K | 997221645 | Poplatek za uložení na skládce (skládkovné) odpadu asfaltového bez dehtu kód odpadu 17 03 02 | t | 18.905 |  | 0 |  |  | základní |  | 0 | 0 | 0 | 0 | 0 | 4 | K | 2 |  |  |  | ROZPOCET |  |  |  | 0 | 0 | 0 | 0 | 0 | 1 | 0 | 4 | -1998538375
| VV | SUŤ_ŽIVICE_T | " 100% VAKMB z celkových 100% obrusné vrstvy (ZÁM)" ((0,1150000*ODSTRZÁM_Ž1)+(0,45000*ODSTRRÝH_Ž1))*1,00 |  | 18.905 | [12 empty] | VV | 2 | 2 | True | 1 | ROZPOCET
109 | K | 997221655 | Poplatek za uložení na skládce (skládkovné) zeminy a kamení kód odpadu 17 05 04 | t | 24.344 |  | 0 |  |  | základní |  | 0 | 0 | 0 | 0 | 0 | 4 | K | 2 |  |  |  | ROZPOCET |  |  |  | 0 | 0 | 0 | 0 | 0 | 1 | 0 | 4 | 296986718
| VV | SUŤ_ŠTĚRK_T | "Ž1+D3" (0,75*ODSTRPODK_Ž1)+(0,290*ODSTRPODK_D3) |  | 24.344 | [12 empty] | VV | 2 | 2 | True | 1 | ROZPOCET
| D | 998 | Přesun hmot |  |  |  | 0 |  |  |  |  | 0 |  | 0 |  | 0 | 1 | D | 1 |  |  |  | ROZPOCET | [9 empty] | 0
110 | K | 998273102 | Přesun hmot pro trubní vedení z trub litinových otevřený výkop | t | 4.353 |  | 0 |  |  | základní |  | 0 | 0 | 0 | 0 | 0 | 4 | K | 2 |  |  |  | ROZPOCET |  |  |  | 0 | 0 | 0 | 0 | 0 | 1 | 0 | 4 | 1973628233
| VV | PŘESUN_HMT | "přesun hmot z oddílu 8-Trubní vedení" 4,353 |  | 4.353 | [12 empty] | VV | 2 | 2 | True | 1 | ROZPOCET
111 | K | 998273124 | Příplatek k přesunu hmot pro trubní vedení z trub litinových za zvětšený přesun hmot do 500 m | t | 4.353 |  | 0 |  |  | základní |  | 0 | 0 | 0 | 0 | 0 | 4 | K | 2 |  |  |  | ROZPOCET |  |  |  | 0 | 0 | 0 | 0 | 0 | 1 | 0 | 4 | 932429541
| VV |  | PŘESUN_HMT |  | 4.353 | [12 empty] | VV | 2 | 2 | True | 1 | ROZPOCET
| D | VRN | Vedlejší rozpočtové náklady |  |  |  | 0 |  |  |  |  | 0 |  | 0 |  | 0 | 5 | D | 0 |  |  |  | ROZPOCET | [9 empty] | 0
| D | VRN3 | Zařízení staveniště |  |  |  | 0 |  |  |  |  | 0 |  | 0 |  | 0 | 5 | D | 1 |  |  |  | ROZPOCET | [9 empty] | 0
112 | K | 032203000 | Pronájem ploch staveniště | ... | 1 |  | 0 |  |  | základní |  | 0 | 0 | 0 | 0 | 0 | 1024 | K | 2 |  |  |  | ROZPOCET |  |  |  | 0 | 0 | 0 | 0 | 0 | 1 | 0 | 1024 | 1171994916
113 | K | 032503000 | Skládky na staveništi | ... | 1 |  | 0 |  |  | základní |  | 0 | 0 | 0 | 0 | 0 | 1024 | K | 2 |  |  |  | ROZPOCET |  |  |  | 0 | 0 | 0 | 0 | 0 | 1 | 0 | 1024 | 1437266612
114 | K | 034203000 | Oplocení staveniště | ... | 1 |  | 0 |  |  | základní |  | 0 | 0 | 0 | 0 | 0 | 1024 | K | 2 |  |  |  | ROZPOCET |  |  |  | 0 | 0 | 0 | 0 | 0 | 1 | 0 | 1024 | -1243382151
115 | K | 034403000 | Dopravní značení na staveništi | ... | 1 |  | 0 |  |  | základní |  | 0 | 0 | 0 | 0 | 0 | 1024 | K | 2 |  |  |  | ROZPOCET |  |  |  | 0 | 0 | 0 | 0 | 0 | 1 | 0 | 1024 | 1764720474
| D | VRN5 | Finanční náklady |  |  |  | 0 |  |  |  |  | 0 |  | 0 |  | 0 | 5 | D | 1 |  |  |  | ROZPOCET | [9 empty] | 0
116 | K | 053103000 | Místní poplatky-užívání komunikace | ... | 1 |  | 0 |  |  | základní |  | 0 | 0 | 0 | 0 | 0 | 1024 | K | 2 |  |  |  | ROZPOCET |  |  |  | 0 | 0 | 0 | 0 | 0 | 1 | 0 | 1024 | 396054857
| D | VRN9 | Ostatní náklady |  |  |  | 0 |  |  |  |  | 0 |  | 0 |  | 0 | 5 | D | 1 |  |  |  | ROZPOCET | [9 empty] | 0
117 | K | 091003000 | Náklady na zajištění DIO (dopravně-inženýrské opatření) | ... | 1 |  | 0 |  |  | základní |  | 0 | 0 | 0 | 0 | 0 | 1024 | K | 2 |  |  |  | ROZPOCET |  |  |  | 0 | 0 | 0 | 0 | 0 | 1 | 0 | 1024 | -2108679099

## 2340-2-1 - Vodovodní příp...
[18 empty] | {d70491ef-d1fb-4eef-bbe0-1684660a0da5} | [5 empty] | DEL32_D3 | 2,9 | 2
[18 empty] | 2 | [5 empty] | DLAŽ_D3_ZPĚT | 5,22 | 2
| KRYCÍ LIST SOUPISU PRACÍ | [7 empty] | v --- níže se nacházejí doplnkové a pomocné údaje k sestavám --- v | [8 empty] | False | [5 empty] | DEL32_Ž1 | 19,8 | 2
[24 empty] | DEL32_D2 | 1 | 2
| Stavba: | [22 empty] | DEL32_CE | 25,3 | 2
|  | Benátky nad Jizerou Komenského, V Koreji, obnova vodovodu a kanalizace | [21 empty] | PRUMHL_80 | 1,9 | 2
| Objekt: | [22 empty] | KUB32_Ž1 | 30,096 | 2
|  | 2340-2 - IO 01.2 - Výměna uzávěrů ul. V Koreji | [21 empty] | KUB32_D2 | 1,52 | 2
| Soupis: | [22 empty] | KUB32_D3 | 4,408 | 2
|  | 2340-2-1 - Vodovodní přípojky ul. V Koreji | [21 empty] | DLAŽ_D2_ZPĚT | 1,8 | 2
[24 empty] | ODSTRPODK_Ž1 | 15,84 | 2
| KSO: |  | 827 13 33 |  |  | CC-CZ: | [17 empty] | ODSTRPODK_D2 | 0,8 | 2
| Místo: |  | Benátky nad Jizerou |  |  | Datum: | 27. 11. 2023 | [16 empty] | ODSTRPODK_D3 | 2,32 | 2
[24 empty] | ODSTRRÝH_Ž1 | 15,84 | 2
| Zadavatel: |  |  |  |  | IČ: | 46356983 | [16 empty] | ODSTRZÁM_Ž1 | 19,8 | 2
|  | Vodovody a kanalizace Mladá Boleslav, a.s. |  |  |  | DIČ: | CZ46356983 | [16 empty] | OBRUBSIL_ZPĚT | 34,2 | 2
[24 empty] | VYKOP_Z | 25,995 | 2
| Uchazeč: |  |  |  |  | IČ: | Vyplň údaj | [16 empty] | VYKOP_N | 2,112 | 2
|  | Vyplň údaj |  |  |  | DIČ: | Vyplň údaj | [16 empty] | VYKOP_CE | 28,107 | 2
[24 empty] | VYKOP3 | 14,054 | 2
| Projektant: |  |  |  |  | IČ: | 49297945 | [16 empty] | VYKOP4 | 14,054 | 2
|  | Ing. Petr Čepický |  |  |  | DIČ: | CZ7003153432 | [16 empty] | PAŽCELK4_12 | 96,14 | 2
[24 empty] | VYTLAČ_Z | 8,532 | 2
| Zpracovatel: |  |  |  |  | IČ: | 49297945 | [16 empty] | VYTLAČ_N | 0,576 | 2
|  | Ing. Petr Čepický |  |  |  | DIČ: | CZ7003153432 | [16 empty] | ODVOZ13 | 13,286 | 2
[24 empty] | ODVOZ45 | 13,286 | 2
| Poznámka: | [22 empty] | ODVOZ_CE | 26,572 | 2
[24 empty] | ZASYP_Z | 17,463 | 2
[24 empty] | OBSYP_CE | 6,021 | 2
[24 empty] | POSTŘIK_SPOJ | 35,64 | 2
| Cena bez DPH | [5 empty] | 0 | [16 empty] | TĚS_SPAR_Ž1 | 39,6 | 2
[24 empty] | SUŤ_ŠTĚRK_T | 12,785 | 2
|  |  | Základ daně |  |  | Sazba daně | Výše daně | [16 empty] | SUŤ_ŽIVICE_T | 9,405 | 2
| DPH | základní | 0 |  |  | 21% | 0 | [16 empty] | SUŤ_SYP | 22,19 | 2
|  | snížená | 0 |  |  | 15% | 0 | [16 empty] | PŘESUN_HMT | 0,009 | 2
|  | zákl. přenesená | 0 |  |  | 21% | 0 | [16 empty] | DEL32_N2 | 1,6 | 2
|  | sníž. přenesená | 0 |  |  | 15% | 0 | [16 empty] | KUB32_N2 | 2,432 | 2
|  | nulová | 0 |  |  | 0% | 0 | [16 empty] | ORNIC250_RÝH | 1,28 | 2
[24 empty] | ORNIC250_CE | 6,08 | 2
| Cena s DPH |  |  | v | CZK |  | 0
| Projektant |  |  | Zpracovatel
| Datum a podpis: |  | Razítko | Datum a podpis: |  |  | Razítko
| Objednavatel |  |  | Uchazeč
| Datum a podpis: |  | Razítko | Datum a podpis: |  |  | Razítko
REKAPITULACE ČLENĚNÍ SOUPISU PRACÍ
Stavba:
Benátky nad Jizerou Komenského, V Koreji, obnova vodovodu a kanalizace
Objekt:
2340-2 - IO 01.2 - Výměna uzávěrů ul. V Koreji
Soupis:
2340-2-1 - Vodovodní přípojky ul. V Koreji
Místo: |  |  | Benátky nad Jizerou |  |  | Datum: | 27. 11. 2023
Zadavatel: |  |  | Vodovody a kanalizace Mladá Boleslav, a.s. |  |  | Projektant: | Ing. Petr Čepický
Uchazeč: |  |  | Vyplň údaj |  |  | Zpracovatel: | Ing. Petr Čepický
Kód dílu - Popis | [6 empty] | Cena celkem [CZK]
Náklady ze soupisu prací | [6 empty] | 0 | [11 empty] | -1
| HSV - Práce a dodávky HSV | [5 empty] | 0
| 1 - Zemní práce | [5 empty] | 0
| 4 - Vodorovné konstrukce | [5 empty] | 0
| 5 - Komunikace pozemní | [5 empty] | 0
| 8 - Trubní vedení | [5 empty] | 0
| 9 - Ostatní konstrukce a práce, bourání | [5 empty] | 0
| 997 - Přesun sutě | [5 empty] | 0
| 998 - Přesun hmot | [5 empty] | 0
SOUPIS PRACÍ
Stavba:
Benátky nad Jizerou Komenského, V Koreji, obnova vodovodu a kanalizace
Objekt:
2340-2 - IO 01.2 - Výměna uzávěrů ul. V Koreji
Soupis:
2340-2-1 - Vodovodní přípojky ul. V Koreji
Místo: |  |  | Benátky nad Jizerou |  |  | Datum: | 27. 11. 2023
Zadavatel: |  |  | Vodovody a kanalizace Mladá Boleslav, a.s. |  |  | Projektant: | Ing. Petr Čepický
Uchazeč: |  |  | Vyplň údaj |  |  | Zpracovatel: | Ing. Petr Čepický
PČ | Typ | Kód | Popis | MJ | Množství | J.cena [CZK] | Cena celkem [CZK] | Cenová soustava |  | DPH | J. Nh [h] | Nh celkem [h] | J. hmotnost [t] | Hmotnost celkem [t] | J. suť [t] | Suť Celkem [t]
Náklady soupisu celkem | [6 empty] | 0 |  |  |  |  | 0 |  | 58.0053 |  | 30.9999 |  | D | -1 | [13 empty] | 0
| D | HSV | Práce a dodávky HSV |  |  |  | 0 |  |  |  |  | 0 |  | 58.0053 |  | 30.9999 | 1 | D | 0 |  |  |  | ROZPOCET | [9 empty] | 0
| D | 1 | Zemní práce |  |  |  | 0 |  |  |  |  | 0 |  | 47.0256 |  | 30.9999 | 1 | D | 1 |  |  |  | ROZPOCET | [9 empty] | 0
1 | K | 113106021 | Rozebrání dlažeb při překopech komunikací pro pěší z betonových dlaždic ručně | m2 | 5.22 |  | 0 |  |  | základní |  | 0 | 0 | 0 | 0.255 | 1.3311 | 4 | K | 2 |  |  |  | ROZPOCET |  |  |  | 0 | 0 | 0 | 0 | 0 | 1 | 0 | 4 | -1755605764
| VV | DLAŽ_D3_ZPĚT | DEL32_D3*(0,8+2*0,5) |  | 5.22 | [12 empty] | VV | 2 | 2 | True | 1 | ROZPOCET
2 | K | 113106023 | Rozebrání dlažeb při překopech komunikací pro pěší ze zámkové dlažby ručně | m2 | 1.8 |  | 0 |  |  | základní |  | 0 | 0 | 0 | 0.26 | 0.468 | 4 | K | 2 |  |  |  | ROZPOCET |  |  |  | 0 | 0 | 0 | 0 | 0 | 1 | 0 | 4 | -1710131320
| VV | DEL32_Ž1 | "délka D32 živice-místní komunikace-Ž1" (4,3-1,0-0,8)+(3,9-1,0)+(3,9-1,0)+(4,0-1,0)+(3,9-1,0)+(4,0-1,0-0,8)+(4,4-1,0) |  | 19.8 | [12 empty] | VV | 2 | 2 | True | 0 | ROZPOCET
| VV | DEL32_D2 | "délka D32 dlažba-zámková chodník-D2" (2,0-1,0) |  | 1 | [12 empty] | VV | 2 | 2 | True | 0 | ROZPOCET
| VV | DEL32_D3 | "délka D32 dlažba bet.desky-chodník-D3" (1,3-1,0)+(1,4-1,0)+(1,3-1,0)+(1,3-1,0)+(1,6-1,0)+(1,5-1,0)+(1,5-1,0) |  | 2.9 | [12 empty] | VV | 2 | 2 | True | 0 | ROZPOCET
| VV | DEL32_N2 | "délka D32 nezpev. terén-ornice-N2" (4,3-1,0-2,5)+(4,0-1,0-2,2) |  | 1.6 | [12 empty] | VV | 2 | 2 | True | 0 | ROZPOCET
| VV | DEL32_CE | Mezisoučet |  | 25.3 | [12 empty] | VV | 2 | 3 | True | 0 | ROZPOCET
| VV | PRUMHL_80 | "průměrná hloubka řadu-viz ul. Komenského 1,90m" 1,90 |  | 1.9 | [12 empty] | VV | 2 | 2 | True | 0 | ROZPOCET
| VV |  | Mezisoučet |  | 1.9 | [12 empty] | VV | 2 | 3 | True | 0 | ROZPOCET
| VV | KUB32_Ž1 | "zákl.objem přípojky" DEL32_Ž1*PRUMHL_80*0,8 |  | 30.096 | [12 empty] | VV | 2 | 2 | True | 0 | ROZPOCET
| VV | KUB32_D2 | "zákl.objem přípojky" DEL32_D2*PRUMHL_80*0,8 |  | 1.52 | [12 empty] | VV | 2 | 2 | True | 0 | ROZPOCET
| VV | KUB32_D3 | "zákl.objem přípojky" DEL32_D3*PRUMHL_80*0,8 |  | 4.408 | [12 empty] | VV | 2 | 2 | True | 0 | ROZPOCET
| VV | KUB32_N2 | "zákl.objem přípojky" DEL32_N2*PRUMHL_80*0,8 |  | 2.432 | [12 empty] | VV | 2 | 2 | True | 0 | ROZPOCET
| VV | KUB32_CE | Mezisoučet |  | 38.456 | [12 empty] | VV | 2 | 3 | True | 0 | ROZPOCET
| VV | DLAŽ_D2_ZPĚT | "dlažba zámková-zpět" (DEL32_D2)*(0,8+2*0,5) |  | 1.8 | [12 empty] | VV | 2 | 2 | True | 1 | ROZPOCET
3 | K | 113107165 | Odstranění podkladu z kameniva drceného tl přes 400 do 500 mm strojně pl přes 50 do 200 m2 | m2 | 15.84 |  | 0 |  |  | základní |  | 0 | 0 | 0 | 0.75 | 11.88 | 4 | K | 2 |  |  |  | ROZPOCET |  |  |  | 0 | 0 | 0 | 0 | 0 | 1 | 0 | 4 | -1561299465
| VV | ODSTRPODK_Ž1 | ((DEL32_Ž1)*0,8) |  | 15.84 | [12 empty] | VV | 2 | 2 | True | 1 | ROZPOCET
4 | K | 113107322 | Odstranění podkladu z kameniva drceného tl přes 100 do 200 mm strojně pl do 50 m2 | m2 | 3.12 |  | 0 |  |  | základní |  | 0 | 0 | 0 | 0.29 | 0.9048 | 4 | K | 2 |  |  |  | ROZPOCET |  |  |  | 0 | 0 | 0 | 0 | 0 | 1 | 0 | 4 | 1949810877
| VV | ODSTRPODK_D2 | DEL32_D2*0,8 |  | 0.8 | [12 empty] | VV | 2 | 2 | True | 0 | ROZPOCET
| VV | ODSTRPODK_D3 | DEL32_D3*0,8 |  | 2.32 | [12 empty] | VV | 2 | 2 | True | 0 | ROZPOCET
| VV |  | Mezisoučet |  | 3.12 | [12 empty] | VV | 2 | 3 | True | 1 | ROZPOCET
5 | K | 113107344 | Odstranění podkladu živičného tl přes 150 do 200 mm strojně pl do 50 m2 | m2 | 15.84 |  | 0 |  |  | základní |  | 0 | 0 | 0 | 0.45 | 7.128 | 4 | K | 2 |  |  |  | ROZPOCET |  |  |  | 0 | 0 | 0 | 0 | 0 | 1 | 0 | 4 | -102360320
| VV | ODSTRRÝH_Ž1 | ODSTRPODK_Ž1 |  | 15.84 | [12 empty] | VV | 2 | 2 | True | 1 | ROZPOCET
6 | K | 113154263 | Frézování živičného krytu tl 50 mm pruh š přes 1 do 2 m pl přes 500 do 1000 m2 s překážkami v trase | m2 | 19.8 |  | 0 |  |  | základní |  | 0 | 9e-05 | 0.001782 | 0.115 | 2.277 | 4 | K | 2 |  |  |  | ROZPOCET |  |  |  | 0 | 0 | 0 | 0 | 0 | 1 | 0 | 4 | 972929897
| VV | ODSTRZÁM_Ž1 | "frézování zámků/ploch VAKMB z celkových 100%" (DEL32_Ž1*(0,8+2*0,5))-ODSTRRÝH_Ž1 |  | 19.8 | [12 empty] | VV | 2 | 2 | True | 1 | ROZPOCET
7 | K | 113202111 | Vytrhání obrub krajníků obrubníků stojatých | m | 34.2 |  | 0 |  |  | základní |  | 0 | 0 | 0 | 0.205 | 7.011 | 4 | K | 2 |  |  |  | ROZPOCET |  |  |  | 0 | 0 | 0 | 0 | 0 | 1 | 0 | 4 | -422462572
| VV | OBRUBSIL_ZPĚT | ((34-5-10)*(0,8+2*0,5)) |  | 34.2 | [12 empty] | VV | 2 | 2 | True | 1 | ROZPOCET
8 | K | 121112004 | Sejmutí ornice tl vrstvy přes 200 do 250 mm ručně | m2 | 6.08 |  | 0 |  |  | základní |  | 0 | 0 | 0 | 0 | 0 | 4 | K | 2 |  |  |  | ROZPOCET |  |  |  | 0 | 0 | 0 | 0 | 0 | 1 | 0 | 4 | 1551326705
| VV | ORNIC250_RÝH | "travnatý povrch nad rýhou" ((DEL32_N2)*0,8) |  | 1.28 | [12 empty] | VV | 2 | 2 | True | 0 | ROZPOCET
| VV | ORNIC250_VNĚ | "travnatý povrch vně rýhy" ((DEL32_N2)*(0,8+3,0))-ORNIC250_RÝH |  | 4.8 | [12 empty] | VV | 2 | 2 | True | 0 | ROZPOCET
| VV | ORNIC250_CE | Součet |  | 6.08 | [12 empty] | VV | 2 | 4 | True | 1 | ROZPOCET
9 | K | 132254201 | Hloubení zapažených rýh š do 2000 mm v hornině třídy těžitelnosti I skupiny 3 objem do 20 m3 | m3 | 14.054 |  | 0 |  |  | základní |  | 0 | 0 | 0 | 0 | 0 | 4 | K | 2 |  |  |  | ROZPOCET |  |  |  | 0 | 0 | 0 | 0 | 0 | 1 | 0 | 4 | -1600304147
| VV | VYK_Ž1 | "výkop m3 v živici-místní-Ž1" ((KUB32_Ž1)-((DEL32_Ž1)*0,8*0,58)) |  | 20.909 | [12 empty] | VV | 2 | 2 | True | 0 | ROZPOCET
| VV | VYK_D2 | "výkop m3 v dlažbě-zámkové-D2" ((KUB32_D2)-((DEL32_D2)*0,8*0,27)) |  | 1.304 | [12 empty] | VV | 2 | 2 | True | 0 | ROZPOCET
| VV | VYK_D3 | "výkop m3 v dlažbě-betonové-D3" ((KUB32_D3)-((DEL32_D3)*0,8*0,27)) |  | 3.782 | [12 empty] | VV | 2 | 2 | True | 0 | ROZPOCET
| VV | VYKOP_Z | Mezisoučet |  | 25.995 | [12 empty] | VV | 2 | 3 | True | 0 | ROZPOCET
| VV | VYK_N2 | "výkop m3 v nezpevněném-ornice-N2" ((KUB32_N2)-((DEL32_N2)*0,8*0,25)) |  | 2.112 | [12 empty] | VV | 2 | 2 | True | 0 | ROZPOCET
| VV | VYKOP_N | Mezisoučet |  | 2.112 | [12 empty] | VV | 2 | 3 | True | 0 | ROZPOCET
| VV | VYKOP_CE | VYKOP_Z+VYKOP_N |  | 28.107 | [12 empty] | VV | 2 | 2 | True | 0 | ROZPOCET
| VV | VYKOP3 | VYKOP_CE*0,50 |  | 14.054 | [12 empty] | VV | 2 | 2 | True | 1 | ROZPOCET
10 | K | 132354201 | Hloubení zapažených rýh š do 2000 mm v hornině třídy těžitelnosti II skupiny 4 objem do 20 m3 | m3 | 14.054 |  | 0 |  |  | základní |  | 0 | 0 | 0 | 0 | 0 | 4 | K | 2 |  |  |  | ROZPOCET |  |  |  | 0 | 0 | 0 | 0 | 0 | 1 | 0 | 4 | 1897384262
| VV | VYKOP4 | VYKOP_CE*0,50 |  | 14.054 | [12 empty] | VV | 2 | 2 | True | 1 | ROZPOCET
11 | K | 151811131 | Osazení pažicího boxu hl výkopu do 4 m š do 1,2 m | m2 | 96.14 |  | 0 |  |  | základní |  | 0 | 0.00058 | 0.055761 | 0 | 0 | 4 | K | 2 |  |  |  | ROZPOCET |  |  |  | 0 | 0 | 0 | 0 | 0 | 1 | 0 | 4 | -214612096
| VV | PAŽCELK4_12 | "pažení celkové" ((DEL32_CE)*PRUMHL_80*2) |  | 96.14 | [12 empty] | VV | 2 | 2 | True | 1 | ROZPOCET
12 | K | 151811231 | Odstranění pažicího boxu hl výkopu do 4 m š do 1,2 m | m2 | 96.14 |  | 0 |  |  | základní |  | 0 | 0 | 0 | 0 | 0 | 4 | K | 2 |  |  |  | ROZPOCET |  |  |  | 0 | 0 | 0 | 0 | 0 | 1 | 0 | 4 | 1134741832
| VV |  | PAŽCELK4_12 |  | 96.14 | [12 empty] | VV | 2 | 2 | True | 1 | ROZPOCET
13 | K | 162751117 | Vodorovné přemístění přes 9 000 do 10000 m výkopku/sypaniny z horniny třídy těžitelnosti I skupiny 1 až 3 | m3 | 13.286 |  | 0 |  |  | základní |  | 0 | 0 | 0 | 0 | 0 | 4 | K | 2 |  |  |  | ROZPOCET |  |  |  | 0 | 0 | 0 | 0 | 0 | 1 | 0 | 4 | 602030539
| VV |  | "Dodavatel navrhne vzdálenost na skládku podle svých možností" | [14 empty] | VV | 2 | 1 | True | 0 | ROZPOCET
| VV | VYTLAČ_Z | "vytlačený objem L-P-O ve zpevněném" ((DEL32_CE-DEL32_N2)*0,360) |  | 8.532 | [12 empty] | VV | 2 | 2 | True | 0 | ROZPOCET
| VV | VYTLAČ_N | "vytlačený objem L-P-O v nezpevněném" (DEL32_N2*0,360) |  | 0.576 | [12 empty] | VV | 2 | 2 | True | 0 | ROZPOCET
| VV | ODVOZ13 | (VYKOP_Z+VYTLAČ_N)*((VYKOP3)/VYKOP_CE) |  | 13.286 | [12 empty] | VV | 2 | 2 | True | 1 | ROZPOCET
14 | K | 162751119 | Příplatek k vodorovnému přemístění výkopku/sypaniny z horniny třídy těžitelnosti I skupiny 1 až 3 ZKD 1000 m přes 10000 m | m3 | 292.292 |  | 0 |  |  | základní |  | 0 | 0 | 0 | 0 | 0 | 4 | K | 2 |  |  |  | ROZPOCET |  |  |  | 0 | 0 | 0 | 0 | 0 | 1 | 0 | 4 | 739965364
| VV |  | "Dodavatel navrhne vzdálenost na skládku podle svých možností" | [14 empty] | VV | 2 | 1 | True | 0 | ROZPOCET
| VV |  | ODVOZ13*22 |  | 292.292 | [12 empty] | VV | 2 | 2 | True | 1 | ROZPOCET
15 | K | 162751137 | Vodorovné přemístění přes 9 000 do 10000 m výkopku/sypaniny z horniny třídy těžitelnosti II skupiny 4 a 5 | m3 | 13.286 |  | 0 |  |  | základní |  | 0 | 0 | 0 | 0 | 0 | 4 | K | 2 |  |  |  | ROZPOCET |  |  |  | 0 | 0 | 0 | 0 | 0 | 1 | 0 | 4 | 957821613
| VV |  | "Dodavatel navrhne vzdálenost na skládku podle svých možností" | [14 empty] | VV | 2 | 1 | True | 0 | ROZPOCET
| VV | ODVOZ45 | (VYKOP_Z+VYTLAČ_N)*((VYKOP4)/VYKOP_CE) |  | 13.286 | [12 empty] | VV | 2 | 2 | True | 1 | ROZPOCET
16 | K | 162751139 | Příplatek k vodorovnému přemístění výkopku/sypaniny z horniny třídy těžitelnosti II skupiny 4 a 5 ZKD 1000 m přes 10000 m | m3 | 292.292 |  | 0 |  |  | základní |  | 0 | 0 | 0 | 0 | 0 | 4 | K | 2 |  |  |  | ROZPOCET |  |  |  | 0 | 0 | 0 | 0 | 0 | 1 | 0 | 4 | -1460813772
| VV |  | "Dodavatel navrhne vzdálenost na skládku podle svých možností" | [14 empty] | VV | 2 | 1 | True | 0 | ROZPOCET
| VV |  | ODVOZ45*22 |  | 292.292 | [12 empty] | VV | 2 | 2 | True | 1 | ROZPOCET
17 | K | 171201221 | Poplatek za uložení na skládce (skládkovné) zeminy a kamení kód odpadu 17 05 04 | t | 53.144 |  | 0 |  |  | základní |  | 0 | 0 | 0 | 0 | 0 | 4 | K | 2 |  |  |  | ROZPOCET |  |  |  | 0 | 0 | 0 | 0 | 0 | 1 | 0 | 4 | -1252164135
| VV | ODVOZ_CE | (ODVOZ13+ODVOZ45) |  | 26.572 | [12 empty] | VV | 2 | 2 | True | 0 | ROZPOCET
| VV |  | ODVOZ_CE*2,0 |  | 53.144 | [12 empty] | VV | 2 | 2 | True | 1 | ROZPOCET
18 | K | 174151101 | Zásyp jam, šachet rýh nebo kolem objektů sypaninou se zhutněním | m3 | 18.999 |  | 0 |  |  | základní |  | 0 | 0 | 0 | 0 | 0 | 4 | K | 2 |  |  |  | ROZPOCET |  |  |  | 0 | 0 | 0 | 0 | 0 | 1 | 0 | 4 | 1059522007
| VV | ZASYP_Z | "zásyp ve zpev." (VYKOP_Z-VYTLAČ_Z) |  | 17.463 | [12 empty] | VV | 2 | 2 | True | 0 | ROZPOCET
| VV | ZASYP_N | "zásyp v nezpev" (VYKOP_N-VYTLAČ_N) |  | 1.536 | [12 empty] | VV | 2 | 2 | True | 0 | ROZPOCET
| VV | ZASYP_CE | Součet |  | 18.999 | [12 empty] | VV | 2 | 4 | True | 1 | ROZPOCET
19 | M | 58331200 | štěrkopísek netříděný | t | 34.926 |  | 0 |  |  | základní |  | 0 | 1 | 34.926 | 0 | 0 | 8 | M | 2 |  |  |  | ROZPOCET |  |  |  | 0 | 0 | 0 | 0 | 0 | 1 | 0 | 4 | -1441902571
| VV |  | "Před zahájení stavby objednatel rozhodne o vhodnosti použití výkopku ke zpětnému zásypu výkopů" | [14 empty] | VV | 2 | 1 | True | 0 | ROZPOCET
| VV |  | ZASYP_Z*2,0 |  | 34.926 | [12 empty] | VV | 2 | 2 | True | 1 | ROZPOCET
20 | K | 175151101 | Obsypání potrubí strojně sypaninou bez prohození, uloženou do 3 m | m3 | 6.021 |  | 0 |  |  | základní |  | 0 | 0 | 0 | 0 | 0 | 4 | K | 2 |  |  |  | ROZPOCET |  |  |  | 0 | 0 | 0 | 0 | 0 | 1 | 0 | 4 | 602994851
| VV | OBSYP_CE | (DEL32_CE*0,238) |  | 6.021 | [12 empty] | VV | 2 | 2 | True | 1 | ROZPOCET
21 | M | 58337310 | štěrkopísek frakce 0/4 | t | 12.042 |  | 0 |  |  | základní |  | 0 | 1 | 12.042 | 0 | 0 | 8 | M | 2 |  |  |  | ROZPOCET |  |  |  | 0 | 0 | 0 | 0 | 0 | 1 | 0 | 4 | -1262514386
| VV |  | OBSYP_CE*2,0 |  | 12.042 | [12 empty] | VV | 2 | 2 | True | 1 | ROZPOCET
22 | K | 181311104 | Rozprostření ornice tl vrstvy přes 200 do 250 mm v rovině nebo ve svahu do 1:5 ručně | m2 | 6.08 |  | 0 |  |  | základní |  | 0 | 0 | 0 | 0 | 0 | 4 | K | 2 |  |  |  | ROZPOCET |  |  |  | 0 | 0 | 0 | 0 | 0 | 1 | 0 | 4 | 139011095
| VV |  | ORNIC250_CE |  | 6.08 | [12 empty] | VV | 2 | 2 | True | 1 | ROZPOCET
23 | K | 181411141 | Založení parterového trávníku výsevem pl do 1000 m2 v rovině a ve svahu do 1:5 | m2 | 6.08 |  | 0 |  |  | základní |  | 0 | 0 | 0 | 0 | 0 | 4 | K | 2 |  |  |  | ROZPOCET |  |  |  | 0 | 0 | 0 | 0 | 0 | 1 | 0 | 4 | -1361730144
| VV |  | ORNIC250_CE |  | 6.08 | [12 empty] | VV | 2 | 2 | True | 1 | ROZPOCET
24 | M | 00572420 | osivo směs travní parková okrasná | kg | 0.091 |  | 0 |  |  | základní |  | 0 | 0.001 | 9.1e-05 | 0 | 0 | 8 | M | 2 |  |  |  | ROZPOCET |  |  |  | 0 | 0 | 0 | 0 | 0 | 1 | 0 | 4 | 1651106268
| VV |  | ORNIC250_CE*0,015 |  | 0.091 | [12 empty] | VV | 2 | 2 | True | 1 | ROZPOCET
| D | 4 | Vodorovné konstrukce |  |  |  | 0 |  |  |  |  | 0 |  | 0 |  | 0 | 1 | D | 1 |  |  |  | ROZPOCET | [9 empty] | 0
25 | K | 451572111 | Lože pod potrubí otevřený výkop z kameniva drobného těženého | m3 | 3.036 |  | 0 |  |  | základní |  | 0 | 0 | 0 | 0 | 0 | 4 | K | 2 |  |  |  | ROZPOCET |  |  |  | 0 | 0 | 0 | 0 | 0 | 1 | 0 | 4 | 1471757903
| VV | LOŽE_CE | (DEL32_CE*0,120) |  | 3.036 | [12 empty] | VV | 2 | 2 | True | 1 | ROZPOCET
| D | 5 | Komunikace pozemní |  |  |  | 0 |  |  |  |  | 0 |  | 6.1526 |  | 0 | 1 | D | 1 |  |  |  | ROZPOCET | [9 empty] | 0
26 | K | 564751111 | Podklad z kameniva hrubého drceného vel. 32-63 mm plochy přes 100 m2 tl 150 mm | m2 | 15.84 |  | 0 |  |  | základní |  | 0 | 0 | 0 | 0 | 0 | 4 | K | 2 |  |  |  | ROZPOCET |  |  |  | 0 | 0 | 0 | 0 | 0 | 1 | 0 | 4 | -915881911
| VV | POKLAD32_63 | "vrstva 150 mm" ODSTRPODK_Ž1 |  | 15.84 | [12 empty] | VV | 2 | 2 | True | 1 | ROZPOCET
27 | K | 564851111 | Podklad ze štěrkodrtě ŠD plochy přes 100 m2 tl 150 mm | m2 | 34.8 |  | 0 |  |  | základní |  | 0 | 0 | 0 | 0 | 0 | 4 | K | 2 |  |  |  | ROZPOCET |  |  |  | 0 | 0 | 0 | 0 | 0 | 1 | 0 | 4 | -79295090
| VV |  | "vrstva 300 mm hutněna 2x po 150 mm" ((ODSTRPODK_Ž1)*2) |  | 31.68 | [12 empty] | VV | 2 | 2 | True | 0 | ROZPOCET
| VV |  | "vrstva 150 mm" ODSTRPODK_D2+ODSTRPODK_D3 |  | 3.12 | [12 empty] | VV | 2 | 2 | True | 0 | ROZPOCET
| VV | PODKLAD0_63 | Mezisoučet |  | 34.8 | [12 empty] | VV | 2 | 3 | True | 1 | ROZPOCET
28 | K | 565166102 | Asfaltový beton vrstva podkladní ACP 22 (obalované kamenivo OKH) tl 90 mm š do 1,5 m | m2 | 15.84 |  | 0 |  |  | základní |  | 0 | 0 | 0 | 0 | 0 | 4 | K | 2 |  |  |  | ROZPOCET |  |  |  | 0 | 0 | 0 | 0 | 0 | 1 | 0 | 4 | 158581958
| VV | ACP22_Ž1 | "vrstva 100 mm hutněna 2x po 50 mm" ODSTRRÝH_Ž1 |  | 15.84 | [12 empty] | VV | 2 | 2 | True | 1 | ROZPOCET
29 | K | 566901232 | Vyspravení podkladu po překopech inženýrských sítí plochy přes 15 m2 štěrkodrtí tl. 150 mm | m2 | 15.84 |  | 0 |  |  | základní |  | 0 | 0.345 | 5.4648 | 0 | 0 | 4 | K | 2 |  |  |  | ROZPOCET |  |  |  | 0 | 0 | 0 | 0 | 0 | 1 | 0 | 4 | 1774260743
| VV |  | "provizorní úprava rýhy před pokládkou živice" ODSTRRÝH_Ž1 |  | 15.84 | [12 empty] | VV | 2 | 2 | True | 1 | ROZPOCET
30 | K | 573111112 | Postřik živičný infiltrační s posypem z asfaltu množství 1 kg/m2 | m2 | 15.84 |  | 0 |  |  | základní |  | 0 | 0 | 0 | 0 | 0 | 4 | K | 2 |  |  |  | ROZPOCET |  |  |  | 0 | 0 | 0 | 0 | 0 | 1 | 0 | 4 | -1177546150
| VV | POSTŘIK_INFIL | ODSTRRÝH_Ž1 |  | 15.84 | [12 empty] | VV | 2 | 2 | True | 1 | ROZPOCET
31 | K | 573231111 | Postřik živičný spojovací ze silniční emulze v množství 0,70 kg/m2 | m2 | 35.64 |  | 0 |  |  | základní |  | 0 | 0 | 0 | 0 | 0 | 4 | K | 2 |  |  |  | ROZPOCET |  |  |  | 0 | 0 | 0 | 0 | 0 | 1 | 0 | 4 | -856740906
| VV | POSTŘIK_SPOJ | "100% VAKMB z celkových 100%" (ODSTRRÝH_Ž1+ODSTRZÁM_Ž1) |  | 35.64 | [12 empty] | VV | 2 | 2 | True | 1 | ROZPOCET
32 | K | 577134031 | Asfaltový beton vrstva obrusná ACO 11 (ABS) tř. I tl 40 mm š do 1,5 m z modifikovaného asfaltu | m2 | 35.64 |  | 0 |  |  | základní |  | 0 | 0 | 0 | 0 | 0 | 4 | K | 2 |  |  |  | ROZPOCET |  |  |  | 0 | 0 | 0 | 0 | 0 | 1 | 0 | 4 | 1341619275
| VV | ACO11_Ž1 | POSTŘIK_SPOJ |  | 35.64 | [12 empty] | VV | 2 | 2 | True | 1 | ROZPOCET
33 | K | 596211110 | Kladení zámkové dlažby komunikací pro pěší ručně tl 60 mm skupiny A pl do 50 m2 | m2 | 1.8 |  | 0 |  |  | základní |  | 0 | 0.08922 | 0.1606 | 0 | 0 | 4 | K | 2 |  |  |  | ROZPOCET |  |  |  | 0 | 0 | 0 | 0 | 0 | 1 | 0 | 4 | -146300476
| VV |  | DLAŽ_D2_ZPĚT |  | 1.8 | [12 empty] | VV | 2 | 2 | True | 1 | ROZPOCET
34 | K | 596811120 | Kladení betonové dlažby komunikací pro pěší do lože z kameniva velikosti do 0,09 m2 pl do 50 m2 | m2 | 5.22 |  | 0 |  |  | základní |  | 0 | 0.101 | 0.52722 | 0 | 0 | 4 | K | 2 |  |  |  | ROZPOCET |  |  |  | 0 | 0 | 0 | 0 | 0 | 1 | 0 | 4 | -839398548
| VV |  | DLAŽ_D3_ZPĚT |  | 5.22 | [12 empty] | VV | 2 | 2 | True | 1 | ROZPOCET
| D | 8 | Trubní vedení |  |  |  | 0 |  |  |  |  | 0 |  | 0.009361 |  | 0 | 1 | D | 1 |  |  |  | ROZPOCET | [9 empty] | 0
35 | K | 871161211 | Montáž potrubí z PE100 SDR 11 otevřený výkop svařovaných elektrotvarovkou D 32 x 3,0 mm | m | 25.3 |  | 0 |  |  | základní |  | 0 | 0 | 0 | 0 | 0 | 4 | K | 2 |  |  |  | ROZPOCET |  |  |  | 0 | 0 | 0 | 0 | 0 | 1 | 0 | 4 | -376957473
| VV |  | DEL32_CE |  | 25.3 | [12 empty] | VV | 2 | 2 | True | 1 | ROZPOCET
36 | M | 28613524 | potrubí třívrstvé PE100 RC SDR11 32x3,0 dl 12m | m | 25.3 |  | 0 |  |  | základní |  | 0 | 0.00028 | 0.007084 | 0 | 0 | 8 | M | 2 |  |  |  | ROZPOCET |  |  |  | 0 | 0 | 0 | 0 | 0 | 1 | 0 | 4 | -1605090992
| VV |  | DEL32_CE |  | 25.3 | [12 empty] | VV | 2 | 2 | True | 1 | ROZPOCET
37 | K | 899722113 | Krytí potrubí z plastů výstražnou fólií z PVC 34cm | m | 25.3 |  | 0 |  |  | základní |  | 0 | 9e-05 | 0.002277 | 0 | 0 | 4 | K | 2 |  |  |  | ROZPOCET |  |  |  | 0 | 0 | 0 | 0 | 0 | 1 | 0 | 4 | -1152354204
| VV |  | DEL32_CE |  | 25.3 | [12 empty] | VV | 2 | 2 | True | 1 | ROZPOCET
| D | 9 | Ostatní konstrukce a práce, bourání |  |  |  | 0 |  |  |  |  | 0 |  | 4.8176 |  | 0 | 1 | D | 1 |  |  |  | ROZPOCET | [9 empty] | 0
38 | K | 916241213 | Osazení obrubníku kamenného stojatého s boční opěrou do lože z betonu prostého | m | 34.2 |  | 0 |  |  | základní |  | 0 | 0.14067 | 4.8109 | 0 | 0 | 4 | K | 2 |  |  |  | ROZPOCET |  |  |  | 0 | 0 | 0 | 0 | 0 | 1 | 0 | 4 | -105507565
| VV |  | OBRUBSIL_ZPĚT |  | 34.2 | [12 empty] | VV | 2 | 2 | True | 1 | ROZPOCET
39 | K | 919122122 | Těsnění spár zálivkou za tepla pro komůrky š 15 mm hl 30 mm s těsnicím profilem | m | 39.6 |  | 0 |  |  | základní |  | 0 | 0.00017 | 0.006732 | 0 | 0 | 4 | K | 2 |  |  |  | ROZPOCET |  |  |  | 0 | 0 | 0 | 0 | 0 | 1 | 0 | 4 | 19701273
| VV | TĚS_SPAR_Ž1 | DEL32_Ž1*2 |  | 39.6 | [12 empty] | VV | 2 | 2 | True | 1 | ROZPOCET
40 | K | 919735111 | Řezání stávajícího živičného krytu hl do 50 mm | m | 79.2 |  | 0 |  |  | základní |  | 0 | 0 | 0 | 0 | 0 | 4 | K | 2 |  |  |  | ROZPOCET |  |  |  | 0 | 0 | 0 | 0 | 0 | 1 | 0 | 4 | -5941952
| VV |  | "zaříznutí zámků před obrusnou vrstvou + prořez spar před těsněním-100% VAKMB z celkových 100%" (TĚS_SPAR_Ž1*2) |  | 79.2 | [12 empty] | VV | 2 | 2 | True | 1 | ROZPOCET
41 | K | 979024443 | Očištění vybouraných obrubníků a krajníků silničních | m | 34.2 |  | 0 |  |  | základní |  | 0 | 0 | 0 | 0 | 0 | 4 | K | 2 |  |  |  | ROZPOCET |  |  |  | 0 | 0 | 0 | 0 | 0 | 1 | 0 | 4 | 82463604
| VV |  | OBRUBSIL_ZPĚT |  | 34.2 | [12 empty] | VV | 2 | 2 | True | 1 | ROZPOCET
42 | K | 979051111 | Očištění desek nebo dlaždic se spárováním z kameniva těženého při překopech inženýrských sítí | m2 | 5.22 |  | 0 |  |  | základní |  | 0 | 0 | 0 | 0 | 0 | 4 | K | 2 |  |  |  | ROZPOCET |  |  |  | 0 | 0 | 0 | 0 | 0 | 1 | 0 | 4 | -368349317
| VV |  | DLAŽ_D3_ZPĚT |  | 5.22 | [12 empty] | VV | 2 | 2 | True | 1 | ROZPOCET
43 | K | 979051121 | Očištění zámkových dlaždic se spárováním z kameniva těženého při překopech inženýrských sítí | m2 | 1.8 |  | 0 |  |  | základní |  | 0 | 0 | 0 | 0 | 0 | 4 | K | 2 |  |  |  | ROZPOCET |  |  |  | 0 | 0 | 0 | 0 | 0 | 1 | 0 | 4 | 1111005668
| VV |  | DLAŽ_D2_ZPĚT |  | 1.8 | [12 empty] | VV | 2 | 2 | True | 1 | ROZPOCET
| D | 997 | Přesun sutě |  |  |  | 0 |  |  |  |  | 0 |  | 0 |  | 0 | 1 | D | 1 |  |  |  | ROZPOCET | [9 empty] | 0
44 | K | 997221551 | Vodorovná doprava suti ze sypkých materiálů do 1 km | t | 22.19 |  | 0 |  |  | základní |  | 0 | 0 | 0 | 0 | 0 | 4 | K | 2 |  |  |  | ROZPOCET |  |  |  | 0 | 0 | 0 | 0 | 0 | 1 | 0 | 4 | -15283443
| VV | SUŤ_SYP | "100% VAKMB z celkových 100%" (SUŤ_ŠTĚRK_T+SUŤ_ŽIVICE_T)*1,00 |  | 22.19 | [12 empty] | VV | 2 | 2 | True | 1 | ROZPOCET
45 | K | 997221559 | Příplatek ZKD 1 km u vodorovné dopravy suti ze sypkých materiálů | t | 687.89 |  | 0 |  |  | základní |  | 0 | 0 | 0 | 0 | 0 | 4 | K | 2 |  |  |  | ROZPOCET |  |  |  | 0 | 0 | 0 | 0 | 0 | 1 | 0 | 4 | -1726326042
| VV |  | "Dodavatel navrhne vzdálenost na skládku podle svých možností" | [14 empty] | VV | 2 | 1 | True | 0 | ROZPOCET
| VV |  | SUŤ_SYP*31 |  | 687.89 | [12 empty] | VV | 2 | 2 | True | 1 | ROZPOCET
46 | K | 997221645 | Poplatek za uložení na skládce (skládkovné) odpadu asfaltového bez dehtu kód odpadu 17 03 02 | t | 9.405 |  | 0 |  |  | základní |  | 0 | 0 | 0 | 0 | 0 | 4 | K | 2 |  |  |  | ROZPOCET |  |  |  | 0 | 0 | 0 | 0 | 0 | 1 | 0 | 4 | 720644498
| VV | SUŤ_ŽIVICE_T | " 100% VAKMB z celkových 100% obrusné vrstvy (ZÁM)" ((0,115*ODSTRZÁM_Ž1)+(0,45*ODSTRRÝH_Ž1))*1,00 |  | 9.405 | [12 empty] | VV | 2 | 2 | True | 1 | ROZPOCET
47 | K | 997221655 | Poplatek za uložení na skládce (skládkovné) zeminy a kamení kód odpadu 17 05 04 | t | 12.785 |  | 0 |  |  | základní |  | 0 | 0 | 0 | 0 | 0 | 4 | K | 2 |  |  |  | ROZPOCET |  |  |  | 0 | 0 | 0 | 0 | 0 | 1 | 0 | 4 | -1046430482
| VV | SUŤ_ŠTĚRK_T | (0,75*ODSTRPODK_Ž1)+(0,289919354*(ODSTRPODK_D2+ODSTRPODK_D3)) |  | 12.785 | [12 empty] | VV | 2 | 2 | True | 1 | ROZPOCET
| D | 998 | Přesun hmot |  |  |  | 0 |  |  |  |  | 0 |  | 0 |  | 0 | 1 | D | 1 |  |  |  | ROZPOCET | [9 empty] | 0
48 | K | 998273102 | Přesun hmot pro trubní vedení z trub litinových otevřený výkop | t | 0.009 |  | 0 |  |  | základní |  | 0 | 0 | 0 | 0 | 0 | 4 | K | 2 |  |  |  | ROZPOCET |  |  |  | 0 | 0 | 0 | 0 | 0 | 1 | 0 | 4 | -998502297
| VV | PŘESUN_HMT | "přesun hmot z oddílu 8-Trubní vedení" 0,009 |  | 0.009 | [12 empty] | VV | 2 | 2 | True | 1 | ROZPOCET
49 | K | 998273124 | Příplatek k přesunu hmot pro trubní vedení z trub litinových za zvětšený přesun hmot do 500 m | t | 0.009 |  | 0 |  |  | základní |  | 0 | 0 | 0 | 0 | 0 | 4 | K | 2 |  |  |  | ROZPOCET |  |  |  | 0 | 0 | 0 | 0 | 0 | 1 | 0 | 4 | -162806328
| VV |  | PŘESUN_HMT |  | 0.009 | [12 empty] | VV | 2 | 2 | True | 1 | ROZPOCET

## 2340-3 - IO 02.1 - Bezvýk...
{5e0a624f-502e-4b35-a3f6-464c0dd9a9ab}
2
| KRYCÍ LIST SOUPISU PRACÍ | [7 empty] | v --- níže se nacházejí doplnkové a pomocné údaje k sestavám --- v | [8 empty] | False
Stavba:
Benátky nad Jizerou Komenského, V Koreji, obnova vodovodu a kanalizace
Objekt:
2340-3 - IO 02.1 - Bezvýkopová sanace stok ul. Komenského
| KSO: |  | 827 |  |  | CC-CZ: | 22231
| Místo: |  | Benátky nad Jizerou |  |  | Datum: | 27. 11. 2023
| CZ-CPV: |  | 45231300-8 |  |  | CZ-CPA: | 42.21.12
| Zadavatel: |  |  |  |  | IČ: | 46356983
|  | Vodovody a kanalizace Mladá Boleslav, a.s. |  |  |  | DIČ: | CZ46356983
| Uchazeč: |  |  |  |  | IČ: | Vyplň údaj
|  | Vyplň údaj |  |  |  | DIČ: | Vyplň údaj
| Projektant: |  |  |  |  | IČ: | 49297945
|  | Ing. Petr Čepický |  |  |  | DIČ: | CZ7003153432
| Zpracovatel: |  |  |  |  | IČ: | 49297945
|  | Ing. Petr Čepický |  |  |  | DIČ: | CZ7003153432
Poznámka:
| Cena bez DPH | [5 empty] | 0
|  |  | Základ daně |  |  | Sazba daně | Výše daně
| DPH | základní | 0 |  |  | 21% | 0
|  | snížená | 0 |  |  | 15% | 0
|  | zákl. přenesená | 0 |  |  | 21% | 0
|  | sníž. přenesená | 0 |  |  | 15% | 0
|  | nulová | 0 |  |  | 0% | 0
| Cena s DPH |  |  | v | CZK |  | 0
| Projektant |  |  | Zpracovatel
| Datum a podpis: |  | Razítko | Datum a podpis: |  |  | Razítko
| Objednavatel |  |  | Uchazeč
| Datum a podpis: |  | Razítko | Datum a podpis: |  |  | Razítko
REKAPITULACE ČLENĚNÍ SOUPISU PRACÍ
Stavba:
Benátky nad Jizerou Komenského, V Koreji, obnova vodovodu a kanalizace
Objekt:
2340-3 - IO 02.1 - Bezvýkopová sanace stok ul. Komenského
Místo: |  |  | Benátky nad Jizerou |  |  | Datum: | 27. 11. 2023
Zadavatel: |  |  | Vodovody a kanalizace Mladá Boleslav, a.s. |  |  | Projektant: | Ing. Petr Čepický
Uchazeč: |  |  | Vyplň údaj |  |  | Zpracovatel: | Ing. Petr Čepický
Kód dílu - Popis | [6 empty] | Cena celkem [CZK]
Náklady ze soupisu prací | [6 empty] | 0 | [11 empty] | -1
| HSV - Práce a dodávky HSV | [5 empty] | 0
| 1 - Zemní práce | [5 empty] | 0
| 6 - Úpravy povrchů, podlahy a osazování výplní | [5 empty] | 0
| 8 - Trubní vedení | [5 empty] | 0
| 9 - Ostatní konstrukce a práce, bourání | [5 empty] | 0
| 997 - Přesun sutě | [5 empty] | 0
| 998 - Přesun hmot | [5 empty] | 0
| VRN - Vedlejší rozpočtové náklady | [5 empty] | 0
| VRN1 - Průzkumné, geodetické a projektové práce | [5 empty] | 0
| VRN3 - Zařízení staveniště | [5 empty] | 0
| VRN9 - Ostatní náklady | [5 empty] | 0
SOUPIS PRACÍ
Stavba:
Benátky nad Jizerou Komenského, V Koreji, obnova vodovodu a kanalizace
Objekt:
2340-3 - IO 02.1 - Bezvýkopová sanace stok ul. Komenského
Místo: |  |  | Benátky nad Jizerou |  |  | Datum: | 27. 11. 2023
Zadavatel: |  |  | Vodovody a kanalizace Mladá Boleslav, a.s. |  |  | Projektant: | Ing. Petr Čepický
Uchazeč: |  |  | Vyplň údaj |  |  | Zpracovatel: | Ing. Petr Čepický
PČ | Typ | Kód | Popis | MJ | Množství | J.cena [CZK] | Cena celkem [CZK] | Cenová soustava |  | DPH | J. Nh [h] | Nh celkem [h] | J. hmotnost [t] | Hmotnost celkem [t] | J. suť [t] | Suť Celkem [t]
Náklady soupisu celkem | [6 empty] | 0 |  |  |  |  | 0 |  | 5.1303 |  | 6.6441 |  | D | -1 | [10 empty] | 0
| D | HSV | Práce a dodávky HSV |  |  |  | 0 |  |  |  |  | 0 |  | 5.1303 |  | 6.6441 | 1 | D | 0 |  |  |  | ROZPOCET | [6 empty] | 0
| D | 1 | Zemní práce |  |  |  | 0 |  |  |  |  | 0 |  | 0.07909 |  | 0 | 1 | D | 1 |  |  |  | ROZPOCET | [6 empty] | 0
1 | K | 115001101.R | Zřízení by-passu | kus | 11 |  | 0 |  |  | základní |  | 0 | 0.00719 | 0.07909 | 0 | 0 | 4 | K | 2 |  |  |  | ROZPOCET | 0 | 0 | 0 | 0 | 0 | 1 | 0 | 4 | -1793008015
| VV |  | "jedná se o 11 ks RŠ č.: 3586404 + 3586394 + 3586392 + 3586364 + 1023244 + 3585992 + 3585988 + 3585987 + 3586051 + 3586050 + 3586049" | [14 empty] | VV | 2 | 1 | True | 0 | ROZPOCET
| VV |  | 11*1 |  | 11 | [12 empty] | VV | 2 | 2 | True | 1 | ROZPOCET
| D | 6 | Úpravy povrchů, podlahy a osazování výplní |  |  |  | 0 |  |  |  |  | 0 |  | 1.1486 |  | 0 | 1 | D | 1 |  |  |  | ROZPOCET | [6 empty] | 0
2 | K | 632452113.R | Modelace dna šachty - ERGELIT | kus | 11 |  | 0 |  |  | základní |  | 0 | 0.05313 | 0.58443 | 0 | 0 | 4 | K | 2 |  |  |  | ROZPOCET | 0 | 0 | 0 | 0 | 0 | 1 | 0 | 4 | -1447113926
| VV |  | "jedná se o 11 ks RŠ č.: 3586404 + 3586394 + 3586392 + 3586364 + 1023244 + 3585992 + 3585988 + 3585987 + 3586051 + 3586050 + 3586049" | [14 empty] | VV | 2 | 1 | True | 0 | ROZPOCET
| VV |  | 11*1 |  | 11 | [12 empty] | VV | 2 | 2 | True | 1 | ROZPOCET
3 | K | 632452114.R | Příplatek za práci ve stísněném prostoru | m2 | 8.635 |  | 0 |  |  | základní |  | 0 | 0.06534 | 0.56421 | 0 | 0 | 4 | K | 2 |  |  |  | ROZPOCET | 0 | 0 | 0 | 0 | 0 | 1 | 0 | 4 | 162392093
| VV |  | 11*(3,14*0,50*0,50) |  | 8.635 | [12 empty] | VV | 2 | 2 | True | 1 | ROZPOCET
| D | 8 | Trubní vedení |  |  |  | 0 |  |  |  |  | 0 |  | 0.5192 |  | 0.16 | 1 | D | 1 |  |  |  | ROZPOCET | [6 empty] | 0
4 | K | 899501411 | Stupadla do šachet ocelová PE povlak vidlicová s vysekáním otvoru v betonu | kus | 20 |  | 0 |  |  | základní |  | 0 | 0.01298 | 0.2596 | 0.004 | 0.08 | 4 | K | 2 |  |  |  | ROZPOCET | 0 | 0 | 0 | 0 | 0 | 1 | 0 | 4 | 391767894
| VV |  | "jedná se o 11 ks RŠ č.: 3586404 + 3586394 + 3586392 + 3586364 + 1023244 + 3585992 + 3585988 + 3585987 + 3586051 + 3586050 + 3586049" | [14 empty] | VV | 2 | 1 | True | 0 | ROZPOCET
| VV |  | 0+5+5+4+0+0+0+0+3+3+0 |  | 20 | [12 empty] | VV | 2 | 2 | True | 1 | ROZPOCET
5 | K | 899501420.R | Odstranění šachtových stupadel | kus | 20 |  | 0 |  |  | základní |  | 0 | 0.01298 | 0.2596 | 0.004 | 0.08 | 4 | K | 2 |  |  |  | ROZPOCET | 0 | 0 | 0 | 0 | 0 | 1 | 0 | 4 | -376877031
| VV |  | 0+5+5+4+0+0+0+0+3+3+0 |  | 20 | [12 empty] | VV | 2 | 2 | True | 1 | ROZPOCET
6 | K | 899620432.R | Zapravení přípojky | kus | 16 |  | 0 |  |  | základní |  | 0 | 0 | 0 | 0 | 0 | 4 | K | 2 |  |  |  | ROZPOCET | 0 | 0 | 0 | 0 | 0 | 1 | 0 | 4 | -1708066103
| VV |  | "jedná se o 11 ks RŠ č.: 3586404 + 3586394 + 3586392 + 3586364 + 1023244 + 3585992 + 3585988 + 3585987 + 3586051 + 3586050 + 3586049" | [14 empty] | VV | 2 | 1 | True | 0 | ROZPOCET
| VV |  | 2+1+1+4+2+2+0+1+0+2+1 |  | 16 | [12 empty] | VV | 2 | 2 | True | 1 | ROZPOCET
| D | 9 | Ostatní konstrukce a práce, bourání |  |  |  | 0 |  |  |  |  | 0 |  | 3.3833 |  | 6.4841 | 1 | D | 1 |  |  |  | ROZPOCET | [6 empty] | 0
7 | K | 977213111 | Řezání betonových, železobetonových nebo kameninových trub kruhových kolmý řez do DN 200 | kus | 1 |  | 0 |  |  | základní |  | 0 | 3e-05 | 3e-05 | 0 | 0 | 4 | K | 2 |  |  |  | ROZPOCET | 0 | 0 | 0 | 0 | 0 | 1 | 0 | 4 | 2089787244
| VV |  | 0+0+0+0+0+0+1+0+0+0+0 |  | 1 | [12 empty] | VV | 2 | 2 | True | 1 | ROZPOCET
8 | K | 985121122 | Tryskání degradovaného betonu stěn a rubu kleneb vodou pod tlakem přes 300 do 1250 barů | m2 | 92.63 |  | 0 |  |  | základní |  | 0 | 0 | 0 | 0.07 | 6.4841 | 4 | K | 2 |  |  |  | ROZPOCET | 0 | 0 | 0 | 0 | 0 | 1 | 0 | 4 | 1970399805
| VV |  | "jedná se o 11 ks RŠ č.: 3586404 + 3586394 + 3586392 + 3586364 + 1023244 + 3585992 + 3585988 + 3585987 + 3586051 + 3586050 + 3586049" | [14 empty] | VV | 2 | 1 | True | 0 | ROZPOCET
| VV |  | "dno + stěny" (3,14*0,50*0,50)+(3,14*1,00*3,17) |  | 10.739 | [12 empty] | VV | 2 | 2 | True | 0 | ROZPOCET
| VV |  | "dno + stěny" (3,14*0,50*0,50)+(3,14*1,00*3,05) |  | 10.362 | [12 empty] | VV | 2 | 2 | True | 0 | ROZPOCET
| VV |  | "dno + stěny" (3,14*0,50*0,50)+(3,14*1,00*2,76) |  | 9.451 | [12 empty] | VV | 2 | 2 | True | 0 | ROZPOCET
| VV |  | "dno + stěny" (3,14*0,50*0,50)+(3,14*1,00*2,41) |  | 8.352 | [12 empty] | VV | 2 | 2 | True | 0 | ROZPOCET
| VV |  | "dno + stěny" (3,14*0,50*0,50)+(3,14*1,00*2,45) |  | 8.478 | [12 empty] | VV | 2 | 2 | True | 0 | ROZPOCET
| VV |  | "dno + stěny" (3,14*0,50*0,50)+(3,14*1,00*2,55) |  | 8.792 | [12 empty] | VV | 2 | 2 | True | 0 | ROZPOCET
| VV |  | "dno + stěny" (3,14*0,50*0,50)+(3,14*1,00*1,69) |  | 6.092 | [12 empty] | VV | 2 | 2 | True | 0 | ROZPOCET
| VV |  | "dno + stěny" (3,14*0,50*0,50)+(3,14*1,00*1,70) |  | 6.123 | [12 empty] | VV | 2 | 2 | True | 0 | ROZPOCET
| VV |  | "dno + stěny" (3,14*0,50*0,50)+(3,14*1,00*2,42) |  | 8.384 | [12 empty] | VV | 2 | 2 | True | 0 | ROZPOCET
| VV |  | "dno + stěny" (3,14*0,50*0,50)+(3,14*1,00*2,29) |  | 7.976 | [12 empty] | VV | 2 | 2 | True | 0 | ROZPOCET
| VV |  | "dno + stěny" (3,14*0,50*0,50)+(3,14*1,00*2,26) |  | 7.881 | [12 empty] | VV | 2 | 2 | True | 0 | ROZPOCET
| VV |  | Součet |  | 92.63 | [12 empty] | VV | 2 | 4 | True | 1 | ROZPOCET
9 | K | 985121911 | Příplatek k tryskání degradovaného betonu za práci ve stísněném prostoru | m2 | 92.63 |  | 0 |  |  | základní |  | 0 | 0 | 0 | 0 | 0 | 4 | K | 2 |  |  |  | ROZPOCET | 0 | 0 | 0 | 0 | 0 | 1 | 0 | 4 | -60114953
| VV |  | "jedná se o 11 ks RŠ č.: 3586404 + 3586394 + 3586392 + 3586364 + 1023244 + 3585992 + 3585988 + 3585987 + 3586051 + 3586050 + 3586049" | [14 empty] | VV | 2 | 1 | True | 0 | ROZPOCET
| VV |  | "dno + stěny" (3,14*0,50*0,50)+(3,14*1,00*3,17) |  | 10.739 | [12 empty] | VV | 2 | 2 | True | 0 | ROZPOCET
| VV |  | "dno + stěny" (3,14*0,50*0,50)+(3,14*1,00*3,05) |  | 10.362 | [12 empty] | VV | 2 | 2 | True | 0 | ROZPOCET
| VV |  | "dno + stěny" (3,14*0,50*0,50)+(3,14*1,00*2,76) |  | 9.451 | [12 empty] | VV | 2 | 2 | True | 0 | ROZPOCET
| VV |  | "dno + stěny" (3,14*0,50*0,50)+(3,14*1,00*2,41) |  | 8.352 | [12 empty] | VV | 2 | 2 | True | 0 | ROZPOCET
| VV |  | "dno + stěny" (3,14*0,50*0,50)+(3,14*1,00*2,45) |  | 8.478 | [12 empty] | VV | 2 | 2 | True | 0 | ROZPOCET
| VV |  | "dno + stěny" (3,14*0,50*0,50)+(3,14*1,00*2,55) |  | 8.792 | [12 empty] | VV | 2 | 2 | True | 0 | ROZPOCET
| VV |  | "dno + stěny" (3,14*0,50*0,50)+(3,14*1,00*1,69) |  | 6.092 | [12 empty] | VV | 2 | 2 | True | 0 | ROZPOCET
| VV |  | "dno + stěny" (3,14*0,50*0,50)+(3,14*1,00*1,70) |  | 6.123 | [12 empty] | VV | 2 | 2 | True | 0 | ROZPOCET
| VV |  | "dno + stěny" (3,14*0,50*0,50)+(3,14*1,00*2,42) |  | 8.384 | [12 empty] | VV | 2 | 2 | True | 0 | ROZPOCET
| VV |  | "dno + stěny" (3,14*0,50*0,50)+(3,14*1,00*2,29) |  | 7.976 | [12 empty] | VV | 2 | 2 | True | 0 | ROZPOCET
| VV |  | "dno + stěny" (3,14*0,50*0,50)+(3,14*1,00*2,26) |  | 7.881 | [12 empty] | VV | 2 | 2 | True | 0 | ROZPOCET
| VV |  | Součet |  | 92.63 | [12 empty] | VV | 2 | 4 | True | 1 | ROZPOCET
10 | K | 985311109.R | Reprofilace stěn sanační maltou Ergelit tl do 5 mm - ručně | m2 | 83.995 |  | 0 |  |  | základní |  | 0 | 0.02014 | 1.6917 | 0 | 0 | 4 | K | 2 |  |  |  | ROZPOCET | 0 | 0 | 0 | 0 | 0 | 1 | 0 | 4 | -1364165897
| VV |  | "jedná se o 11 ks RŠ č.: 3586404 + 3586394 + 3586392 + 3586364 + 1023244 + 3585992 + 3585988 + 3585987 + 3586051 + 3586050 + 3586049" | [14 empty] | VV | 2 | 1 | True | 0 | ROZPOCET
| VV |  | "stěny" 3,14*1,0*3,17 |  | 9.954 | [12 empty] | VV | 2 | 2 | True | 0 | ROZPOCET
| VV |  | "stěny" 3,14*1,0*3,05 |  | 9.577 | [12 empty] | VV | 2 | 2 | True | 0 | ROZPOCET
| VV |  | "stěny" 3,14*1,0*2,76 |  | 8.666 | [12 empty] | VV | 2 | 2 | True | 0 | ROZPOCET
| VV |  | "stěny" 3,14*1,0*2,41 |  | 7.567 | [12 empty] | VV | 2 | 2 | True | 0 | ROZPOCET
| VV |  | "stěny" 3,14*1,0*2,45 |  | 7.693 | [12 empty] | VV | 2 | 2 | True | 0 | ROZPOCET
| VV |  | "stěny" 3,14*1,0*2,55 |  | 8.007 | [12 empty] | VV | 2 | 2 | True | 0 | ROZPOCET
| VV |  | "stěny" 3,14*1,0*1,69 |  | 5.307 | [12 empty] | VV | 2 | 2 | True | 0 | ROZPOCET
| VV |  | "stěny" 3,14*1,0*1,70 |  | 5.338 | [12 empty] | VV | 2 | 2 | True | 0 | ROZPOCET
| VV |  | "stěny" 3,14*1,0*2,42 |  | 7.599 | [12 empty] | VV | 2 | 2 | True | 0 | ROZPOCET
| VV |  | "stěny" 3,14*1,0*2,29 |  | 7.191 | [12 empty] | VV | 2 | 2 | True | 0 | ROZPOCET
| VV |  | "stěny" 3,14*1,0*2,26 |  | 7.096 | [12 empty] | VV | 2 | 2 | True | 0 | ROZPOCET
| VV |  | Součet |  | 83.995 | [12 empty] | VV | 2 | 4 | True | 1 | ROZPOCET
11 | K | 985311112.R | Reprofilace stěn sanační maltou Ergelit - odstředivým nástřikem KS-ASS | m2 | 83.995 |  | 0 |  |  | základní |  | 0 | 0.02014 | 1.6917 | 0 | 0 | 4 | K | 2 |  |  |  | ROZPOCET | 0 | 0 | 0 | 0 | 0 | 1 | 0 | 4 | 649154340
| VV |  | "jedná se o 11 ks RŠ č.: 3586404 + 3586394 + 3586392 + 3586364 + 1023244 + 3585992 + 3585988 + 3585987 + 3586051 + 3586050 + 3586049" | [14 empty] | VV | 2 | 1 | True | 0 | ROZPOCET
| VV |  | "stěny" 3,14*1,0*3,17 |  | 9.954 | [12 empty] | VV | 2 | 2 | True | 0 | ROZPOCET
| VV |  | "stěny" 3,14*1,0*3,05 |  | 9.577 | [12 empty] | VV | 2 | 2 | True | 0 | ROZPOCET
| VV |  | "stěny" 3,14*1,0*2,76 |  | 8.666 | [12 empty] | VV | 2 | 2 | True | 0 | ROZPOCET
| VV |  | "stěny" 3,14*1,0*2,41 |  | 7.567 | [12 empty] | VV | 2 | 2 | True | 0 | ROZPOCET
| VV |  | "stěny" 3,14*1,0*2,45 |  | 7.693 | [12 empty] | VV | 2 | 2 | True | 0 | ROZPOCET
| VV |  | "stěny" 3,14*1,0*2,55 |  | 8.007 | [12 empty] | VV | 2 | 2 | True | 0 | ROZPOCET
| VV |  | "stěny" 3,14*1,0*1,69 |  | 5.307 | [12 empty] | VV | 2 | 2 | True | 0 | ROZPOCET
| VV |  | "stěny" 3,14*1,0*1,70 |  | 5.338 | [12 empty] | VV | 2 | 2 | True | 0 | ROZPOCET
| VV |  | "stěny" 3,14*1,0*2,42 |  | 7.599 | [12 empty] | VV | 2 | 2 | True | 0 | ROZPOCET
| VV |  | "stěny" 3,14*1,0*2,29 |  | 7.191 | [12 empty] | VV | 2 | 2 | True | 0 | ROZPOCET
| VV |  | "stěny" 3,14*1,0*2,26 |  | 7.096 | [12 empty] | VV | 2 | 2 | True | 0 | ROZPOCET
| VV |  | Součet |  | 83.995 | [12 empty] | VV | 2 | 4 | True | 1 | ROZPOCET
12 | K | 985311911 | Příplatek při reprofilaci sanační maltou za práci ve stísněném prostoru | m2 | 83.995 |  | 0 |  |  | základní |  | 0 | 0 | 0 | 0 | 0 | 4 | K | 2 |  |  |  | ROZPOCET | 0 | 0 | 0 | 0 | 0 | 1 | 0 | 4 | 1172757133
| VV |  | "jedná se o 11 ks RŠ č.: 3586404 + 3586394 + 3586392 + 3586364 + 1023244 + 3585992 + 3585988 + 3585987 + 3586051 + 3586050 + 3586049" | [14 empty] | VV | 2 | 1 | True | 0 | ROZPOCET
| VV |  | "stěny" 3,14*1,0*3,17 |  | 9.954 | [12 empty] | VV | 2 | 2 | True | 0 | ROZPOCET
| VV |  | "stěny" 3,14*1,0*3,05 |  | 9.577 | [12 empty] | VV | 2 | 2 | True | 0 | ROZPOCET
| VV |  | "stěny" 3,14*1,0*2,76 |  | 8.666 | [12 empty] | VV | 2 | 2 | True | 0 | ROZPOCET
| VV |  | "stěny" 3,14*1,0*2,41 |  | 7.567 | [12 empty] | VV | 2 | 2 | True | 0 | ROZPOCET
| VV |  | "stěny" 3,14*1,0*2,45 |  | 7.693 | [12 empty] | VV | 2 | 2 | True | 0 | ROZPOCET
| VV |  | "stěny" 3,14*1,0*2,55 |  | 8.007 | [12 empty] | VV | 2 | 2 | True | 0 | ROZPOCET
| VV |  | "stěny" 3,14*1,0*1,69 |  | 5.307 | [12 empty] | VV | 2 | 2 | True | 0 | ROZPOCET
| VV |  | "stěny" 3,14*1,0*1,70 |  | 5.338 | [12 empty] | VV | 2 | 2 | True | 0 | ROZPOCET
| VV |  | "stěny" 3,14*1,0*2,42 |  | 7.599 | [12 empty] | VV | 2 | 2 | True | 0 | ROZPOCET
| VV |  | "stěny" 3,14*1,0*2,29 |  | 7.191 | [12 empty] | VV | 2 | 2 | True | 0 | ROZPOCET
| VV |  | "stěny" 3,14*1,0*2,26 |  | 7.096 | [12 empty] | VV | 2 | 2 | True | 0 | ROZPOCET
| VV |  | Součet |  | 83.995 | [12 empty] | VV | 2 | 4 | True | 1 | ROZPOCET
13 | K | 985311912 | Příplatek při reprofilaci sanační maltou za plochu do 10 m2 jednotlivě | m2 | 83.995 |  | 0 |  |  | základní |  | 0 | 0 | 0 | 0 | 0 | 4 | K | 2 |  |  |  | ROZPOCET | 0 | 0 | 0 | 0 | 0 | 1 | 0 | 4 | 977257259
| VV |  | "jedná se o 11 ks RŠ č.: 3586404 + 3586394 + 3586392 + 3586364 + 1023244 + 3585992 + 3585988 + 3585987 + 3586051 + 3586050 + 3586049" | [14 empty] | VV | 2 | 1 | True | 0 | ROZPOCET
| VV |  | "stěny" 3,14*1,0*3,17 |  | 9.954 | [12 empty] | VV | 2 | 2 | True | 0 | ROZPOCET
| VV |  | "stěny" 3,14*1,0*3,05 |  | 9.577 | [12 empty] | VV | 2 | 2 | True | 0 | ROZPOCET
| VV |  | "stěny" 3,14*1,0*2,76 |  | 8.666 | [12 empty] | VV | 2 | 2 | True | 0 | ROZPOCET
| VV |  | "stěny" 3,14*1,0*2,41 |  | 7.567 | [12 empty] | VV | 2 | 2 | True | 0 | ROZPOCET
| VV |  | "stěny" 3,14*1,0*2,45 |  | 7.693 | [12 empty] | VV | 2 | 2 | True | 0 | ROZPOCET
| VV |  | "stěny" 3,14*1,0*2,55 |  | 8.007 | [12 empty] | VV | 2 | 2 | True | 0 | ROZPOCET
| VV |  | "stěny" 3,14*1,0*1,69 |  | 5.307 | [12 empty] | VV | 2 | 2 | True | 0 | ROZPOCET
| VV |  | "stěny" 3,14*1,0*1,70 |  | 5.338 | [12 empty] | VV | 2 | 2 | True | 0 | ROZPOCET
| VV |  | "stěny" 3,14*1,0*2,42 |  | 7.599 | [12 empty] | VV | 2 | 2 | True | 0 | ROZPOCET
| VV |  | "stěny" 3,14*1,0*2,29 |  | 7.191 | [12 empty] | VV | 2 | 2 | True | 0 | ROZPOCET
| VV |  | "stěny" 3,14*1,0*2,26 |  | 7.096 | [12 empty] | VV | 2 | 2 | True | 0 | ROZPOCET
| VV |  | Součet |  | 83.995 | [12 empty] | VV | 2 | 4 | True | 1 | ROZPOCET
| D | 997 | Přesun sutě |  |  |  | 0 |  |  |  |  | 0 |  | 0 |  | 0 | 1 | D | 1 |  |  |  | ROZPOCET | [6 empty] | 0
14 | K | 997013501 | Odvoz suti a vybouraných hmot na skládku nebo meziskládku do 1 km se složením | t | 6.644 |  | 0 |  |  | základní |  | 0 | 0 | 0 | 0 | 0 | 4 | K | 2 |  |  |  | ROZPOCET | 0 | 0 | 0 | 0 | 0 | 1 | 0 | 4 | 1348456186
15 | K | 997013509 | Příplatek k odvozu suti a vybouraných hmot na skládku ZKD 1 km přes 1 km | t | 139.524 |  | 0 |  |  | základní |  | 0 | 0 | 0 | 0 | 0 | 4 | K | 2 |  |  |  | ROZPOCET | 0 | 0 | 0 | 0 | 0 | 1 | 0 | 4 | -4882267
| VV |  | 6,644*21 'Přepočtené koeficientem množství |  | 139.524 | [12 empty] | VV | 2 | 2 | False | 1 | ROZPOCET
16 | K | 997221611 | Nakládání suti na dopravní prostředky pro vodorovnou dopravu | t | 6.644 |  | 0 |  |  | základní |  | 0 | 0 | 0 | 0 | 0 | 4 | K | 2 |  |  |  | ROZPOCET | 0 | 0 | 0 | 0 | 0 | 1 | 0 | 4 | -837622480
17 | M | 94620002 | poplatek za uložení stavebního odpadu betonového zatříděného kódem 17 01 01 | t | 6.572 |  | 0 |  |  | základní |  | 0 | 0 | 0 | 0 | 0 | 8 | M | 2 |  |  |  | ROZPOCET | 0 | 0 | 0 | 0 | 0 | 1 | 0 | 4 | 1212658252
| D | 998 | Přesun hmot |  |  |  | 0 |  |  |  |  | 0 |  | 0 |  | 0 | 1 | D | 1 |  |  |  | ROZPOCET | [6 empty] | 0
18 | K | 998274101 | Přesun hmot pro trubní vedení z trub betonových otevřený výkop | t | 5.13 |  | 0 |  |  | základní |  | 0 | 0 | 0 | 0 | 0 | 4 | K | 2 |  |  |  | ROZPOCET | 0 | 0 | 0 | 0 | 0 | 1 | 0 | 4 | 655698479
| D | VRN | Vedlejší rozpočtové náklady |  |  |  | 0 |  |  |  |  | 0 |  | 0 |  | 0 | 5 | D | 0 |  |  |  | ROZPOCET | [6 empty] | 0
| D | VRN1 | Průzkumné, geodetické a projektové práce |  |  |  | 0 |  |  |  |  | 0 |  | 0 |  | 0 | 5 | D | 1 |  |  |  | ROZPOCET | [6 empty] | 0
19 | K | 013254000 | Dokumentace skutečného provedení stavby | … | 1 |  | 0 |  |  | základní |  | 0 | 0 | 0 | 0 | 0 | 1024 | K | 2 |  |  |  | ROZPOCET | 0 | 0 | 0 | 0 | 0 | 1 | 0 | 1024 | 48175097
| D | VRN3 | Zařízení staveniště |  |  |  | 0 |  |  |  |  | 0 |  | 0 |  | 0 | 5 | D | 1 |  |  |  | ROZPOCET | [6 empty] | 0
20 | K | 030001000 | Zařízení staveniště | … | 1 |  | 0 |  |  | základní |  | 0 | 0 | 0 | 0 | 0 | 1024 | K | 2 |  |  |  | ROZPOCET | 0 | 0 | 0 | 0 | 0 | 1 | 0 | 1024 | 1013762630
| D | VRN9 | Ostatní náklady |  |  |  | 0 |  |  |  |  | 0 |  | 0 |  | 0 | 5 | D | 1 |  |  |  | ROZPOCET | [6 empty] | 0
21 | K | 094002000 | Ostatní náklady související s výstavbou | … | 1 |  | 0 |  |  | základní |  | 0 | 0 | 0 | 0 | 0 | 1024 | K | 2 |  |  |  | ROZPOCET | 0 | 0 | 0 | 0 | 0 | 1 | 0 | 1024 | -215599764

## 2340-3-1 - IO 02.1 - Bezv...
{9718cb32-63d7-4e26-8d58-e7b828f3c7c8}
2
| KRYCÍ LIST SOUPISU PRACÍ | [7 empty] | v --- níže se nacházejí doplnkové a pomocné údaje k sestavám --- v | [8 empty] | False
Stavba:
Benátky nad Jizerou Komenského, V Koreji, obnova vodovodu a kanalizace
Objekt:
2340-3 - IO 02.1 - Bezvýkopová sanace stok ul. Komenského
Soupis:
2340-3-1 - IO 02.1 - Bezvýkopová sanace šachet ul. V Koreji
| KSO: |  | 827 |  |  | CC-CZ:
| Místo: |  | Benátky nad Jizerou |  |  | Datum: | 27. 11. 2023
| Zadavatel: |  |  |  |  | IČ: | 46356983
|  | Vodovody a kanalizace Mladá Boleslav, a.s. |  |  |  | DIČ: | CZ46356983
| Uchazeč: |  |  |  |  | IČ: | Vyplň údaj
|  | Vyplň údaj |  |  |  | DIČ: | Vyplň údaj
| Projektant: |  |  |  |  | IČ: | 49297945
|  | Ing. Petr Čepický |  |  |  | DIČ: | CZ7003153432
| Zpracovatel: |  |  |  |  | IČ: | 49297945
|  | Ing. Petr Čepický |  |  |  | DIČ: | CZ7003153432
Poznámka:
| Cena bez DPH | [5 empty] | 0
|  |  | Základ daně |  |  | Sazba daně | Výše daně
| DPH | základní | 0 |  |  | 21% | 0
|  | snížená | 0 |  |  | 15% | 0
|  | zákl. přenesená | 0 |  |  | 21% | 0
|  | sníž. přenesená | 0 |  |  | 15% | 0
|  | nulová | 0 |  |  | 0% | 0
| Cena s DPH |  |  | v | CZK |  | 0
| Projektant |  |  | Zpracovatel
| Datum a podpis: |  | Razítko | Datum a podpis: |  |  | Razítko
| Objednavatel |  |  | Uchazeč
| Datum a podpis: |  | Razítko | Datum a podpis: |  |  | Razítko
REKAPITULACE ČLENĚNÍ SOUPISU PRACÍ
Stavba:
Benátky nad Jizerou Komenského, V Koreji, obnova vodovodu a kanalizace
Objekt:
2340-3 - IO 02.1 - Bezvýkopová sanace stok ul. Komenského
Soupis:
2340-3-1 - IO 02.1 - Bezvýkopová sanace šachet ul. V Koreji
Místo: |  |  | Benátky nad Jizerou |  |  | Datum: | 27. 11. 2023
Zadavatel: |  |  | Vodovody a kanalizace Mladá Boleslav, a.s. |  |  | Projektant: | Ing. Petr Čepický
Uchazeč: |  |  | Vyplň údaj |  |  | Zpracovatel: | Ing. Petr Čepický
Kód dílu - Popis | [6 empty] | Cena celkem [CZK]
Náklady ze soupisu prací | [6 empty] | 0 | [11 empty] | -1
| HSV - Práce a dodávky HSV | [5 empty] | 0
| 1 - Zemní práce | [5 empty] | 0
| 6 - Úpravy povrchů, podlahy a osazování výplní | [5 empty] | 0
| 8 - Trubní vedení | [5 empty] | 0
| 9 - Ostatní konstrukce a práce, bourání | [5 empty] | 0
| 997 - Přesun sutě | [5 empty] | 0
| 998 - Přesun hmot | [5 empty] | 0
| VRN - Vedlejší rozpočtové náklady | [5 empty] | 0
| VRN1 - Průzkumné, geodetické a projektové práce | [5 empty] | 0
| VRN3 - Zařízení staveniště | [5 empty] | 0
| VRN9 - Ostatní náklady | [5 empty] | 0
SOUPIS PRACÍ
Stavba:
Benátky nad Jizerou Komenského, V Koreji, obnova vodovodu a kanalizace
Objekt:
2340-3 - IO 02.1 - Bezvýkopová sanace stok ul. Komenského
Soupis:
2340-3-1 - IO 02.1 - Bezvýkopová sanace šachet ul. V Koreji
Místo: |  |  | Benátky nad Jizerou |  |  | Datum: | 27. 11. 2023
Zadavatel: |  |  | Vodovody a kanalizace Mladá Boleslav, a.s. |  |  | Projektant: | Ing. Petr Čepický
Uchazeč: |  |  | Vyplň údaj |  |  | Zpracovatel: | Ing. Petr Čepický
PČ | Typ | Kód | Popis | MJ | Množství | J.cena [CZK] | Cena celkem [CZK] | Cenová soustava |  | DPH | J. Nh [h] | Nh celkem [h] | J. hmotnost [t] | Hmotnost celkem [t] | J. suť [t] | Suť Celkem [t]
Náklady soupisu celkem | [6 empty] | 0 |  |  |  |  | 0 |  | 4.2185 |  | 5.1521 |  | D | -1 | [10 empty] | 0
| D | HSV | Práce a dodávky HSV |  |  |  | 0 |  |  |  |  | 0 |  | 4.2185 |  | 5.1521 | 1 | D | 0 |  |  |  | ROZPOCET | [6 empty] | 0
| D | 1 | Zemní práce |  |  |  | 0 |  |  |  |  | 0 |  | 0.06471 |  | 0 | 1 | D | 1 |  |  |  | ROZPOCET | [6 empty] | 0
1 | K | 115001101.R | Zřízení by-passu | kus | 9 |  | 0 |  |  | základní |  | 0 | 0.00719 | 0.06471 | 0 | 0 | 4 | K | 2 |  |  |  | ROZPOCET | 0 | 0 | 0 | 0 | 0 | 1 | 0 | 4 | -1786610964
| VV |  | "jedná se o 9 ks RŠ č.: 3585172 + 3585170 + 3591702 + 3591692 + 3591691 + 3585975 + 3585976 + 3585965 + 3585963" | [14 empty] | VV | 2 | 1 | True | 0 | ROZPOCET
| VV |  | 9*1 |  | 9 | [12 empty] | VV | 2 | 2 | True | 1 | ROZPOCET
| D | 6 | Úpravy povrchů, podlahy a osazování výplní |  |  |  | 0 |  |  |  |  | 0 |  | 0.9398 |  | 0 | 1 | D | 1 |  |  |  | ROZPOCET | [6 empty] | 0
2 | K | 632452113.R | Modelace dna šachty - ERGELIT | kus | 9 |  | 0 |  |  | základní |  | 0 | 0.05313 | 0.47817 | 0 | 0 | 4 | K | 2 |  |  |  | ROZPOCET | 0 | 0 | 0 | 0 | 0 | 1 | 0 | 4 | -340477195
| VV |  | "jedná se o 9 ks RŠ č.: 3585172 + 3585170 + 3591702 + 3591692 + 3591691 + 3585975 + 3585976 + 3585965 + 3585963" | [14 empty] | VV | 2 | 1 | True | 0 | ROZPOCET
| VV |  | 9*1 |  | 9 | [12 empty] | VV | 2 | 2 | True | 1 | ROZPOCET
3 | K | 632452114.R | Příplatek za práci ve stísněném prostoru | m2 | 7.065 |  | 0 |  |  | základní |  | 0 | 0.06534 | 0.46163 | 0 | 0 | 4 | K | 2 |  |  |  | ROZPOCET | 0 | 0 | 0 | 0 | 0 | 1 | 0 | 4 | -765647641
| VV |  | 9*(3,14*0,50*0,50) |  | 7.065 | [12 empty] | VV | 2 | 2 | True | 1 | ROZPOCET
| D | 8 | Trubní vedení |  |  |  | 0 |  |  |  |  | 0 |  | 0.649 |  | 0.2 | 1 | D | 1 |  |  |  | ROZPOCET | [6 empty] | 0
4 | K | 899501411 | Stupadla do šachet ocelová PE povlak vidlicová s vysekáním otvoru v betonu | kus | 25 |  | 0 |  |  | základní |  | 0 | 0.01298 | 0.3245 | 0.004 | 0.1 | 4 | K | 2 |  |  |  | ROZPOCET | 0 | 0 | 0 | 0 | 0 | 1 | 0 | 4 | -257810605
| VV |  | "jedná se o 9 ks RŠ č.: 3585172 + 3585170 + 3591702 + 3591692 + 3591691 + 3585975 + 3585976 + 3585965 + 3585963" | [14 empty] | VV | 2 | 1 | True | 0 | ROZPOCET
| VV |  | 0+5+0+4+4+4+4+4+0 |  | 25 | [12 empty] | VV | 2 | 2 | True | 1 | ROZPOCET
5 | K | 899501420.R | Odstranění šachtových stupadel | kus | 25 |  | 0 |  |  | základní |  | 0 | 0.01298 | 0.3245 | 0.004 | 0.1 | 4 | K | 2 |  |  |  | ROZPOCET | 0 | 0 | 0 | 0 | 0 | 1 | 0 | 4 | -338529657
| VV |  | 0+5+0+4+4+4+4+4+0 |  | 25 | [12 empty] | VV | 2 | 2 | True | 1 | ROZPOCET
6 | K | 899620432.R | Zapravení přípojky | kus | 13 |  | 0 |  |  | základní |  | 0 | 0 | 0 | 0 | 0 | 4 | K | 2 |  |  |  | ROZPOCET | 0 | 0 | 0 | 0 | 0 | 1 | 0 | 4 | 72593754
| VV |  | "jedná se o 9 ks RŠ č.: 3585172 + 3585170 + 3591702 + 3591692 + 3591691 + 3585975 + 3585976 + 3585965 + 3585963" | [14 empty] | VV | 2 | 1 | True | 0 | ROZPOCET
| VV |  | 3+2+1+1+1+2+0+1+2 |  | 13 | [12 empty] | VV | 2 | 2 | True | 1 | ROZPOCET
| D | 9 | Ostatní konstrukce a práce, bourání |  |  |  | 0 |  |  |  |  | 0 |  | 2.565 |  | 4.9521 | 1 | D | 1 |  |  |  | ROZPOCET | [6 empty] | 0
7 | K | 977213111 | Řezání betonových, železobetonových nebo kameninových trub kruhových kolmý řez do DN 200 | kus | 1 |  | 0 |  |  | základní |  | 0 | 3e-05 | 3e-05 | 0 | 0 | 4 | K | 2 |  |  |  | ROZPOCET | 0 | 0 | 0 | 0 | 0 | 1 | 0 | 4 | -1124587584
| VV |  | "jedná se o 9 ks RŠ č.: 3585172 + 3585170 + 3591702 + 3591692 + 3591691 + 3585975 + 3585976 + 3585965 + 3585963" | [14 empty] | VV | 2 | 1 | True | 0 | ROZPOCET
| VV |  | 0+0+0+0+0+0+1+0+0+0+0 |  | 1 | [12 empty] | VV | 2 | 2 | True | 1 | ROZPOCET
8 | K | 985121122 | Tryskání degradovaného betonu stěn a rubu kleneb vodou pod tlakem přes 300 do 1250 barů | m2 | 70.744 |  | 0 |  |  | základní |  | 0 | 0 | 0 | 0.07 | 4.9521 | 4 | K | 2 |  |  |  | ROZPOCET | 0 | 0 | 0 | 0 | 0 | 1 | 0 | 4 | -885230191
| VV |  | "jedná se o 9 ks RŠ č.: 3585172 + 3585170 + 3591702 + 3591692 + 3591691 + 3585975 + 3585976 + 3585965 + 3585963" | [14 empty] | VV | 2 | 1 | True | 0 | ROZPOCET
| VV |  | "dno + stěny" (3,14*0,50*0,50)+(3,14*1,00*3,08) |  | 10.456 | [12 empty] | VV | 2 | 2 | True | 0 | ROZPOCET
| VV |  | "dno + stěny" (3,14*0,50*0,50)+(3,14*1,00*1,40) |  | 5.181 | [12 empty] | VV | 2 | 2 | True | 0 | ROZPOCET
| VV |  | "dno + stěny" (3,14*0,50*0,50)+(3,14*1,00*2,48) |  | 8.572 | [12 empty] | VV | 2 | 2 | True | 0 | ROZPOCET
| VV |  | "dno + stěny" (3,14*0,50*0,50)+(3,14*1,00*2,52) |  | 8.698 | [12 empty] | VV | 2 | 2 | True | 0 | ROZPOCET
| VV |  | "dno + stěny" (3,14*0,50*0,50)+(3,14*1,00*2,13) |  | 7.473 | [12 empty] | VV | 2 | 2 | True | 0 | ROZPOCET
| VV |  | "dno + stěny" (3,14*0,50*0,50)+(3,14*1,00*2,20) |  | 7.693 | [12 empty] | VV | 2 | 2 | True | 0 | ROZPOCET
| VV |  | "dno + stěny" (3,14*0,50*0,50)+(3,14*1,00*2,29) |  | 7.976 | [12 empty] | VV | 2 | 2 | True | 0 | ROZPOCET
| VV |  | "dno + stěny" (3,14*0,50*0,50)+(3,14*1,00*2,35) |  | 8.164 | [12 empty] | VV | 2 | 2 | True | 0 | ROZPOCET
| VV |  | "dno + stěny" (3,14*0,50*0,50)+(3,14*1,00*1,83) |  | 6.531 | [12 empty] | VV | 2 | 2 | True | 0 | ROZPOCET
| VV |  | Součet |  | 70.744 | [12 empty] | VV | 2 | 4 | True | 1 | ROZPOCET
9 | K | 985121911 | Příplatek k tryskání degradovaného betonu za práci ve stísněném prostoru | m2 | 70.744 |  | 0 |  |  | základní |  | 0 | 0 | 0 | 0 | 0 | 4 | K | 2 |  |  |  | ROZPOCET | 0 | 0 | 0 | 0 | 0 | 1 | 0 | 4 | 222354089
| VV |  | "jedná se o 9 ks RŠ č.: 3585172 + 3585170 + 3591702 + 3591692 + 3591691 + 3585975 + 3585976 + 3585965 + 3585963" | [14 empty] | VV | 2 | 1 | True | 0 | ROZPOCET
| VV |  | "dno + stěny" (3,14*0,50*0,50)+(3,14*1,00*3,08) |  | 10.456 | [12 empty] | VV | 2 | 2 | True | 0 | ROZPOCET
| VV |  | "dno + stěny" (3,14*0,50*0,50)+(3,14*1,00*1,40) |  | 5.181 | [12 empty] | VV | 2 | 2 | True | 0 | ROZPOCET
| VV |  | "dno + stěny" (3,14*0,50*0,50)+(3,14*1,00*2,48) |  | 8.572 | [12 empty] | VV | 2 | 2 | True | 0 | ROZPOCET
| VV |  | "dno + stěny" (3,14*0,50*0,50)+(3,14*1,00*2,52) |  | 8.698 | [12 empty] | VV | 2 | 2 | True | 0 | ROZPOCET
| VV |  | "dno + stěny" (3,14*0,50*0,50)+(3,14*1,00*2,13) |  | 7.473 | [12 empty] | VV | 2 | 2 | True | 0 | ROZPOCET
| VV |  | "dno + stěny" (3,14*0,50*0,50)+(3,14*1,00*2,20) |  | 7.693 | [12 empty] | VV | 2 | 2 | True | 0 | ROZPOCET
| VV |  | "dno + stěny" (3,14*0,50*0,50)+(3,14*1,00*2,29) |  | 7.976 | [12 empty] | VV | 2 | 2 | True | 0 | ROZPOCET
| VV |  | "dno + stěny" (3,14*0,50*0,50)+(3,14*1,00*2,35) |  | 8.164 | [12 empty] | VV | 2 | 2 | True | 0 | ROZPOCET
| VV |  | "dno + stěny" (3,14*0,50*0,50)+(3,14*1,00*1,83) |  | 6.531 | [12 empty] | VV | 2 | 2 | True | 0 | ROZPOCET
| VV |  | Součet |  | 70.744 | [12 empty] | VV | 2 | 4 | True | 1 | ROZPOCET
10 | K | 985311109.R | Reprofilace stěn sanační maltou Ergelit tl do 5 mm - ručně | m2 | 63.679 |  | 0 |  |  | základní |  | 0 | 0.02014 | 1.2825 | 0 | 0 | 4 | K | 2 |  |  |  | ROZPOCET | 0 | 0 | 0 | 0 | 0 | 1 | 0 | 4 | -378787533
| VV |  | "jedná se o 9 ks RŠ č.: 3585172 + 3585170 + 3591702 + 3591692 + 3591691 + 3585975 + 3585976 + 3585965 + 3585963" | [14 empty] | VV | 2 | 1 | True | 0 | ROZPOCET
| VV |  | "stěny" 3,14*1,0*3,08 |  | 9.671 | [12 empty] | VV | 2 | 2 | True | 0 | ROZPOCET
| VV |  | "stěny" 3,14*1,0*1,40 |  | 4.396 | [12 empty] | VV | 2 | 2 | True | 0 | ROZPOCET
| VV |  | "stěny" 3,14*1,0*2,48 |  | 7.787 | [12 empty] | VV | 2 | 2 | True | 0 | ROZPOCET
| VV |  | "stěny" 3,14*1,0*2,52 |  | 7.913 | [12 empty] | VV | 2 | 2 | True | 0 | ROZPOCET
| VV |  | "stěny" 3,14*1,0*2,13 |  | 6.688 | [12 empty] | VV | 2 | 2 | True | 0 | ROZPOCET
| VV |  | "stěny" 3,14*1,0*2,20 |  | 6.908 | [12 empty] | VV | 2 | 2 | True | 0 | ROZPOCET
| VV |  | "stěny" 3,14*1,0*2,29 |  | 7.191 | [12 empty] | VV | 2 | 2 | True | 0 | ROZPOCET
| VV |  | "stěny" 3,14*1,0*2,35 |  | 7.379 | [12 empty] | VV | 2 | 2 | True | 0 | ROZPOCET
| VV |  | "stěny" 3,14*1,0*1,83 |  | 5.746 | [12 empty] | VV | 2 | 2 | True | 0 | ROZPOCET
| VV |  | Součet |  | 63.679 | [12 empty] | VV | 2 | 4 | True | 1 | ROZPOCET
11 | K | 985311112.R | Reprofilace stěn sanační maltou Ergelit - odstředivým nástřikem KS-ASS | m2 | 63.679 |  | 0 |  |  | základní |  | 0 | 0.02014 | 1.2825 | 0 | 0 | 4 | K | 2 |  |  |  | ROZPOCET | 0 | 0 | 0 | 0 | 0 | 1 | 0 | 4 | -1844241375
| VV |  | "jedná se o 9 ks RŠ č.: 3585172 + 3585170 + 3591702 + 3591692 + 3591691 + 3585975 + 3585976 + 3585965 + 3585963" | [14 empty] | VV | 2 | 1 | True | 0 | ROZPOCET
| VV |  | "stěny" 3,14*1,0*3,08 |  | 9.671 | [12 empty] | VV | 2 | 2 | True | 0 | ROZPOCET
| VV |  | "stěny" 3,14*1,0*1,40 |  | 4.396 | [12 empty] | VV | 2 | 2 | True | 0 | ROZPOCET
| VV |  | "stěny" 3,14*1,0*2,48 |  | 7.787 | [12 empty] | VV | 2 | 2 | True | 0 | ROZPOCET
| VV |  | "stěny" 3,14*1,0*2,52 |  | 7.913 | [12 empty] | VV | 2 | 2 | True | 0 | ROZPOCET
| VV |  | "stěny" 3,14*1,0*2,13 |  | 6.688 | [12 empty] | VV | 2 | 2 | True | 0 | ROZPOCET
| VV |  | "stěny" 3,14*1,0*2,20 |  | 6.908 | [12 empty] | VV | 2 | 2 | True | 0 | ROZPOCET
| VV |  | "stěny" 3,14*1,0*2,29 |  | 7.191 | [12 empty] | VV | 2 | 2 | True | 0 | ROZPOCET
| VV |  | "stěny" 3,14*1,0*2,35 |  | 7.379 | [12 empty] | VV | 2 | 2 | True | 0 | ROZPOCET
| VV |  | "stěny" 3,14*1,0*1,83 |  | 5.746 | [12 empty] | VV | 2 | 2 | True | 0 | ROZPOCET
| VV |  | Součet |  | 63.679 | [12 empty] | VV | 2 | 4 | True | 1 | ROZPOCET
12 | K | 985311911 | Příplatek při reprofilaci sanační maltou za práci ve stísněném prostoru | m2 | 63.679 |  | 0 |  |  | základní |  | 0 | 0 | 0 | 0 | 0 | 4 | K | 2 |  |  |  | ROZPOCET | 0 | 0 | 0 | 0 | 0 | 1 | 0 | 4 | -1574488838
| VV |  | "jedná se o 9 ks RŠ č.: 3585172 + 3585170 + 3591702 + 3591692 + 3591691 + 3585975 + 3585976 + 3585965 + 3585963" | [14 empty] | VV | 2 | 1 | True | 0 | ROZPOCET
| VV |  | "stěny" 3,14*1,0*3,08 |  | 9.671 | [12 empty] | VV | 2 | 2 | True | 0 | ROZPOCET
| VV |  | "stěny" 3,14*1,0*1,40 |  | 4.396 | [12 empty] | VV | 2 | 2 | True | 0 | ROZPOCET
| VV |  | "stěny" 3,14*1,0*2,48 |  | 7.787 | [12 empty] | VV | 2 | 2 | True | 0 | ROZPOCET
| VV |  | "stěny" 3,14*1,0*2,52 |  | 7.913 | [12 empty] | VV | 2 | 2 | True | 0 | ROZPOCET
| VV |  | "stěny" 3,14*1,0*2,13 |  | 6.688 | [12 empty] | VV | 2 | 2 | True | 0 | ROZPOCET
| VV |  | "stěny" 3,14*1,0*2,20 |  | 6.908 | [12 empty] | VV | 2 | 2 | True | 0 | ROZPOCET
| VV |  | "stěny" 3,14*1,0*2,29 |  | 7.191 | [12 empty] | VV | 2 | 2 | True | 0 | ROZPOCET
| VV |  | "stěny" 3,14*1,0*2,35 |  | 7.379 | [12 empty] | VV | 2 | 2 | True | 0 | ROZPOCET
| VV |  | "stěny" 3,14*1,0*1,83 |  | 5.746 | [12 empty] | VV | 2 | 2 | True | 0 | ROZPOCET
| VV |  | Součet |  | 63.679 | [12 empty] | VV | 2 | 4 | True | 1 | ROZPOCET
13 | K | 985311912 | Příplatek při reprofilaci sanační maltou za plochu do 10 m2 jednotlivě | m2 | 63.679 |  | 0 |  |  | základní |  | 0 | 0 | 0 | 0 | 0 | 4 | K | 2 |  |  |  | ROZPOCET | 0 | 0 | 0 | 0 | 0 | 1 | 0 | 4 | 56449335
| VV |  | "jedná se o 9 ks RŠ č.: 3585172 + 3585170 + 3591702 + 3591692 + 3591691 + 3585975 + 3585976 + 3585965 + 3585963" | [14 empty] | VV | 2 | 1 | True | 0 | ROZPOCET
| VV |  | "stěny" 3,14*1,0*3,08 |  | 9.671 | [12 empty] | VV | 2 | 2 | True | 0 | ROZPOCET
| VV |  | "stěny" 3,14*1,0*1,40 |  | 4.396 | [12 empty] | VV | 2 | 2 | True | 0 | ROZPOCET
| VV |  | "stěny" 3,14*1,0*2,48 |  | 7.787 | [12 empty] | VV | 2 | 2 | True | 0 | ROZPOCET
| VV |  | "stěny" 3,14*1,0*2,52 |  | 7.913 | [12 empty] | VV | 2 | 2 | True | 0 | ROZPOCET
| VV |  | "stěny" 3,14*1,0*2,13 |  | 6.688 | [12 empty] | VV | 2 | 2 | True | 0 | ROZPOCET
| VV |  | "stěny" 3,14*1,0*2,20 |  | 6.908 | [12 empty] | VV | 2 | 2 | True | 0 | ROZPOCET
| VV |  | "stěny" 3,14*1,0*2,29 |  | 7.191 | [12 empty] | VV | 2 | 2 | True | 0 | ROZPOCET
| VV |  | "stěny" 3,14*1,0*2,35 |  | 7.379 | [12 empty] | VV | 2 | 2 | True | 0 | ROZPOCET
| VV |  | "stěny" 3,14*1,0*1,83 |  | 5.746 | [12 empty] | VV | 2 | 2 | True | 0 | ROZPOCET
| VV |  | Součet |  | 63.679 | [12 empty] | VV | 2 | 4 | True | 1 | ROZPOCET
| D | 997 | Přesun sutě |  |  |  | 0 |  |  |  |  | 0 |  | 0 |  | 0 | 1 | D | 1 |  |  |  | ROZPOCET | [6 empty] | 0
14 | K | 997013501 | Odvoz suti a vybouraných hmot na skládku nebo meziskládku do 1 km se složením | t | 5.152 |  | 0 |  |  | základní |  | 0 | 0 | 0 | 0 | 0 | 4 | K | 2 |  |  |  | ROZPOCET | 0 | 0 | 0 | 0 | 0 | 1 | 0 | 4 | 1120714216
15 | K | 997013509 | Příplatek k odvozu suti a vybouraných hmot na skládku ZKD 1 km přes 1 km | t | 108.192 |  | 0 |  |  | základní |  | 0 | 0 | 0 | 0 | 0 | 4 | K | 2 |  |  |  | ROZPOCET | 0 | 0 | 0 | 0 | 0 | 1 | 0 | 4 | 1214815714
| VV |  | 5,152*21 'Přepočtené koeficientem množství |  | 108.192 | [12 empty] | VV | 2 | 2 | False | 1 | ROZPOCET
16 | K | 997221611 | Nakládání suti na dopravní prostředky pro vodorovnou dopravu | t | 5.152 |  | 0 |  |  | základní |  | 0 | 0 | 0 | 0 | 0 | 4 | K | 2 |  |  |  | ROZPOCET | 0 | 0 | 0 | 0 | 0 | 1 | 0 | 4 | -200785316
17 | M | 94620002 | poplatek za uložení stavebního odpadu betonového zatříděného kódem 17 01 01 | t | 5.112 |  | 0 |  |  | základní |  | 0 | 0 | 0 | 0 | 0 | 8 | M | 2 |  |  |  | ROZPOCET | 0 | 0 | 0 | 0 | 0 | 1 | 0 | 4 | 1203649759
| D | 998 | Přesun hmot |  |  |  | 0 |  |  |  |  | 0 |  | 0 |  | 0 | 1 | D | 1 |  |  |  | ROZPOCET | [6 empty] | 0
18 | K | 998274101 | Přesun hmot pro trubní vedení z trub betonových otevřený výkop | t | 4.219 |  | 0 |  |  | základní |  | 0 | 0 | 0 | 0 | 0 | 4 | K | 2 |  |  |  | ROZPOCET | 0 | 0 | 0 | 0 | 0 | 1 | 0 | 4 | -653625026
| D | VRN | Vedlejší rozpočtové náklady |  |  |  | 0 |  |  |  |  | 0 |  | 0 |  | 0 | 5 | D | 0 |  |  |  | ROZPOCET | [6 empty] | 0
| D | VRN1 | Průzkumné, geodetické a projektové práce |  |  |  | 0 |  |  |  |  | 0 |  | 0 |  | 0 | 5 | D | 1 |  |  |  | ROZPOCET | [6 empty] | 0
19 | K | 013254000 | Dokumentace skutečného provedení stavby | … | 1 |  | 0 |  |  | základní |  | 0 | 0 | 0 | 0 | 0 | 1024 | K | 2 |  |  |  | ROZPOCET | 0 | 0 | 0 | 0 | 0 | 1 | 0 | 1024 | 1150110300
| D | VRN3 | Zařízení staveniště |  |  |  | 0 |  |  |  |  | 0 |  | 0 |  | 0 | 5 | D | 1 |  |  |  | ROZPOCET | [6 empty] | 0
20 | K | 030001000 | Zařízení staveniště | … | 1 |  | 0 |  |  | základní |  | 0 | 0 | 0 | 0 | 0 | 1024 | K | 2 |  |  |  | ROZPOCET | 0 | 0 | 0 | 0 | 0 | 1 | 0 | 1024 | -833386187
| D | VRN9 | Ostatní náklady |  |  |  | 0 |  |  |  |  | 0 |  | 0 |  | 0 | 5 | D | 1 |  |  |  | ROZPOCET | [6 empty] | 0
21 | K | 094002000 | Ostatní náklady související s výstavbou | … | 1 |  | 0 |  |  | základní |  | 0 | 0 | 0 | 0 | 0 | 1024 | K | 2 |  |  |  | ROZPOCET | 0 | 0 | 0 | 0 | 0 | 1 | 0 | 1024 | -1976236085

## 2340-3-2 - IO 02.1 - Bezv...
{48e7c706-05e7-4a43-96d3-5fcb303aa3dd}
2
| KRYCÍ LIST SOUPISU PRACÍ | [7 empty] | v --- níže se nacházejí doplnkové a pomocné údaje k sestavám --- v | [8 empty] | False
Stavba:
Benátky nad Jizerou Komenského, V Koreji, obnova vodovodu a kanalizace
Objekt:
2340-3 - IO 02.1 - Bezvýkopová sanace stok ul. Komenského
Soupis:
2340-3-2 - IO 02.1 - Bezvýkopová sanace stok ul. V Koreji
| KSO: |  | 827 |  |  | CC-CZ:
| Místo: |  | Benátky nad Jizerou |  |  | Datum: | 27. 11. 2023
| Zadavatel: |  |  |  |  | IČ: | 46356983
|  | Vodovody a kanalizace Mladá Boleslav, a.s. |  |  |  | DIČ: | CZ46356983
| Uchazeč: |  |  |  |  | IČ: | Vyplň údaj
|  | Vyplň údaj |  |  |  | DIČ: | Vyplň údaj
| Projektant: |  |  |  |  | IČ: | 49297945
|  | Ing. Petr Čepický |  |  |  | DIČ: | CZ7003153432
| Zpracovatel: |  |  |  |  | IČ: | 49297945
|  | Ing. Petr Čepický |  |  |  | DIČ: | CZ7003153432
Poznámka:
| Cena bez DPH | [5 empty] | 0
|  |  | Základ daně |  |  | Sazba daně | Výše daně
| DPH | základní | 0 |  |  | 21% | 0
|  | snížená | 0 |  |  | 15% | 0
|  | zákl. přenesená | 0 |  |  | 21% | 0
|  | sníž. přenesená | 0 |  |  | 15% | 0
|  | nulová | 0 |  |  | 0% | 0
| Cena s DPH |  |  | v | CZK |  | 0
| Projektant |  |  | Zpracovatel
| Datum a podpis: |  | Razítko | Datum a podpis: |  |  | Razítko
| Objednavatel |  |  | Uchazeč
| Datum a podpis: |  | Razítko | Datum a podpis: |  |  | Razítko
REKAPITULACE ČLENĚNÍ SOUPISU PRACÍ
Stavba:
Benátky nad Jizerou Komenského, V Koreji, obnova vodovodu a kanalizace
Objekt:
2340-3 - IO 02.1 - Bezvýkopová sanace stok ul. Komenského
Soupis:
2340-3-2 - IO 02.1 - Bezvýkopová sanace stok ul. V Koreji
Místo: |  |  | Benátky nad Jizerou |  |  | Datum: | 27. 11. 2023
Zadavatel: |  |  | Vodovody a kanalizace Mladá Boleslav, a.s. |  |  | Projektant: | Ing. Petr Čepický
Uchazeč: |  |  | Vyplň údaj |  |  | Zpracovatel: | Ing. Petr Čepický
Kód dílu - Popis | [6 empty] | Cena celkem [CZK]
Náklady ze soupisu prací | [6 empty] | 0 | [11 empty] | -1
| 89998 - Sanace kanalizace - potrubní část | [5 empty] | 0
| HSV - Práce a dodávky HSV | [5 empty] | 0
| 3 - Svislé a kompletní konstrukce | [5 empty] | 0
| VRN - Vedlejší rozpočtové náklady | [5 empty] | 0
| VRN9 - Ostatní náklady | [5 empty] | 0
SOUPIS PRACÍ
Stavba:
Benátky nad Jizerou Komenského, V Koreji, obnova vodovodu a kanalizace
Objekt:
2340-3 - IO 02.1 - Bezvýkopová sanace stok ul. Komenského
Soupis:
2340-3-2 - IO 02.1 - Bezvýkopová sanace stok ul. V Koreji
Místo: |  |  | Benátky nad Jizerou |  |  | Datum: | 27. 11. 2023
Zadavatel: |  |  | Vodovody a kanalizace Mladá Boleslav, a.s. |  |  | Projektant: | Ing. Petr Čepický
Uchazeč: |  |  | Vyplň údaj |  |  | Zpracovatel: | Ing. Petr Čepický
PČ | Typ | Kód | Popis | MJ | Množství | J.cena [CZK] | Cena celkem [CZK] | Cenová soustava |  | DPH | J. Nh [h] | Nh celkem [h] | J. hmotnost [t] | Hmotnost celkem [t] | J. suť [t] | Suť Celkem [t]
Náklady soupisu celkem | [6 empty] | 0 |  |  |  |  | 0 |  | 0 |  | 0 |  | D | -1 | [7 empty] | 0
| D | 89998 | Sanace kanalizace - potrubní část |  |  |  | 0 |  |  |  |  | 0 |  | 0 |  | 0 | 1 | D | 0 | ROZPOCET | [6 empty] | 0
1 | K | 899982010.R | typ "B-a" oprava robotem přípojky nedosazené, doplnění pojiva po obvodě dle specifikace TZ str. 2-14 | kus | 0 |  | 0 |  |  | základní |  | 0 | 0 | 0 | 0 | 0 | 4 | K | 1 | ROZPOCET | 0 | 0 | 0 | 0 | 0 | 1 | 0 | 4 | -384892891
2 | K | 899982011.R | typ "B-b" oprava robotem přípojky nedosazené, prosté dle specifikace TZ str. 2-14 | kus | 0 |  | 0 |  |  | základní |  | 0 | 0 | 0 | 0 | 0 | 4 | K | 1 | ROZPOCET | 0 | 0 | 0 | 0 | 0 | 1 | 0 | 4 | 126157966
3 | K | 899982012.R | typ "B-c" oprava robotem přípojky nedosazené, dobroušení trouby stoky dle specifikace TZ str. 2-14 | kus | 4 |  | 0 |  |  | základní |  | 0 | 0 | 0 | 0 | 0 | 4 | K | 1 | ROZPOCET | 0 | 0 | 0 | 0 | 0 | 1 | 0 | 4 | -990687666
4 | K | 899982013.R | typ "B-d" oprava robotem přípojky přesazené dle specifikace TZ str. 2-14 | kus | 5 |  | 0 |  |  | základní |  | 0 | 0 | 0 | 0 | 0 | 4 | K | 1 | ROZPOCET | 0 | 0 | 0 | 0 | 0 | 1 | 0 | 4 | 1229698978
5 | K | 899982014.R | typ "B-e" oprava robotem netěsného/poškozeného spoje potrubí dle specifikace TZ str. 2-14 | kus | 13 |  | 0 |  |  | základní |  | 0 | 0 | 0 | 0 | 0 | 4 | K | 1 | ROZPOCET | 0 | 0 | 0 | 0 | 0 | 1 | 0 | 4 | 1452542088
6 | K | 899982015.R | typ "B-f" oprava robotem koroze potrubí dle specifikace TZ str. 2-14 | m2 | 0 |  | 0 |  |  | základní |  | 0 | 0 | 0 | 0 | 0 | 4 | K | 1 | ROZPOCET | 0 | 0 | 0 | 0 | 0 | 1 | 0 | 4 | -1650438645
7 | K | 899982016.R | typ "B-g" oprava robotem trhliny potrubí podélné dle specifikace TZ str. 2-14 | m | 3 |  | 0 |  |  | základní |  | 0 | 0 | 0 | 0 | 0 | 4 | K | 1 | ROZPOCET | 0 | 0 | 0 | 0 | 0 | 1 | 0 | 4 | 1383161079
8 | K | 899982017.R | typ "B-h" oprava robotem trhliny potrubí příčné dle specifikace TZ str. 2-14 | m | 4 |  | 0 |  |  | základní |  | 0 | 0 | 0 | 0 | 0 | 4 | K | 1 | ROZPOCET | 0 | 0 | 0 | 0 | 0 | 1 | 0 | 4 | -82902392
9 | K | 899982018.R | typ "B-i" odfrézování robotem pevné usazeniny dle specifikace TZ str. 2-14 | m3 | 0 |  | 0 |  |  | základní |  | 0 | 0 | 0 | 0 | 0 | 4 | K | 1 | ROZPOCET | 0 | 0 | 0 | 0 | 0 | 1 | 0 | 4 | 599322836
10 | K | 899982019.R | typ "B-j" odfrézování robotem inkrustu na potrubí pod přípojkou dle specifikace TZ str. 2-14 | kus | 0 |  | 0 |  |  | základní |  | 0 | 0 | 0 | 0 | 0 | 4 | K | 1 | ROZPOCET | 0 | 0 | 0 | 0 | 0 | 1 | 0 | 4 | 1208401726
11 | K | 899982020.R | typ "B-k" zatmelení robotem přechodu na vejčité potrubí-atypické dle specifikace TZ str. 2-14 | kus | 0 |  | 0 |  |  | základní |  | 0 | 0 | 0 | 0 | 0 | 4 | K | 1 | ROZPOCET | 0 | 0 | 0 | 0 | 0 | 1 | 0 | 4 | 978355603
12 | K | 89999300.R | typ "C"-lokální utěsnění spoje šachta-potrubí do DN300 dle specifikace TZ str. 2-17 | kus | 2 |  | 0 |  |  | základní |  | 0 | 0 | 0 | 0 | 0 | 4 | K | 1 | ROZPOCET | 0 | 0 | 0 | 0 | 0 | 1 | 0 | 4 | -1047982059
13 | K | 899985010.R | typ "E-a"pláště a dna kanalizační šachty strojní do 4,5m dle specifikace TZ str. 2-14 | m | 0 |  | 0 |  |  | základní |  | 0 | 0 | 0 | 0 | 0 | 4 | K | 1 | ROZPOCET | 0 | 0 | 0 | 0 | 0 | 1 | 0 | 4 | -680299941
14 | K | 899985020.R | typ "E-b"-pláště a dna kanalizační šachty ručně do 4,5m dle specifikace TZ str. 2-14 | m | 0 |  | 0 |  |  | základní |  | 0 | 0 | 0 | 0 | 0 | 4 | K | 1 | ROZPOCET | 0 | 0 | 0 | 0 | 0 | 1 | 0 | 4 | -1267807518
| D | HSV | Práce a dodávky HSV |  |  |  | 0 |  |  |  |  | 0 |  | 0 |  | 0 | 1 | D | 0 | ROZPOCET | [6 empty] | 0
| D | 3 | Svislé a kompletní konstrukce |  |  |  | 0 |  |  |  |  | 0 |  | 0 |  | 0 | 1 | D | 1 | ROZPOCET | [6 empty] | 0
15 | K | 359901111.R | Vyčištění stok | kus | 1 |  | 0 |  |  | základní |  | 0 | 0 | 0 | 0 | 0 | 4 | K | 2 | ROZPOCET | 0 | 0 | 0 | 0 | 0 | 1 | 0 | 4 | 1157375341
16 | K | 359901212.R | Monitoring stoky jakékoli výšky na stávající kanalizaci | kus | 1 |  | 0 |  |  | základní |  | 0 | 0 | 0 | 0 | 0 | 4 | K | 2 | ROZPOCET | 0 | 0 | 0 | 0 | 0 | 1 | 0 | 4 | -161031299
| D | VRN | Vedlejší rozpočtové náklady |  |  |  | 0 |  |  |  |  | 0 |  | 0 |  | 0 | 5 | D | 0 | ROZPOCET | [6 empty] | 0
| D | VRN9 | Ostatní náklady |  |  |  | 0 |  |  |  |  | 0 |  | 0 |  | 0 | 5 | D | 1 | ROZPOCET | [6 empty] | 0
17 | K | 091003000 | Přepravné a přípravné práce | kus | 1 |  | 0 |  |  | základní |  | 0 | 0 | 0 | 0 | 0 | 1024 | K | 2 | ROZPOCET | 0 | 0 | 0 | 0 | 0 | 1 | 0 | 1024 | -2065471861

## 2340-3-3 - IO 02.1 - Bezv...
[18 empty] | {88c40ef2-e1e3-4b80-b2bf-42e501f04919} | [5 empty] | DEL300_Ž1 | 15 | 2
[18 empty] | 2 | [5 empty] | DEL300_CE | 15 | 2
| KRYCÍ LIST SOUPISU PRACÍ | [7 empty] | v --- níže se nacházejí doplnkové a pomocné údaje k sestavám --- v | [8 empty] | False | [5 empty] | KUB300_Ž1 | 59,315 | 2
[24 empty] | PRUMHL300 | 3,766 | 2
| Stavba: | [22 empty] | KUB_STÁV_POTR | 1,884 | 2
|  | Benátky nad Jizerou Komenského, V Koreji, obnova vodovodu a kanalizace | [21 empty] | ODSTRRÝH_Ž1 | 15,75 | 2
| Objekt: | [22 empty] | ODSTRZÁM_Ž1 | 129,25 | 2
|  | 2340-3 - IO 02.1 - Bezvýkopová sanace stok ul. Komenského | [21 empty] | VYKOP_Z | 48,296 | 2
| Soupis: | [22 empty] | VYKOP_N | 0 | 2
|  | 2340-3-2 - IO 02.1 - Bezvýkopová sanace stok ul. V Koreji | [21 empty] | VYKOP_CE | 48,296 | 2
| Úroveň 3: | [22 empty] | VYKOP3 | 24,148 | 2
|  | 2340-3-3 - IO 02.1 - Bezvýkopová sanace stok ul. V Koreji-Stoka S2 | [21 empty] | VYKOP4 | 24,148 | 2
[24 empty] | PAŽCELK4_12 | 112,98 | 2
| KSO: |  | 827 |  |  | CC-CZ: | [17 empty] | VYTLAČ_Z | 12,78 | 2
| Místo: |  | Benátky nad Jizerou |  |  | Datum: | 27. 11. 2023 | [16 empty] | VYTLAČ_N | 0 | 2
[24 empty] | ODVOZ13 | 24,148 | 2
| Zadavatel: |  |  |  |  | IČ: | 46356983 | [16 empty] | ODVOZ45 | 24,148 | 2
|  | Vodovody a kanalizace Mladá Boleslav, a.s. |  |  |  | DIČ: | CZ46356983 | [16 empty] | ODVOZ_CE | 48,296 | 2
[24 empty] | ZASYP_Z | 35,516 | 2
| Uchazeč: |  |  |  |  | IČ: | Vyplň údaj | [16 empty] | OBSYP_CE | 7,71 | 2
|  | Vyplň údaj |  |  |  | DIČ: | Vyplň údaj | [16 empty] | POSTŘIK_SPOJ | 145 | 2
[24 empty] | DEL300_BOUR | 15 | 2
| Projektant: |  |  |  |  | IČ: | 49297945 | [16 empty] | PROPOJ300_CE | 3 | 2
|  | Ing. Petr Čepický |  |  |  | DIČ: | CZ7003153432 | [16 empty] | TĚSSPAR_Ž1 | 10 | 2
[24 empty] | SUŤ_ŠTĚRK_T | 11,813 | 2
| Zpracovatel: |  |  |  |  | IČ: | 49297945 | [16 empty] | SUŤ_ŽIVICE_T | 21,951 | 2
|  | Ing. Petr Čepický |  |  |  | DIČ: | CZ7003153432 | [16 empty] | SUŤ_SYP_T | 33,764 | 2
[24 empty] | SUŤ_BETON_T | 4,8 | 2
| Poznámka: | [22 empty] | SUŤ_KUS_T | 4,8 | 2
[24 empty] | PŘESUN_HMT | 1,173 | 2
[24 empty] | ODSTRPODK_Ž1 | 15,75 | 2
| Cena bez DPH | [5 empty] | 0
|  |  | Základ daně |  |  | Sazba daně | Výše daně
| DPH | základní | 0 |  |  | 21% | 0
|  | snížená | 0 |  |  | 15% | 0
|  | zákl. přenesená | 0 |  |  | 21% | 0
|  | sníž. přenesená | 0 |  |  | 15% | 0
|  | nulová | 0 |  |  | 0% | 0
| Cena s DPH |  |  | v | CZK |  | 0
| Projektant |  |  | Zpracovatel
| Datum a podpis: |  | Razítko | Datum a podpis: |  |  | Razítko
| Objednavatel |  |  | Uchazeč
| Datum a podpis: |  | Razítko | Datum a podpis: |  |  | Razítko
REKAPITULACE ČLENĚNÍ SOUPISU PRACÍ
Stavba:
Benátky nad Jizerou Komenského, V Koreji, obnova vodovodu a kanalizace
Objekt:
2340-3 - IO 02.1 - Bezvýkopová sanace stok ul. Komenského
Soupis:
2340-3-2 - IO 02.1 - Bezvýkopová sanace stok ul. V Koreji
Úroveň 3:
2340-3-3 - IO 02.1 - Bezvýkopová sanace stok ul. V Koreji-Stoka S2
Místo: |  |  | Benátky nad Jizerou |  |  | Datum: | 27. 11. 2023
Zadavatel: |  |  | Vodovody a kanalizace Mladá Boleslav, a.s. |  |  | Projektant: | Ing. Petr Čepický
Uchazeč: |  |  | Vyplň údaj |  |  | Zpracovatel: | Ing. Petr Čepický
Kód dílu - Popis | [6 empty] | Cena celkem [CZK]
Náklady ze soupisu prací | [6 empty] | 0 | [11 empty] | -1
| HSV - Práce a dodávky HSV | [5 empty] | 0
| 1 - Zemní práce | [5 empty] | 0
| 2 - Zakládání | [5 empty] | 0
| 3 - Svislé a kompletní konstrukce | [5 empty] | 0
| 4 - Vodorovné konstrukce | [5 empty] | 0
| 5 - Komunikace pozemní | [5 empty] | 0
| 8 - Trubní vedení | [5 empty] | 0
| 9 - Ostatní konstrukce a práce, bourání | [5 empty] | 0
| 900 - Ostatní práce a konstrukce dle TP-verze 1.9 | [5 empty] | 0
| 997 - Přesun sutě | [5 empty] | 0
| 998 - Přesun hmot | [5 empty] | 0
SOUPIS PRACÍ
Stavba:
Benátky nad Jizerou Komenského, V Koreji, obnova vodovodu a kanalizace
Objekt:
2340-3 - IO 02.1 - Bezvýkopová sanace stok ul. Komenského
Soupis:
2340-3-2 - IO 02.1 - Bezvýkopová sanace stok ul. V Koreji
Úroveň 3:
2340-3-3 - IO 02.1 - Bezvýkopová sanace stok ul. V Koreji-Stoka S2
Místo: |  |  | Benátky nad Jizerou |  |  | Datum: | 27. 11. 2023
Zadavatel: |  |  | Vodovody a kanalizace Mladá Boleslav, a.s. |  |  | Projektant: | Ing. Petr Čepický
Uchazeč: |  |  | Vyplň údaj |  |  | Zpracovatel: | Ing. Petr Čepický
PČ | Typ | Kód | Popis | MJ | Množství | J.cena [CZK] | Cena celkem [CZK] | Cenová soustava |  | DPH | J. Nh [h] | Nh celkem [h] | J. hmotnost [t] | Hmotnost celkem [t] | J. suť [t] | Suť Celkem [t]
Náklady soupisu celkem | [6 empty] | 0 |  |  |  |  | 0 |  | 96.2091 |  | 40.065 |  | D | -1 | [13 empty] | 0
| D | HSV | Práce a dodávky HSV |  |  |  | 0 |  |  |  |  | 0 |  | 96.2091 |  | 40.065 | 1 | D | 0 |  |  |  | ROZPOCET | [9 empty] | 0
| D | 1 | Zemní práce |  |  |  | 0 |  |  |  |  | 0 |  | 86.5299 |  | 33.7638 | 1 | D | 1 |  |  |  | ROZPOCET | [9 empty] | 0
1 | K | 113107165 | Odstranění podkladu z kameniva drceného tl přes 400 do 500 mm strojně pl přes 50 do 200 m2 | m2 | 15.75 |  | 0 |  |  | základní |  | 0 | 0 | 0 | 0.75 | 11.8125 | 4 | K | 2 |  |  |  | ROZPOCET |  |  |  | 0 | 0 | 0 | 0 | 0 | 1 | 0 | 4 | -1035777157
| VV | DEL300_Ž1 | "délka DN300 komunik. místní-živice, st. km: 0,004.95-0,007.95 a 0,034.95-0,046.95-Ž1" (7,95-4,95)+(46,95-34,95) |  | 15 | [12 empty] | VV | 2 | 2 | True | 0 | ROZPOCET
| VV | DEL300_CE | Mezisoučet |  | 15 | [12 empty] | VV | 2 | 3 | True | 0 | ROZPOCET
| VV | KUB300_Ž1 | "zákl.objem DN300 komunik. místní-živice-Ž1" DEL300_Ž1*1,05*PRUMHL300 |  | 59.315 | [12 empty] | VV | 2 | 2 | True | 0 | ROZPOCET
| VV | KUB300_CE | Mezisoučet |  | 59.315 | [12 empty] | VV | 2 | 3 | True | 0 | ROZPOCET
| VV | PRUMHL300 | "průměrná hloubka" (((2,49+0,38)*3,0)+(((2,45+2,32/2)+0,38)*12,0))/(3,0+12,0) |  | 3.766 | [12 empty] | VV | 2 | 2 | True | 0 | ROZPOCET
| VV |  | Mezisoučet |  | 3.766 | [12 empty] | VV | 2 | 3 | True | 0 | ROZPOCET
| VV | KUB_STÁV_POTR | "objem stáv. potrubí" (0,4*0,4/4*3,14*DEL300_CE) |  | 1.884 | [12 empty] | VV | 2 | 2 | True | 0 | ROZPOCET
| VV |  | Mezisoučet |  | 1.884 | [12 empty] | VV | 2 | 3 | True | 0 | ROZPOCET
| VV | ODSTRPODK_Ž1 | (DEL300_Ž1*1,05) |  | 15.75 | [12 empty] | VV | 2 | 2 | True | 1 | ROZPOCET
2 | K | 113107344 | Odstranění podkladu živičného tl přes 150 do 200 mm strojně pl do 50 m2 | m2 | 15.75 |  | 0 |  |  | základní |  | 0 | 0 | 0 | 0.45 | 7.0875 | 4 | K | 2 |  |  |  | ROZPOCET |  |  |  | 0 | 0 | 0 | 0 | 0 | 1 | 0 | 4 | 1850952197
| VV | ODSTRRÝH_Ž1 | ODSTRPODK_Ž1 |  | 15.75 | [12 empty] | VV | 2 | 2 | True | 1 | ROZPOCET
3 | K | 113154263 | Frézování živičného krytu tl 50 mm pruh š přes 1 do 2 m pl přes 500 do 1000 m2 s překážkami v trase | m2 | 129.25 |  | 0 |  |  | základní |  | 0 | 9e-05 | 0.011633 | 0.115 | 14.8637 | 4 | K | 2 |  |  |  | ROZPOCET |  |  |  | 0 | 0 | 0 | 0 | 0 | 1 | 0 | 4 | 517059142
| VV | ODSTRZÁM_Ž1 | "frézování zámků/ploch VAKMB z celkových 100%" (48,0+97,0)-ODSTRRÝH_Ž1 |  | 129.25 | [12 empty] | VV | 2 | 2 | True | 1 | ROZPOCET
4 | K | 115101201 | Čerpání vody na dopravní výšku do 10 m průměrný přítok do 500 l/min | hod | 24 |  | 0 |  |  | základní |  | 0 | 3e-05 | 0.00072 | 0 | 0 | 4 | K | 2 |  |  |  | ROZPOCET |  |  |  | 0 | 0 | 0 | 0 | 0 | 1 | 0 | 4 | -225078175
| VV |  | "průměrná rychlost pokládky 5m/den" (DEL300_CE)/5*8 |  | 24 | [12 empty] | VV | 2 | 2 | True | 1 | ROZPOCET
5 | K | 115101301 | Pohotovost čerpací soupravy pro dopravní výšku do 10 m přítok do 500 l/min | den | 3 |  | 0 |  |  | základní |  | 0 | 0 | 0 | 0 | 0 | 4 | K | 2 |  |  |  | ROZPOCET |  |  |  | 0 | 0 | 0 | 0 | 0 | 1 | 0 | 4 | -2011438050
| VV |  | "průměrná rychlost pokládky 5m/den" (DEL300_CE)/5 |  | 3 | [12 empty] | VV | 2 | 2 | True | 1 | ROZPOCET
6 | K | 132254202 | Hloubení zapažených rýh š do 2000 mm v hornině třídy těžitelnosti I skupiny 3 objem do 50 m3 | m3 | 24.148 |  | 0 |  |  | základní |  | 0 | 0 | 0 | 0 | 0 | 4 | K | 2 |  |  |  | ROZPOCET |  |  |  | 0 | 0 | 0 | 0 | 0 | 1 | 0 | 4 | -977283696
| VV | VYK_Ž1 | "výkop m3 v živici-Ž1" ((KUB300_Ž1)-(DEL300_Ž1*1,05*0,58)) |  | 50.18 | [12 empty] | VV | 2 | 2 | True | 0 | ROZPOCET
| VV |  | "odpočet za potrubí" -1*KUB_STÁV_POTR |  | -1.884 | [12 empty] | VV | 2 | 2 | True | 0 | ROZPOCET
| VV | VYKOP_Z | Mezisoučet |  | 48.296 | [12 empty] | VV | 2 | 3 | True | 0 | ROZPOCET
| VV | VYKOP_N | "výkop v nezpevněném N2, N1" 0,0 |  | 0 | [12 empty] | VV | 2 | 2 | True | 0 | ROZPOCET
| VV | VYKOP_CE | VYKOP_Z+VYKOP_N |  | 48.296 | [12 empty] | VV | 2 | 2 | True | 0 | ROZPOCET
| VV | VYKOP3 | VYKOP_CE*0,50 |  | 24.148 | [12 empty] | VV | 2 | 2 | True | 1 | ROZPOCET
7 | K | 132354202 | Hloubení zapažených rýh š do 2000 mm v hornině třídy těžitelnosti II skupiny 4 objem do 50 m3 | m3 | 24.148 |  | 0 |  |  | základní |  | 0 | 0 | 0 | 0 | 0 | 4 | K | 2 |  |  |  | ROZPOCET |  |  |  | 0 | 0 | 0 | 0 | 0 | 1 | 0 | 4 | 1625629790
| VV | VYKOP4 | VYKOP_CE*0,50 |  | 24.148 | [12 empty] | VV | 2 | 2 | True | 1 | ROZPOCET
8 | K | 151811131 | Osazení pažicího boxu hl výkopu do 4 m š do 1,2 m | m2 | 112.98 |  | 0 |  |  | základní |  | 0 | 0.00058 | 0.065528 | 0 | 0 | 4 | K | 2 |  |  |  | ROZPOCET |  |  |  | 0 | 0 | 0 | 0 | 0 | 1 | 0 | 4 | -627195261
| VV | PAŽCELK4_12 | "pažení celkové" ((DEL300_CE)*PRUMHL300*2) |  | 112.98 | [12 empty] | VV | 2 | 2 | True | 1 | ROZPOCET
9 | K | 151811231 | Odstranění pažicího boxu hl výkopu do 4 m š do 1,2 m | m2 | 112.98 |  | 0 |  |  | základní |  | 0 | 0 | 0 | 0 | 0 | 4 | K | 2 |  |  |  | ROZPOCET |  |  |  | 0 | 0 | 0 | 0 | 0 | 1 | 0 | 4 | -574556620
| VV |  | PAŽCELK4_12 |  | 112.98 | [12 empty] | VV | 2 | 2 | True | 1 | ROZPOCET
10 | K | 162751117 | Vodorovné přemístění přes 9 000 do 10000 m výkopku/sypaniny z horniny třídy těžitelnosti I skupiny 1 až 3 | m3 | 24.148 |  | 0 |  |  | základní |  | 0 | 0 | 0 | 0 | 0 | 4 | K | 2 |  |  |  | ROZPOCET |  |  |  | 0 | 0 | 0 | 0 | 0 | 1 | 0 | 4 | 251160383
| VV |  | "Dodavatel navrhne vzdálenost na skládku podle svých možností" | [14 empty] | VV | 2 | 1 | True | 0 | ROZPOCET
| VV | VYTLAČ_Z | "(vytlačený objem L-P-O ve zpevněném)-(již odečetlá trouba)" (DEL300_CE*0,951)-(DEL300_CE*0,099) |  | 12.78 | [12 empty] | VV | 2 | 2 | True | 0 | ROZPOCET
| VV | VYTLAČ_N | "vytlačený objem L-P-O v nezpevněném" 0 |  | 0 | [12 empty] | VV | 2 | 2 | True | 0 | ROZPOCET
| VV | ODVOZ13 | (VYKOP_Z+VYTLAČ_N)*((VYKOP3)/VYKOP_CE) |  | 24.148 | [12 empty] | VV | 2 | 2 | True | 1 | ROZPOCET
11 | K | 162751119 | Příplatek k vodorovnému přemístění výkopku/sypaniny z horniny třídy těžitelnosti I skupiny 1 až 3 ZKD 1000 m přes 10000 m | m3 | 531.256 |  | 0 |  |  | základní |  | 0 | 0 | 0 | 0 | 0 | 4 | K | 2 |  |  |  | ROZPOCET |  |  |  | 0 | 0 | 0 | 0 | 0 | 1 | 0 | 4 | -367320394
| VV |  | "Dodavatel navrhne vzdálenost na skládku podle svých možností" | [14 empty] | VV | 2 | 1 | True | 0 | ROZPOCET
| VV |  | ODVOZ13*22 |  | 531.256 | [12 empty] | VV | 2 | 2 | True | 1 | ROZPOCET
12 | K | 162751137 | Vodorovné přemístění přes 9 000 do 10000 m výkopku/sypaniny z horniny třídy těžitelnosti II skupiny 4 a 5 | m3 | 24.148 |  | 0 |  |  | základní |  | 0 | 0 | 0 | 0 | 0 | 4 | K | 2 |  |  |  | ROZPOCET |  |  |  | 0 | 0 | 0 | 0 | 0 | 1 | 0 | 4 | -50207705
| VV |  | "Dodavatel navrhne vzdálenost na skládku podle svých možností" | [14 empty] | VV | 2 | 1 | True | 0 | ROZPOCET
| VV | ODVOZ45 | (VYKOP_Z+VYTLAČ_N)*((VYKOP4)/VYKOP_CE) |  | 24.148 | [12 empty] | VV | 2 | 2 | True | 1 | ROZPOCET
13 | K | 162751139 | Příplatek k vodorovnému přemístění výkopku/sypaniny z horniny třídy těžitelnosti II skupiny 4 a 5 ZKD 1000 m přes 10000 m | m3 | 531.256 |  | 0 |  |  | základní |  | 0 | 0 | 0 | 0 | 0 | 4 | K | 2 |  |  |  | ROZPOCET |  |  |  | 0 | 0 | 0 | 0 | 0 | 1 | 0 | 4 | 1565972865
| VV |  | "Dodavatel navrhne vzdálenost na skládku podle svých možností" | [14 empty] | VV | 2 | 1 | True | 0 | ROZPOCET
| VV |  | ODVOZ45*22 |  | 531.256 | [12 empty] | VV | 2 | 2 | True | 1 | ROZPOCET
14 | K | 171201221 | Poplatek za uložení na skládce (skládkovné) zeminy a kamení kód odpadu 17 05 04 | t | 96.592 |  | 0 |  |  | základní |  | 0 | 0 | 0 | 0 | 0 | 4 | K | 2 |  |  |  | ROZPOCET |  |  |  | 0 | 0 | 0 | 0 | 0 | 1 | 0 | 4 | 1043150535
| VV | ODVOZ_CE | (ODVOZ13+ODVOZ45) |  | 48.296 | [12 empty] | VV | 2 | 2 | True | 0 | ROZPOCET
| VV |  | ODVOZ_CE*2,0 |  | 96.592 | [12 empty] | VV | 2 | 2 | True | 1 | ROZPOCET
15 | K | 174151101 | Zásyp jam, šachet rýh nebo kolem objektů sypaninou se zhutněním | m3 | 35.516 |  | 0 |  |  | základní |  | 0 | 0 | 0 | 0 | 0 | 4 | K | 2 |  |  |  | ROZPOCET |  |  |  | 0 | 0 | 0 | 0 | 0 | 1 | 0 | 4 | 1074867468
| VV | ZASYP_Z | "zásyp ve zpev." (VYKOP_Z-VYTLAČ_Z) |  | 35.516 | [12 empty] | VV | 2 | 2 | True | 0 | ROZPOCET
| VV | ZASYP_N | "zásyp v nezpev" (VYKOP_N-VYTLAČ_N) |  | 0 | [12 empty] | VV | 2 | 2 | True | 0 | ROZPOCET
| VV | ZASYP_CE | Součet |  | 35.516 | [12 empty] | VV | 2 | 4 | True | 1 | ROZPOCET
16 | M | 58331200 | štěrkopísek netříděný | t | 71.032 |  | 0 |  |  | základní |  | 0 | 1 | 71.032 | 0 | 0 | 8 | M | 2 |  |  |  | ROZPOCET |  |  |  | 0 | 0 | 0 | 0 | 0 | 1 | 0 | 4 | -951915897
| VV |  | "Před zahájení stavby objednatel rozhodne o vhodnosti použití výkopku ke zpětnému zásypu výkopů" | [14 empty] | VV | 2 | 1 | True | 0 | ROZPOCET
| VV |  | ZASYP_Z*2,0 |  | 71.032 | [12 empty] | VV | 2 | 2 | True | 1 | ROZPOCET
17 | K | 175151101 | Obsypání potrubí strojně sypaninou bez prohození, uloženou do 3 m | m3 | 7.71 |  | 0 |  |  | základní |  | 0 | 0 | 0 | 0 | 0 | 4 | K | 2 |  |  |  | ROZPOCET |  |  |  | 0 | 0 | 0 | 0 | 0 | 1 | 0 | 4 | 365293571
| VV | OBSYP_CE | (DEL300_CE*0,514) |  | 7.71 | [12 empty] | VV | 2 | 2 | True | 1 | ROZPOCET
18 | M | 58337310 | štěrkopísek frakce 0/4 | t | 15.42 |  | 0 |  |  | základní |  | 0 | 1 | 15.42 | 0 | 0 | 8 | M | 2 |  |  |  | ROZPOCET |  |  |  | 0 | 0 | 0 | 0 | 0 | 1 | 0 | 4 | -1770009511
| VV |  | OBSYP_CE*2,0 |  | 15.42 | [12 empty] | VV | 2 | 2 | True | 1 | ROZPOCET
| D | 2 | Zakládání |  |  |  | 0 |  |  |  |  | 0 |  | 3.0703 |  | 0 | 1 | D | 1 |  |  |  | ROZPOCET | [9 empty] | 0
19 | K | 212752101 | Trativod z drenážních trubek korugovaných PE-HD SN 4 perforace 360° včetně lože otevřený výkop DN 100 pro liniové stavby | m | 15 |  | 0 |  |  | základní |  | 0 | 0.20469 | 3.0703 | 0 | 0 | 4 | K | 2 |  |  |  | ROZPOCET |  |  |  | 0 | 0 | 0 | 0 | 0 | 1 | 0 | 4 | 1255689231
| VV |  | DEL300_CE |  | 15 | [12 empty] | VV | 2 | 2 | True | 1 | ROZPOCET
| D | 3 | Svislé a kompletní konstrukce |  |  |  | 0 |  |  |  |  | 0 |  | 0 |  | 0 | 1 | D | 1 |  |  |  | ROZPOCET | [9 empty] | 0
20 | K | 359901111 | Vyčištění stok | m | 15 |  | 0 |  |  | základní |  | 0 | 0 | 0 | 0 | 0 | 4 | K | 2 |  |  |  | ROZPOCET |  |  |  | 0 | 0 | 0 | 0 | 0 | 1 | 0 | 4 | -1256003304
| VV |  | DEL300_CE |  | 15 | [12 empty] | VV | 2 | 2 | True | 1 | ROZPOCET
21 | K | 359901211 | Monitoring stoky jakékoli výšky na nové kanalizaci | m | 15 |  | 0 |  |  | základní |  | 0 | 0 | 0 | 0 | 0 | 4 | K | 2 |  |  |  | ROZPOCET |  |  |  | 0 | 0 | 0 | 0 | 0 | 1 | 0 | 4 | -508301664
| VV |  | DEL300_CE |  | 15 | [12 empty] | VV | 2 | 2 | True | 1 | ROZPOCET
| D | 4 | Vodorovné konstrukce |  |  |  | 0 |  |  |  |  | 0 |  | 0 |  | 0 | 1 | D | 1 |  |  |  | ROZPOCET | [9 empty] | 0
22 | K | 451572111 | Lože pod potrubí otevřený výkop z kameniva drobného těženého | m3 | 1.575 |  | 0 |  |  | základní |  | 0 | 0 | 0 | 0 | 0 | 4 | K | 2 |  |  |  | ROZPOCET |  |  |  | 0 | 0 | 0 | 0 | 0 | 1 | 0 | 4 | -999533233
| VV | LOŽE_CE | (DEL300_CE*0,105) |  | 1.575 | [12 empty] | VV | 2 | 2 | True | 1 | ROZPOCET
23 | K | 452312131 | Sedlové lože z betonu prostého bez zvýšených nároků na prostředí tř. C 12/15 otevřený výkop | m3 | 3.495 |  | 0 |  |  | základní |  | 0 | 0 | 0 | 0 | 0 | 4 | K | 2 |  |  |  | ROZPOCET |  |  |  | 0 | 0 | 0 | 0 | 0 | 1 | 0 | 4 | 894817640
| VV | BETSEDLO_CE | (DEL300_CE*0,233) |  | 3.495 | [12 empty] | VV | 2 | 2 | True | 1 | ROZPOCET
| D | 5 | Komunikace pozemní |  |  |  | 0 |  |  |  |  | 0 |  | 5.4337 |  | 0 | 1 | D | 1 |  |  |  | ROZPOCET | [9 empty] | 0
24 | K | 564751111 | Podklad z kameniva hrubého drceného vel. 32-63 mm plochy přes 100 m2 tl 150 mm | m2 | 15.75 |  | 0 |  |  | základní |  | 0 | 0 | 0 | 0 | 0 | 4 | K | 2 |  |  |  | ROZPOCET |  |  |  | 0 | 0 | 0 | 0 | 0 | 1 | 0 | 4 | -357379717
| VV | PODKLAD32_63 | "vrstva 150 mm" ODSTRPODK_Ž1 |  | 15.75 | [12 empty] | VV | 2 | 2 | True | 1 | ROZPOCET
25 | K | 564851111 | Podklad ze štěrkodrtě ŠD plochy přes 100 m2 tl 150 mm | m2 | 31.5 |  | 0 |  |  | základní |  | 0 | 0 | 0 | 0 | 0 | 4 | K | 2 |  |  |  | ROZPOCET |  |  |  | 0 | 0 | 0 | 0 | 0 | 1 | 0 | 4 | 1162890179
| VV | POKLAD0_63 | "vrstva 300 mm hutněna 2x po 150 mm" ((ODSTRPODK_Ž1)*2) |  | 31.5 | [12 empty] | VV | 2 | 2 | True | 1 | ROZPOCET
26 | K | 565166102 | Asfaltový beton vrstva podkladní ACP 22 (obalované kamenivo OKH) tl 90 mm š do 1,5 m | m2 | 15.75 |  | 0 |  |  | základní |  | 0 | 0 | 0 | 0 | 0 | 4 | K | 2 |  |  |  | ROZPOCET |  |  |  | 0 | 0 | 0 | 0 | 0 | 1 | 0 | 4 | -49366294
| VV | ACP22_Ž1 | ODSTRRÝH_Ž1 |  | 15.75 | [12 empty] | VV | 2 | 2 | True | 1 | ROZPOCET
27 | K | 566901232 | Vyspravení podkladu po překopech inženýrských sítí plochy přes 15 m2 štěrkodrtí tl. 150 mm | m2 | 15.75 |  | 0 |  |  | základní |  | 0 | 0.345 | 5.4337 | 0 | 0 | 4 | K | 2 |  |  |  | ROZPOCET |  |  |  | 0 | 0 | 0 | 0 | 0 | 1 | 0 | 4 | -929696889
| VV |  | "provizorní úprava rýhy před pokládkou živice" ODSTRRÝH_Ž1 |  | 15.75 | [12 empty] | VV | 2 | 2 | True | 1 | ROZPOCET
28 | K | 573111112 | Postřik živičný infiltrační s posypem z asfaltu množství 1 kg/m2 | m2 | 15.75 |  | 0 |  |  | základní |  | 0 | 0 | 0 | 0 | 0 | 4 | K | 2 |  |  |  | ROZPOCET |  |  |  | 0 | 0 | 0 | 0 | 0 | 1 | 0 | 4 | 1289716126
| VV | POSTŘIK_INFIL | ODSTRRÝH_Ž1 |  | 15.75 | [12 empty] | VV | 2 | 2 | True | 1 | ROZPOCET
29 | K | 573231111 | Postřik živičný spojovací ze silniční emulze v množství 0,70 kg/m2 | m2 | 145 |  | 0 |  |  | základní |  | 0 | 0 | 0 | 0 | 0 | 4 | K | 2 |  |  |  | ROZPOCET |  |  |  | 0 | 0 | 0 | 0 | 0 | 1 | 0 | 4 | 1899188135
| VV | POSTŘIK_SPOJ | "100% VAKMB z celkových 100%" (ODSTRRÝH_Ž1+ODSTRZÁM_Ž1) |  | 145 | [12 empty] | VV | 2 | 2 | True | 1 | ROZPOCET
30 | K | 577134131 | Asfaltový beton vrstva obrusná ACO 11 (ABS) tř. I tl 40 mm š do 3 m z modifikovaného asfaltu | m2 | 145 |  | 0 |  |  | základní |  | 0 | 0 | 0 | 0 | 0 | 4 | K | 2 |  |  |  | ROZPOCET |  |  |  | 0 | 0 | 0 | 0 | 0 | 1 | 0 | 4 | -1674116706
| VV | ACO11_Ž1 | POSTŘIK_SPOJ |  | 145 | [12 empty] | VV | 2 | 2 | True | 1 | ROZPOCET
| D | 8 | Trubní vedení |  |  |  | 0 |  |  |  |  | 0 |  | 1.1734 |  | 6.3012 | 1 | D | 1 |  |  |  | ROZPOCET | [9 empty] | 0
31 | K | 810391811 | Bourání stávajícího potrubí z betonu DN přes 200 do 400 | m | 15 |  | 0 |  |  | základní |  | 0 | 0 | 0 | 0.32 | 4.8 | 4 | K | 2 |  |  |  | ROZPOCET |  |  |  | 0 | 0 | 0 | 0 | 0 | 1 | 0 | 4 | -498602946
| VV | DEL300_BOUR | "stáv. DN300" DEL300_CE |  | 15 | [12 empty] | VV | 2 | 2 | True | 1 | ROZPOCET
32 | K | 831372193 | Příplatek k montáži kameninového potrubí za napojení dvou dříků trub pomocí převlečné manžety DN 300 | kus | 3 |  | 0 |  |  | základní |  | 0 | 0.0017 | 0.0051 | 0 | 0 | 4 | K | 2 |  |  |  | ROZPOCET |  |  |  | 0 | 0 | 0 | 0 | 0 | 1 | 0 | 4 | 897686341
| VV | PROPOJ300_CE | "počet propojení potrubí stok" 1*2+1 |  | 3 | [12 empty] | VV | 2 | 2 | True | 1 | ROZPOCET
33 | M | 59713318 | manžeta převlečná DN 300 D 335-360 š 190mm tř 160 | kus | 3 |  | 0 |  |  | základní |  | 0 | 0.0017 | 0.0051 | 0 | 0 | 8 | M | 2 |  |  |  | ROZPOCET |  |  |  | 0 | 0 | 0 | 0 | 0 | 1 | 0 | 4 | -1361704760
| VV |  | PROPOJ300_CE |  | 3 | [12 empty] | VV | 2 | 2 | True | 1 | ROZPOCET
34 | M | 59713344 | P kroužky třída pevnosti 160 DN 300 | kus | 3 |  | 0 |  |  | základní |  | 0 | 0.0006 | 0.0018 | 0 | 0 | 8 | M | 2 |  |  |  | ROZPOCET |  |  |  | 0 | 0 | 0 | 0 | 0 | 1 | 0 | 4 | 1250479901
| VV |  | PROPOJ300_CE |  | 3 | [12 empty] | VV | 2 | 2 | True | 1 | ROZPOCET
35 | K | 831372921 | Výměna potrubí z trub kameninových hrdlových s integrovaným těsněním výkop sklon do 20% DN 300 | m | 15 |  | 0 |  |  | základní |  | 0 | 8e-05 | 0.0012 | 0.10008 | 1.5012 | 4 | K | 2 |  |  |  | ROZPOCET |  |  |  | 0 | 0 | 0 | 0 | 0 | 1 | 0 | 4 | -444889103
| VV |  | DEL300_CE |  | 15 | [12 empty] | VV | 2 | 2 | True | 1 | ROZPOCET
36 | M | 59710711 | trouba kameninová glazovaná DN 300 dl 2,50m spojovací systém C Třída 160 | m | 15 |  | 0 |  |  | základní |  | 0 | 0.072 | 1.08 | 0 | 0 | 8 | M | 2 |  |  |  | ROZPOCET |  |  |  | 0 | 0 | 0 | 0 | 0 | 1 | 0 | 4 | -1596228352
| VV |  | DEL300_CE |  | 15 | [12 empty] | VV | 2 | 2 | True | 1 | ROZPOCET
37 | K | 837372221 | Montáž kameninových tvarovek jednoosých s integrovaným těsněním otevřený výkop DN 300 | kus | 1 |  | 0 |  |  | základní |  | 0 | 9e-05 | 9e-05 | 0 | 0 | 4 | K | 2 |  |  |  | ROZPOCET |  |  |  | 0 | 0 | 0 | 0 | 0 | 1 | 0 | 4 | -254309906
| VV |  | "počet šachet 1 ks, 1x GZ" 1 |  | 1 | [12 empty] | VV | 2 | 2 | True | 1 | ROZPOCET
38 | M | 59710849 | trouba kameninová glazovaná zkrácená DN 300 dl 60(75)cm třída 160 spojovací systém C | kus | 1 |  | 0 |  |  | základní |  | 0 | 0.056 | 0.056 | 0 | 0 | 8 | M | 2 |  |  |  | ROZPOCET |  |  |  | 0 | 0 | 0 | 0 | 0 | 1 | 0 | 4 | -1087757444
39 | K | 899623151 | Obetonování potrubí nebo zdiva stok betonem prostým tř. C 16/20 v otevřeném výkopu | m3 | 2.308 |  | 0 |  |  | základní |  | 0 | 0 | 0 | 0 | 0 | 4 | K | 2 |  |  |  | ROZPOCET |  |  |  | 0 | 0 | 0 | 0 | 0 | 1 | 0 | 4 | 738313086
| VV |  | "obetonování manžetového spoje DN300" ((1,05*(0,30+2*0,25)*1,0)-(0,3*0,3*3,14/4))*PROPOJ300_CE |  | 2.308 | [12 empty] | VV | 2 | 2 | True | 0 | ROZPOCET
| VV |  | Součet |  | 2.308 | [12 empty] | VV | 2 | 4 | True | 1 | ROZPOCET
40 | K | 899643111 | Bednění pro obetonování potrubí otevřený výkop | m2 | 5.67 |  | 0 |  |  | základní |  | 0 | 0.00402 | 0.022793 | 0 | 0 | 4 | K | 2 |  |  |  | ROZPOCET |  |  |  | 0 | 0 | 0 | 0 | 0 | 1 | 0 | 4 | 1011727564
| VV |  | "pro obetonování spojů DN300" 1,05*(0,40+2*0,25)*2*PROPOJ300_CE |  | 5.67 | [12 empty] | VV | 2 | 2 | True | 0 | ROZPOCET
| VV |  | Součet |  | 5.67 | [12 empty] | VV | 2 | 4 | True | 1 | ROZPOCET
41 | K | 899722113 | Krytí potrubí z plastů výstražnou fólií z PVC 34cm | m | 15 |  | 0 |  |  | základní |  | 0 | 9e-05 | 0.00135 | 0 | 0 | 4 | K | 2 |  |  |  | ROZPOCET |  |  |  | 0 | 0 | 0 | 0 | 0 | 1 | 0 | 4 | 503592389
| VV |  | DEL300_CE |  | 15 | [12 empty] | VV | 2 | 2 | True | 1 | ROZPOCET
| D | 9 | Ostatní konstrukce a práce, bourání |  |  |  | 0 |  |  |  |  | 0 |  | 0.0017 |  | 0 | 1 | D | 1 |  |  |  | ROZPOCET | [9 empty] | 0
42 | K | 919122122 | Těsnění spár zálivkou za tepla pro komůrky š 15 mm hl 30 mm s těsnicím profilem | m | 10 |  | 0 |  |  | základní |  | 0 | 0.00017 | 0.0017 | 0 | 0 | 4 | K | 2 |  |  |  | ROZPOCET |  |  |  | 0 | 0 | 0 | 0 | 0 | 1 | 0 | 4 | 1193361135
| VV | TĚSSPAR_Ž1 | 5,0+5,0 |  | 10 | [12 empty] | VV | 2 | 2 | True | 1 | ROZPOCET
43 | K | 919735111 | Řezání stávajícího živičného krytu hl do 50 mm | m | 20 |  | 0 |  |  | základní |  | 0 | 0 | 0 | 0 | 0 | 4 | K | 2 |  |  |  | ROZPOCET |  |  |  | 0 | 0 | 0 | 0 | 0 | 1 | 0 | 4 | 1771199610
| VV |  | "zaříznutí zámků před obrusnou vrstvou + prořez spar před těsněním-100% VAKMB z celkových 100%" (TĚSSPAR_Ž1*2) |  | 20 | [12 empty] | VV | 2 | 2 | True | 1 | ROZPOCET
| D | 900 | Ostatní práce a konstrukce dle TP-verze 1.9 |  |  |  | 0 |  |  |  |  | 0 |  | 0 |  | 0 | 1 | D | 2 |  |  |  | ROZPOCET | [9 empty] | 0
44 | K | 9000001.R | Realizační dokumentace zhotovitele, čl.1.5-TP v.1.9 | kus | 1 |  | 0 |  |  | základní |  | 0 | 0 | 0 | 0 | 0 | 4 | K | 3 |  |  |  | ROZPOCET |  |  |  | 0 | 0 | 0 | 0 | 0 | 1 | 0 | 4 | 734536619
45 | K | 9000002.R | Vytýčení stavby, zaměření a dokumentace skutečného provedení, čl.1.9-TP v.1.9 | kus | 1 |  | 0 |  |  | základní |  | 0 | 0 | 0 | 0 | 0 | 4 | K | 3 |  |  |  | ROZPOCET |  |  |  | 0 | 0 | 0 | 0 | 0 | 1 | 0 | 4 | 1965183710
46 | K | 9000003.R | Soubor sond pro identifikaci podzem. zařízení, čl.1.12-TP v.1.9 | kus | 1 |  | 0 |  |  | základní |  | 0 | 0 | 0 | 0 | 0 | 4 | K | 3 |  |  |  | ROZPOCET |  |  |  | 0 | 0 | 0 | 0 | 0 | 1 | 0 | 4 | 2017417707
47 | K | 9000005.R | Pasportizace přilehlých objektů, vč. monitoringu, čl.1.11-TP v1.9 | kus | 1 |  | 0 |  |  | základní |  | 0 | 0 | 0 | 0 | 0 | 4 | K | 3 |  |  |  | ROZPOCET |  |  |  | 0 | 0 | 0 | 0 | 0 | 1 | 0 | 4 | 1918294232
48 | K | 9000006.R | Zajištění opatření při přívalových deštích nebo při povodňové situaci, čl.1.16-TP v1.9 | kus | 1 |  | 0 |  |  | základní |  | 0 | 0 | 0 | 0 | 0 | 4 | K | 3 |  |  |  | ROZPOCET |  |  |  | 0 | 0 | 0 | 0 | 0 | 1 | 0 | 4 | -733410617
49 | K | 9000007.R | Použití těsnících vaků na kanalizačním potrubí | kus | 1 |  | 0 |  |  | základní |  | 0 | 0 | 0 | 0 | 0 | 4 | K | 3 |  |  |  | ROZPOCET |  |  |  | 0 | 0 | 0 | 0 | 0 | 1 | 0 | 4 | 674655546
50 | K | 9000008.R | Zkoušky zhutnění pláně statickou zatěžovací deskou po 50m, čl.2.1.2 a čl.3.1.4-TP v.1.9 | kus | 2 |  | 0 |  |  | základní |  | 0 | 0 | 0 | 0 | 0 | 4 | K | 3 |  |  |  | ROZPOCET |  |  |  | 0 | 0 | 0 | 0 | 0 | 1 | 0 | 4 | -1928391515
| VV |  | ((DEL300_CE)/50,0)+1,7 |  | 2 | [12 empty] | VV | 3 | 2 | True | 1 | ROZPOCET
51 | K | 9000009.R | Ostatní činnosti a náklady uvedené v PD a v TP zadavatele-verze 1.9 | kus | 1 |  | 0 |  |  | základní |  | 0 | 0 | 0 | 0 | 0 | 4 | K | 3 |  |  |  | ROZPOCET |  |  |  | 0 | 0 | 0 | 0 | 0 | 1 | 0 | 4 | 1023659581
| D | 997 | Přesun sutě |  |  |  | 0 |  |  |  |  | 0 |  | 0 |  | 0 | 1 | D | 1 |  |  |  | ROZPOCET | [9 empty] | 0
52 | K | 997221551 | Vodorovná doprava suti ze sypkých materiálů do 1 km | t | 33.764 |  | 0 |  |  | základní |  | 0 | 0 | 0 | 0 | 0 | 4 | K | 2 |  |  |  | ROZPOCET |  |  |  | 0 | 0 | 0 | 0 | 0 | 1 | 0 | 4 | -1196024830
| VV | SUŤ_SYP_T | "100% VAKMB z celkových 100%" (SUŤ_ŠTĚRK_T+SUŤ_ŽIVICE_T)*1,00 |  | 33.764 | [12 empty] | VV | 2 | 2 | True | 1 | ROZPOCET
53 | K | 997221559 | Příplatek ZKD 1 km u vodorovné dopravy suti ze sypkých materiálů | t | 1046.684 |  | 0 |  |  | základní |  | 0 | 0 | 0 | 0 | 0 | 4 | K | 2 |  |  |  | ROZPOCET |  |  |  | 0 | 0 | 0 | 0 | 0 | 1 | 0 | 4 | -1942667463
| VV |  | "Dodavatel navrhne vzdálenost na skládku podle svých možností" | [14 empty] | VV | 2 | 1 | True | 0 | ROZPOCET
| VV |  | SUŤ_SYP_T*31 |  | 1046.684 | [12 empty] | VV | 2 | 2 | True | 1 | ROZPOCET
54 | K | 997221561 | Vodorovná doprava suti z kusových materiálů do 1 km | t | 4.8 |  | 0 |  |  | základní |  | 0 | 0 | 0 | 0 | 0 | 4 | K | 2 |  |  |  | ROZPOCET |  |  |  | 0 | 0 | 0 | 0 | 0 | 1 | 0 | 4 | 441747690
| VV | SUŤ_KUS_T | SUŤ_BETON_T |  | 4.8 | [12 empty] | VV | 2 | 2 | True | 1 | ROZPOCET
55 | K | 997221569 | Příplatek ZKD 1 km u vodorovné dopravy suti z kusových materiálů | t | 148.8 |  | 0 |  |  | základní |  | 0 | 0 | 0 | 0 | 0 | 4 | K | 2 |  |  |  | ROZPOCET |  |  |  | 0 | 0 | 0 | 0 | 0 | 1 | 0 | 4 | -1700166805
| VV |  | "Dodavatel navrhne vzdálenost na skládku podle svých možností" | [14 empty] | VV | 2 | 1 | True | 0 | ROZPOCET
| VV |  | SUŤ_KUS_T*31 |  | 148.8 | [12 empty] | VV | 2 | 2 | True | 1 | ROZPOCET
56 | K | 997221611 | Nakládání suti na dopravní prostředky pro vodorovnou dopravu | t | 4.8 |  | 0 |  |  | základní |  | 0 | 0 | 0 | 0 | 0 | 4 | K | 2 |  |  |  | ROZPOCET |  |  |  | 0 | 0 | 0 | 0 | 0 | 1 | 0 | 4 | 1554248451
| VV |  | SUŤ_BETON_T |  | 4.8 | [12 empty] | VV | 2 | 2 | True | 1 | ROZPOCET
57 | K | 997221615 | Poplatek za uložení na skládce (skládkovné) stavebního odpadu betonového kód odpadu 17 01 01 | t | 4.8 |  | 0 |  |  | základní |  | 0 | 0 | 0 | 0 | 0 | 4 | K | 2 |  |  |  | ROZPOCET |  |  |  | 0 | 0 | 0 | 0 | 0 | 1 | 0 | 4 | -1288546122
| VV | SUŤ_BETON_T | (0,319998618*DEL300_BOUR) |  | 4.8 | [12 empty] | VV | 2 | 2 | True | 1 | ROZPOCET
58 | K | 997221645 | Poplatek za uložení na skládce (skládkovné) odpadu asfaltového bez dehtu kód odpadu 17 03 02 | t | 21.951 |  | 0 |  |  | základní |  | 0 | 0 | 0 | 0 | 0 | 4 | K | 2 |  |  |  | ROZPOCET |  |  |  | 0 | 0 | 0 | 0 | 0 | 1 | 0 | 4 | -768516910
| VV | SUŤ_ŽIVICE_T | " 100% VAKMB z celkových 100% obrusné vrstvy (ZÁM)" ((0,1150000*ODSTRZÁM_Ž1)+(0,45000*ODSTRRÝH_Ž1))*1,00 |  | 21.951 | [12 empty] | VV | 2 | 2 | True | 1 | ROZPOCET
59 | K | 997221655 | Poplatek za uložení na skládce (skládkovné) zeminy a kamení kód odpadu 17 05 04 | t | 11.813 |  | 0 |  |  | základní |  | 0 | 0 | 0 | 0 | 0 | 4 | K | 2 |  |  |  | ROZPOCET |  |  |  | 0 | 0 | 0 | 0 | 0 | 1 | 0 | 4 | -662305441
| VV | SUŤ_ŠTĚRK_T | (0,750001003*ODSTRPODK_Ž1) |  | 11.813 | [12 empty] | VV | 2 | 2 | True | 1 | ROZPOCET
| D | 998 | Přesun hmot |  |  |  | 0 |  |  |  |  | 0 |  | 0 |  | 0 | 1 | D | 1 |  |  |  | ROZPOCET | [9 empty] | 0
60 | K | 998275101 | Přesun hmot pro trubní vedení z trub kameninových otevřený výkop | t | 1.173 |  | 0 |  |  | základní |  | 0 | 0 | 0 | 0 | 0 | 4 | K | 2 |  |  |  | ROZPOCET |  |  |  | 0 | 0 | 0 | 0 | 0 | 1 | 0 | 4 | -1567768564
| VV | PŘESUN_HMT | "přesun hmot z oddílu 8-Trubní vedení" 1,173 |  | 1.173 | [12 empty] | VV | 2 | 2 | True | 1 | ROZPOCET
61 | K | 998275124 | Příplatek k přesunu hmot pro trubní vedení z trub kameninových za zvětšený přesun hmot do 500 m | t | 1.173 |  | 0 |  |  | základní |  | 0 | 0 | 0 | 0 | 0 | 4 | K | 2 |  |  |  | ROZPOCET |  |  |  | 0 | 0 | 0 | 0 | 0 | 1 | 0 | 4 | -828077861
| VV |  | PŘESUN_HMT |  | 1.173 | [12 empty] | VV | 2 | 2 | True | 1 | ROZPOCET

## 2340-4 - IO 02.2 - Obnova...
[18 empty] | {99ee42f4-8906-4ebe-875b-c964a4960570} | [5 empty] | PAŽCELK4_12 | 935,612 | 2
[18 empty] | 2 | [5 empty] | VYTLAČ_Z | 177,835 | 2
| KRYCÍ LIST SOUPISU PRACÍ | [7 empty] | v --- níže se nacházejí doplnkové a pomocné údaje k sestavám --- v | [8 empty] | False | [5 empty] | VYTLAČ_N | 0 | 2
[24 empty] | ODVOZ13 | 179,882 | 2
| Stavba: | [22 empty] | ODVOZ45 | 179,882 | 2
|  | Benátky nad Jizerou Komenského, V Koreji, obnova vodovodu a kanalizace | [21 empty] | ODVOZ_CE | 359,764 | 2
| Objekt: | [22 empty] | ZASYP_Z | 181,929 | 2
|  | 2340-4 - IO 02.2 - Obnova stoky S1-1, ul. V Koreji | [21 empty] | OBSYP_CE | 107,155 | 2
[24 empty] | KUB300_ŠA_Ž1 | 44,566 | 2
| KSO: |  | 827 21 5 |  |  | CC-CZ: | 2223 | [16 empty] | ODSTRPODKŠA_Ž1 | 28,48 | 2
| Místo: |  | Benátky nad Jizerou |  |  | Datum: | 27. 11. 2023 | [16 empty] | KUB_STÁV_ŠACH | 15,86 | 2
| CZ-CPV: |  | 45231300-8 |  |  | CZ-CPA: | 42.21.12 | [16 empty] | KUB_STÁV_POTR | 25,785 | 2
| Zadavatel: |  |  |  |  | IČ: | 46356983 | [16 empty] | POSTŘIK_SPOJ | 508 | 2
|  | Vodovody a kanalizace Mladá Boleslav, a.s. |  |  |  | DIČ: | CZ46356983 | [16 empty] | TĚSSPAR_Ž1 | 7 | 2
[24 empty] | DEL300_BOUR | 182,82 | 2
| Uchazeč: |  |  |  |  | IČ: | Vyplň údaj | [16 empty] | DEL150_BOUR | 19 | 2
|  | Vyplň údaj |  |  |  | DIČ: | Vyplň údaj | [16 empty] | PŘÍPOJKY_CE | 19 | 2
[24 empty] | DEL300_Ž1 | 194,61 | 2
| Projektant: |  |  |  |  | IČ: | 49297945 | [16 empty] | DEL300_CE | 194,61 | 2
|  | Ing. Petr Čepický |  |  |  | DIČ: | CZ7003153432 | [16 empty] | DEL150_Ž1 | 18 | 2
[24 empty] | DEL150_D3 | 1 | 2
| Zpracovatel: |  |  |  |  | IČ: | 49297945 | [16 empty] | DEL150_CE | 19 | 2
|  | Ing. Petr Čepický |  |  |  | DIČ: | CZ7003153432 | [16 empty] | KUB300_Ž1 | 447,55 | 2
[24 empty] | KUB300_CE | 447,55 | 2
| Poznámka: | [22 empty] | PRUMHL300 | 2,19 | 2
[24 empty] | KUB150_Ž1 | 35,478 | 2
[24 empty] | KUB150_D3 | 1,971 | 2
[24 empty] | DLAŽ_D3_ZPĚT | 1,8 | 2
| Cena bez DPH | [5 empty] | 0 | [16 empty] | ODSTRPODK_Ž1 | 249,021 | 2
[24 empty] | ODSTRPODK_D3 | 0,9 | 2
|  |  | Základ daně |  |  | Sazba daně | Výše daně | [16 empty] | ODSTRRÝH_Ž1 | 249,021 | 2
| DPH | základní | 0 |  |  | 21% | 0 | [16 empty] | ODSTRZÁM_Ž1 | 258,979 | 2
|  | snížená | 0 |  |  | 15% | 0 | [16 empty] | OBRUBSIL_ZPĚT | 1,9 | 2
|  | zákl. přenesená | 0 |  |  | 21% | 0 | [16 empty] | ZAJPOTR200 | 32,55 | 2
|  | sníž. přenesená | 0 |  |  | 15% | 0 | [16 empty] | ZAJKAB3 | 3,15 | 2
|  | nulová | 0 |  |  | 0% | 0 | [16 empty] | VYKOP_Z | 359,764 | 2
[24 empty] | VYKOP_N | 0 | 2
| Cena s DPH |  |  | v | CZK |  | 0 | [16 empty] | VYKOP_CE | 359,764 | 2
[24 empty] | VYKOP3 | 179,882 | 2
[24 empty] | VYKOP4 | 179,882 | 2
[24 empty] | PROPOJ300_CE | 3 | 2
[24 empty] | BOURŠACH1000 | 15,848 | 2
[24 empty] | BOUR_POKLOP | 6 | 2
[24 empty] | SUŤ_ŠTĚRK_T | 187,027 | 2
[24 empty] | SUŤ_SYP_T | 328,869 | 2
[24 empty] | SUŤ_BETON_T | 71,431 | 2
[24 empty] | SUŤ_KUS_T | 71,431 | 2
| Projektant |  |  | Zpracovatel | [19 empty] | POKLOP_T | 0,6 | 2
[24 empty] | PŘESUN_HMT | 71,513 | 2
[24 empty] | CHRÁN_PUL | 16,2 | 2
[24 empty] | SUŤ_ŽIVICE_T | 141,842 | 2
| Datum a podpis: |  | Razítko | Datum a podpis: |  |  | Razítko
| Objednavatel |  |  | Uchazeč
| Datum a podpis: |  | Razítko | Datum a podpis: |  |  | Razítko
REKAPITULACE ČLENĚNÍ SOUPISU PRACÍ
Stavba:
Benátky nad Jizerou Komenského, V Koreji, obnova vodovodu a kanalizace
Objekt:
2340-4 - IO 02.2 - Obnova stoky S1-1, ul. V Koreji
Místo: |  |  | Benátky nad Jizerou |  |  | Datum: | 27. 11. 2023
Zadavatel: |  |  | Vodovody a kanalizace Mladá Boleslav, a.s. |  |  | Projektant: | Ing. Petr Čepický
Uchazeč: |  |  | Vyplň údaj |  |  | Zpracovatel: | Ing. Petr Čepický
Kód dílu - Popis | [6 empty] | Cena celkem [CZK]
Náklady ze soupisu prací | [6 empty] | 0 | [11 empty] | -1
| HSV - Práce a dodávky HSV | [5 empty] | 0
| 1 - Zemní práce | [5 empty] | 0
| 2 - Zakládání | [5 empty] | 0
| 3 - Svislé a kompletní konstrukce | [5 empty] | 0
| 4 - Vodorovné konstrukce | [5 empty] | 0
| 5 - Komunikace pozemní | [5 empty] | 0
| 8 - Trubní vedení | [5 empty] | 0
| 9 - Ostatní konstrukce a práce, bourání | [5 empty] | 0
| 900 - Ostatní práce a konstrukce dle TP-verze 1.9 | [5 empty] | 0
| 997 - Přesun sutě | [5 empty] | 0
| 998 - Přesun hmot | [5 empty] | 0
| M - Práce a dodávky M | [5 empty] | 0
| 23-M - Montáže potrubí | [5 empty] | 0
| VRN - Vedlejší rozpočtové náklady | [5 empty] | 0
| VRN3 - Zařízení staveniště | [5 empty] | 0
| VRN5 - Finanční náklady | [5 empty] | 0
| VRN9 - Ostatní náklady | [5 empty] | 0
SOUPIS PRACÍ
Stavba:
Benátky nad Jizerou Komenského, V Koreji, obnova vodovodu a kanalizace
Objekt:
2340-4 - IO 02.2 - Obnova stoky S1-1, ul. V Koreji
Místo: |  |  | Benátky nad Jizerou |  |  | Datum: | 27. 11. 2023
Zadavatel: |  |  | Vodovody a kanalizace Mladá Boleslav, a.s. |  |  | Projektant: | Ing. Petr Čepický
Uchazeč: |  |  | Vyplň údaj |  |  | Zpracovatel: | Ing. Petr Čepický
PČ | Typ | Kód | Popis | MJ | Množství | J.cena [CZK] | Cena celkem [CZK] | Cenová soustava |  | DPH | J. Nh [h] | Nh celkem [h] | J. hmotnost [t] | Hmotnost celkem [t] | J. suť [t] | Suť Celkem [t]
Náklady soupisu celkem | [6 empty] | 0 |  |  |  |  | 0 |  | 778.2353 |  | 421.6816 |  | D | -1 | [13 empty] | 0
| D | HSV | Práce a dodávky HSV |  |  |  | 0 |  |  |  |  | 0 |  | 778.0911 |  | 421.6816 | 1 | D | 0 |  |  |  | ROZPOCET | [9 empty] | 0
| D | 1 | Zemní práce |  |  |  | 0 |  |  |  |  | 0 |  | 580.0606 |  | 329.7173 | 1 | D | 1 |  |  |  | ROZPOCET | [9 empty] | 0
1 | K | 113106021 | Rozebrání dlažeb při překopech komunikací pro pěší z betonových dlaždic ručně | m2 | 1.8 |  | 0 |  |  | základní |  | 0 | 0 | 0 | 0.255 | 0.459 | 4 | K | 2 |  |  |  | ROZPOCET |  |  |  | 0 | 0 | 0 | 0 | 0 | 1 | 0 | 4 | 581842833
| VV | DEL300_Ž1 | "délka DN300 komunik. místní-živice-Ž1" 194,61 |  | 194.61 | [12 empty] | VV | 2 | 2 | True | 0 | ROZPOCET
| VV | DEL300_CE | Mezisoučet |  | 194.61 | [12 empty] | VV | 2 | 3 | True | 0 | ROZPOCET
| VV | DEL150_Ž1 | "délka DN150 Komunik. místní-živice-Ž1" 18*1,0 |  | 18 | [12 empty] | VV | 2 | 2 | True | 0 | ROZPOCET
| VV | DEL150_D3 | "délka DN150 dlažba bet.desky-chodník-D3" 1*1,0 |  | 1 | [12 empty] | VV | 2 | 2 | True | 0 | ROZPOCET
| VV | DEL150_CE | Mezisoučet |  | 19 | [12 empty] | VV | 2 | 3 | True | 0 | ROZPOCET
| VV | KUB300_Ž1 | "zákl.objem ze SW pod.prof. DN300 komunik. místní-živice-Ž1" 447,55 |  | 447.55 | [12 empty] | VV | 2 | 2 | True | 0 | ROZPOCET
| VV | KUB300_CE | Mezisoučet |  | 447.55 | [12 empty] | VV | 2 | 3 | True | 0 | ROZPOCET
| VV | PRUMHL300 | "průměrná hloubka" (KUB300_CE)/(DEL300_CE*1,05) |  | 2.19 | [12 empty] | VV | 2 | 2 | True | 0 | ROZPOCET
| VV |  | Mezisoučet |  | 2.19 | [12 empty] | VV | 2 | 3 | True | 0 | ROZPOCET
| VV | KUB150_Ž1 | "zákl.objem přípojky" DEL150_Ž1*PRUMHL300*0,9 |  | 35.478 | [12 empty] | VV | 2 | 2 | True | 0 | ROZPOCET
| VV | KUB150_D3 | "zákl.objem přípojky" DEL150_D3*PRUMHL300*0,9 |  | 1.971 | [12 empty] | VV | 2 | 2 | True | 0 | ROZPOCET
| VV | KUB150_CE | Mezisoučet |  | 37.449 | [12 empty] | VV | 2 | 3 | True | 0 | ROZPOCET
| VV | KUB300_ŠA_Ž1 | "zákl.objem rozšíření pro šachty na stoce DN400 komuni.místní-živice-Ž1" ((2,44*2,44)-(2,44*1,05))*6*PRUMHL300 |  | 44.566 | [12 empty] | VV | 2 | 2 | True | 0 | ROZPOCET
| VV | KUB_ŠACH_CE | Mezisoučet |  | 44.566 | [12 empty] | VV | 2 | 3 | True | 0 | ROZPOCET
| VV | KUB_STÁV_ŠACH | "objem stáv. šachet" (1,24*1,24/4*3,14)*6*PRUMHL300 |  | 15.86 | [12 empty] | VV | 2 | 2 | True | 0 | ROZPOCET
| VV | KUB_STÁV_POTR | "objem stáv. potrubí" ((0,4*0,4/4*3,14*DEL300_CE)+(0,15*0,15*3,14*DEL150_CE)) |  | 25.785 | [12 empty] | VV | 2 | 2 | True | 0 | ROZPOCET
| VV |  | Mezisoučet |  | 41.645 | [12 empty] | VV | 2 | 3 | True | 0 | ROZPOCET
| VV | ODSTRPODKŠA_Ž1 | "odstranění podkladu okolo šachet" ((2,44*2,44)-(1,24*1,24/4*3,14))*6 |  | 28.48 | [12 empty] | VV | 2 | 2 | True | 0 | ROZPOCET
| VV | DLAŽ_D3_ZPĚT | DEL150_D3*(0,8+2*0,5) |  | 1.8 | [12 empty] | VV | 2 | 2 | True | 1 | ROZPOCET
2 | K | 113107225 | Odstranění podkladu z kameniva drceného tl přes 400 do 500 mm strojně pl přes 200 m2 | m2 | 249.021 |  | 0 |  |  | základní |  | 0 | 0 | 0 | 0.75 | 186.7657 | 4 | K | 2 |  |  |  | ROZPOCET |  |  |  | 0 | 0 | 0 | 0 | 0 | 1 | 0 | 4 | -336440984
| VV | ODSTRPODK_Ž1 | (DEL150_Ž1*0,9)+(DEL300_Ž1*1,05)+ODSTRPODKŠA_Ž1 |  | 249.021 | [12 empty] | VV | 2 | 2 | True | 1 | ROZPOCET
3 | K | 113107322 | Odstranění podkladu z kameniva drceného tl přes 100 do 200 mm strojně pl do 50 m2 | m2 | 0.9 |  | 0 |  |  | základní |  | 0 | 0 | 0 | 0.29 | 0.261 | 4 | K | 2 |  |  |  | ROZPOCET |  |  |  | 0 | 0 | 0 | 0 | 0 | 1 | 0 | 4 | 148920117
| VV | ODSTRPODK_D3 | DEL150_D3*0,9 |  | 0.9 | [12 empty] | VV | 2 | 2 | True | 1 | ROZPOCET
4 | K | 113107344 | Odstranění podkladu živičného tl přes 150 do 200 mm strojně pl do 50 m2 | m2 | 249.021 |  | 0 |  |  | základní |  | 0 | 0 | 0 | 0.45 | 112.0594 | 4 | K | 2 |  |  |  | ROZPOCET |  |  |  | 0 | 0 | 0 | 0 | 0 | 1 | 0 | 4 | 854485010
| VV | ODSTRRÝH_Ž1 | ODSTRPODK_Ž1 |  | 249.021 | [12 empty] | VV | 2 | 2 | True | 1 | ROZPOCET
5 | K | 113154263 | Frézování živičného krytu tl 50 mm pruh š přes 1 do 2 m pl přes 500 do 1000 m2 s překážkami v trase | m2 | 258.979 |  | 0 |  |  | základní |  | 0 | 9e-05 | 0.023308 | 0.115 | 29.7826 | 4 | K | 2 |  |  |  | ROZPOCET |  |  |  | 0 | 0 | 0 | 0 | 0 | 1 | 0 | 4 | -21986752
| VV | ODSTRZÁM_Ž1 | "frézování zámků/ploch VAKMB z celkových 100%" (508,0)-ODSTRRÝH_Ž1 |  | 258.979 | [12 empty] | VV | 2 | 2 | True | 1 | ROZPOCET
6 | K | 113202111 | Vytrhání obrub krajníků obrubníků stojatých | m | 1.9 |  | 0 |  |  | základní |  | 0 | 0 | 0 | 0.205 | 0.3895 | 4 | K | 2 |  |  |  | ROZPOCET |  |  |  | 0 | 0 | 0 | 0 | 0 | 1 | 0 | 4 | -1542673288
| VV | OBRUBSIL_ZPĚT | (1*(0,90+2*0,5)) |  | 1.9 | [12 empty] | VV | 2 | 2 | True | 1 | ROZPOCET
7 | K | 115101201 | Čerpání vody na dopravní výšku do 10 m průměrný přítok do 500 l/min | hod | 311.376 |  | 0 |  |  | základní |  | 0 | 3e-05 | 0.0093413 | 0 | 0 | 4 | K | 2 |  |  |  | ROZPOCET |  |  |  | 0 | 0 | 0 | 0 | 0 | 1 | 0 | 4 | -344104903
| VV |  | "průměrná rychlost pokládky 5m/den" (DEL300_CE)/5*8 |  | 311.376 | [12 empty] | VV | 2 | 2 | True | 1 | ROZPOCET
8 | K | 115101301 | Pohotovost čerpací soupravy pro dopravní výšku do 10 m přítok do 500 l/min | den | 38.922 |  | 0 |  |  | základní |  | 0 | 0 | 0 | 0 | 0 | 4 | K | 2 |  |  |  | ROZPOCET |  |  |  | 0 | 0 | 0 | 0 | 0 | 1 | 0 | 4 | -286402202
| VV |  | "průměrná rychlost pokládky 5m/den" (DEL300_CE)/5 |  | 38.922 | [12 empty] | VV | 2 | 2 | True | 1 | ROZPOCET
9 | K | 119001405 | Dočasné zajištění potrubí z PE DN do 200 mm | m | 32.55 |  | 0 |  |  | základní |  | 0 | 0.0369 | 1.2011 | 0 | 0 | 4 | K | 2 |  |  |  | ROZPOCET |  |  |  | 0 | 0 | 0 | 0 | 0 | 1 | 0 | 4 | 1589595261
| VV | ZAJPOTR200 | 31*1,05 |  | 32.55 | [12 empty] | VV | 2 | 2 | True | 1 | ROZPOCET
10 | K | 119001421 | Dočasné zajištění kabelů a kabelových tratí ze 3 volně ložených kabelů | m | 3.15 |  | 0 |  |  | základní |  | 0 | 0.0369 | 0.11624 | 0 | 0 | 4 | K | 2 |  |  |  | ROZPOCET |  |  |  | 0 | 0 | 0 | 0 | 0 | 1 | 0 | 4 | 1221371874
| VV | ZAJKAB3 | 3*1,05 |  | 3.15 | [12 empty] | VV | 2 | 2 | True | 1 | ROZPOCET
11 | K | 132254204 | Hloubení zapažených rýh š do 2000 mm v hornině třídy těžitelnosti I skupiny 3 objem do 500 m3 | m3 | 179.882 |  | 0 |  |  | základní |  | 0 | 0 | 0 | 0 | 0 | 4 | K | 2 |  |  |  | ROZPOCET |  |  |  | 0 | 0 | 0 | 0 | 0 | 1 | 0 | 4 | -1609220571
| VV | VYK_Ž1 | "výkop m3 v živici-Ž1" ((KUB300_Ž1)-(DEL300_Ž1*1,05*0,58))+((KUB150_Ž1)-(DEL150_Ž1*0,9*0,58))+KUB300_ŠA_Ž1 |  | 399.681 | [12 empty] | VV | 2 | 2 | True | 0 | ROZPOCET
| VV | VYK_D3 | "výkop m3 v dlažbe-D3" ((KUB150_D3)-(DEL150_D3*0,9*0,27)) |  | 1.728 | [12 empty] | VV | 2 | 2 | True | 0 | ROZPOCET
| VV |  | "odpočet za šachty" -1*KUB_STÁV_ŠACH |  | -15.86 | [12 empty] | VV | 2 | 2 | True | 0 | ROZPOCET
| VV |  | "odpočet za potrubí" -1*KUB_STÁV_POTR |  | -25.785 | [12 empty] | VV | 2 | 2 | True | 0 | ROZPOCET
| VV | VYKOP_Z | Mezisoučet |  | 359.764 | [12 empty] | VV | 2 | 3 | True | 0 | ROZPOCET
| VV | VYKOP_N | "výkop v nezpevněném N2, N1" 0,0 |  | 0 | [12 empty] | VV | 2 | 2 | True | 0 | ROZPOCET
| VV | VYKOP_CE | VYKOP_Z+VYKOP_N |  | 359.764 | [12 empty] | VV | 2 | 2 | True | 0 | ROZPOCET
| VV | VYKOP3 | VYKOP_CE*0,50 |  | 179.882 | [12 empty] | VV | 2 | 2 | True | 1 | ROZPOCET
12 | K | 132354204 | Hloubení zapažených rýh š do 2000 mm v hornině třídy těžitelnosti II skupiny 4 objem do 500 m3 | m3 | 179.882 |  | 0 |  |  | základní |  | 0 | 0 | 0 | 0 | 0 | 4 | K | 2 |  |  |  | ROZPOCET |  |  |  | 0 | 0 | 0 | 0 | 0 | 1 | 0 | 4 | 464865400
| VV | VYKOP4 | VYKOP_CE*0,50 |  | 179.882 | [12 empty] | VV | 2 | 2 | True | 1 | ROZPOCET
13 | K | 139001101 | Příplatek za ztížení vykopávky v blízkosti podzemního vedení | m3 | 52.857 |  | 0 |  |  | základní |  | 0 | 0 | 0 | 0 | 0 | 4 | K | 2 |  |  |  | ROZPOCET |  |  |  | 0 | 0 | 0 | 0 | 0 | 1 | 0 | 4 | 78653351
| VV |  | "křížení do DN200" (ZAJPOTR200*(0,5+0,2+0,3)*(0,5+0,2+0,5)) |  | 39.06 | [12 empty] | VV | 2 | 2 | True | 0 | ROZPOCET
| VV |  | "křížení do DN500" ZAJPOTR500*(0,5+0,5+0,3)*(0,5+0,5+0,5) | [14 empty] | VV | 2 | 1 | True | 0 | ROZPOCET
| VV |  | "křížení kabelů" ZAJKAB3*(1,0+1,0)*PRUMHL300 |  | 13.797 | [12 empty] | VV | 2 | 2 | True | 0 | ROZPOCET
| VV |  | Součet |  | 52.857 | [12 empty] | VV | 2 | 4 | True | 1 | ROZPOCET
14 | K | 151811131 | Osazení pažicího boxu hl výkopu do 4 m š do 1,2 m | m2 | 935.612 |  | 0 |  |  | základní |  | 0 | 0.00058 | 0.54265 | 0 | 0 | 4 | K | 2 |  |  |  | ROZPOCET |  |  |  | 0 | 0 | 0 | 0 | 0 | 1 | 0 | 4 | 1485922493
| VV | PAŽCELK4_12 | "pažení celkové" ((DEL300_CE+DEL150_CE)*PRUMHL300*2) |  | 935.612 | [12 empty] | VV | 2 | 2 | True | 1 | ROZPOCET
15 | K | 151811231 | Odstranění pažicího boxu hl výkopu do 4 m š do 1,2 m | m2 | 935.612 |  | 0 |  |  | základní |  | 0 | 0 | 0 | 0 | 0 | 4 | K | 2 |  |  |  | ROZPOCET |  |  |  | 0 | 0 | 0 | 0 | 0 | 1 | 0 | 4 | 1836595311
| VV |  | PAŽCELK4_12 |  | 935.612 | [12 empty] | VV | 2 | 2 | True | 1 | ROZPOCET
16 | K | 162751117 | Vodorovné přemístění přes 9 000 do 10000 m výkopku/sypaniny z horniny třídy těžitelnosti I skupiny 1 až 3 | m3 | 179.882 |  | 0 |  |  | základní |  | 0 | 0 | 0 | 0 | 0 | 4 | K | 2 |  |  |  | ROZPOCET |  |  |  | 0 | 0 | 0 | 0 | 0 | 1 | 0 | 4 | -894327000
| VV |  | "Dodavatel navrhne vzdálenost na skládku podle svých možností" | [14 empty] | VV | 2 | 1 | True | 0 | ROZPOCET
| VV | VYTLAČ_Z | "(vytlačený objem L-P-O ve zpevněném)-(již odečetlá toruba)" ((DEL150_CE*0,660)+(DEL300_CE*0,951))-((DEL150_CE*0,027)+(DEL300_CE*0,099)) |  | 177.835 | [12 empty] | VV | 2 | 2 | True | 0 | ROZPOCET
| VV | VYTLAČ_N | "vytlačený objem L-P-O v nezpevněném" 0 |  | 0 | [12 empty] | VV | 2 | 2 | True | 0 | ROZPOCET
| VV | ODVOZ13 | (VYKOP_Z+VYTLAČ_N)*((VYKOP3)/VYKOP_CE) |  | 179.882 | [12 empty] | VV | 2 | 2 | True | 1 | ROZPOCET
17 | K | 162751119 | Příplatek k vodorovnému přemístění výkopku/sypaniny z horniny třídy těžitelnosti I skupiny 1 až 3 ZKD 1000 m přes 10000 m | m3 | 3957.404 |  | 0 |  |  | základní |  | 0 | 0 | 0 | 0 | 0 | 4 | K | 2 |  |  |  | ROZPOCET |  |  |  | 0 | 0 | 0 | 0 | 0 | 1 | 0 | 4 | 631634863
| VV |  | "Dodavatel navrhne vzdálenost na skládku podle svých možností" | [14 empty] | VV | 2 | 1 | True | 0 | ROZPOCET
| VV |  | ODVOZ13*22 |  | 3957.404 | [12 empty] | VV | 2 | 2 | True | 1 | ROZPOCET
18 | K | 162751137 | Vodorovné přemístění přes 9 000 do 10000 m výkopku/sypaniny z horniny třídy těžitelnosti II skupiny 4 a 5 | m3 | 179.882 |  | 0 |  |  | základní |  | 0 | 0 | 0 | 0 | 0 | 4 | K | 2 |  |  |  | ROZPOCET |  |  |  | 0 | 0 | 0 | 0 | 0 | 1 | 0 | 4 | 1212097100
| VV |  | "Dodavatel navrhne vzdálenost na skládku podle svých možností" | [14 empty] | VV | 2 | 1 | True | 0 | ROZPOCET
| VV | ODVOZ45 | (VYKOP_Z+VYTLAČ_N)*((VYKOP4)/VYKOP_CE) |  | 179.882 | [12 empty] | VV | 2 | 2 | True | 1 | ROZPOCET
19 | K | 162751139 | Příplatek k vodorovnému přemístění výkopku/sypaniny z horniny třídy těžitelnosti II skupiny 4 a 5 ZKD 1000 m přes 10000 m | m3 | 3957.404 |  | 0 |  |  | základní |  | 0 | 0 | 0 | 0 | 0 | 4 | K | 2 |  |  |  | ROZPOCET |  |  |  | 0 | 0 | 0 | 0 | 0 | 1 | 0 | 4 | 1648704143
| VV |  | "Dodavatel navrhne vzdálenost na skládku podle svých možností" | [14 empty] | VV | 2 | 1 | True | 0 | ROZPOCET
| VV |  | ODVOZ45*22 |  | 3957.404 | [12 empty] | VV | 2 | 2 | True | 1 | ROZPOCET
20 | K | 171201221 | Poplatek za uložení na skládce (skládkovné) zeminy a kamení kód odpadu 17 05 04 | t | 719.528 |  | 0 |  |  | základní |  | 0 | 0 | 0 | 0 | 0 | 4 | K | 2 |  |  |  | ROZPOCET |  |  |  | 0 | 0 | 0 | 0 | 0 | 1 | 0 | 4 | 189767890
| VV | ODVOZ_CE | (ODVOZ13+ODVOZ45) |  | 359.764 | [12 empty] | VV | 2 | 2 | True | 0 | ROZPOCET
| VV |  | ODVOZ_CE*2,0 |  | 719.528 | [12 empty] | VV | 2 | 2 | True | 1 | ROZPOCET
21 | K | 174151101 | Zásyp jam, šachet rýh nebo kolem objektů sypaninou se zhutněním | m3 | 181.929 |  | 0 |  |  | základní |  | 0 | 0 | 0 | 0 | 0 | 4 | K | 2 |  |  |  | ROZPOCET |  |  |  | 0 | 0 | 0 | 0 | 0 | 1 | 0 | 4 | 2133681691
| VV | ZASYP_Z | "zásyp ve zpev." (VYKOP_Z-VYTLAČ_Z) |  | 181.929 | [12 empty] | VV | 2 | 2 | True | 0 | ROZPOCET
| VV | ZASYP_N | "zásyp v nezpev" (VYKOP_N-VYTLAČ_N) |  | 0 | [12 empty] | VV | 2 | 2 | True | 0 | ROZPOCET
| VV | ZASYP_CE | Součet |  | 181.929 | [12 empty] | VV | 2 | 4 | True | 1 | ROZPOCET
22 | M | 58331200 | štěrkopísek netříděný | t | 363.858 |  | 0 |  |  | základní |  | 0 | 1 | 363.858 | 0 | 0 | 8 | M | 2 |  |  |  | ROZPOCET |  |  |  | 0 | 0 | 0 | 0 | 0 | 1 | 0 | 4 | -1423341653
| VV |  | "Před zahájení stavby objednatel rozhodne o vhodnosti použití výkopku ke zpětnému zásypu výkopů" | [14 empty] | VV | 2 | 1 | True | 0 | ROZPOCET
| VV |  | ZASYP_Z*2,0 |  | 363.858 | [12 empty] | VV | 2 | 2 | True | 1 | ROZPOCET
23 | K | 175151101 | Obsypání potrubí strojně sypaninou bez prohození, uloženou do 3 m | m3 | 107.155 |  | 0 |  |  | základní |  | 0 | 0 | 0 | 0 | 0 | 4 | K | 2 |  |  |  | ROZPOCET |  |  |  | 0 | 0 | 0 | 0 | 0 | 1 | 0 | 4 | 1446756363
| VV | OBSYP_CE | (DEL300_CE*0,514)+(DEL150_CE*0,375) |  | 107.155 | [12 empty] | VV | 2 | 2 | True | 1 | ROZPOCET
24 | M | 58337310 | štěrkopísek frakce 0/4 | t | 214.31 |  | 0 |  |  | základní |  | 0 | 1 | 214.31 | 0 | 0 | 8 | M | 2 |  |  |  | ROZPOCET |  |  |  | 0 | 0 | 0 | 0 | 0 | 1 | 0 | 4 | 1442503236
| VV |  | OBSYP_CE*2,0 |  | 214.31 | [12 empty] | VV | 2 | 2 | True | 1 | ROZPOCET
| D | 2 | Zakládání |  |  |  | 0 |  |  |  |  | 0 |  | 39.8347 |  | 0 | 1 | D | 1 |  |  |  | ROZPOCET | [9 empty] | 0
25 | K | 212752101 | Trativod z drenážních trubek korugovaných PE-HD SN 4 perforace 360° včetně lože otevřený výkop DN 100 pro liniové stavby | m | 194.61 |  | 0 |  |  | základní |  | 0 | 0.20469 | 39.8347 | 0 | 0 | 4 | K | 2 |  |  |  | ROZPOCET |  |  |  | 0 | 0 | 0 | 0 | 0 | 1 | 0 | 4 | -1248252034
| VV |  | DEL300_CE |  | 194.61 | [12 empty] | VV | 2 | 2 | True | 1 | ROZPOCET
| D | 3 | Svislé a kompletní konstrukce |  |  |  | 0 |  |  |  |  | 0 |  | 0 |  | 0 | 1 | D | 1 |  |  |  | ROZPOCET | [9 empty] | 0
26 | K | 359901111 | Vyčištění stok | m | 194.61 |  | 0 |  |  | základní |  | 0 | 0 | 0 | 0 | 0 | 4 | K | 2 |  |  |  | ROZPOCET |  |  |  | 0 | 0 | 0 | 0 | 0 | 1 | 0 | 4 | 726625356
| VV |  | DEL300_CE |  | 194.61 | [12 empty] | VV | 2 | 2 | True | 1 | ROZPOCET
27 | K | 359901211 | Monitoring stoky jakékoli výšky na nové kanalizaci | m | 194.61 |  | 0 |  |  | základní |  | 0 | 0 | 0 | 0 | 0 | 4 | K | 2 |  |  |  | ROZPOCET |  |  |  | 0 | 0 | 0 | 0 | 0 | 1 | 0 | 4 | -620033138
| VV |  | DEL300_CE |  | 194.61 | [12 empty] | VV | 2 | 2 | True | 1 | ROZPOCET
| D | 4 | Vodorovné konstrukce |  |  |  | 0 |  |  |  |  | 0 |  | 0 |  | 0 | 1 | D | 1 |  |  |  | ROZPOCET | [9 empty] | 0
28 | K | 451572111 | Lože pod potrubí otevřený výkop z kameniva drobného těženého | m3 | 22.144 |  | 0 |  |  | základní |  | 0 | 0 | 0 | 0 | 0 | 4 | K | 2 |  |  |  | ROZPOCET |  |  |  | 0 | 0 | 0 | 0 | 0 | 1 | 0 | 4 | -1107870164
| VV | LOŽE_CE | (DEL300_CE*0,105)+(DEL150_CE*0,090) |  | 22.144 | [12 empty] | VV | 2 | 2 | True | 1 | ROZPOCET
29 | K | 452312131 | Sedlové lože z betonu prostého bez zvýšených nároků na prostředí tř. C 12/15 otevřený výkop | m3 | 48.536 |  | 0 |  |  | základní |  | 0 | 0 | 0 | 0 | 0 | 4 | K | 2 |  |  |  | ROZPOCET |  |  |  | 0 | 0 | 0 | 0 | 0 | 1 | 0 | 4 | -1962302253
| VV | BETSEDLO_CE | (DEL300_CE*0,233)+(DEL150_CE*0,168) |  | 48.536 | [12 empty] | VV | 2 | 2 | True | 1 | ROZPOCET
| D | 5 | Komunikace pozemní |  |  |  | 0 |  |  |  |  | 0 |  | 86.094 |  | 0 | 1 | D | 1 |  |  |  | ROZPOCET | [9 empty] | 0
30 | K | 564751111 | Podklad z kameniva hrubého drceného vel. 32-63 mm plochy přes 100 m2 tl 150 mm | m2 | 249.021 |  | 0 |  |  | základní |  | 0 | 0 | 0 | 0 | 0 | 4 | K | 2 |  |  |  | ROZPOCET |  |  |  | 0 | 0 | 0 | 0 | 0 | 1 | 0 | 4 | -507386132
| VV | PODKLAD32_63 | "vrstva 150 mm" ODSTRPODK_Ž1 |  | 249.021 | [12 empty] | VV | 2 | 2 | True | 1 | ROZPOCET
31 | K | 564851111 | Podklad ze štěrkodrtě ŠD plochy přes 100 m2 tl 150 mm | m2 | 498.042 |  | 0 |  |  | základní |  | 0 | 0 | 0 | 0 | 0 | 4 | K | 2 |  |  |  | ROZPOCET |  |  |  | 0 | 0 | 0 | 0 | 0 | 1 | 0 | 4 | -243445672
| VV | POKLAD0_63 | "vrstva 300 mm hutněna 2x po 150 mm" ((ODSTRPODK_Ž1)*2) |  | 498.042 | [12 empty] | VV | 2 | 2 | True | 1 | ROZPOCET
32 | K | 565166102 | Asfaltový beton vrstva podkladní ACP 22 (obalované kamenivo OKH) tl 90 mm š do 1,5 m | m2 | 249.021 |  | 0 |  |  | základní |  | 0 | 0 | 0 | 0 | 0 | 4 | K | 2 |  |  |  | ROZPOCET |  |  |  | 0 | 0 | 0 | 0 | 0 | 1 | 0 | 4 | 1460320293
| VV | ACP22_Ž1 | ODSTRRÝH_Ž1 |  | 249.021 | [12 empty] | VV | 2 | 2 | True | 1 | ROZPOCET
33 | K | 566901232 | Vyspravení podkladu po překopech inženýrských sítí plochy přes 15 m2 štěrkodrtí tl. 150 mm | m2 | 249.021 |  | 0 |  |  | základní |  | 0 | 0.345 | 85.9122 | 0 | 0 | 4 | K | 2 |  |  |  | ROZPOCET |  |  |  | 0 | 0 | 0 | 0 | 0 | 1 | 0 | 4 | 1498988795
| VV |  | "provizorní úprava rýhy před pokládkou živice" ODSTRRÝH_Ž1 |  | 249.021 | [12 empty] | VV | 2 | 2 | True | 1 | ROZPOCET
34 | K | 573111112 | Postřik živičný infiltrační s posypem z asfaltu množství 1 kg/m2 | m2 | 249.021 |  | 0 |  |  | základní |  | 0 | 0 | 0 | 0 | 0 | 4 | K | 2 |  |  |  | ROZPOCET |  |  |  | 0 | 0 | 0 | 0 | 0 | 1 | 0 | 4 | -2071107312
| VV | POSTŘIK_INFIL | ODSTRRÝH_Ž1 |  | 249.021 | [12 empty] | VV | 2 | 2 | True | 1 | ROZPOCET
35 | K | 573231111 | Postřik živičný spojovací ze silniční emulze v množství 0,70 kg/m2 | m2 | 508 |  | 0 |  |  | základní |  | 0 | 0 | 0 | 0 | 0 | 4 | K | 2 |  |  |  | ROZPOCET |  |  |  | 0 | 0 | 0 | 0 | 0 | 1 | 0 | 4 | 2036434611
| VV | POSTŘIK_SPOJ | "100% VAKMB z celkových 100%" (ODSTRRÝH_Ž1+ODSTRZÁM_Ž1) |  | 508 | [12 empty] | VV | 2 | 2 | True | 1 | ROZPOCET
36 | K | 577134131 | Asfaltový beton vrstva obrusná ACO 11 (ABS) tř. I tl 40 mm š do 3 m z modifikovaného asfaltu | m2 | 508 |  | 0 |  |  | základní |  | 0 | 0 | 0 | 0 | 0 | 4 | K | 2 |  |  |  | ROZPOCET |  |  |  | 0 | 0 | 0 | 0 | 0 | 1 | 0 | 4 | -954251236
| VV | ACO11_Ž1 | POSTŘIK_SPOJ |  | 508 | [12 empty] | VV | 2 | 2 | True | 1 | ROZPOCET
37 | K | 596811120 | Kladení betonové dlažby komunikací pro pěší do lože z kameniva velikosti do 0,09 m2 pl do 50 m2 | m2 | 1.8 |  | 0 |  |  | základní |  | 0 | 0.101 | 0.1818 | 0 | 0 | 4 | K | 2 |  |  |  | ROZPOCET |  |  |  | 0 | 0 | 0 | 0 | 0 | 1 | 0 | 4 | -652736420
| VV |  | DLAŽ_D3_ZPĚT |  | 1.8 | [12 empty] | VV | 2 | 2 | True | 1 | ROZPOCET
| D | 8 | Trubní vedení |  |  |  | 0 |  |  |  |  | 0 |  | 71.5131 |  | 91.9643 | 1 | D | 1 |  |  |  | ROZPOCET | [9 empty] | 0
38 | K | 810351811 | Bourání stávajícího potrubí z betonu DN do 200 | m | 19 |  | 0 |  |  | základní |  | 0 | 0 | 0 | 0.18 | 3.42 | 4 | K | 2 |  |  |  | ROZPOCET |  |  |  | 0 | 0 | 0 | 0 | 0 | 1 | 0 | 4 | -677004906
| VV | DEL150_BOUR | "stáv. DN150" DEL150_CE |  | 19 | [12 empty] | VV | 2 | 2 | True | 1 | ROZPOCET
39 | K | 810391811 | Bourání stávajícího potrubí z betonu DN přes 200 do 400 | m | 182.82 |  | 0 |  |  | základní |  | 0 | 0 | 0 | 0.32 | 58.5024 | 4 | K | 2 |  |  |  | ROZPOCET |  |  |  | 0 | 0 | 0 | 0 | 0 | 1 | 0 | 4 | 1975675276
| VV | DEL300_BOUR | "stáv. DN300" DEL300_CE-11,79 |  | 182.82 | [12 empty] | VV | 2 | 2 | True | 1 | ROZPOCET
40 | K | 831312193 | Příplatek k montáži kameninového potrubí za napojení dvou dříků trub pomocí převlečné manžety DN 150 | kus | 19 |  | 0 |  |  | základní |  | 0 | 0.00085 | 0.01615 | 0 | 0 | 4 | K | 2 |  |  |  | ROZPOCET |  |  |  | 0 | 0 | 0 | 0 | 0 | 1 | 0 | 4 | -832545786
41 | M | 59713302 | manžeta převlečná pro normální zatížení typ 2A DN 150 průměr 175-190 š 100mm | kus | 19 |  | 0 |  |  | základní |  | 0 | 0.0007 | 0.0133 | 0 | 0 | 8 | M | 2 |  |  |  | ROZPOCET |  |  |  | 0 | 0 | 0 | 0 | 0 | 1 | 0 | 4 | 1901522820
42 | K | 831312921 | Výměna potrubí z trub kameninových hrdlových s integrovaným těsněním výkop sklon do 20% DN 150 | m | 19 |  | 0 |  |  | základní |  | 0 | 3e-05 | 0.00057 | 0.02403 | 0.45657 | 4 | K | 2 |  |  |  | ROZPOCET |  |  |  | 0 | 0 | 0 | 0 | 0 | 1 | 0 | 4 | 1521699576
| VV | PŘÍPOJKY_CE | DEL150_CE |  | 19 | [12 empty] | VV | 2 | 2 | True | 1 | ROZPOCET
43 | M | 59710632 | trouba kameninová glazovaná DN 150 dl 1,00m spojovací systém F | m | 19 |  | 0 |  |  | základní |  | 0 | 0.024 | 0.456 | 0 | 0 | 8 | M | 2 |  |  |  | ROZPOCET |  |  |  | 0 | 0 | 0 | 0 | 0 | 1 | 0 | 4 | 1161318931
| VV |  | DEL150_CE |  | 19 | [12 empty] | VV | 2 | 2 | True | 1 | ROZPOCET
44 | K | 831372193 | Příplatek k montáži kameninového potrubí za napojení dvou dříků trub pomocí převlečné manžety DN 300 | kus | 3 |  | 0 |  |  | základní |  | 0 | 0.0017 | 0.0051 | 0 | 0 | 4 | K | 2 |  |  |  | ROZPOCET |  |  |  | 0 | 0 | 0 | 0 | 0 | 1 | 0 | 4 | -271302298
| VV | PROPOJ300_CE | "počet propojení potrubí stok" 3 |  | 3 | [12 empty] | VV | 2 | 2 | True | 1 | ROZPOCET
45 | M | 59713318 | manžeta převlečná DN 300 D 335-360 š 190mm tř 160 | kus | 3 |  | 0 |  |  | základní |  | 0 | 0.0017 | 0.0051 | 0 | 0 | 8 | M | 2 |  |  |  | ROZPOCET |  |  |  | 0 | 0 | 0 | 0 | 0 | 1 | 0 | 4 | 419846034
| VV |  | PROPOJ300_CE |  | 3 | [12 empty] | VV | 2 | 2 | True | 1 | ROZPOCET
46 | M | 59713344 | P kroužky třída pevnosti 160 DN 300 | kus | 3 |  | 0 |  |  | základní |  | 0 | 0.0006 | 0.0018 | 0 | 0 | 8 | M | 2 |  |  |  | ROZPOCET |  |  |  | 0 | 0 | 0 | 0 | 0 | 1 | 0 | 4 | 1773918647
| VV |  | PROPOJ300_CE |  | 3 | [12 empty] | VV | 2 | 2 | True | 1 | ROZPOCET
47 | K | 831372921 | Výměna potrubí z trub kameninových hrdlových s integrovaným těsněním výkop sklon do 20% DN 300 | m | 194.61 |  | 0 |  |  | základní |  | 0 | 8e-05 | 0.015569 | 0.10008 | 19.4766 | 4 | K | 2 |  |  |  | ROZPOCET |  |  |  | 0 | 0 | 0 | 0 | 0 | 1 | 0 | 4 | 1444279537
| VV |  | DEL300_CE |  | 194.61 | [12 empty] | VV | 2 | 2 | True | 1 | ROZPOCET
48 | M | 59710711 | trouba kameninová glazovaná DN 300 dl 2,50m spojovací systém C Třída 160 | m | 194.61 |  | 0 |  |  | základní |  | 0 | 0.072 | 14.0119 | 0 | 0 | 8 | M | 2 |  |  |  | ROZPOCET |  |  |  | 0 | 0 | 0 | 0 | 0 | 1 | 0 | 4 | -829408978
| VV |  | DEL300_CE |  | 194.61 | [12 empty] | VV | 2 | 2 | True | 1 | ROZPOCET
49 | K | 837312221 | Montáž kameninových tvarovek jednoosých s integrovaným těsněním otevřený výkop DN 150 | kus | 28 |  | 0 |  |  | základní |  | 0 | 7e-05 | 0.00196 | 0 | 0 | 4 | K | 2 |  |  |  | ROZPOCET |  |  |  | 0 | 0 | 0 | 0 | 0 | 1 | 0 | 4 | -659917445
50 | M | 59710964 | koleno kameninové glazované DN 150 30° spojovací systém F | kus | 9 |  | 0 |  |  | základní |  | 0 | 0.01 | 0.09 | 0 | 0 | 8 | M | 2 |  |  |  | ROZPOCET |  |  |  | 0 | 0 | 0 | 0 | 0 | 1 | 0 | 4 | -156111695
| VV |  | PŘÍPOJKY_CE/2-0,5 |  | 9 | [12 empty] | VV | 2 | 2 | True | 1 | ROZPOCET
51 | M | 59710944 | koleno kameninové glazované DN 150 15° spojovací systém F | kus | 10 |  | 0 |  |  | základní |  | 0 | 0.01 | 0.1 | 0 | 0 | 8 | M | 2 |  |  |  | ROZPOCET |  |  |  | 0 | 0 | 0 | 0 | 0 | 1 | 0 | 4 | 198330806
| VV |  | PŘÍPOJKY_CE/2+0,5 |  | 10 | [12 empty] | VV | 2 | 2 | True | 1 | ROZPOCET
52 | M | 59712514 | přechod kameninový glazovaný DN 150/200 pryžové/pryžové těsnění (spojovací systém F/F) třída pevnosti -/160 | kus | 9 |  | 0 |  |  | základní |  | 0 | 0.011 | 0.099 | 0 | 0 | 8 | M | 2 |  |  |  | ROZPOCET |  |  |  | 0 | 0 | 0 | 0 | 0 | 1 | 0 | 4 | 1580354740
| VV |  | PŘÍPOJKY_CE/2-0,5 |  | 9 | [12 empty] | VV | 2 | 2 | True | 1 | ROZPOCET
53 | K | 837371221 | Montáž kameninových tvarovek odbočných s integrovaným těsněním otevřený výkop DN 300 | kus | 15 |  | 0 |  |  | základní |  | 0 | 0.00016 | 0.0024 | 0 | 0 | 4 | K | 2 |  |  |  | ROZPOCET |  |  |  | 0 | 0 | 0 | 0 | 0 | 1 | 0 | 4 | -142793472
54 | M | 59711770 | odbočka kameninová glazovaná jednoduchá kolmá DN 300/150 dl 500mm spojovací systém C/F tř.160/- | kus | 15 |  | 0 |  |  | základní |  | 0 | 0.073 | 1.095 | 0 | 0 | 8 | M | 2 |  |  |  | ROZPOCET |  |  |  | 0 | 0 | 0 | 0 | 0 | 1 | 0 | 4 | -778909697
55 | K | 837372221 | Montáž kameninových tvarovek jednoosých s integrovaným těsněním otevřený výkop DN 300 | kus | 13 |  | 0 |  |  | základní |  | 0 | 9e-05 | 0.00117 | 0 | 0 | 4 | K | 2 |  |  |  | ROZPOCET |  |  |  | 0 | 0 | 0 | 0 | 0 | 1 | 0 | 4 | -756792815
| VV |  | "počet šachet 6 ks, 5x GZ, 8x GA" 5+8 |  | 13 | [12 empty] | VV | 2 | 2 | True | 1 | ROZPOCET
56 | M | 59710849 | trouba kameninová glazovaná zkrácená DN 300 dl 60(75)cm třída 160 spojovací systém C | kus | 5 |  | 0 |  |  | základní |  | 0 | 0.056 | 0.28 | 0 | 0 | 8 | M | 2 |  |  |  | ROZPOCET |  |  |  | 0 | 0 | 0 | 0 | 0 | 1 | 0 | 4 | -1993907972
57 | M | 59710879 | trouba kameninová glazovaná zkrácená bez hrdla DN 300 dl 60(75)cm třída 160 spojovací systém C | kus | 8 |  | 0 |  |  | základní |  | 0 | 0.045 | 0.36 | 0 | 0 | 8 | M | 2 |  |  |  | ROZPOCET |  |  |  | 0 | 0 | 0 | 0 | 0 | 1 | 0 | 4 | 1051122820
58 | K | 890431851 | Bourání šachet z prefabrikovaných skruží strojně obestavěného prostoru přes 1,5 do 3 m3 | m3 | 15.848 |  | 0 |  |  | základní |  | 0 | 0 | 0 | 0.6 | 9.5088 | 4 | K | 2 |  |  |  | ROZPOCET |  |  |  | 0 | 0 | 0 | 0 | 0 | 1 | 0 | 4 | 1610052898
| VV | BOURŠACH1000 | "stoka S1" (1,24*1,24/4*3,14)*(2,16+2,34+2,14+2,05+2,02+2,42) |  | 15.848 | [12 empty] | VV | 2 | 2 | True | 1 | ROZPOCET
59 | K | 894118001 | Příplatek ZKD 0,60 m výšky vstupu na potrubí | kus | 6.883 |  | 0 |  |  | základní |  | 0 | 0.03573 | 0.24593 | 0 | 0 | 4 | K | 2 |  |  |  | ROZPOCET |  |  |  | 0 | 0 | 0 | 0 | 0 | 1 | 0 | 4 | 211960164
| VV |  | ((2,16+2,34+2,14+2,05+2,02+2,42)-(6*1,5))/0,6 |  | 6.883 | [12 empty] | VV | 2 | 2 | True | 1 | ROZPOCET
60 | K | 894411121 | Zřízení šachet kanalizačních z betonových dílců na potrubí DN přes 200 do 300 dno beton tř. C 25/30 | kus | 6 |  | 0 |  |  | základní |  | 0 | 2.1159 | 12.6952 | 0 | 0 | 4 | K | 2 |  |  |  | ROZPOCET |  |  |  | 0 | 0 | 0 | 0 | 0 | 1 | 0 | 4 | 70756650
61 | M | 592283CSB.R | TBW-Q.1 120/600/120 XA3 Vyrovnávací prstenec výška 120 mm, pro šachtový program t 120 mm , XA3 | kus | 2 |  | 0 |  |  | základní |  | 0 | 0.081 | 0.162 | 0 | 0 | 8 | M | 2 |  |  |  | ROZPOCET |  |  |  | 0 | 0 | 0 | 0 | 0 | 1 | 0 | 4 | 98709480
62 | M | 592281CSB.R | TBW-Q.1 100/600/120 XA3 Vyrovnávací prstenec výška 100 mm, pro šachtový program t 120 mm , XA3 | kus | 5 |  | 0 |  |  | základní |  | 0 | 0.068 | 0.34 | 0 | 0 | 8 | M | 2 |  |  |  | ROZPOCET |  |  |  | 0 | 0 | 0 | 0 | 0 | 1 | 0 | 4 | 1910999991
63 | M | 592277CSB.R | TBW-Q.1 60/600/120 XA3 Vyrovnávací prstenec výška 60 mm, pro šachtový program t 120 mm , XA3 | kus | 5 |  | 0 |  |  | základní |  | 0 | 0.04 | 0.2 | 0 | 0 | 8 | M | 2 |  |  |  | ROZPOCET |  |  |  | 0 | 0 | 0 | 0 | 0 | 1 | 0 | 4 | 1948128005
64 | M | 592156CSB.R | TBR-Q.1 1000x625/600/120 SPK XA3 Kónus 1000/625 XA3 se stupadlem a kapsou, t 120 mm | kus | 5 |  | 0 |  |  | základní |  | 0 | 0.55 | 2.75 | 0 | 0 | 8 | M | 2 |  |  |  | ROZPOCET |  |  |  | 0 | 0 | 0 | 0 | 0 | 1 | 0 | 4 | -1562961495
65 | M | 592157CSB.R | TBR-Q.1 1000x625/600/120 SPK DEHA Kónus 1000/625 se stupadlem a kapsou, t 120 mm, DEHA | kus | 1 |  | 0 |  |  | základní |  | 0 | 0.548 | 0.548 | 0 | 0 | 8 | M | 2 |  |  |  | ROZPOCET |  |  |  | 0 | 0 | 0 | 0 | 0 | 1 | 0 | 4 | 1895055520
66 | M | 592367CSB.R | TZK-Q.1 1200x625/185 Zákrytová deska DN 1200/625, t 150 mm | kus | 1 |  | 0 |  |  | základní |  | 0 | 0.705 | 0.705 | 0 | 0 | 8 | M | 2 |  |  |  | ROZPOCET |  |  |  | 0 | 0 | 0 | 0 | 0 | 1 | 0 | 4 | 625344878
67 | M | 592181CSB.R | TBS-Q.1 1000/500/120 SP XA3 Skruž šachtová se stupadly DN 1000 XA3, výška 500, t 120 mm | kus | 5 |  | 0 |  |  | základní |  | 0 | 0.51 | 2.55 | 0 | 0 | 8 | M | 2 |  |  |  | ROZPOCET |  |  |  | 0 | 0 | 0 | 0 | 0 | 1 | 0 | 4 | -826610419
68 | M | 592230CSB.R | TBZ-Q.1 CAPITAN 300/600 XA3 Šachtové dno DN 1000, výtok 300 mm, výška 600, t 150 mm, XA3 | kus | 5 |  | 0 |  |  | základní |  | 0 | 1.405 | 7.025 | 0 | 0 | 8 | M | 2 |  |  |  | ROZPOCET |  |  |  | 0 | 0 | 0 | 0 | 0 | 1 | 0 | 4 | -1669266489
69 | M | 5922411CSB.R | TBZ-Q.1 CAPITAN 300/1200 Šachtové dno DN 1200, výtok 300 mm, výška 600, t 330 mm | kus | 1 |  | 0 |  |  | základní |  | 0 | 7.9 | 7.9 | 0 | 0 | 8 | M | 2 |  |  |  | ROZPOCET |  |  |  | 0 | 0 | 0 | 0 | 0 | 1 | 0 | 4 | 589257873
70 | M | PS-P DN 300 P1/2 TK | Příplatek za obklad přípojky žlabu 1/2 kameninou DN 300 | kus | 8 |  | 0 |  |  | základní |  | 0 | 0 | 0 | 0 | 0 | 8 | M | 2 |  |  |  | ROZPOCET |  |  |  | 0 | 0 | 0 | 0 | 0 | 1 | 0 | 4 | -1657824299
| VV |  | 6+2 |  | 8 | [12 empty] | VV | 2 | 2 | True | 1 | ROZPOCET
71 | M | PS-P DN 150 P1/2 TK | Příplatek za obklad přípojky žlabu 1/2 kameninou DN 150 | kus | 4 |  | 0 |  |  | základní |  | 0 | 0 | 0 | 0 | 0 | 8 | M | 2 |  |  |  | ROZPOCET |  |  |  | 0 | 0 | 0 | 0 | 0 | 1 | 0 | 4 | -1355118806
72 | M | PS-P DN 300/1000 NK | Příplatek za nástupnici z keramických dlaždic DN 300/1000 | kus | 5 |  | 0 |  |  | základní |  | 0 | 0 | 0 | 0 | 0 | 8 | M | 2 |  |  |  | ROZPOCET |  |  |  | 0 | 0 | 0 | 0 | 0 | 1 | 0 | 4 | -1452472164
73 | M | PS-P DN 600/1200 NK | Příplatek za nástupnici z keramických dlaždic DN 600/1200 | kus | 1 |  | 0 |  |  | základní |  | 0 | 0 | 0 | 0 | 0 | 8 | M | 2 |  |  |  | ROZPOCET |  |  |  | 0 | 0 | 0 | 0 | 0 | 1 | 0 | 4 | -693190281
74 | K | 899102211 | Demontáž poklopů litinových nebo ocelových včetně rámů hmotnosti přes 50 do 100 kg | kus | 6 |  | 0 |  |  | základní |  | 0 | 0 | 0 | 0.1 | 0.6 | 4 | K | 2 |  |  |  | ROZPOCET |  |  |  | 0 | 0 | 0 | 0 | 0 | 1 | 0 | 4 | 1227936734
| VV | BOUR_POKLOP | 6 |  | 6 | [12 empty] | VV | 2 | 2 | True | 1 | ROZPOCET
75 | K | 899104112 | Osazení poklopů litinových, ocelových nebo železobetonových včetně rámů pro třídu zatížení D400, E600 | kus | 6 |  | 0 |  |  | základní |  | 0 | 0.09 | 0.54 | 0 | 0 | 4 | K | 2 |  |  |  | ROZPOCET |  |  |  | 0 | 0 | 0 | 0 | 0 | 1 | 0 | 4 | -175236256
| VV |  | BOUR_POKLOP |  | 6 | [12 empty] | VV | 2 | 2 | True | 1 | ROZPOCET
76 | M | 55241029.R | poklop na vstupní šachtu litinový D600 D400, samonivelační bez odvětrání s logem VAKMB | kus | 4 |  | 0 |  |  | základní |  | 0 | 0.081 | 0.324 | 0 | 0 | 8 | M | 2 |  |  |  | ROZPOCET |  |  |  | 0 | 0 | 0 | 0 | 0 | 1 | 0 | 4 | -107468901
77 | M | 55241030.R | poklop na vstupní šachtu litinový D600 D400, samonivelační s odvětráním s logem VAKMB | kus | 2 |  | 0 |  |  | základní |  | 0 | 0.081 | 0.162 | 0 | 0 | 8 | M | 2 |  |  |  | ROZPOCET |  |  |  | 0 | 0 | 0 | 0 | 0 | 1 | 0 | 4 | -960314857
78 | K | 899623151 | Obetonování potrubí nebo zdiva stok betonem prostým tř. C 16/20 v otevřeném výkopu | m3 | 8.812 |  | 0 |  |  | základní |  | 0 | 0 | 0 | 0 | 0 | 4 | K | 2 |  |  |  | ROZPOCET |  |  |  | 0 | 0 | 0 | 0 | 0 | 1 | 0 | 4 | -489098417
| VV |  | "obetonování manžetového spoje DN300" ((1,05*(0,30+2*0,25)*1,0)-(0,3*0,3*3,14/4))*3 |  | 2.308 | [12 empty] | VV | 2 | 2 | True | 0 | ROZPOCET
| VV |  | "obetonování manžetového spoje DN150" ((0,9*(0,15+0,25)*1,0)-(0,15*0,15*3,14/4))*19 |  | 6.504 | [12 empty] | VV | 2 | 2 | True | 0 | ROZPOCET
| VV |  | Součet |  | 8.812 | [12 empty] | VV | 2 | 4 | True | 1 | ROZPOCET
79 | K | 899643111 | Bednění pro obetonování potrubí otevřený výkop | m2 | 24.12 |  | 0 |  |  | základní |  | 0 | 0.00402 | 0.096962 | 0 | 0 | 4 | K | 2 |  |  |  | ROZPOCET |  |  |  | 0 | 0 | 0 | 0 | 0 | 1 | 0 | 4 | 924535789
| VV |  | "pro obetonování spojů DN150" 0,9*(0,15+2*0,25)*2*19 |  | 22.23 | [12 empty] | VV | 2 | 2 | True | 0 | ROZPOCET
| VV |  | "pro obetonování spojů DN300" 1,05*(0,40+2*0,25)*2*1 |  | 1.89 | [12 empty] | VV | 2 | 2 | True | 0 | ROZPOCET
| VV |  | Součet |  | 24.12 | [12 empty] | VV | 2 | 4 | True | 1 | ROZPOCET
80 | K | 899722113 | Krytí potrubí z plastů výstražnou fólií z PVC 34cm | m | 213.61 |  | 0 |  |  | základní |  | 0 | 9e-05 | 0.019225 | 0 | 0 | 4 | K | 2 |  |  |  | ROZPOCET |  |  |  | 0 | 0 | 0 | 0 | 0 | 1 | 0 | 4 | 1264695790
| VV |  | DEL150_CE+DEL300_CE |  | 213.61 | [12 empty] | VV | 2 | 2 | True | 1 | ROZPOCET
81 | K | 899910201 | Výplň potrubí spádem cementopopílkovou suspenzí délky potrubí do 50 m | m3 | 12.22 |  | 0 |  |  | základní |  | 0 | 1.5298 | 18.6948 | 0 | 0 | 4 | K | 2 |  |  |  | ROZPOCET |  |  |  | 0 | 0 | 0 | 0 | 0 | 1 | 0 | 4 | 360148555
| VV |  | "odstavená část kanalizace mezi RŠ 3585965 a RŠ nová " 12,22 |  | 12.22 | [12 empty] | VV | 2 | 2 | True | 1 | ROZPOCET
| D | 9 | Ostatní konstrukce a práce, bourání |  |  |  | 0 |  |  |  |  | 0 |  | 0.58859 |  | 0 | 1 | D | 1 |  |  |  | ROZPOCET | [9 empty] | 0
82 | K | 916241113 | Osazení obrubníku kamenného ležatého s boční opěrou do lože z betonu prostého | m | 1.9 |  | 0 |  |  | základní |  | 0 | 0.16849 | 0.32013 | 0 | 0 | 4 | K | 2 |  |  |  | ROZPOCET |  |  |  | 0 | 0 | 0 | 0 | 0 | 1 | 0 | 4 | -140521040
| VV |  | OBRUBSIL_ZPĚT |  | 1.9 | [12 empty] | VV | 2 | 2 | True | 1 | ROZPOCET
83 | K | 916241213 | Osazení obrubníku kamenného stojatého s boční opěrou do lože z betonu prostého | m | 1.9 |  | 0 |  |  | základní |  | 0 | 0.14067 | 0.26727 | 0 | 0 | 4 | K | 2 |  |  |  | ROZPOCET |  |  |  | 0 | 0 | 0 | 0 | 0 | 1 | 0 | 4 | 266363168
| VV |  | OBRUBSIL_ZPĚT |  | 1.9 | [12 empty] | VV | 2 | 2 | True | 1 | ROZPOCET
84 | K | 919122122 | Těsnění spár zálivkou za tepla pro komůrky š 15 mm hl 30 mm s těsnicím profilem | m | 7 |  | 0 |  |  | základní |  | 0 | 0.00017 | 0.00119 | 0 | 0 | 4 | K | 2 |  |  |  | ROZPOCET |  |  |  | 0 | 0 | 0 | 0 | 0 | 1 | 0 | 4 | 486243207
| VV | TĚSSPAR_Ž1 | 3,5+3,5 |  | 7 | [12 empty] | VV | 2 | 2 | True | 1 | ROZPOCET
85 | K | 919735111 | Řezání stávajícího živičného krytu hl do 50 mm | m | 14 |  | 0 |  |  | základní |  | 0 | 0 | 0 | 0 | 0 | 4 | K | 2 |  |  |  | ROZPOCET |  |  |  | 0 | 0 | 0 | 0 | 0 | 1 | 0 | 4 | 1582665368
| VV |  | "zaříznutí zámků před obrusnou vrstvou + prořez spar před těsněním-100% VAKMB z celkových 100%" (TĚSSPAR_Ž1*2) |  | 14 | [12 empty] | VV | 2 | 2 | True | 1 | ROZPOCET
86 | K | 979024443 | Očištění vybouraných obrubníků a krajníků silničních | m | 1.9 |  | 0 |  |  | základní |  | 0 | 0 | 0 | 0 | 0 | 4 | K | 2 |  |  |  | ROZPOCET |  |  |  | 0 | 0 | 0 | 0 | 0 | 1 | 0 | 4 | -92687038
| VV |  | OBRUBSIL_ZPĚT |  | 1.9 | [12 empty] | VV | 2 | 2 | True | 1 | ROZPOCET
87 | K | 979051111 | Očištění desek nebo dlaždic se spárováním z kameniva těženého při překopech inženýrských sítí | m2 | 1.8 |  | 0 |  |  | základní |  | 0 | 0 | 0 | 0 | 0 | 4 | K | 2 |  |  |  | ROZPOCET |  |  |  | 0 | 0 | 0 | 0 | 0 | 1 | 0 | 4 | -1974370165
| VV |  | DLAŽ_D3_ZPĚT |  | 1.8 | [12 empty] | VV | 2 | 2 | True | 1 | ROZPOCET
| D | 900 | Ostatní práce a konstrukce dle TP-verze 1.9 |  |  |  | 0 |  |  |  |  | 0 |  | 0 |  | 0 | 1 | D | 2 |  |  |  | ROZPOCET | [9 empty] | 0
88 | K | 9000001.R | Realizační dokumentace zhotovitele, čl.1.5-TP v.1.9 | kus | 1 |  | 0 |  |  | základní |  | 0 | 0 | 0 | 0 | 0 | 4 | K | 3 |  |  |  | ROZPOCET |  |  |  | 0 | 0 | 0 | 0 | 0 | 1 | 0 | 4 | 2005359093
89 | K | 9000002.R | Vytýčení stavby, zaměření a dokumentace skutečného provedení, čl.1.9-TP v.1.9 | kus | 1 |  | 0 |  |  | základní |  | 0 | 0 | 0 | 0 | 0 | 4 | K | 3 |  |  |  | ROZPOCET |  |  |  | 0 | 0 | 0 | 0 | 0 | 1 | 0 | 4 | -1481334146
90 | K | 9000003.R | Soubor sond pro identifikaci podzem. zařízení, čl.1.12-TP v.1.9 | kus | 1 |  | 0 |  |  | základní |  | 0 | 0 | 0 | 0 | 0 | 4 | K | 3 |  |  |  | ROZPOCET |  |  |  | 0 | 0 | 0 | 0 | 0 | 1 | 0 | 4 | -240045640
91 | K | 9000005.R | Pasportizace přilehlých objektů, vč. monitoringu, čl.1.11-TP v1.9 | kus | 1 |  | 0 |  |  | základní |  | 0 | 0 | 0 | 0 | 0 | 4 | K | 3 |  |  |  | ROZPOCET |  |  |  | 0 | 0 | 0 | 0 | 0 | 1 | 0 | 4 | -956096186
92 | K | 9000006.R | Zajištění opatření při přívalových deštích nebo při povodňové situaci, čl.1.16-TP v1.9 | kus | 1 |  | 0 |  |  | základní |  | 0 | 0 | 0 | 0 | 0 | 4 | K | 3 |  |  |  | ROZPOCET |  |  |  | 0 | 0 | 0 | 0 | 0 | 1 | 0 | 4 | 1839534992
93 | K | 9000007.R | Použití těsnících vaků na kanalizačním potrubí | kus | 1 |  | 0 |  |  | základní |  | 0 | 0 | 0 | 0 | 0 | 4 | K | 3 |  |  |  | ROZPOCET |  |  |  | 0 | 0 | 0 | 0 | 0 | 1 | 0 | 4 | -1831052490
94 | K | 9000008.R | Zkoušky zhutnění pláně statickou zatěžovací deskou po 50m, čl.2.1.2 a čl.3.1.4-TP v.1.9 | kus | 5 |  | 0 |  |  | základní |  | 0 | 0 | 0 | 0 | 0 | 4 | K | 3 |  |  |  | ROZPOCET |  |  |  | 0 | 0 | 0 | 0 | 0 | 1 | 0 | 4 | -1388586569
| VV |  | ((DEL300_CE+DEL150_CE)/50,0)+0,728 |  | 5 | [12 empty] | VV | 3 | 2 | True | 1 | ROZPOCET
95 | K | 9000009.R | Ostatní činnosti a náklady uvedené v PD a v TP zadavatele-verze 1.9 | kus | 1 |  | 0 |  |  | základní |  | 0 | 0 | 0 | 0 | 0 | 4 | K | 3 |  |  |  | ROZPOCET |  |  |  | 0 | 0 | 0 | 0 | 0 | 1 | 0 | 4 | -720236121
| D | 997 | Přesun sutě |  |  |  | 0 |  |  |  |  | 0 |  | 0 |  | 0 | 1 | D | 1 |  |  |  | ROZPOCET | [9 empty] | 0
96 | K | 997221551 | Vodorovná doprava suti ze sypkých materiálů do 1 km | t | 328.869 |  | 0 |  |  | základní |  | 0 | 0 | 0 | 0 | 0 | 4 | K | 2 |  |  |  | ROZPOCET |  |  |  | 0 | 0 | 0 | 0 | 0 | 1 | 0 | 4 | -780468224
| VV | SUŤ_SYP_T | "100% VAKMB z celkových 100%" (SUŤ_ŠTĚRK_T+SUŤ_ŽIVICE_T)*1,00 |  | 328.869 | [12 empty] | VV | 2 | 2 | True | 1 | ROZPOCET
97 | K | 997221559 | Příplatek ZKD 1 km u vodorovné dopravy suti ze sypkých materiálů | t | 10194.939 |  | 0 |  |  | základní |  | 0 | 0 | 0 | 0 | 0 | 4 | K | 2 |  |  |  | ROZPOCET |  |  |  | 0 | 0 | 0 | 0 | 0 | 1 | 0 | 4 | -1890075284
| VV |  | "Dodavatel navrhne vzdálenost na skládku podle svých možností" | [14 empty] | VV | 2 | 1 | True | 0 | ROZPOCET
| VV |  | SUŤ_SYP_T*31 |  | 10194.939 | [12 empty] | VV | 2 | 2 | True | 1 | ROZPOCET
98 | K | 997221561 | Vodorovná doprava suti z kusových materiálů do 1 km | t | 71.431 |  | 0 |  |  | základní |  | 0 | 0 | 0 | 0 | 0 | 4 | K | 2 |  |  |  | ROZPOCET |  |  |  | 0 | 0 | 0 | 0 | 0 | 1 | 0 | 4 | 249165356
| VV | SUŤ_KUS_T | SUŤ_BETON_T |  | 71.431 | [12 empty] | VV | 2 | 2 | True | 1 | ROZPOCET
99 | K | 997221569 | Příplatek ZKD 1 km u vodorovné dopravy suti z kusových materiálů | t | 2214.361 |  | 0 |  |  | základní |  | 0 | 0 | 0 | 0 | 0 | 4 | K | 2 |  |  |  | ROZPOCET |  |  |  | 0 | 0 | 0 | 0 | 0 | 1 | 0 | 4 | 1146331920
| VV |  | "Dodavatel navrhne vzdálenost na skládku podle svých možností" | [14 empty] | VV | 2 | 1 | True | 0 | ROZPOCET
| VV |  | SUŤ_KUS_T*31 |  | 2214.361 | [12 empty] | VV | 2 | 2 | True | 1 | ROZPOCET
100 | K | 997221571 | Vodorovná doprava vybouraných hmot do 1 km | t | 0.6 |  | 0 |  |  | základní |  | 0 | 0 | 0 | 0 | 0 | 4 | K | 2 |  |  |  | ROZPOCET |  |  |  | 0 | 0 | 0 | 0 | 0 | 1 | 0 | 4 | 1402989407
| VV |  | POKLOP_T |  | 0.6 | [12 empty] | VV | 2 | 2 | True | 1 | ROZPOCET
101 | K | 997221579 | Příplatek ZKD 1 km u vodorovné dopravy vybouraných hmot | t | 18.6 |  | 0 |  |  | základní |  | 0 | 0 | 0 | 0 | 0 | 4 | K | 2 |  |  |  | ROZPOCET |  |  |  | 0 | 0 | 0 | 0 | 0 | 1 | 0 | 4 | -21587452
| VV |  | "Dodavatel navrhne vzdálenost na skládku podle svých možností" | [14 empty] | VV | 2 | 1 | True | 0 | ROZPOCET
| VV |  | POKLOP_T*31 |  | 18.6 | [12 empty] | VV | 2 | 2 | True | 1 | ROZPOCET
102 | K | 997221611 | Nakládání suti na dopravní prostředky pro vodorovnou dopravu | t | 71.431 |  | 0 |  |  | základní |  | 0 | 0 | 0 | 0 | 0 | 4 | K | 2 |  |  |  | ROZPOCET |  |  |  | 0 | 0 | 0 | 0 | 0 | 1 | 0 | 4 | -1463912767
| VV |  | SUŤ_BETON_T |  | 71.431 | [12 empty] | VV | 2 | 2 | True | 1 | ROZPOCET
103 | K | 997221612 | Nakládání vybouraných hmot na dopravní prostředky pro vodorovnou dopravu | t | 0.6 |  | 0 |  |  | základní |  | 0 | 0 | 0 | 0 | 0 | 4 | K | 2 |  |  |  | ROZPOCET |  |  |  | 0 | 0 | 0 | 0 | 0 | 1 | 0 | 4 | 76611568
| VV | POKLOP_T | "vybourané poklopy do sběrny" 0,1*BOUR_POKLOP |  | 0.6 | [12 empty] | VV | 2 | 2 | True | 1 | ROZPOCET
104 | K | 997221615 | Poplatek za uložení na skládce (skládkovné) stavebního odpadu betonového kód odpadu 17 01 01 | t | 71.431 |  | 0 |  |  | základní |  | 0 | 0 | 0 | 0 | 0 | 4 | K | 2 |  |  |  | ROZPOCET |  |  |  | 0 | 0 | 0 | 0 | 0 | 1 | 0 | 4 | -1051815523
| VV | SUŤ_BETON_T | (0,18*DEL150_BOUR)+(0,319998618*DEL300_BOUR)+(0,60*BOURŠACH1000) |  | 71.431 | [12 empty] | VV | 2 | 2 | True | 1 | ROZPOCET
105 | K | 997221645 | Poplatek za uložení na skládce (skládkovné) odpadu asfaltového bez dehtu kód odpadu 17 03 02 | t | 141.842 |  | 0 |  |  | základní |  | 0 | 0 | 0 | 0 | 0 | 4 | K | 2 |  |  |  | ROZPOCET |  |  |  | 0 | 0 | 0 | 0 | 0 | 1 | 0 | 4 | 1204143768
| VV | SUŤ_ŽIVICE_T | " 100% VAKMB z celkových 100% obrusné vrstvy (ZÁM)" ((0,1150000*ODSTRZÁM_Ž1)+(0,45000*ODSTRRÝH_Ž1))*1,00 |  | 141.842 | [12 empty] | VV | 2 | 2 | True | 1 | ROZPOCET
106 | K | 997221655 | Poplatek za uložení na skládce (skládkovné) zeminy a kamení kód odpadu 17 05 04 | t | 187.027 |  | 0 |  |  | základní |  | 0 | 0 | 0 | 0 | 0 | 4 | K | 2 |  |  |  | ROZPOCET |  |  |  | 0 | 0 | 0 | 0 | 0 | 1 | 0 | 4 | -714498308
| VV | SUŤ_ŠTĚRK_T | (0,750001003*ODSTRPODK_Ž1)+(0,29*ODSTRPODK_D3) |  | 187.027 | [12 empty] | VV | 2 | 2 | True | 1 | ROZPOCET
| D | 998 | Přesun hmot |  |  |  | 0 |  |  |  |  | 0 |  | 0 |  | 0 | 1 | D | 1 |  |  |  | ROZPOCET | [9 empty] | 0
107 | K | 998275101 | Přesun hmot pro trubní vedení z trub kameninových otevřený výkop | t | 71.513 |  | 0 |  |  | základní |  | 0 | 0 | 0 | 0 | 0 | 4 | K | 2 |  |  |  | ROZPOCET |  |  |  | 0 | 0 | 0 | 0 | 0 | 1 | 0 | 4 | -571913985
| VV | PŘESUN_HMT | "přesun hmot z oddílu 8-Trubní vedení" 71,513 |  | 71.513 | [12 empty] | VV | 2 | 2 | True | 1 | ROZPOCET
108 | K | 998275124 | Příplatek k přesunu hmot pro trubní vedení z trub kameninových za zvětšený přesun hmot do 500 m | t | 71.513 |  | 0 |  |  | základní |  | 0 | 0 | 0 | 0 | 0 | 4 | K | 2 |  |  |  | ROZPOCET |  |  |  | 0 | 0 | 0 | 0 | 0 | 1 | 0 | 4 | 902524295
| VV |  | PŘESUN_HMT |  | 71.513 | [12 empty] | VV | 2 | 2 | True | 1 | ROZPOCET
| D | M | Práce a dodávky M |  |  |  | 0 |  |  |  |  | 0 |  | 0.14418 |  | 0 | 3 | D | 0 |  |  |  | ROZPOCET | [9 empty] | 0
| D | 23-M | Montáže potrubí |  |  |  | 0 |  |  |  |  | 0 |  | 0.14418 |  | 0 | 3 | D | 1 |  |  |  | ROZPOCET | [9 empty] | 0
109 | K | 230200101 | Montáž chrániček podélně půlených D 219 mm tl stěny 6,3 mm | m | 16.2 |  | 0 |  |  | základní |  | 0 | 0.00812 | 0.13154 | 0 | 0 | 64 | K | 2 |  |  |  | ROZPOCET |  |  |  | 0 | 0 | 0 | 0 | 0 | 1 | 0 | 64 | 1855910118
| VV | CHRÁN_PUL | "montáž půlených chrániček na plynovodní potrubí v min. délce 1,0 m za obrys kanal. šachet" 5*(1,0+1,24+1,0) |  | 16.2 | [12 empty] | VV | 2 | 2 | True | 1 | ROZPOCET
110 | M | 34571098 | trubka elektroinstalační dělená (chránička) D 100/110mm, HDPE | m | 16.2 |  | 0 |  |  | základní |  | 0 | 0.00078 | 0.012636 | 0 | 0 | 128 | M | 2 |  |  |  | ROZPOCET |  |  |  | 0 | 0 | 0 | 0 | 0 | 1 | 0 | 128 | -185789775
| VV |  | CHRÁN_PUL |  | 16.2 | [12 empty] | VV | 2 | 2 | True | 1 | ROZPOCET
| D | VRN | Vedlejší rozpočtové náklady |  |  |  | 0 |  |  |  |  | 0 |  | 0 |  | 0 | 5 | D | 0 |  |  |  | ROZPOCET | [9 empty] | 0
| D | VRN3 | Zařízení staveniště |  |  |  | 0 |  |  |  |  | 0 |  | 0 |  | 0 | 5 | D | 1 |  |  |  | ROZPOCET | [9 empty] | 0
111 | K | 032203000 | Pronájem ploch staveniště | ... | 1 |  | 0 |  |  | základní |  | 0 | 0 | 0 | 0 | 0 | 1024 | K | 2 |  |  |  | ROZPOCET |  |  |  | 0 | 0 | 0 | 0 | 0 | 1 | 0 | 1024 | -1929368484
112 | K | 032503000 | Skládky na staveništi | ... | 1 |  | 0 |  |  | základní |  | 0 | 0 | 0 | 0 | 0 | 1024 | K | 2 |  |  |  | ROZPOCET |  |  |  | 0 | 0 | 0 | 0 | 0 | 1 | 0 | 1024 | 264279641
113 | K | 034203000 | Oplocení staveniště | ... | 1 |  | 0 |  |  | základní |  | 0 | 0 | 0 | 0 | 0 | 1024 | K | 2 |  |  |  | ROZPOCET |  |  |  | 0 | 0 | 0 | 0 | 0 | 1 | 0 | 1024 | -222911083
114 | K | 034403000 | Dopravní značení na staveništi | ... | 1 |  | 0 |  |  | základní |  | 0 | 0 | 0 | 0 | 0 | 1024 | K | 2 |  |  |  | ROZPOCET |  |  |  | 0 | 0 | 0 | 0 | 0 | 1 | 0 | 1024 | 1236163084
| D | VRN5 | Finanční náklady |  |  |  | 0 |  |  |  |  | 0 |  | 0 |  | 0 | 5 | D | 1 |  |  |  | ROZPOCET | [9 empty] | 0
115 | K | 053103000 | Místní poplatky-užívání komunikace | ... | 1 |  | 0 |  |  | základní |  | 0 | 0 | 0 | 0 | 0 | 1024 | K | 2 |  |  |  | ROZPOCET |  |  |  | 0 | 0 | 0 | 0 | 0 | 1 | 0 | 1024 | 1111233607
| D | VRN9 | Ostatní náklady |  |  |  | 0 |  |  |  |  | 0 |  | 0 |  | 0 | 5 | D | 1 |  |  |  | ROZPOCET | [9 empty] | 0
116 | K | 091003000 | Náklady na zajištění DIO (dopravně-inženýrské opatření) | ... | 1 |  | 0 |  |  | základní |  | 0 | 0 | 0 | 0 | 0 | 1024 | K | 2 |  |  |  | ROZPOCET |  |  |  | 0 | 0 | 0 | 0 | 0 | 1 | 0 | 1024 | -2081929825

## 2340-4-1 - IO 02.2-Kanali...
[18 empty] | {b7779dba-8261-44a5-b61a-267f28cb43a7} | [5 empty] | DEL300_CE | 194,61 | 2
[18 empty] | 2 | [5 empty] | DEL150_Ž1 | 14,9 | 2
| KRYCÍ LIST SOUPISU PRACÍ | [7 empty] | v --- níže se nacházejí doplnkové a pomocné údaje k sestavám --- v | [8 empty] | False | [5 empty] | DEL150_D3 | 8,1 | 2
[24 empty] | DEL150_CE | 33 | 2
| Stavba: | [22 empty] | KUB300_CE | 447,55 | 2
|  | Benátky nad Jizerou Komenského, V Koreji, obnova vodovodu a kanalizace | [21 empty] | PRUMHL300 | 2,19 | 2
| Objekt: | [22 empty] | KUB150_Ž1 | 29,368 | 2
|  | 2340-4 - IO 02.2 - Obnova stoky S1-1, ul. V Koreji | [21 empty] | KUB150_D3 | 15,965 | 2
| Soupis: | [22 empty] | SUŤ_ŽIVICE_T | 6,035 | 2
|  | 2340-4-1 - IO 02.2-Kanalizační přípojky ul. V Koreji | [21 empty] | KUB_STÁV_POTR_D3 | 1,625 | 2
[24 empty] | DLAŽ_D3_ZPĚT | 14,58 | 2
| KSO: |  | 827 21 5 |  |  | CC-CZ: | [17 empty] | ODSTRPODK_Ž1 | 13,41 | 2
| Místo: |  | Benátky nad Jizerou |  |  | Datum: | 27. 11. 2023 | [16 empty] | ODSTRPODK_D3 | 7,29 | 2
[24 empty] | ODSTRRÝH_Ž1 | 13,41 | 2
| Zadavatel: |  |  |  |  | IČ: | 46356983 | [16 empty] | OBRUBSIL_ZPĚT | 36,1 | 2
|  | Vodovody a kanalizace Mladá Boleslav, a.s. |  |  |  | DIČ: | CZ46356983 | [16 empty] | VYKOP_Z | 33,962 | 2
[24 empty] | VYKOP_N | 16,753 | 2
| Uchazeč: |  |  |  |  | IČ: | Vyplň údaj | [16 empty] | VYKOP_CE | 50,715 | 2
|  | Vyplň údaj |  |  |  | DIČ: | Vyplň údaj | [16 empty] | VYKOP3 | 25,358 | 2
[24 empty] | VYKOP4 | 25,358 | 2
| Projektant: |  |  |  |  | IČ: | 49297945 | [16 empty] | PAŽCELK4_12 | 144,54 | 2
|  | Ing. Petr Čepický |  |  |  | DIČ: | CZ7003153432 | [16 empty] | VYTLAČ_Z | 14,559 | 2
[24 empty] | VYTLAČ_N | 6,33 | 2
| Zpracovatel: |  |  |  |  | IČ: | 49297945 | [16 empty] | ODVOZ13 | 20,146 | 2
|  | Ing. Petr Čepický |  |  |  | DIČ: | CZ7003153432 | [16 empty] | ODVOZ45 | 20,146 | 2
[24 empty] | ODVOZ_CE | 40,292 | 2
| Poznámka: | [22 empty] | ZASYP_Z | 19,403 | 2
[24 empty] | OBSYP_CE | 12,375 | 2
[24 empty] | DEL150_BOUR | 33 | 2
[24 empty] | SUŤ_ŠTĚRK_T | 12,172 | 2
| Cena bez DPH | [5 empty] | 0 | [16 empty] | SUŤ_SYP_T | 18,207 | 2
[24 empty] | SUŤ_BETON_T | 5,94 | 2
|  |  | Základ daně |  |  | Sazba daně | Výše daně | [16 empty] | SUŤ_KUS_T | 5,94 | 2
| DPH | základní | 0 |  |  | 21% | 0 | [16 empty] | PŘESUN_HMT | 1,087 | 2
|  | snížená | 0 |  |  | 15% | 0 | [16 empty] | DEL150_N2 | 10 | 2
|  | zákl. přenesená | 0 |  |  | 21% | 0 | [16 empty] | KUB150_N2 | 19,71 | 2
|  | sníž. přenesená | 0 |  |  | 15% | 0 | [16 empty] | KUB_STÁV_POTR_N2 | 0,707 | 2
|  | nulová | 0 |  |  | 0% | 0 | [16 empty] | PŘÍPOJKY_CE | 19 | 2
| Cena s DPH |  |  | v | CZK |  | 0
| Projektant |  |  | Zpracovatel
| Datum a podpis: |  | Razítko | Datum a podpis: |  |  | Razítko
| Objednavatel |  |  | Uchazeč
| Datum a podpis: |  | Razítko | Datum a podpis: |  |  | Razítko
REKAPITULACE ČLENĚNÍ SOUPISU PRACÍ
Stavba:
Benátky nad Jizerou Komenského, V Koreji, obnova vodovodu a kanalizace
Objekt:
2340-4 - IO 02.2 - Obnova stoky S1-1, ul. V Koreji
Soupis:
2340-4-1 - IO 02.2-Kanalizační přípojky ul. V Koreji
Místo: |  |  | Benátky nad Jizerou |  |  | Datum: | 27. 11. 2023
Zadavatel: |  |  | Vodovody a kanalizace Mladá Boleslav, a.s. |  |  | Projektant: | Ing. Petr Čepický
Uchazeč: |  |  | Vyplň údaj |  |  | Zpracovatel: | Ing. Petr Čepický
Kód dílu - Popis | [6 empty] | Cena celkem [CZK]
Náklady ze soupisu prací | [6 empty] | 0 | [11 empty] | -1
| HSV - Práce a dodávky HSV | [5 empty] | 0
| 1 - Zemní práce | [5 empty] | 0
| 4 - Vodorovné konstrukce | [5 empty] | 0
| 5 - Komunikace pozemní | [5 empty] | 0
| 8 - Trubní vedení | [5 empty] | 0
| 9 - Ostatní konstrukce a práce, bourání | [5 empty] | 0
| 997 - Přesun sutě | [5 empty] | 0
| 998 - Přesun hmot | [5 empty] | 0
SOUPIS PRACÍ
Stavba:
Benátky nad Jizerou Komenského, V Koreji, obnova vodovodu a kanalizace
Objekt:
2340-4 - IO 02.2 - Obnova stoky S1-1, ul. V Koreji
Soupis:
2340-4-1 - IO 02.2-Kanalizační přípojky ul. V Koreji
Místo: |  |  | Benátky nad Jizerou |  |  | Datum: | 27. 11. 2023
Zadavatel: |  |  | Vodovody a kanalizace Mladá Boleslav, a.s. |  |  | Projektant: | Ing. Petr Čepický
Uchazeč: |  |  | Vyplň údaj |  |  | Zpracovatel: | Ing. Petr Čepický
PČ | Typ | Kód | Popis | MJ | Množství | J.cena [CZK] | Cena celkem [CZK] | Cenová soustava |  | DPH | J. Nh [h] | Nh celkem [h] | J. hmotnost [t] | Hmotnost celkem [t] | J. suť [t] | Suť Celkem [t]
Náklady soupisu celkem | [6 empty] | 0 |  |  |  |  | 0 |  | 81.9865 |  | 36.0575 |  | D | -1 | [13 empty] | 0
| D | HSV | Práce a dodávky HSV |  |  |  | 0 |  |  |  |  | 0 |  | 81.9865 |  | 36.0575 | 1 | D | 0 |  |  |  | ROZPOCET | [9 empty] | 0
| D | 1 | Zemní práce |  |  |  | 0 |  |  |  |  | 0 |  | 63.6398 |  | 29.3245 | 1 | D | 1 |  |  |  | ROZPOCET | [9 empty] | 0
1 | K | 113106021 | Rozebrání dlažeb při překopech komunikací pro pěší z betonových dlaždic ručně | m2 | 14.58 |  | 0 |  |  | základní |  | 0 | 0 | 0 | 0.255 | 3.7179 | 4 | K | 2 |  |  |  | ROZPOCET |  |  |  | 0 | 0 | 0 | 0 | 0 | 1 | 0 | 4 | 1199013281
| VV | DEL300_Ž1 | "délka DN300 komunik. místní-živice-Ž1" 194,61 |  | 194.61 | [12 empty] | VV | 2 | 2 | True | 0 | ROZPOCET
| VV | DEL300_CE | Mezisoučet |  | 194.61 | [12 empty] | VV | 2 | 3 | True | 0 | ROZPOCET
| VV | DEL150_Ž1 | "délka DN150 Komunik. místní-živice-Ž1" (1,9+1,7+1,6+2,2+2,0+1,5+1,8+1,7+1,7+1,7+1,7+1,6+1,8+1,7+1,7+1,7+1,7+1,9+2,3)-(19*1,0) |  | 14.9 | [12 empty] | VV | 2 | 2 | True | 0 | ROZPOCET
| VV | DEL150_D3 | "délka DN150 dlažba bet.desky-chodník-D3"(0+0+0+0+1,2+0+0+1,3+0+1,3+0+0+1,9+0+1,2+0+1,2+0+0) |  | 8.1 | [12 empty] | VV | 2 | 2 | True | 0 | ROZPOCET
| VV | DEL150_N2 | "délka DN150terén nezpev.-ornice-N2"(2,0+0,8+0,8+0+0+0,8+0+0,7+0+0,8+0,8+0+0,9+0+1,0+0+0+1,4) |  | 10 | [12 empty] | VV | 2 | 2 | True | 0 | ROZPOCET
| VV | DEL150_CE | Mezisoučet |  | 33 | [12 empty] | VV | 2 | 3 | True | 0 | ROZPOCET
| VV | KUB300_Ž1 | "zákl.objem ze SW pod.prof. DN300 komunik. místní-živice-Ž1" 447,55 |  | 447.55 | [12 empty] | VV | 2 | 2 | True | 0 | ROZPOCET
| VV | KUB300_CE | Mezisoučet |  | 447.55 | [12 empty] | VV | 2 | 3 | True | 0 | ROZPOCET
| VV | PRUMHL300 | "průměrná hloubka" (KUB300_CE)/(DEL300_CE*1,05) |  | 2.19 | [12 empty] | VV | 2 | 2 | True | 0 | ROZPOCET
| VV |  | Mezisoučet |  | 2.19 | [12 empty] | VV | 2 | 3 | True | 0 | ROZPOCET
| VV | KUB150_Ž1 | "zákl.objem přípojky" DEL150_Ž1*PRUMHL300*0,9 |  | 29.368 | [12 empty] | VV | 2 | 2 | True | 0 | ROZPOCET
| VV | KUB150_D3 | "zákl.objem přípojky" DEL150_D3*PRUMHL300*0,9 |  | 15.965 | [12 empty] | VV | 2 | 2 | True | 0 | ROZPOCET
| VV | KUB150_N2 | "zákl.objem přípojky" DEL150_N2*PRUMHL300*0,9 |  | 19.71 | [12 empty] | VV | 2 | 2 | True | 0 | ROZPOCET
| VV | KUB150_CE | Mezisoučet |  | 65.043 | [12 empty] | VV | 2 | 3 | True | 0 | ROZPOCET
| VV | KUB_ŠACH_CE | Mezisoučet |  | 0 | [12 empty] | VV | 2 | 3 | True | 0 | ROZPOCET
| VV | KUB_STÁV_POTR_D3 | "objem stáv. potrubí" (0,15*0,15*3,14)*(DEL150_Ž1+DEL150_D3) |  | 1.625 | [12 empty] | VV | 2 | 2 | True | 0 | ROZPOCET
| VV | KUB_STÁV_POTR_N2 | "objem stáv. potrubí" (0,15*0,15*3,14)*(DEL150_N2) |  | 0.707 | [12 empty] | VV | 2 | 2 | True | 0 | ROZPOCET
| VV |  | Mezisoučet |  | 2.332 | [12 empty] | VV | 2 | 3 | True | 0 | ROZPOCET
| VV | DLAŽ_D3_ZPĚT | DEL150_D3*(0,8+2*0,5) |  | 14.58 | [12 empty] | VV | 2 | 2 | True | 1 | ROZPOCET
2 | K | 113107165 | Odstranění podkladu z kameniva drceného tl přes 400 do 500 mm strojně pl přes 50 do 200 m2 | m2 | 13.41 |  | 0 |  |  | základní |  | 0 | 0 | 0 | 0.75 | 10.0575 | 4 | K | 2 |  |  |  | ROZPOCET |  |  |  | 0 | 0 | 0 | 0 | 0 | 1 | 0 | 4 | -1903273131
| VV | ODSTRPODK_Ž1 | (DEL150_Ž1*0,9) |  | 13.41 | [12 empty] | VV | 2 | 2 | True | 1 | ROZPOCET
3 | K | 113107322 | Odstranění podkladu z kameniva drceného tl přes 100 do 200 mm strojně pl do 50 m2 | m2 | 7.29 |  | 0 |  |  | základní |  | 0 | 0 | 0 | 0.29 | 2.1141 | 4 | K | 2 |  |  |  | ROZPOCET |  |  |  | 0 | 0 | 0 | 0 | 0 | 1 | 0 | 4 | 1658675076
| VV | ODSTRPODK_D3 | DEL150_D3*0,9 |  | 7.29 | [12 empty] | VV | 2 | 2 | True | 1 | ROZPOCET
4 | K | 113107344 | Odstranění podkladu živičného tl přes 150 do 200 mm strojně pl do 50 m2 | m2 | 13.41 |  | 0 |  |  | základní |  | 0 | 0 | 0 | 0.45 | 6.0345 | 4 | K | 2 |  |  |  | ROZPOCET |  |  |  | 0 | 0 | 0 | 0 | 0 | 1 | 0 | 4 | 18854329
| VV | ODSTRRÝH_Ž1 | ODSTRPODK_Ž1 |  | 13.41 | [12 empty] | VV | 2 | 2 | True | 1 | ROZPOCET
5 | K | 113202111 | Vytrhání obrub krajníků obrubníků stojatých | m | 36.1 |  | 0 |  |  | základní |  | 0 | 0 | 0 | 0.205 | 7.4005 | 4 | K | 2 |  |  |  | ROZPOCET |  |  |  | 0 | 0 | 0 | 0 | 0 | 1 | 0 | 4 | 1334592391
| VV | OBRUBSIL_ZPĚT | (19*(0,90+2*0,5)) |  | 36.1 | [12 empty] | VV | 2 | 2 | True | 1 | ROZPOCET
6 | K | 132254201 | Hloubení zapažených rýh š do 2000 mm v hornině třídy těžitelnosti I skupiny 3 objem do 20 m3 | m3 | 25.358 |  | 0 |  |  | základní |  | 0 | 0 | 0 | 0 | 0 | 4 | K | 2 |  |  |  | ROZPOCET |  |  |  | 0 | 0 | 0 | 0 | 0 | 1 | 0 | 4 | -1091227304
| VV | VYK_Ž1 | "výkop m3 v živici-Ž1" ((KUB150_Ž1)-(DEL150_Ž1*0,9*0,58)) |  | 21.59 | [12 empty] | VV | 2 | 2 | True | 0 | ROZPOCET
| VV | VYK_D3 | "výkop m3 v dlažbe-D3" ((KUB150_D3)-(DEL150_D3*0,9*0,27)) |  | 13.997 | [12 empty] | VV | 2 | 2 | True | 0 | ROZPOCET
| VV |  | "odpočet za potrubí" -1*KUB_STÁV_POTR_D3 |  | -1.625 | [12 empty] | VV | 2 | 2 | True | 0 | ROZPOCET
| VV | VYKOP_Z | Mezisoučet |  | 33.962 | [12 empty] | VV | 2 | 3 | True | 0 | ROZPOCET
| VV | VYKOP_N | "výkop v nezpevněném N2, N1" ((KUB150_N2)-((DEL150_N2)*0,9*0,25))-KUB_STÁV_POTR_N2 |  | 16.753 | [12 empty] | VV | 2 | 2 | True | 0 | ROZPOCET
| VV | VYKOP_CE | VYKOP_Z+VYKOP_N |  | 50.715 | [12 empty] | VV | 2 | 2 | True | 0 | ROZPOCET
| VV | VYKOP3 | VYKOP_CE*0,50 |  | 25.358 | [12 empty] | VV | 2 | 2 | True | 1 | ROZPOCET
7 | K | 132354201 | Hloubení zapažených rýh š do 2000 mm v hornině třídy těžitelnosti II skupiny 4 objem do 20 m3 | m3 | 25.358 |  | 0 |  |  | základní |  | 0 | 0 | 0 | 0 | 0 | 4 | K | 2 |  |  |  | ROZPOCET |  |  |  | 0 | 0 | 0 | 0 | 0 | 1 | 0 | 4 | -85811911
| VV | VYKOP4 | VYKOP_CE*0,50 |  | 25.358 | [12 empty] | VV | 2 | 2 | True | 1 | ROZPOCET
8 | K | 151811131 | Osazení pažicího boxu hl výkopu do 4 m š do 1,2 m | m2 | 144.54 |  | 0 |  |  | základní |  | 0 | 0.00058 | 0.083833 | 0 | 0 | 4 | K | 2 |  |  |  | ROZPOCET |  |  |  | 0 | 0 | 0 | 0 | 0 | 1 | 0 | 4 | 1007968715
| VV | PAŽCELK4_12 | "pažení celkové" ((DEL150_CE)*PRUMHL300*2) |  | 144.54 | [12 empty] | VV | 2 | 2 | True | 1 | ROZPOCET
9 | K | 151811231 | Odstranění pažicího boxu hl výkopu do 4 m š do 1,2 m | m2 | 144.54 |  | 0 |  |  | základní |  | 0 | 0 | 0 | 0 | 0 | 4 | K | 2 |  |  |  | ROZPOCET |  |  |  | 0 | 0 | 0 | 0 | 0 | 1 | 0 | 4 | -853820932
| VV |  | PAŽCELK4_12 |  | 144.54 | [12 empty] | VV | 2 | 2 | True | 1 | ROZPOCET
10 | K | 162751117 | Vodorovné přemístění přes 9 000 do 10000 m výkopku/sypaniny z horniny třídy těžitelnosti I skupiny 1 až 3 | m3 | 20.146 |  | 0 |  |  | základní |  | 0 | 0 | 0 | 0 | 0 | 4 | K | 2 |  |  |  | ROZPOCET |  |  |  | 0 | 0 | 0 | 0 | 0 | 1 | 0 | 4 | 1194624861
| VV |  | "Dodavatel navrhne vzdálenost na skládku podle svých možností" | [14 empty] | VV | 2 | 1 | True | 0 | ROZPOCET
| VV | VYTLAČ_Z | "(vytlačený objem L-P-O ve zpevněném)-(již odečetlá toruba)" ((DEL150_Ž1+DEL150_D3)*0,660)-((DEL150_Ž1+DEL150_D3)*0,027) |  | 14.559 | [12 empty] | VV | 2 | 2 | True | 0 | ROZPOCET
| VV | VYTLAČ_N | "vytlačený objem L-P-O v nezpevněném" (DEL150_N2*0,660)-(DEL150_N2*0,027) |  | 6.33 | [12 empty] | VV | 2 | 2 | True | 0 | ROZPOCET
| VV | ODVOZ13 | (VYKOP_Z+VYTLAČ_N)*((VYKOP3)/VYKOP_CE) |  | 20.146 | [12 empty] | VV | 2 | 2 | True | 1 | ROZPOCET
11 | K | 162751119 | Příplatek k vodorovnému přemístění výkopku/sypaniny z horniny třídy těžitelnosti I skupiny 1 až 3 ZKD 1000 m přes 10000 m | m3 | 443.212 |  | 0 |  |  | základní |  | 0 | 0 | 0 | 0 | 0 | 4 | K | 2 |  |  |  | ROZPOCET |  |  |  | 0 | 0 | 0 | 0 | 0 | 1 | 0 | 4 | -1758498459
| VV |  | "Dodavatel navrhne vzdálenost na skládku podle svých možností" | [14 empty] | VV | 2 | 1 | True | 0 | ROZPOCET
| VV |  | ODVOZ13*22 |  | 443.212 | [12 empty] | VV | 2 | 2 | True | 1 | ROZPOCET
12 | K | 162751137 | Vodorovné přemístění přes 9 000 do 10000 m výkopku/sypaniny z horniny třídy těžitelnosti II skupiny 4 a 5 | m3 | 20.146 |  | 0 |  |  | základní |  | 0 | 0 | 0 | 0 | 0 | 4 | K | 2 |  |  |  | ROZPOCET |  |  |  | 0 | 0 | 0 | 0 | 0 | 1 | 0 | 4 | -949831531
| VV |  | "Dodavatel navrhne vzdálenost na skládku podle svých možností" | [14 empty] | VV | 2 | 1 | True | 0 | ROZPOCET
| VV | ODVOZ45 | (VYKOP_Z+VYTLAČ_N)*((VYKOP4)/VYKOP_CE) |  | 20.146 | [12 empty] | VV | 2 | 2 | True | 1 | ROZPOCET
13 | K | 162751139 | Příplatek k vodorovnému přemístění výkopku/sypaniny z horniny třídy těžitelnosti II skupiny 4 a 5 ZKD 1000 m přes 10000 m | m3 | 443.212 |  | 0 |  |  | základní |  | 0 | 0 | 0 | 0 | 0 | 4 | K | 2 |  |  |  | ROZPOCET |  |  |  | 0 | 0 | 0 | 0 | 0 | 1 | 0 | 4 | -1815234853
| VV |  | "Dodavatel navrhne vzdálenost na skládku podle svých možností" | [14 empty] | VV | 2 | 1 | True | 0 | ROZPOCET
| VV |  | ODVOZ45*22 |  | 443.212 | [12 empty] | VV | 2 | 2 | True | 1 | ROZPOCET
14 | K | 171201221 | Poplatek za uložení na skládce (skládkovné) zeminy a kamení kód odpadu 17 05 04 | t | 80.584 |  | 0 |  |  | základní |  | 0 | 0 | 0 | 0 | 0 | 4 | K | 2 |  |  |  | ROZPOCET |  |  |  | 0 | 0 | 0 | 0 | 0 | 1 | 0 | 4 | 1795481842
| VV | ODVOZ_CE | (ODVOZ13+ODVOZ45) |  | 40.292 | [12 empty] | VV | 2 | 2 | True | 0 | ROZPOCET
| VV |  | ODVOZ_CE*2,0 |  | 80.584 | [12 empty] | VV | 2 | 2 | True | 1 | ROZPOCET
15 | K | 174151101 | Zásyp jam, šachet rýh nebo kolem objektů sypaninou se zhutněním | m3 | 29.826 |  | 0 |  |  | základní |  | 0 | 0 | 0 | 0 | 0 | 4 | K | 2 |  |  |  | ROZPOCET |  |  |  | 0 | 0 | 0 | 0 | 0 | 1 | 0 | 4 | 1305875291
| VV | ZASYP_Z | "zásyp ve zpev." (VYKOP_Z-VYTLAČ_Z) |  | 19.403 | [12 empty] | VV | 2 | 2 | True | 0 | ROZPOCET
| VV | ZASYP_N | "zásyp v nezpev" (VYKOP_N-VYTLAČ_N) |  | 10.423 | [12 empty] | VV | 2 | 2 | True | 0 | ROZPOCET
| VV | ZASYP_CE | Součet |  | 29.826 | [12 empty] | VV | 2 | 4 | True | 1 | ROZPOCET
16 | M | 58331200 | štěrkopísek netříděný | t | 38.806 |  | 0 |  |  | základní |  | 0 | 1 | 38.806 | 0 | 0 | 8 | M | 2 |  |  |  | ROZPOCET |  |  |  | 0 | 0 | 0 | 0 | 0 | 1 | 0 | 4 | -247878536
| VV |  | "Před zahájení stavby objednatel rozhodne o vhodnosti použití výkopku ke zpětnému zásypu výkopů" | [14 empty] | VV | 2 | 1 | True | 0 | ROZPOCET
| VV |  | ZASYP_Z*2,0 |  | 38.806 | [12 empty] | VV | 2 | 2 | True | 1 | ROZPOCET
17 | K | 175151101 | Obsypání potrubí strojně sypaninou bez prohození, uloženou do 3 m | m3 | 12.375 |  | 0 |  |  | základní |  | 0 | 0 | 0 | 0 | 0 | 4 | K | 2 |  |  |  | ROZPOCET |  |  |  | 0 | 0 | 0 | 0 | 0 | 1 | 0 | 4 | -1786682548
| VV | OBSYP_CE | (DEL150_CE*0,375) |  | 12.375 | [12 empty] | VV | 2 | 2 | True | 1 | ROZPOCET
18 | M | 58337310 | štěrkopísek frakce 0/4 | t | 24.75 |  | 0 |  |  | základní |  | 0 | 1 | 24.75 | 0 | 0 | 8 | M | 2 |  |  |  | ROZPOCET |  |  |  | 0 | 0 | 0 | 0 | 0 | 1 | 0 | 4 | -582015713
| VV |  | OBSYP_CE*2,0 |  | 24.75 | [12 empty] | VV | 2 | 2 | True | 1 | ROZPOCET
| D | 4 | Vodorovné konstrukce |  |  |  | 0 |  |  |  |  | 0 |  | 0 |  | 0 | 1 | D | 1 |  |  |  | ROZPOCET | [9 empty] | 0
19 | K | 451572111 | Lože pod potrubí otevřený výkop z kameniva drobného těženého | m3 | 2.97 |  | 0 |  |  | základní |  | 0 | 0 | 0 | 0 | 0 | 4 | K | 2 |  |  |  | ROZPOCET |  |  |  | 0 | 0 | 0 | 0 | 0 | 1 | 0 | 4 | -1216499926
| VV | LOŽE_CE | (DEL150_CE*0,090) |  | 2.97 | [12 empty] | VV | 2 | 2 | True | 1 | ROZPOCET
20 | K | 452312131 | Sedlové lože z betonu prostého bez zvýšených nároků na prostředí tř. C 12/15 otevřený výkop | m3 | 5.544 |  | 0 |  |  | základní |  | 0 | 0 | 0 | 0 | 0 | 4 | K | 2 |  |  |  | ROZPOCET |  |  |  | 0 | 0 | 0 | 0 | 0 | 1 | 0 | 4 | 1127931907
| VV | BETSEDLO_CE | (DEL150_CE*0,168) |  | 5.544 | [12 empty] | VV | 2 | 2 | True | 1 | ROZPOCET
| D | 5 | Komunikace pozemní |  |  |  | 0 |  |  |  |  | 0 |  | 6.099 |  | 0 | 1 | D | 1 |  |  |  | ROZPOCET | [9 empty] | 0
21 | K | 564751111 | Podklad z kameniva hrubého drceného vel. 32-63 mm plochy přes 100 m2 tl 150 mm | m2 | 13.41 |  | 0 |  |  | základní |  | 0 | 0 | 0 | 0 | 0 | 4 | K | 2 |  |  |  | ROZPOCET |  |  |  | 0 | 0 | 0 | 0 | 0 | 1 | 0 | 4 | 2045835479
| VV | PODKLAD32_63 | "vrstva 150 mm" ODSTRPODK_Ž1 |  | 13.41 | [12 empty] | VV | 2 | 2 | True | 1 | ROZPOCET
22 | K | 564851111 | Podklad ze štěrkodrtě ŠD plochy přes 100 m2 tl 150 mm | m2 | 26.82 |  | 0 |  |  | základní |  | 0 | 0 | 0 | 0 | 0 | 4 | K | 2 |  |  |  | ROZPOCET |  |  |  | 0 | 0 | 0 | 0 | 0 | 1 | 0 | 4 | 2072960013
| VV | POKLAD0_63 | "vrstva 300 mm hutněna 2x po 150 mm" ((ODSTRPODK_Ž1)*2) |  | 26.82 | [12 empty] | VV | 2 | 2 | True | 1 | ROZPOCET
23 | K | 565166102 | Asfaltový beton vrstva podkladní ACP 22 (obalované kamenivo OKH) tl 90 mm š do 1,5 m | m2 | 13.41 |  | 0 |  |  | základní |  | 0 | 0 | 0 | 0 | 0 | 4 | K | 2 |  |  |  | ROZPOCET |  |  |  | 0 | 0 | 0 | 0 | 0 | 1 | 0 | 4 | -1837917862
| VV | ACP22_Ž1 | ODSTRRÝH_Ž1 |  | 13.41 | [12 empty] | VV | 2 | 2 | True | 1 | ROZPOCET
24 | K | 566901232 | Vyspravení podkladu po překopech inženýrských sítí plochy přes 15 m2 štěrkodrtí tl. 150 mm | m2 | 13.41 |  | 0 |  |  | základní |  | 0 | 0.345 | 4.6265 | 0 | 0 | 4 | K | 2 |  |  |  | ROZPOCET |  |  |  | 0 | 0 | 0 | 0 | 0 | 1 | 0 | 4 | -553843004
| VV |  | "provizorní úprava rýhy před pokládkou živice" ODSTRRÝH_Ž1 |  | 13.41 | [12 empty] | VV | 2 | 2 | True | 1 | ROZPOCET
25 | K | 573111112 | Postřik živičný infiltrační s posypem z asfaltu množství 1 kg/m2 | m2 | 13.41 |  | 0 |  |  | základní |  | 0 | 0 | 0 | 0 | 0 | 4 | K | 2 |  |  |  | ROZPOCET |  |  |  | 0 | 0 | 0 | 0 | 0 | 1 | 0 | 4 | 456012820
| VV | POSTŘIK_INFIL | ODSTRRÝH_Ž1 |  | 13.41 | [12 empty] | VV | 2 | 2 | True | 1 | ROZPOCET
26 | K | 596811120 | Kladení betonové dlažby komunikací pro pěší do lože z kameniva velikosti do 0,09 m2 pl do 50 m2 | m2 | 14.58 |  | 0 |  |  | základní |  | 0 | 0.101 | 1.4726 | 0 | 0 | 4 | K | 2 |  |  |  | ROZPOCET |  |  |  | 0 | 0 | 0 | 0 | 0 | 1 | 0 | 4 | 1344041563
| VV |  | DLAŽ_D3_ZPĚT |  | 14.58 | [12 empty] | VV | 2 | 2 | True | 1 | ROZPOCET
| D | 8 | Trubní vedení |  |  |  | 0 |  |  |  |  | 0 |  | 1.0869 |  | 6.733 | 1 | D | 1 |  |  |  | ROZPOCET | [9 empty] | 0
27 | K | 810351811 | Bourání stávajícího potrubí z betonu DN do 200 | m | 33 |  | 0 |  |  | základní |  | 0 | 0 | 0 | 0.18 | 5.94 | 4 | K | 2 |  |  |  | ROZPOCET |  |  |  | 0 | 0 | 0 | 0 | 0 | 1 | 0 | 4 | 1378184577
| VV | DEL150_BOUR | "stáv. DN150" DEL150_CE |  | 33 | [12 empty] | VV | 2 | 2 | True | 1 | ROZPOCET
28 | K | 831312921 | Výměna potrubí z trub kameninových hrdlových s integrovaným těsněním výkop sklon do 20% DN 150 | m | 33 |  | 0 |  |  | základní |  | 0 | 3e-05 | 0.00099 | 0.02403 | 0.79299 | 4 | K | 2 |  |  |  | ROZPOCET |  |  |  | 0 | 0 | 0 | 0 | 0 | 1 | 0 | 4 | -247280132
| VV | PŘÍPOJKY_CE | "celkem kusů přípojek" 19 |  | 19 | [12 empty] | VV | 2 | 2 | True | 0 | ROZPOCET
| VV |  | DEL150_CE |  | 33 | [12 empty] | VV | 2 | 2 | True | 1 | ROZPOCET
29 | M | 59710632 | trouba kameninová glazovaná DN 150 dl 1,00m spojovací systém F | m | 33 |  | 0 |  |  | základní |  | 0 | 0.024 | 0.792 | 0 | 0 | 8 | M | 2 |  |  |  | ROZPOCET |  |  |  | 0 | 0 | 0 | 0 | 0 | 1 | 0 | 4 | -980708448
| VV |  | DEL150_CE |  | 33 | [12 empty] | VV | 2 | 2 | True | 1 | ROZPOCET
30 | K | 837312221 | Montáž kameninových tvarovek jednoosých s integrovaným těsněním otevřený výkop DN 150 | kus | 28 |  | 0 |  |  | základní |  | 0 | 7e-05 | 0.00196 | 0 | 0 | 4 | K | 2 |  |  |  | ROZPOCET |  |  |  | 0 | 0 | 0 | 0 | 0 | 1 | 0 | 4 | 1548565834
31 | M | 59710964 | koleno kameninové glazované DN 150 30° spojovací systém F | kus | 9 |  | 0 |  |  | základní |  | 0 | 0.01 | 0.09 | 0 | 0 | 8 | M | 2 |  |  |  | ROZPOCET |  |  |  | 0 | 0 | 0 | 0 | 0 | 1 | 0 | 4 | 602963349
| VV |  | PŘÍPOJKY_CE/2-0,5 |  | 9 | [12 empty] | VV | 2 | 2 | True | 1 | ROZPOCET
32 | M | 59710944 | koleno kameninové glazované DN 150 15° spojovací systém F | kus | 10 |  | 0 |  |  | základní |  | 0 | 0.01 | 0.1 | 0 | 0 | 8 | M | 2 |  |  |  | ROZPOCET |  |  |  | 0 | 0 | 0 | 0 | 0 | 1 | 0 | 4 | 1853571023
| VV |  | PŘÍPOJKY_CE/2+0,5 |  | 10 | [12 empty] | VV | 2 | 2 | True | 1 | ROZPOCET
33 | M | 59712514 | přechod kameninový glazovaný DN 150/200 pryžové/pryžové těsnění (spojovací systém F/F) třída pevnosti -/160 | kus | 9 |  | 0 |  |  | základní |  | 0 | 0.011 | 0.099 | 0 | 0 | 8 | M | 2 |  |  |  | ROZPOCET |  |  |  | 0 | 0 | 0 | 0 | 0 | 1 | 0 | 4 | 1022819102
| VV |  | PŘÍPOJKY_CE/2-0,5 |  | 9 | [12 empty] | VV | 2 | 2 | True | 1 | ROZPOCET
34 | K | 899722113 | Krytí potrubí z plastů výstražnou fólií z PVC 34cm | m | 33 |  | 0 |  |  | základní |  | 0 | 9e-05 | 0.00297 | 0 | 0 | 4 | K | 2 |  |  |  | ROZPOCET |  |  |  | 0 | 0 | 0 | 0 | 0 | 1 | 0 | 4 | 1861876527
| VV |  | DEL150_CE |  | 33 | [12 empty] | VV | 2 | 2 | True | 1 | ROZPOCET
| D | 9 | Ostatní konstrukce a práce, bourání |  |  |  | 0 |  |  |  |  | 0 |  | 11.1607 |  | 0 | 1 | D | 1 |  |  |  | ROZPOCET | [9 empty] | 0
35 | K | 916241113 | Osazení obrubníku kamenného ležatého s boční opěrou do lože z betonu prostého | m | 36.1 |  | 0 |  |  | základní |  | 0 | 0.16849 | 6.0825 | 0 | 0 | 4 | K | 2 |  |  |  | ROZPOCET |  |  |  | 0 | 0 | 0 | 0 | 0 | 1 | 0 | 4 | 556541495
| VV |  | OBRUBSIL_ZPĚT |  | 36.1 | [12 empty] | VV | 2 | 2 | True | 1 | ROZPOCET
36 | K | 916241213 | Osazení obrubníku kamenného stojatého s boční opěrou do lože z betonu prostého | m | 36.1 |  | 0 |  |  | základní |  | 0 | 0.14067 | 5.0782 | 0 | 0 | 4 | K | 2 |  |  |  | ROZPOCET |  |  |  | 0 | 0 | 0 | 0 | 0 | 1 | 0 | 4 | 1683185718
| VV |  | OBRUBSIL_ZPĚT |  | 36.1 | [12 empty] | VV | 2 | 2 | True | 1 | ROZPOCET
37 | K | 979024443 | Očištění vybouraných obrubníků a krajníků silničních | m | 36.1 |  | 0 |  |  | základní |  | 0 | 0 | 0 | 0 | 0 | 4 | K | 2 |  |  |  | ROZPOCET |  |  |  | 0 | 0 | 0 | 0 | 0 | 1 | 0 | 4 | 2033544210
| VV |  | OBRUBSIL_ZPĚT |  | 36.1 | [12 empty] | VV | 2 | 2 | True | 1 | ROZPOCET
38 | K | 979051111 | Očištění desek nebo dlaždic se spárováním z kameniva těženého při překopech inženýrských sítí | m2 | 14.58 |  | 0 |  |  | základní |  | 0 | 0 | 0 | 0 | 0 | 4 | K | 2 |  |  |  | ROZPOCET |  |  |  | 0 | 0 | 0 | 0 | 0 | 1 | 0 | 4 | 1694125887
| VV |  | DLAŽ_D3_ZPĚT |  | 14.58 | [12 empty] | VV | 2 | 2 | True | 1 | ROZPOCET
| D | 997 | Přesun sutě |  |  |  | 0 |  |  |  |  | 0 |  | 0 |  | 0 | 1 | D | 1 |  |  |  | ROZPOCET | [9 empty] | 0
39 | K | 997221551 | Vodorovná doprava suti ze sypkých materiálů do 1 km | t | 18.207 |  | 0 |  |  | základní |  | 0 | 0 | 0 | 0 | 0 | 4 | K | 2 |  |  |  | ROZPOCET |  |  |  | 0 | 0 | 0 | 0 | 0 | 1 | 0 | 4 | 1449046738
| VV | SUŤ_SYP_T | "100% VAKMB z celkových 100%" (SUŤ_ŠTĚRK_T+SUŤ_ŽIVICE_T)*1,00 |  | 18.207 | [12 empty] | VV | 2 | 2 | True | 1 | ROZPOCET
40 | K | 997221559 | Příplatek ZKD 1 km u vodorovné dopravy suti ze sypkých materiálů | t | 564.417 |  | 0 |  |  | základní |  | 0 | 0 | 0 | 0 | 0 | 4 | K | 2 |  |  |  | ROZPOCET |  |  |  | 0 | 0 | 0 | 0 | 0 | 1 | 0 | 4 | -468064839
| VV |  | "Dodavatel navrhne vzdálenost na skládku podle svých možností" | [14 empty] | VV | 2 | 1 | True | 0 | ROZPOCET
| VV |  | SUŤ_SYP_T*31 |  | 564.417 | [12 empty] | VV | 2 | 2 | True | 1 | ROZPOCET
41 | K | 997221561 | Vodorovná doprava suti z kusových materiálů do 1 km | t | 5.94 |  | 0 |  |  | základní |  | 0 | 0 | 0 | 0 | 0 | 4 | K | 2 |  |  |  | ROZPOCET |  |  |  | 0 | 0 | 0 | 0 | 0 | 1 | 0 | 4 | 1261023020
| VV | SUŤ_KUS_T | SUŤ_BETON_T |  | 5.94 | [12 empty] | VV | 2 | 2 | True | 1 | ROZPOCET
42 | K | 997221569 | Příplatek ZKD 1 km u vodorovné dopravy suti z kusových materiálů | t | 184.14 |  | 0 |  |  | základní |  | 0 | 0 | 0 | 0 | 0 | 4 | K | 2 |  |  |  | ROZPOCET |  |  |  | 0 | 0 | 0 | 0 | 0 | 1 | 0 | 4 | -1224116709
| VV |  | "Dodavatel navrhne vzdálenost na skládku podle svých možností" | [14 empty] | VV | 2 | 1 | True | 0 | ROZPOCET
| VV |  | SUŤ_KUS_T*31 |  | 184.14 | [12 empty] | VV | 2 | 2 | True | 1 | ROZPOCET
43 | K | 997221611 | Nakládání suti na dopravní prostředky pro vodorovnou dopravu | t | 5.94 |  | 0 |  |  | základní |  | 0 | 0 | 0 | 0 | 0 | 4 | K | 2 |  |  |  | ROZPOCET |  |  |  | 0 | 0 | 0 | 0 | 0 | 1 | 0 | 4 | -65102525
| VV |  | SUŤ_BETON_T |  | 5.94 | [12 empty] | VV | 2 | 2 | True | 1 | ROZPOCET
44 | K | 997221615 | Poplatek za uložení na skládce (skládkovné) stavebního odpadu betonového kód odpadu 17 01 01 | t | 5.94 |  | 0 |  |  | základní |  | 0 | 0 | 0 | 0 | 0 | 4 | K | 2 |  |  |  | ROZPOCET |  |  |  | 0 | 0 | 0 | 0 | 0 | 1 | 0 | 4 | 1980211294
| VV | SUŤ_BETON_T | (0,18*DEL150_BOUR) |  | 5.94 | [12 empty] | VV | 2 | 2 | True | 1 | ROZPOCET
45 | K | 997221645 | Poplatek za uložení na skládce (skládkovné) odpadu asfaltového bez dehtu kód odpadu 17 03 02 | t | 6.035 |  | 0 |  |  | základní |  | 0 | 0 | 0 | 0 | 0 | 4 | K | 2 |  |  |  | ROZPOCET |  |  |  | 0 | 0 | 0 | 0 | 0 | 1 | 0 | 4 | 929146865
| VV | SUŤ_ŽIVICE_T | " 100% VAKMB z celkových 100% obrusné vrstvy (ZÁM)" (0,45000*ODSTRRÝH_Ž1)*1,00 |  | 6.035 | [12 empty] | VV | 2 | 2 | True | 1 | ROZPOCET
46 | K | 997221655 | Poplatek za uložení na skládce (skládkovné) zeminy a kamení kód odpadu 17 05 04 | t | 12.172 |  | 0 |  |  | základní |  | 0 | 0 | 0 | 0 | 0 | 4 | K | 2 |  |  |  | ROZPOCET |  |  |  | 0 | 0 | 0 | 0 | 0 | 1 | 0 | 4 | -2008287516
| VV | SUŤ_ŠTĚRK_T | (0,75*ODSTRPODK_Ž1)+(0,29*ODSTRPODK_D3) |  | 12.172 | [12 empty] | VV | 2 | 2 | True | 1 | ROZPOCET
| D | 998 | Přesun hmot |  |  |  | 0 |  |  |  |  | 0 |  | 0 |  | 0 | 1 | D | 1 |  |  |  | ROZPOCET | [9 empty] | 0
47 | K | 998275101 | Přesun hmot pro trubní vedení z trub kameninových otevřený výkop | t | 1.087 |  | 0 |  |  | základní |  | 0 | 0 | 0 | 0 | 0 | 4 | K | 2 |  |  |  | ROZPOCET |  |  |  | 0 | 0 | 0 | 0 | 0 | 1 | 0 | 4 | 414614256
| VV | PŘESUN_HMT | "přesun hmot z oddílu 8-Trubní vedení" 1,087 |  | 1.087 | [12 empty] | VV | 2 | 2 | True | 1 | ROZPOCET
48 | K | 998275124 | Příplatek k přesunu hmot pro trubní vedení z trub kameninových za zvětšený přesun hmot do 500 m | t | 1.087 |  | 0 |  |  | základní |  | 0 | 0 | 0 | 0 | 0 | 4 | K | 2 |  |  |  | ROZPOCET |  |  |  | 0 | 0 | 0 | 0 | 0 | 1 | 0 | 4 | -898665956
| VV |  | PŘESUN_HMT |  | 1.087 | [12 empty] | VV | 2 | 2 | True | 1 | ROZPOCET

## Seznam figur
SEZNAM FIGUR
Kód: | 2340
Stavba: | Benátky nad Jizerou Komenského, V Koreji, obnova vodovodu a kanalizace
Datum: | 27. 11. 2023
Kód | Popis | MJ | Výměra
2340-1 | IO 01.1 - Vodovod ul. Komenského
ACO11_Ž1 |  |  | 1355
ACO11_Ž1 | POSTŘIK_SPOJ |  | 1355
ACP22_Ž1 |  |  | 361.57
ACP22_Ž1 | ODSTRRÝH_Ž1 |  | 361.57
BOUR_AŠ_CE |  |  | 2.137
BOURAŠ_STĚNY | "bourání šachty AŠ-stěny celá hloubka" 1*(4,07*0,3*1,60) |  | 1.954
BOURAŠ_STROP | "bourání šachty AŠ strop" 1*(1,22*0,25-(0,7*0,7*0,25)) |  | 0.183
BOUR_AŠ_CE | Součet |  | 2.137
Použití figury:
139951123 | Bourání kcí v hloubených vykopávkách ze zdiva ze ŽB nebo předpjatého strojně | m3 | 2.137
997221625 | Poplatek za uložení na skládce (skládkovné) stavebního odpadu železobetonového kód odpadu 17 01 01 | t | 4.274
BOUR_POKL_LIT |  |  | 1
BOUR_POKL_LIT | 1 |  | 1
Použití figury:
899102211 | Demontáž poklopů litinových nebo ocelových včetně rámů hmotnosti přes 50 do 100 kg | kus | 1
997221612 | Nakládání vybouraných hmot na dopravní prostředky pro vodorovnou dopravu | t | 6.33
BOUR_POTR60 |  |  | 139.99
BOUR_POTR60 | "bourání stáv. LT 60; 0-0,139.99" 139,99 |  | 139.99
Použití figury:
850311811 | Bourání stávajícího potrubí z trub litinových DN 150 | m | 139.99
997221612 | Nakládání vybouraných hmot na dopravní prostředky pro vodorovnou dopravu | t | 6.33
BOUR_Š_Š80 |  |  | 1
BOUR_Š_Š80 | 1 |  | 1
Použití figury:
891241821 | Demontáž vodovodních šoupátek s ručním kolečkem v šachtách DN 80 | kus | 1
997221612 | Nakládání vybouraných hmot na dopravní prostředky pro vodorovnou dopravu | t | 6.33
BOUR_Š80 |  |  | 3
BOUR_Š80 | 3 |  | 3
Použití figury:
891241811 | Demontáž vodovodních šoupátek otevřený výkop DN 80 | kus | 3
997221612 | Nakládání vybouraných hmot na dopravní prostředky pro vodorovnou dopravu | t | 6.33
BOURAŠ_STĚNY |  |  | 1.954
BOURAŠ_STĚNY | "bourání šachty AŠ-stěny celá hloubka" 1*(4,07*0,3*1,60) |  | 1.954
BOURAŠ_STROP |  |  | 0.183
BOURAŠ_STROP | "bourání šachty AŠ strop" 1*(1,22*0,25-(0,7*0,7*0,25)) |  | 0.183
DEL100_CE |  |  | 2.6
DEL100_Ž1 | "délka DN80 místní komunikace-živice-Ž1, řad C" (2,6) |  | 2.6
DEL100_CE | Mezisoučet |  | 2.6
Použití figury:
113107165 | Odstranění podkladu z kameniva drceného tl přes 400 do 500 mm strojně pl přes 50 do 200 m2 | m2 | 361.57
151811131 | Osazení pažicího boxu hl výkopu do 4 m š do 1,2 m | m2 | 1390.942
162751117 | Vodorovné přemístění přes 9 000 do 10000 m výkopku/sypaniny z horniny třídy těžitelnosti I skupiny 1 až 3 | m3 | 265.019
175151101 | Obsypání potrubí strojně sypaninou bez prohození, uloženou do 3 m | m3 | 98.652
451572111 | Lože pod potrubí otevřený výkop z kameniva drobného těženého | m3 | 43.987
851261131 | Montáž potrubí z trub litinových hrdlových s integrovaným těsněním otevřený výkop DN 100 | m | 2.6
892273932 | Dezinfekce vodovodního potrubí DN od 40 do 125 při opravách | m | 344.23
899722113 | Krytí potrubí z plastů výstražnou fólií z PVC 34cm | m | 366.23
8999905.R | Zkouška průchodnosti potrubí do DN 100 | m | 344.23
9000009.R | Zkoušky zhutnění pláně statickou zatěžovací deskou po 50m, čl.2.1.2 a čl.3.1.4-TP v.1.9 | kus | 8
27311021 | kroužek těsnící gumový EPDM TYTON pro vodovodní potrubí DN 100 | kus | 1
55254081 | trouba vodovodní litinová hrdlová hrdlová Zn+Al povlak K9 dl 6m DN 100 | m | 2.6
DEL100_Ž1 |  |  | 2.6
DEL100_Ž1 | "délka DN80 místní komunikace-živice-Ž1, řad C" (2,6) |  | 2.6
Použití figury:
113107165 | Odstranění podkladu z kameniva drceného tl přes 400 do 500 mm strojně pl přes 50 do 200 m2 | m2 | 361.57
132254205 | Hloubení zapažených rýh š do 2000 mm v hornině třídy těžitelnosti I skupiny 3 objem do 1000 m3 | m3 | 265.019
DEL32_CE |  |  | 22
DEL32_Ž1 | "délka D32 místní komunikace-živice-Ž1" (20*1,0)+(2*1,0) |  | 22
DEL32_CE | Mezisoučet |  | 22
Použití figury:
113107165 | Odstranění podkladu z kameniva drceného tl přes 400 do 500 mm strojně pl přes 50 do 200 m2 | m2 | 361.57
151811131 | Osazení pažicího boxu hl výkopu do 4 m š do 1,2 m | m2 | 1390.942
162751117 | Vodorovné přemístění přes 9 000 do 10000 m výkopku/sypaniny z horniny třídy těžitelnosti I skupiny 1 až 3 | m3 | 265.019
175151101 | Obsypání potrubí strojně sypaninou bez prohození, uloženou do 3 m | m3 | 98.652
451572111 | Lože pod potrubí otevřený výkop z kameniva drobného těženého | m3 | 43.987
871161211 | Montáž potrubí z PE100 SDR 11 otevřený výkop svařovaných elektrotvarovkou D 32 x 3,0 mm | m | 22
899722113 | Krytí potrubí z plastů výstražnou fólií z PVC 34cm | m | 366.23
9000009.R | Zkoušky zhutnění pláně statickou zatěžovací deskou po 50m, čl.2.1.2 a čl.3.1.4-TP v.1.9 | kus | 8
28613524 | potrubí třívrstvé PE100 RC SDR11 32x3,0 dl 12m | m | 22
DEL32_Ž1 |  |  | 22
DEL32_Ž1 | "délka D32 místní komunikace-živice-Ž1" (20*1,0)+(2*1,0) |  | 22
Použití figury:
113107165 | Odstranění podkladu z kameniva drceného tl přes 400 do 500 mm strojně pl přes 50 do 200 m2 | m2 | 361.57
132254205 | Hloubení zapažených rýh š do 2000 mm v hornině třídy těžitelnosti I skupiny 3 objem do 1000 m3 | m3 | 265.019
DEL80_CE |  |  | 341.63
DEL80A_Ž1 | "délka DN80 místní komunikace-živice-Ž1, řad A" (139,99+182,64) |  | 322.63
DEL80_Ž1 | "délka DN80 místní komunikace-živice-Ž1, řad B, C" (19,0) |  | 19
DEL80_CE | Mezisoučet |  | 341.63
Použití figury:
113107165 | Odstranění podkladu z kameniva drceného tl přes 400 do 500 mm strojně pl přes 50 do 200 m2 | m2 | 361.57
115101201 | Čerpání vody na dopravní výšku do 10 m průměrný přítok do 500 l/min | hod | 227.753
115101301 | Pohotovost čerpací soupravy pro dopravní výšku do 10 m přítok do 500 l/min | den | 28.469
151811131 | Osazení pažicího boxu hl výkopu do 4 m š do 1,2 m | m2 | 1390.942
162751117 | Vodorovné přemístění přes 9 000 do 10000 m výkopku/sypaniny z horniny třídy těžitelnosti I skupiny 1 až 3 | m3 | 265.019
175151101 | Obsypání potrubí strojně sypaninou bez prohození, uloženou do 3 m | m3 | 98.652
451572111 | Lože pod potrubí otevřený výkop z kameniva drobného těženého | m3 | 43.987
851241131 | Montáž potrubí z trub litinových hrdlových s integrovaným těsněním otevřený výkop DN 80 | m | 341.63
892241111 | Tlaková zkouška vodou potrubí DN do 80 | m | 341.63
892273922 | Proplach vodovodního potrubí jednoduchý DN od 80 do 125 při opravách | m | 341.63
892273932 | Dezinfekce vodovodního potrubí DN od 40 do 125 při opravách | m | 344.23
899722113 | Krytí potrubí z plastů výstražnou fólií z PVC 34cm | m | 366.23
8999905.R | Zkouška průchodnosti potrubí do DN 100 | m | 344.23
9000009.R | Zkoušky zhutnění pláně statickou zatěžovací deskou po 50m, čl.2.1.2 a čl.3.1.4-TP v.1.9 | kus | 8
27311020 | kroužek těsnící gumový EPDM TYTON pro vodovodní potrubí DN 80 | kus | 57
55254080 | trouba vodovodní litinová hrdlová hrdlová Zn+Al povlak K9 dl 6m DN 80 | m | 341.63
DEL80_Ž1 |  |  | 19
DEL80_Ž1 | "délka DN80 místní komunikace-živice-Ž1, řad B, C" (19,0) |  | 19
Použití figury:
113107165 | Odstranění podkladu z kameniva drceného tl přes 400 do 500 mm strojně pl přes 50 do 200 m2 | m2 | 361.57
132254205 | Hloubení zapažených rýh š do 2000 mm v hornině třídy těžitelnosti I skupiny 3 objem do 1000 m3 | m3 | 265.019
DEL80A_Ž1 |  |  | 322.63
DEL80A_Ž1 | "délka DN80 místní komunikace-živice-Ž1, řad A" (139,99+182,64) |  | 322.63
Použití figury:
113107165 | Odstranění podkladu z kameniva drceného tl přes 400 do 500 mm strojně pl přes 50 do 200 m2 | m2 | 361.57
KUB100_CE |  |  | 4.444
KUB100_Ž1 | "zákl.objem řadu C v místní komunikaci-živice-Ž1" DEL100_Ž1*PRUMHL80_A*0,9 |  | 4.444
KUB100_CE | Mezisoučet |  | 4.444
KUB100_Ž1 |  |  | 4.444
KUB100_Ž1 | "zákl.objem řadu C v místní komunikaci-živice-Ž1" DEL100_Ž1*PRUMHL80_A*0,9 |  | 4.444
Použití figury:
113107165 | Odstranění podkladu z kameniva drceného tl přes 400 do 500 mm strojně pl přes 50 do 200 m2 | m2 | 361.57
132254205 | Hloubení zapažených rýh š do 2000 mm v hornině třídy těžitelnosti I skupiny 3 objem do 1000 m3 | m3 | 265.019
KUB32_CE |  |  | 33.422
KUB32_Ž1 | "zákl.objem přípojky v místní komunikaci-Ž1" DEL32_Ž1*PRUMHL80_A*0,8 |  | 33.422
KUB32_CE | Mezisoučet |  | 33.422
Použití figury:
113107165 | Odstranění podkladu z kameniva drceného tl přes 400 do 500 mm strojně pl přes 50 do 200 m2 | m2 | 361.57
132254205 | Hloubení zapažených rýh š do 2000 mm v hornině třídy těžitelnosti I skupiny 3 objem do 1000 m3 | m3 | 265.019
KUB32_Ž1 |  |  | 33.422
KUB32_Ž1 | "zákl.objem přípojky v místní komunikaci-Ž1" DEL32_Ž1*PRUMHL80_A*0,8 |  | 33.422
KUB80_CE |  |  | 519.065
KUB80A_Ž1 | "zákl.objem ze SW pod.prof. DN80 místní komunikace řad A-živice-Ž1" (203,22+286,98) |  | 490.2
KUB80_Ž1 | "zákl.objem řadu B v místní komunikaci-živice-Ž1" DEL80_Ž1*PRUMHL80_A*0,8 |  | 28.865
KUB80_CE | Mezisoučet |  | 519.065
Použití figury:
113107165 | Odstranění podkladu z kameniva drceného tl přes 400 do 500 mm strojně pl přes 50 do 200 m2 | m2 | 361.57
132254205 | Hloubení zapažených rýh š do 2000 mm v hornině třídy těžitelnosti I skupiny 3 objem do 1000 m3 | m3 | 265.019
KUB80_Ž1 |  |  | 28.865
KUB80_Ž1 | "zákl.objem řadu B v místní komunikaci-živice-Ž1" DEL80_Ž1*PRUMHL80_A*0,8 |  | 28.865
KUB80A_Ž1 |  |  | 490.2
KUB80A_Ž1 | "zákl.objem ze SW pod.prof. DN80 místní komunikace řad A-živice-Ž1" (203,22+286,98) |  | 490.2
Použití figury:
113107165 | Odstranění podkladu z kameniva drceného tl přes 400 do 500 mm strojně pl přes 50 do 200 m2 | m2 | 361.57
LOŽE_CE |  |  | 43.987
LOŽE_CE | ((DEL32_CE+DEL80_CE)*0,120)+(DEL100_CE*0,135) |  | 43.987
OBRUBSIL_ZPĚT |  |  | 3.6
OBRUBSIL_ZPĚT | 2*(0,8+2*0,5) |  | 3.6
Použití figury:
113201112 | Vytrhání obrub silničních ležatých | m | 3.6
916241213 | Osazení obrubníku kamenného stojatého s boční opěrou do lože z betonu prostého | m | 3.6
979024443 | Očištění vybouraných obrubníků a krajníků silničních | m | 3.6
OBSYP_CE |  |  | 98.652
OBSYP_CE | (DEL32_CE*0,238)+(DEL80_CE*0,271)+(DEL100_CE*0,321) |  | 98.652
Použití figury:
175151101 | Obsypání potrubí strojně sypaninou bez prohození, uloženou do 3 m | m3 | 98.652
58337310 | štěrkopísek frakce 0/4 | t | 197.304
ODSTRPODK_Ž1 |  |  | 361.57
ODSTRPODK_Ž1 | (DEL80_CE+DEL32_Ž1*0,8)+(DEL100_CE*0,9) |  | 361.57
Použití figury:
113107165 | Odstranění podkladu z kameniva drceného tl přes 400 do 500 mm strojně pl přes 50 do 200 m2 | m2 | 361.57
113154255 | Frézování živičného krytu tl 200 mm pruh š přes 0,5 do 1 m pl přes 500 do 1000 m2 s překážkami v trase | m2 | 361.57
564751111 | Podklad z kameniva hrubého drceného vel. 32-63 mm plochy přes 100 m2 tl 150 mm | m2 | 361.57
564851111 | Podklad ze štěrkodrtě ŠD plochy přes 100 m2 tl 150 mm | m2 | 723.14
997221655 | Poplatek za uložení na skládce (skládkovné) zeminy a kamení kód odpadu 17 05 04 | t | 271.178
ODSTRRÝH_Ž1 |  |  | 361.57
ODSTRRÝH_Ž1 | ODSTRPODK_Ž1 |  | 361.57
Použití figury:
113154255 | Frézování živičného krytu tl 200 mm pruh š přes 0,5 do 1 m pl přes 500 do 1000 m2 s překážkami v trase | m2 | 361.57
113154263 | Frézování živičného krytu tl 50 mm pruh š přes 1 do 2 m pl přes 500 do 1000 m2 s překážkami v trase | m2 | 993.43
565166102 | Asfaltový beton vrstva podkladní ACP 22 (obalované kamenivo OKH) tl 90 mm š do 1,5 m | m2 | 361.57
566901232 | Vyspravení podkladu po překopech inženýrských sítí plochy přes 15 m2 štěrkodrtí tl. 150 mm | m2 | 361.57
573111112 | Postřik živičný infiltrační s posypem z asfaltu množství 1 kg/m2 | m2 | 361.57
573231111 | Postřik živičný spojovací ze silniční emulze v množství 0,70 kg/m2 | m2 | 1355
997221645 | Poplatek za uložení na skládce (skládkovné) odpadu asfaltového bez dehtu kód odpadu 17 03 02 | t | 280.567
ODSTRZÁM_Ž1 |  |  | 993.43
ODSTRZÁM_Ž1 | "frézování vyznačené obrusné vrstvy včetně zámků 100% VAKMB z celkových 100%" ((1355,0)*1,0)-ODSTRRÝH_Ž1 |  | 993.43
Použití figury:
113154263 | Frézování živičného krytu tl 50 mm pruh š přes 1 do 2 m pl přes 500 do 1000 m2 s překážkami v trase | m2 | 993.43
573231111 | Postřik živičný spojovací ze silniční emulze v množství 0,70 kg/m2 | m2 | 1355
997221645 | Poplatek za uložení na skládce (skládkovné) odpadu asfaltového bez dehtu kód odpadu 17 03 02 | t | 280.567
ODVOZ_CE |  |  | 530.038
ODVOZ_CE | (ODVOZ13+ODVOZ45) |  | 530.038
Použití figury:
171201221 | Poplatek za uložení na skládce (skládkovné) zeminy a kamení kód odpadu 17 05 04 | t | 1060.076
ODVOZ13 |  |  | 265.019
ODVOZ13 | (VYKOP_Z+VYTLAČ_N)*((VYKOP3)/VYKOP_CE) |  | 265.019
Použití figury:
162751117 | Vodorovné přemístění přes 9 000 do 10000 m výkopku/sypaniny z horniny třídy těžitelnosti I skupiny 1 až 3 | m3 | 265.019
162751119 | Příplatek k vodorovnému přemístění výkopku/sypaniny z horniny třídy těžitelnosti I skupiny 1 až 3 ZKD 1000 m přes 10000 m | m3 | 5830.418
171201221 | Poplatek za uložení na skládce (skládkovné) zeminy a kamení kód odpadu 17 05 04 | t | 1060.076
ODVOZ45 |  |  | 265.019
| "Dodavatel navrhne vzdálenost na skládku podle svých možností" |  | 0
ODVOZ45 | (VYKOP_Z+VYTLAČ_N)*((VYKOP4)/VYKOP_CE) |  | 265.019
Použití figury:
162751137 | Vodorovné přemístění přes 9 000 do 10000 m výkopku/sypaniny z horniny třídy těžitelnosti II skupiny 4 a 5 | m3 | 265.019
162751139 | Příplatek k vodorovnému přemístění výkopku/sypaniny z horniny třídy těžitelnosti II skupiny 4 a 5 ZKD 1000 m přes 10000 m | m3 | 5830.418
171201221 | Poplatek za uložení na skládce (skládkovné) zeminy a kamení kód odpadu 17 05 04 | t | 1060.076
PAŽCELK4_12 |  |  | 1390.942
PAŽCELK4_12 | "pažení celkové" ((DEL100_CE+DEL80_CE+DEL32_CE)*PRUMHL80_A*2) |  | 1390.942
Použití figury:
151811131 | Osazení pažicího boxu hl výkopu do 4 m š do 1,2 m | m2 | 1390.942
151811231 | Odstranění pažicího boxu hl výkopu do 4 m š do 1,2 m | m2 | 1390.942
PODKLAD0_63 |  |  | 723.14
PODKLAD0_63 | "vrstva 300 mm hutněna 2x po 150 mm" ((ODSTRPODK_Ž1)*2) |  | 723.14
PODKLAD32_63 |  |  | 361.57
PODKLAD32_63 | "vrstva 150 mm" ODSTRPODK_Ž1 |  | 361.57
POSTŘIK_INFIL |  |  | 361.57
POSTŘIK_INFIL | ODSTRRÝH_Ž1 |  | 361.57
POSTŘIK_SPOJ |  |  | 1355
POSTŘIK_SPOJ | "100% VAKMB z celkových 100%" (ODSTRRÝH_Ž1+ODSTRZÁM_Ž1) |  | 1355
Použití figury:
573231111 | Postřik živičný spojovací ze silniční emulze v množství 0,70 kg/m2 | m2 | 1355
577134131 | Asfaltový beton vrstva obrusná ACO 11 (ABS) tř. I tl 40 mm š do 3 m z modifikovaného asfaltu | m2 | 1355
PROVIZ_ROZV63 |  |  | 53
PROVIZ_ROZV63 | "mezi staničeními 0-144,16" 53,0 |  | 53
PRUMHL80_A |  |  | 1.899
PRUMHL80_A | "průměrná hloubka výk. řadu A" (KUB80A_Ž1/DEL80A_Ž1/0,8) |  | 1.899
Použití figury:
113107165 | Odstranění podkladu z kameniva drceného tl přes 400 do 500 mm strojně pl přes 50 do 200 m2 | m2 | 361.57
139001101 | Příplatek za ztížení vykopávky v blízkosti podzemního vedení | m3 | 34.392
151811131 | Osazení pažicího boxu hl výkopu do 4 m š do 1,2 m | m2 | 1390.942
PŘESUN_HMT |  |  | 9.259
PŘESUN_HMT | "přesun hmot z oddílu 8-Trubní vedení" 9,259 |  | 9.259
Použití figury:
998273102 | Přesun hmot pro trubní vedení z trub litinových otevřený výkop | t | 9.259
998273124 | Příplatek k přesunu hmot pro trubní vedení z trub litinových za zvětšený přesun hmot do 500 m | t | 9.259
SUŤ_POTR_T |  |  | 6.33
SUŤ_POTR_T | "bourané potrubí" (BOUR_POTR60*0,044)+((BOUR_Š80*0,017333333)+(BOUR_Š_Š80*0,018))+(BOUR_POKL_LIT*0,1) |  | 6.33
Použití figury:
997221612 | Nakládání vybouraných hmot na dopravní prostředky pro vodorovnou dopravu | t | 6.33
997221571 | Vodorovná doprava vybouraných hmot do 1 km | t | 6.33
997221579 | Příplatek ZKD 1 km u vodorovné dopravy vybouraných hmot | t | 196.23
SUŤ_SYP |  |  | 551.745
SUŤ_SYP | "100% VAKMB z celkových 100%" (SUŤ_ŠTĚRK_T+SUŤ_ŽIVICE_T)*1,00 |  | 551.745
Použití figury:
997221551 | Vodorovná doprava suti ze sypkých materiálů do 1 km | t | 551.745
997221559 | Příplatek ZKD 1 km u vodorovné dopravy suti ze sypkých materiálů | t | 17104.095
SUŤ_ŠTĚRK_T |  |  | 271.178
SUŤ_ŠTĚRK_T | (0,75*ODSTRPODK_Ž1) |  | 271.178
Použití figury:
997221655 | Poplatek za uložení na skládce (skládkovné) zeminy a kamení kód odpadu 17 05 04 | t | 271.178
997221551 | Vodorovná doprava suti ze sypkých materiálů do 1 km | t | 551.745
SUŤ_ŽBETON_T |  |  | 4.274
SUŤ_ŽBETON_T | BOUR_AŠ_CE*2,0 |  | 4.274
Použití figury:
997221625 | Poplatek za uložení na skládce (skládkovné) stavebního odpadu železobetonového kód odpadu 17 01 01 | t | 4.274
997221561 | Vodorovná doprava suti z kusových materiálů do 1 km | t | 4.274
997221569 | Příplatek ZKD 1 km u vodorovné dopravy suti z kusových materiálů | t | 132.494
997221611 | Nakládání suti na dopravní prostředky pro vodorovnou dopravu | t | 4.274
SUŤ_ŽIVICE_T |  |  | 280.567
SUŤ_ŽIVICE_T | " 100% VAKMB z celkových 100% obrusné vrstvy (ZÁM)" ((0,115000098*ODSTRZÁM_Ž1)+(0,4600007716*ODSTRRÝH_Ž1))*1,00 |  | 280.567
Použití figury:
997221645 | Poplatek za uložení na skládce (skládkovné) odpadu asfaltového bez dehtu kód odpadu 17 03 02 | t | 280.567
997221551 | Vodorovná doprava suti ze sypkých materiálů do 1 km | t | 551.745
TĚSSPAR_Ž1 |  |  | 354.2
TĚSSPAR_Ž1 | 4,23+4,78+3,5+126,76+8,29+187,37+6,20+7,14+5,93 |  | 354.2
Použití figury:
919122122 | Těsnění spár zálivkou za tepla pro komůrky š 15 mm hl 30 mm s těsnicím profilem | m | 354.2
919735111 | Řezání stávajícího živičného krytu hl do 50 mm | m | 708.4
VYKOP_CE |  |  | 530.038
VYKOP_CE | VYKOP_Z+VYKOP_N |  | 530.038
Použití figury:
132254205 | Hloubení zapažených rýh š do 2000 mm v hornině třídy těžitelnosti I skupiny 3 objem do 1000 m3 | m3 | 265.019
132354205 | Hloubení zapažených rýh š do 2000 mm v hornině třídy těžitelnosti II skupiny 4 objem do 1000 m3 | m3 | 265.019
162751117 | Vodorovné přemístění přes 9 000 do 10000 m výkopku/sypaniny z horniny třídy těžitelnosti I skupiny 1 až 3 | m3 | 265.019
162751137 | Vodorovné přemístění přes 9 000 do 10000 m výkopku/sypaniny z horniny třídy těžitelnosti II skupiny 4 a 5 | m3 | 265.019
VYKOP_N |  |  | 0
VYKOP_N | "výkop v nezpevněném N2, N1" 0 |  | 0
Použití figury:
132254205 | Hloubení zapažených rýh š do 2000 mm v hornině třídy těžitelnosti I skupiny 3 objem do 1000 m3 | m3 | 265.019
174151101 | Zásyp jam, šachet rýh nebo kolem objektů sypaninou se zhutněním | m3 | 391.105
VYKOP_Z |  |  | 530.038
VYKOP_Z | "výkop m3 v živici-Ž1" ((KUB80_CE+KUB32_CE)-((DEL80_Ž1+DEL32_Ž1)*0,8*0,58))+(KUB100_Ž1-(DEL100_Ž1*0,9*0,58))-VYTLAČ_AŠ_CE |  | 530.038
Použití figury:
132254205 | Hloubení zapažených rýh š do 2000 mm v hornině třídy těžitelnosti I skupiny 3 objem do 1000 m3 | m3 | 265.019
162751117 | Vodorovné přemístění přes 9 000 do 10000 m výkopku/sypaniny z horniny třídy těžitelnosti I skupiny 1 až 3 | m3 | 265.019
162751137 | Vodorovné přemístění přes 9 000 do 10000 m výkopku/sypaniny z horniny třídy těžitelnosti II skupiny 4 a 5 | m3 | 265.019
174151101 | Zásyp jam, šachet rýh nebo kolem objektů sypaninou se zhutněním | m3 | 391.105
VYKOP3 |  |  | 265.019
VYKOP3 | VYKOP_CE*0,50 |  | 265.019
Použití figury:
132254205 | Hloubení zapažených rýh š do 2000 mm v hornině třídy těžitelnosti I skupiny 3 objem do 1000 m3 | m3 | 265.019
162751117 | Vodorovné přemístění přes 9 000 do 10000 m výkopku/sypaniny z horniny třídy těžitelnosti I skupiny 1 až 3 | m3 | 265.019
VYKOP4 |  |  | 265.019
VYKOP4 | VYKOP_CE*0,50 |  | 265.019
Použití figury:
132354205 | Hloubení zapažených rýh š do 2000 mm v hornině třídy těžitelnosti II skupiny 4 objem do 1000 m3 | m3 | 265.019
162751137 | Vodorovné přemístění přes 9 000 do 10000 m výkopku/sypaniny z horniny třídy těžitelnosti II skupiny 4 a 5 | m3 | 265.019
VYTLAČ_AŠ_CE |  |  | 6.512
| "Dodavatel navrhne vzdálenost na skládku podle svých možností" |  | 0
VYTLAČ_AŠ_CE | "prostor pro zásyp zrušené šachty-AŠ"(4,07*1,60) |  | 6.512
Použití figury:
162751117 | Vodorovné přemístění přes 9 000 do 10000 m výkopku/sypaniny z horniny třídy těžitelnosti I skupiny 1 až 3 | m3 | 265.019
132254205 | Hloubení zapažených rýh š do 2000 mm v hornině třídy těžitelnosti I skupiny 3 objem do 1000 m3 | m3 | 265.019
174151101 | Zásyp jam, šachet rýh nebo kolem objektů sypaninou se zhutněním | m3 | 391.105
VYTLAČ_N |  |  | 0
VYTLAČ_N | "vytlačený objem L-P-O v nezpevněném" 0 |  | 0
Použití figury:
162751117 | Vodorovné přemístění přes 9 000 do 10000 m výkopku/sypaniny z horniny třídy těžitelnosti I skupiny 1 až 3 | m3 | 265.019
162751137 | Vodorovné přemístění přes 9 000 do 10000 m výkopku/sypaniny z horniny třídy těžitelnosti II skupiny 4 a 5 | m3 | 265.019
174151101 | Zásyp jam, šachet rýh nebo kolem objektů sypaninou se zhutněním | m3 | 391.105
VYTLAČ_Z |  |  | 145.445
VYTLAČ_Z | "vytlačený objem L-P-O ve zpevněném" ((DEL32_CE)*0,360)+((DEL80_CE)*0,399)+((DEL100_CE)*0,467) |  | 145.445
Použití figury:
162751117 | Vodorovné přemístění přes 9 000 do 10000 m výkopku/sypaniny z horniny třídy těžitelnosti I skupiny 1 až 3 | m3 | 265.019
174151101 | Zásyp jam, šachet rýh nebo kolem objektů sypaninou se zhutněním | m3 | 391.105
ZAJKAB3 |  |  | 4
ZAJKAB3 | 5*0,8 |  | 4
Použití figury:
119001421 | Dočasné zajištění kabelů a kabelových tratí ze 3 volně ložených kabelů | m | 4
139001101 | Příplatek za ztížení vykopávky v blízkosti podzemního vedení | m3 | 34.392
ZAJPOTR200 |  |  | 16
ZAJPOTR200 | (20*0,8) |  | 16
Použití figury:
119001405 | Dočasné zajištění potrubí z PE DN do 200 mm | m | 16
139001101 | Příplatek za ztížení vykopávky v blízkosti podzemního vedení | m3 | 34.392
ZASYP_CE |  |  | 391.105
ZASYP_Z | "zásyp ve zpev." (VYKOP_Z-VYTLAČ_Z)+VYTLAČ_AŠ_CE |  | 391.105
ZASYP_N | "zásyp v nezpev" (VYKOP_N-VYTLAČ_N) |  | 0
ZASYP_CE | Součet |  | 391.105
ZASYP_N |  |  | 0
ZASYP_N | "zásyp v nezpev" (VYKOP_N-VYTLAČ_N) |  | 0
ZASYP_Z |  |  | 391.105
ZASYP_Z | "zásyp ve zpev." (VYKOP_Z-VYTLAČ_Z)+VYTLAČ_AŠ_CE |  | 391.105
Použití figury:
174151101 | Zásyp jam, šachet rýh nebo kolem objektů sypaninou se zhutněním | m3 | 391.105
58331200 | štěrkopísek netříděný | t | 782.21
2340-1/ 2340-1-1 | IO 01.1-Vodovodní přípojky ul. Komenského
ACO11_Ž1 |  |  | 8.64
ACO11_Ž1 | POSTŘIK_SPOJ |  | 8.64
ACP22_Ž1 |  |  | 3.84
ACP22_Ž1 | "vrstva 100 mm hutněna 2x po 50 mm" ODSTRRÝH_Ž1 |  | 3.84
DEL32_CE |  |  | 7.9
DEL32_Ž1 | "délka D32 živice-místní komunikace-Ž1" ((3,6-1,0-1,6)+(6,3-1,0-1,5)) |  | 4.8
DEL32_D2 | "délka D32 dlažba-zámková chodník-D2" (1,6*1) |  | 1.6
DEL32_D3 | "délka D32 dlažba bet.desky-chodník-D3" (1,5*1) |  | 1.5
DEL32_CE | Mezisoučet |  | 7.9
Použití figury:
113106023 | Rozebrání dlažeb při překopech komunikací pro pěší ze zámkové dlažby ručně | m2 | 2.88
151811131 | Osazení pažicího boxu hl výkopu do 4 m š do 1,2 m | m2 | 30.004
162751117 | Vodorovné přemístění přes 9 000 do 10000 m výkopku/sypaniny z horniny třídy těžitelnosti I skupiny 1 až 3 | m3 | 4.553
175151101 | Obsypání potrubí strojně sypaninou bez prohození, uloženou do 3 m | m3 | 1.88
451572111 | Lože pod potrubí otevřený výkop z kameniva drobného těženého | m3 | 0.948
871161211 | Montáž potrubí z PE100 SDR 11 otevřený výkop svařovaných elektrotvarovkou D 32 x 3,0 mm | m | 7.9
871211811 | Bourání stávajícího potrubí z polyetylenu D do 50 mm | m | 7.9
899722113 | Krytí potrubí z plastů výstražnou fólií z PVC 34cm | m | 7.9
28613524 | potrubí třívrstvé PE100 RC SDR11 32x3,0 dl 12m | m | 7.9
DEL32_D2 |  |  | 1.6
DEL32_D2 | "délka D32 dlažba-zámková chodník-D2" (1,6*1) |  | 1.6
Použití figury:
113106023 | Rozebrání dlažeb při překopech komunikací pro pěší ze zámkové dlažby ručně | m2 | 2.88
113107322 | Odstranění podkladu z kameniva drceného tl přes 100 do 200 mm strojně pl do 50 m2 | m2 | 2.48
132254201 | Hloubení zapažených rýh š do 2000 mm v hornině třídy těžitelnosti I skupiny 3 objem do 20 m3 | m3 | 4.553
DEL32_D3 |  |  | 1.5
DEL32_D3 | "délka D32 dlažba bet.desky-chodník-D3" (1,5*1) |  | 1.5
Použití figury:
113106023 | Rozebrání dlažeb při překopech komunikací pro pěší ze zámkové dlažby ručně | m2 | 2.88
113106021 | Rozebrání dlažeb při překopech komunikací pro pěší z betonových dlaždic ručně | m2 | 2.7
113107322 | Odstranění podkladu z kameniva drceného tl přes 100 do 200 mm strojně pl do 50 m2 | m2 | 2.48
132254201 | Hloubení zapažených rýh š do 2000 mm v hornině třídy těžitelnosti I skupiny 3 objem do 20 m3 | m3 | 4.553
DEL32_N2 |  |  | 6
DEL32_Ž1 |  |  | 4.8
DEL32_Ž1 | "délka D32 živice-místní komunikace-Ž1" ((3,6-1,0-1,6)+(6,3-1,0-1,5)) |  | 4.8
Použití figury:
113106023 | Rozebrání dlažeb při překopech komunikací pro pěší ze zámkové dlažby ručně | m2 | 2.88
113107165 | Odstranění podkladu z kameniva drceného tl přes 400 do 500 mm strojně pl přes 50 do 200 m2 | m2 | 3.84
113154263 | Frézování živičného krytu tl 50 mm pruh š přes 1 do 2 m pl přes 500 do 1000 m2 s překážkami v trase | m2 | 4.8
132254201 | Hloubení zapažených rýh š do 2000 mm v hornině třídy těžitelnosti I skupiny 3 objem do 20 m3 | m3 | 4.553
919122122 | Těsnění spár zálivkou za tepla pro komůrky š 15 mm hl 30 mm s těsnicím profilem | m | 9.6
DEL50_D2 |  |  | 0.6
DEL50_Ž1 |  |  | 3.8
DEL80_CE |  |  | 322.63
DEL80_Ž1 | "délka DN80 místní komunikace-živice-Ž1, řad A" (139,99+182,64) |  | 322.63
DEL80_CE | Mezisoučet |  | 322.63
DEL80_D2 |  |  | 17.11
DEL80_N2 |  |  | 1.5
DEL80_Ž1 |  |  | 322.63
DEL80_Ž1 | "délka DN80 místní komunikace-živice-Ž1, řad A" (139,99+182,64) |  | 322.63
Použití figury:
113106023 | Rozebrání dlažeb při překopech komunikací pro pěší ze zámkové dlažby ručně | m2 | 2.88
DLAŽ_D2_ZPĚT |  |  | 2.88
DLAŽ_D2_ZPĚT | "dlažba zámková-zpět" (DEL32_D2)*(0,8+2*0,5) |  | 2.88
Použití figury:
113106023 | Rozebrání dlažeb při překopech komunikací pro pěší ze zámkové dlažby ručně | m2 | 2.88
596211110 | Kladení zámkové dlažby komunikací pro pěší ručně tl 60 mm skupiny A pl do 50 m2 | m2 | 2.88
979051121 | Očištění zámkových dlaždic se spárováním z kameniva těženého při překopech inženýrských sítí | m2 | 2.88
DLAŽ_D3_ZPĚT |  |  | 2.7
DLAŽ_D3_ZPĚT | DEL32_D3*(0,8+2*0,5) |  | 2.7
Použití figury:
113106021 | Rozebrání dlažeb při překopech komunikací pro pěší z betonových dlaždic ručně | m2 | 2.7
596811120 | Kladení betonové dlažby komunikací pro pěší do lože z kameniva velikosti do 0,09 m2 pl do 50 m2 | m2 | 2.7
979051111 | Očištění desek nebo dlaždic se spárováním z kameniva těženého při překopech inženýrských sítí | m2 | 2.7
KUB32_CE |  |  | 12.002
KUB32_Ž1 | "zákl.objem přípojky" DEL32_Ž1*PRUMHL_80*0,8 |  | 7.292
KUB32_D2 | "zákl.objem přípojky" DEL32_D2*PRUMHL_80*0,8 |  | 2.431
KUB32_D3 | "zákl.objem přípojky" DEL32_D3*PRUMHL_80*0,8 |  | 2.279
KUB32_CE | Mezisoučet |  | 12.002
KUB32_D2 |  |  | 2.431
KUB32_D2 | "zákl.objem přípojky" DEL32_D2*PRUMHL_80*0,8 |  | 2.431
Použití figury:
113106023 | Rozebrání dlažeb při překopech komunikací pro pěší ze zámkové dlažby ručně | m2 | 2.88
132254201 | Hloubení zapažených rýh š do 2000 mm v hornině třídy těžitelnosti I skupiny 3 objem do 20 m3 | m3 | 4.553
KUB32_D3 |  |  | 2.279
KUB32_D3 | "zákl.objem přípojky" DEL32_D3*PRUMHL_80*0,8 |  | 2.279
Použití figury:
113106023 | Rozebrání dlažeb při překopech komunikací pro pěší ze zámkové dlažby ručně | m2 | 2.88
132254201 | Hloubení zapažených rýh š do 2000 mm v hornině třídy těžitelnosti I skupiny 3 objem do 20 m3 | m3 | 4.553
KUB32_Ž1 |  |  | 7.292
KUB32_Ž1 | "zákl.objem přípojky" DEL32_Ž1*PRUMHL_80*0,8 |  | 7.292
Použití figury:
113106023 | Rozebrání dlažeb při překopech komunikací pro pěší ze zámkové dlažby ručně | m2 | 2.88
132254201 | Hloubení zapažených rýh š do 2000 mm v hornině třídy těžitelnosti I skupiny 3 objem do 20 m3 | m3 | 4.553
KUB50_D2 |  |  | 0.912
KUB50_Ž1 |  |  | 5.773
KUB80_CE |  |  | 1.899
KUB80_CEL |  |  | 490.2
KUB80_Ž1 | "zákl.objem ze SW pod.prof. DN80 místní komunikace řad A-živice-Ž1" (203,22+286,98) |  | 490.2
KUB80_CEL | Mezisoučet |  | 490.2
KUB80_D2 |  |  | 23.98
KUB80_N2 |  |  | 2.06
KUB80_Ž1 |  |  | 490.2
KUB80_Ž1 | "zákl.objem ze SW pod.prof. DN80 místní komunikace řad A-živice-Ž1" (203,22+286,98) |  | 490.2
Použití figury:
113106023 | Rozebrání dlažeb při překopech komunikací pro pěší ze zámkové dlažby ručně | m2 | 2.88
LOŽE_CE |  |  | 0.948
LOŽE_CE | (DEL32_CE*0,120) |  | 0.948
OBRUBSIL_ZPĚT |  |  | 3.6
OBRUBSIL_ZPĚT | (2*(0,8+2*0,5)) |  | 3.6
Použití figury:
113202111 | Vytrhání obrub krajníků obrubníků stojatých | m | 3.6
916241213 | Osazení obrubníku kamenného stojatého s boční opěrou do lože z betonu prostého | m | 3.6
979024443 | Očištění vybouraných obrubníků a krajníků silničních | m | 3.6
OBSYP_CE |  |  | 1.88
OBSYP_CE | (DEL32_CE*0,238) |  | 1.88
Použití figury:
175151101 | Obsypání potrubí strojně sypaninou bez prohození, uloženou do 3 m | m3 | 1.88
58337310 | štěrkopísek frakce 0/4 | t | 3.76
ODSTRPODK_D2 |  |  | 1.28
ODSTRPODK_D2 | DEL32_D2*0,8 |  | 1.28
Použití figury:
113107322 | Odstranění podkladu z kameniva drceného tl přes 100 do 200 mm strojně pl do 50 m2 | m2 | 2.48
564851111 | Podklad ze štěrkodrtě ŠD plochy přes 100 m2 tl 150 mm | m2 | 10.16
997221655 | Poplatek za uložení na skládce (skládkovné) zeminy a kamení kód odpadu 17 05 04 | t | 3.599
ODSTRPODK_D3 |  |  | 1.2
ODSTRPODK_D3 | DEL32_D3*0,8 |  | 1.2
Použití figury:
113107322 | Odstranění podkladu z kameniva drceného tl přes 100 do 200 mm strojně pl do 50 m2 | m2 | 2.48
564851111 | Podklad ze štěrkodrtě ŠD plochy přes 100 m2 tl 150 mm | m2 | 10.16
997221655 | Poplatek za uložení na skládce (skládkovné) zeminy a kamení kód odpadu 17 05 04 | t | 3.599
ODSTRPODK_Ž1 |  |  | 3.84
ODSTRPODK_Ž1 | ((DEL32_Ž1)*0,8) |  | 3.84
Použití figury:
113107165 | Odstranění podkladu z kameniva drceného tl přes 400 do 500 mm strojně pl přes 50 do 200 m2 | m2 | 3.84
113107344 | Odstranění podkladu živičného tl přes 150 do 200 mm strojně pl do 50 m2 | m2 | 3.84
564751111 | Podklad z kameniva hrubého drceného vel. 32-63 mm plochy přes 100 m2 tl 150 mm | m2 | 3.84
564851111 | Podklad ze štěrkodrtě ŠD plochy přes 100 m2 tl 150 mm | m2 | 10.16
997221655 | Poplatek za uložení na skládce (skládkovné) zeminy a kamení kód odpadu 17 05 04 | t | 3.599
ODSTRRÝH_Ž1 |  |  | 3.84
ODSTRRÝH_Ž1 | ODSTRPODK_Ž1 |  | 3.84
Použití figury:
113107344 | Odstranění podkladu živičného tl přes 150 do 200 mm strojně pl do 50 m2 | m2 | 3.84
113154263 | Frézování živičného krytu tl 50 mm pruh š přes 1 do 2 m pl přes 500 do 1000 m2 s překážkami v trase | m2 | 4.8
565166102 | Asfaltový beton vrstva podkladní ACP 22 (obalované kamenivo OKH) tl 90 mm š do 1,5 m | m2 | 3.84
566901232 | Vyspravení podkladu po překopech inženýrských sítí plochy přes 15 m2 štěrkodrtí tl. 150 mm | m2 | 3.84
573111112 | Postřik živičný infiltrační s posypem z asfaltu množství 1 kg/m2 | m2 | 3.84
573231111 | Postřik živičný spojovací ze silniční emulze v množství 0,70 kg/m2 | m2 | 8.64
997221645 | Poplatek za uložení na skládce (skládkovné) odpadu asfaltového bez dehtu kód odpadu 17 03 02 | t | 2.28
ODSTRZÁM_Ž1 |  |  | 4.8
ODSTRZÁM_Ž1 | "frézování zámků/ploch VAKMB z celkových 100%" (DEL32_Ž1*(0,8+2*0,5))-ODSTRRÝH_Ž1 |  | 4.8
Použití figury:
113154263 | Frézování živičného krytu tl 50 mm pruh š přes 1 do 2 m pl přes 500 do 1000 m2 s překážkami v trase | m2 | 4.8
573231111 | Postřik živičný spojovací ze silniční emulze v množství 0,70 kg/m2 | m2 | 8.64
997221645 | Poplatek za uložení na skládce (skládkovné) odpadu asfaltového bez dehtu kód odpadu 17 03 02 | t | 2.28
ODVOZ_CE |  |  | 9.106
ODVOZ_CE | (ODVOZ13+ODVOZ45) |  | 9.106
Použití figury:
171201221 | Poplatek za uložení na skládce (skládkovné) zeminy a kamení kód odpadu 17 05 04 | t | 18.212
ODVOZ13 |  |  | 4.553
ODVOZ13 | (VYKOP_Z+VYTLAČ_N)*((VYKOP3)/VYKOP_CE) |  | 4.553
Použití figury:
162751117 | Vodorovné přemístění přes 9 000 do 10000 m výkopku/sypaniny z horniny třídy těžitelnosti I skupiny 1 až 3 | m3 | 4.553
162751119 | Příplatek k vodorovnému přemístění výkopku/sypaniny z horniny třídy těžitelnosti I skupiny 1 až 3 ZKD 1000 m přes 10000 m | m3 | 100.166
DEL32_CE |  |  | 25.3
DEL32_Ž1 | "délka D32 živice-místní komunikace-Ž1" (4,3-1,0-0,8)+(3,9-1,0)+(3,9-1,0)+(4,0-1,0)+(3,9-1,0)+(4,0-1,0-0,8)+(4,4-1,0) |  | 19.8
DEL32_D2 | "délka D32 dlažba-zámková chodník-D2" (2,0-1,0) |  | 1
DEL32_D3 | "délka D32 dlažba bet.desky-chodník-D3" (1,3-1,0)+(1,4-1,0)+(1,3-1,0)+(1,3-1,0)+(1,6-1,0)+(1,5-1,0)+(1,5-1,0) |  | 2.9
DEL32_N2 | "délka D32 nezpev. terén-ornice-N2" (4,3-1,0-2,5)+(4,0-1,0-2,2) |  | 1.6
DEL32_CE | Mezisoučet |  | 25.3
Použití figury:
113106023 | Rozebrání dlažeb při překopech komunikací pro pěší ze zámkové dlažby ručně | m2 | 1.8
151811131 | Osazení pažicího boxu hl výkopu do 4 m š do 1,2 m | m2 | 96.14
162751117 | Vodorovné přemístění přes 9 000 do 10000 m výkopku/sypaniny z horniny třídy těžitelnosti I skupiny 1 až 3 | m3 | 13.286
175151101 | Obsypání potrubí strojně sypaninou bez prohození, uloženou do 3 m | m3 | 6.021
451572111 | Lože pod potrubí otevřený výkop z kameniva drobného těženého | m3 | 3.036
871161211 | Montáž potrubí z PE100 SDR 11 otevřený výkop svařovaných elektrotvarovkou D 32 x 3,0 mm | m | 25.3
899722113 | Krytí potrubí z plastů výstražnou fólií z PVC 34cm | m | 25.3
28613524 | potrubí třívrstvé PE100 RC SDR11 32x3,0 dl 12m | m | 25.3
DEL32_D2 |  |  | 1
DEL32_D2 | "délka D32 dlažba-zámková chodník-D2" (2,0-1,0) |  | 1
Použití figury:
113106023 | Rozebrání dlažeb při překopech komunikací pro pěší ze zámkové dlažby ručně | m2 | 1.8
113107322 | Odstranění podkladu z kameniva drceného tl přes 100 do 200 mm strojně pl do 50 m2 | m2 | 3.12
132254201 | Hloubení zapažených rýh š do 2000 mm v hornině třídy těžitelnosti I skupiny 3 objem do 20 m3 | m3 | 14.054
DEL32_D3 |  |  | 2.9
DEL32_D3 | "délka D32 dlažba bet.desky-chodník-D3" (1,3-1,0)+(1,4-1,0)+(1,3-1,0)+(1,3-1,0)+(1,6-1,0)+(1,5-1,0)+(1,5-1,0) |  | 2.9
Použití figury:
113106023 | Rozebrání dlažeb při překopech komunikací pro pěší ze zámkové dlažby ručně | m2 | 1.8
113106021 | Rozebrání dlažeb při překopech komunikací pro pěší z betonových dlaždic ručně | m2 | 5.22
113107322 | Odstranění podkladu z kameniva drceného tl přes 100 do 200 mm strojně pl do 50 m2 | m2 | 3.12
132254201 | Hloubení zapažených rýh š do 2000 mm v hornině třídy těžitelnosti I skupiny 3 objem do 20 m3 | m3 | 14.054
DEL32_N2 |  |  | 1.6
DEL32_N2 | "délka D32 nezpev. terén-ornice-N2" (4,3-1,0-2,5)+(4,0-1,0-2,2) |  | 1.6
Použití figury:
113106023 | Rozebrání dlažeb při překopech komunikací pro pěší ze zámkové dlažby ručně | m2 | 1.8
171201221 | Poplatek za uložení na skládce (skládkovné) zeminy a kamení kód odpadu 17 05 04 | t | 18.212
ODVOZ45 |  |  | 4.553
| "Dodavatel navrhne vzdálenost na skládku podle svých možností" |  | 0
ODVOZ45 | (VYKOP_Z+VYTLAČ_N)*((VYKOP4)/VYKOP_CE) |  | 4.553
Použití figury:
162751137 | Vodorovné přemístění přes 9 000 do 10000 m výkopku/sypaniny z horniny třídy těžitelnosti II skupiny 4 a 5 | m3 | 4.553
162751139 | Příplatek k vodorovnému přemístění výkopku/sypaniny z horniny třídy těžitelnosti II skupiny 4 a 5 ZKD 1000 m přes 10000 m | m3 | 100.166
171201221 | Poplatek za uložení na skládce (skládkovné) zeminy a kamení kód odpadu 17 05 04 | t | 18.212
ORNIC250_CE |  |  | 22.8
ORNIC250_RÝH | "travnatý povrch nad rýhou" ((DEL32_N2)*0,8) |  | 4.8
ORNIC250_VNĚ | "travnatý povrch vně rýhy" ((DEL32_N2)*(0,8+3,0))-ORNIC250_RÝH |  | 18
ORNIC250_CE | Součet |  | 22.8
ORNIC250_RÝH |  |  | 4.8
ORNIC250_RÝH | "travnatý povrch nad rýhou" ((DEL32_N2)*0,8) |  | 4.8
ORNIC250_VNĚ |  |  | 18
ORNIC250_VNĚ | "travnatý povrch vně rýhy" ((DEL32_N2)*(0,8+3,0))-ORNIC250_RÝH |  | 18
PAŽCELK4_12 |  |  | 30.004
PAŽCELK4_12 | "pažení celkové" ((DEL32_CE)*PRUMHL_80*2) |  | 30.004
Použití figury:
151811131 | Osazení pažicího boxu hl výkopu do 4 m š do 1,2 m | m2 | 30.004
151811231 | Odstranění pažicího boxu hl výkopu do 4 m š do 1,2 m | m2 | 30.004
PODKLAD0_63 |  |  | 10.16
| "vrstva 300 mm hutněna 2x po 150 mm" ((ODSTRPODK_Ž1)*2) |  | 7.68
| "vrstva 150 mm" ODSTRPODK_D2+ODSTRPODK_D3 |  | 2.48
PODKLAD0_63 | Mezisoučet |  | 10.16
POKLAD32_63 |  |  | 3.84
POKLAD32_63 | "vrstva 150 mm" ODSTRPODK_Ž1 |  | 3.84
POSTŘIK_INFIL |  |  | 3.84
POSTŘIK_INFIL | ODSTRRÝH_Ž1 |  | 3.84
POSTŘIK_SPOJ |  |  | 8.64
POSTŘIK_SPOJ | "100% VAKMB z celkových 100%" (ODSTRRÝH_Ž1+ODSTRZÁM_Ž1) |  | 8.64
Použití figury:
573231111 | Postřik živičný spojovací ze silniční emulze v množství 0,70 kg/m2 | m2 | 8.64
577134031 | Asfaltový beton vrstva obrusná ACO 11 (ABS) tř. I tl 40 mm š do 1,5 m z modifikovaného asfaltu | m2 | 8.64
PRUMHL_80 |  |  | 1.899
PRUMHL_80 | "průměrná hloubka výk." KUB80_Ž1/DEL80_Ž1/0,80 |  | 1.899
Použití figury:
113106023 | Rozebrání dlažeb při překopech komunikací pro pěší ze zámkové dlažby ručně | m2 | 2.88
151811131 | Osazení pažicího boxu hl výkopu do 4 m š do 1,2 m | m2 | 30.004
PŘESUN_HMT |  |  | 0.003
PŘESUN_HMT | "přesun hmot z oddílu 8-Trubní vedení" 0,003 |  | 0.003
Použití figury:
998273102 | Přesun hmot pro trubní vedení z trub litinových otevřený výkop | t | 0.003
998273124 | Příplatek k přesunu hmot pro trubní vedení z trub litinových za zvětšený přesun hmot do 500 m | t | 0.003
SUŤ_SYP |  |  | 5.879
SUŤ_SYP | "100% VAKMB z celkových 100%" (SUŤ_ŠTĚRK_T+SUŤ_ŽIVICE_T)*1,00 |  | 5.879
Použití figury:
997221551 | Vodorovná doprava suti ze sypkých materiálů do 1 km | t | 5.879
997221559 | Příplatek ZKD 1 km u vodorovné dopravy suti ze sypkých materiálů | t | 182.249
SUŤ_ŠTĚRK_T |  |  | 3.599
SUŤ_ŠTĚRK_T | (0,75*ODSTRPODK_Ž1)+(0,289919354*(ODSTRPODK_D2+ODSTRPODK_D3)) |  | 3.599
Použití figury:
997221655 | Poplatek za uložení na skládce (skládkovné) zeminy a kamení kód odpadu 17 05 04 | t | 3.599
997221551 | Vodorovná doprava suti ze sypkých materiálů do 1 km | t | 5.879
SUŤ_ŽIVICE_T |  |  | 2.28
SUŤ_ŽIVICE_T | " 100% VAKMB z celkových 100% obrusné vrstvy (ZÁM)" ((0,115*ODSTRZÁM_Ž1)+(0,45*ODSTRRÝH_Ž1))*1,00 |  | 2.28
Použití figury:
997221645 | Poplatek za uložení na skládce (skládkovné) odpadu asfaltového bez dehtu kód odpadu 17 03 02 | t | 2.28
997221551 | Vodorovná doprava suti ze sypkých materiálů do 1 km | t | 5.879
TĚS_SPAR_Ž1 |  |  | 9.6
TĚS_SPAR_Ž1 | DEL32_Ž1*2 |  | 9.6
Použití figury:
919122122 | Těsnění spár zálivkou za tepla pro komůrky š 15 mm hl 30 mm s těsnicím profilem | m | 9.6
919735111 | Řezání stávajícího živičného krytu hl do 50 mm | m | 19.2
VYK_D2 |  |  | 2.085
VYK_D2 | "výkop m3 v dlažbě-zámkové-D2" ((KUB32_D2)-((DEL32_D2)*0,8*0,27)) |  | 2.085
VYK_D3 |  |  | 1.955
VYK_D3 | "výkop m3 v dlažbě-betonové-D3" ((KUB32_D3)-((DEL32_D3)*0,8*0,27)) |  | 1.955
VYK_Ž1 |  |  | 5.065
VYK_Ž1 | "výkop m3 v živici-místní-Ž1" ((KUB32_Ž1)-((DEL32_Ž1)*0,8*0,58)) |  | 5.065
VYKOP_CE |  |  | 9.105
VYKOP_CE | VYKOP_Z+VYKOP_N |  | 9.105
Použití figury:
132254201 | Hloubení zapažených rýh š do 2000 mm v hornině třídy těžitelnosti I skupiny 3 objem do 20 m3 | m3 | 4.553
132354201 | Hloubení zapažených rýh š do 2000 mm v hornině třídy těžitelnosti II skupiny 4 objem do 20 m3 | m3 | 4.553
162751117 | Vodorovné přemístění přes 9 000 do 10000 m výkopku/sypaniny z horniny třídy těžitelnosti I skupiny 1 až 3 | m3 | 4.553
162751137 | Vodorovné přemístění přes 9 000 do 10000 m výkopku/sypaniny z horniny třídy těžitelnosti II skupiny 4 a 5 | m3 | 4.553
VYKOP_N |  |  | 0
| "výkop v nezpevněném" 0 |  | 0
VYKOP_N | Mezisoučet |  | 0
Použití figury:
132254201 | Hloubení zapažených rýh š do 2000 mm v hornině třídy těžitelnosti I skupiny 3 objem do 20 m3 | m3 | 4.553
174151101 | Zásyp jam, šachet rýh nebo kolem objektů sypaninou se zhutněním | m3 | 6.261
VYKOP_Z |  |  | 9.105
VYK_Ž1 | "výkop m3 v živici-místní-Ž1" ((KUB32_Ž1)-((DEL32_Ž1)*0,8*0,58)) |  | 5.065
VYK_D2 | "výkop m3 v dlažbě-zámkové-D2" ((KUB32_D2)-((DEL32_D2)*0,8*0,27)) |  | 2.085
VYK_D3 | "výkop m3 v dlažbě-betonové-D3" ((KUB32_D3)-((DEL32_D3)*0,8*0,27)) |  | 1.955
VYKOP_Z | Mezisoučet |  | 9.105
Použití figury:
132254201 | Hloubení zapažených rýh š do 2000 mm v hornině třídy těžitelnosti I skupiny 3 objem do 20 m3 | m3 | 4.553
162751117 | Vodorovné přemístění přes 9 000 do 10000 m výkopku/sypaniny z horniny třídy těžitelnosti I skupiny 1 až 3 | m3 | 4.553
162751137 | Vodorovné přemístění přes 9 000 do 10000 m výkopku/sypaniny z horniny třídy těžitelnosti II skupiny 4 a 5 | m3 | 4.553
174151101 | Zásyp jam, šachet rýh nebo kolem objektů sypaninou se zhutněním | m3 | 6.261
VYKOP3 |  |  | 4.553
VYKOP3 | VYKOP_CE*0,50 |  | 4.553
Použití figury:
132254201 | Hloubení zapažených rýh š do 2000 mm v hornině třídy těžitelnosti I skupiny 3 objem do 20 m3 | m3 | 4.553
162751117 | Vodorovné přemístění přes 9 000 do 10000 m výkopku/sypaniny z horniny třídy těžitelnosti I skupiny 1 až 3 | m3 | 4.553
VYKOP4 |  |  | 4.553
VYKOP4 | VYKOP_CE*0,50 |  | 4.553
Použití figury:
132354201 | Hloubení zapažených rýh š do 2000 mm v hornině třídy těžitelnosti II skupiny 4 objem do 20 m3 | m3 | 4.553
162751137 | Vodorovné přemístění přes 9 000 do 10000 m výkopku/sypaniny z horniny třídy těžitelnosti II skupiny 4 a 5 | m3 | 4.553
VYTLAČ_N |  |  | 0
VYTLAČ_N | "vytlačený objem L-P-O v nezpevněném" 0 |  | 0
Použití figury:
162751117 | Vodorovné přemístění přes 9 000 do 10000 m výkopku/sypaniny z horniny třídy těžitelnosti I skupiny 1 až 3 | m3 | 4.553
162751137 | Vodorovné přemístění přes 9 000 do 10000 m výkopku/sypaniny z horniny třídy těžitelnosti II skupiny 4 a 5 | m3 | 4.553
174151101 | Zásyp jam, šachet rýh nebo kolem objektů sypaninou se zhutněním | m3 | 6.261
VYTLAČ_Z |  |  | 2.844
| "Dodavatel navrhne vzdálenost na skládku podle svých možností" |  | 0
VYTLAČ_Z | "vytlačený objem L-P-O ve zpevněném" (DEL32_CE*0,360) |  | 2.844
Použití figury:
162751117 | Vodorovné přemístění přes 9 000 do 10000 m výkopku/sypaniny z horniny třídy těžitelnosti I skupiny 1 až 3 | m3 | 4.553
174151101 | Zásyp jam, šachet rýh nebo kolem objektů sypaninou se zhutněním | m3 | 6.261
ZASYP_CE |  |  | 6.261
ZASYP_Z | "zásyp ve zpev." (VYKOP_Z-VYTLAČ_Z) |  | 6.261
ZASYP_N | "zásyp v nezpev" (VYKOP_N-VYTLAČ_N) |  | 0
ZASYP_CE | Součet |  | 6.261
ZASYP_N |  |  | 0
ZASYP_N | "zásyp v nezpev" (VYKOP_N-VYTLAČ_N) |  | 0
ZASYP_Z |  |  | 6.261
ZASYP_Z | "zásyp ve zpev." (VYKOP_Z-VYTLAČ_Z) |  | 6.261
Použití figury:
174151101 | Zásyp jam, šachet rýh nebo kolem objektů sypaninou se zhutněním | m3 | 6.261
58331200 | štěrkopísek netříděný | t | 12.522
2340-2 | IO 01.2 - Výměna uzávěrů ul. V Koreji
ACO11_Ž1 |  |  | 71.64
ACO11_Ž1 | POSTŘIK_SPOJ |  | 71.64
ACP22_Ž1 |  |  | 31.84
ACP22_Ž1 | ODSTRRÝH_Ž1 |  | 31.84
BOUR_AŠ_CE |  |  | 6.326
BOUR_AŠ_STĚNY | "bourání šachty AŠ-stěny celá hloubka" (((2,0+2*0,3)*2*0,3)+(1,9*2*0,3))*PRUMHL |  | 5.13
BOUR_AŠ_STROP | "bourání šachty AŠ strop" ((((2,00+(0,3*2))*(1,9+(0,3*2)))*0,2)-(0,72*0,72*0,2)) |  | 1.196
BOUR_AŠ_CE | Součet |  | 6.326
Použití figury:
139951123 | Bourání kcí v hloubených vykopávkách ze zdiva ze ŽB nebo předpjatého strojně | m3 | 6.326
997221625 | Poplatek za uložení na skládce (skládkovné) stavebního odpadu železobetonového kód odpadu 17 01 01 | t | 12.652
BOUR_AŠ_STĚNY |  |  | 5.13
BOUR_AŠ_STĚNY | "bourání šachty AŠ-stěny celá hloubka" (((2,0+2*0,3)*2*0,3)+(1,9*2*0,3))*PRUMHL |  | 5.13
BOUR_AŠ_STROP |  |  | 1.196
BOUR_AŠ_STROP | "bourání šachty AŠ strop" ((((2,00+(0,3*2))*(1,9+(0,3*2)))*0,2)-(0,72*0,72*0,2)) |  | 1.196
BOUR_POKL_LIT |  |  | 1
BOUR_POKL_LIT | 1 |  | 1
Použití figury:
899102211 | Demontáž poklopů litinových nebo ocelových včetně rámů hmotnosti přes 50 do 100 kg | kus | 1
997221612 | Nakládání vybouraných hmot na dopravní prostředky pro vodorovnou dopravu | t | 0.463
BOUR_POTR80 |  |  | 5.8
BOUR_POTR80 | DEL80_CE |  | 5.8
Použití figury:
850311811 | Bourání stávajícího potrubí z trub litinových DN 150 | m | 5.8
997221612 | Nakládání vybouraných hmot na dopravní prostředky pro vodorovnou dopravu | t | 0.463
BOUR_Š_Š80 |  |  | 5
BOUR_Š_Š80 | 3+2 |  | 5
Použití figury:
891241821 | Demontáž vodovodních šoupátek s ručním kolečkem v šachtách DN 80 | kus | 5
997221612 | Nakládání vybouraných hmot na dopravní prostředky pro vodorovnou dopravu | t | 0.463
BOUR_Š80 |  |  | 1
BOUR_Š80 | 1 |  | 1
Použití figury:
891241811 | Demontáž vodovodních šoupátek otevřený výkop DN 80 | kus | 1
997221612 | Nakládání vybouraných hmot na dopravní prostředky pro vodorovnou dopravu | t | 0.463
DEL32_CE |  |  | 38
DEL32_N2 | "délka D32 nezpevněný-ornice-N2-uzávěr" (1*2,0) |  | 2
DEL32_Ž1 | "délka D32 živice-místní komunikace-Ž1-uzávěr 2,0-přeložka 1,0-nová 1,0-vyměněno 0,0" (7*2,0)+(6*1,0)+(14*1,0)+(5*0,0) |  | 34
DEL32_D3 | "délka D32 dlažba bet.desky-chodník-D3-uzávěr" (1*2,0) |  | 2
DEL32_CE | Mezisoučet |  | 38
Použití figury:
113106021 | Rozebrání dlažeb při překopech komunikací pro pěší z betonových dlaždic ručně | m2 | 3.6
151811131 | Osazení pažicího boxu hl výkopu do 4 m š do 1,2 m | m2 | 166.44
162751117 | Vodorovné přemístění přes 9 000 do 10000 m výkopku/sypaniny z horniny třídy těžitelnosti I skupiny 1 až 3 | m3 | 23.928
175151101 | Obsypání potrubí strojně sypaninou bez prohození, uloženou do 3 m | m3 | 10.616
451572111 | Lože pod potrubí otevřený výkop z kameniva drobného těženého | m3 | 5.256
871161211 | Montáž potrubí z PE100 SDR 11 otevřený výkop svařovaných elektrotvarovkou D 32 x 3,0 mm | m | 38
899722113 | Krytí potrubí z plastů výstražnou fólií z PVC 34cm | m | 43.8
28613524 | potrubí třívrstvé PE100 RC SDR11 32x3,0 dl 12m | m | 38
DEL32_D3 |  |  | 2
DEL32_D3 | "délka D32 dlažba bet.desky-chodník-D3-uzávěr" (1*2,0) |  | 2
Použití figury:
113106021 | Rozebrání dlažeb při překopech komunikací pro pěší z betonových dlaždic ručně | m2 | 3.6
113107322 | Odstranění podkladu z kameniva drceného tl přes 100 do 200 mm strojně pl do 50 m2 | m2 | 1.6
132254201 | Hloubení zapažených rýh š do 2000 mm v hornině třídy těžitelnosti I skupiny 3 objem do 20 m3 | m3 | 24.888
DEL32_N2 |  |  | 2
DEL32_N2 | "délka D32 nezpevněný-ornice-N2-uzávěr" (1*2,0) |  | 2
Použití figury:
113106021 | Rozebrání dlažeb při překopech komunikací pro pěší z betonových dlaždic ručně | m2 | 3.6
121112004 | Sejmutí ornice tl vrstvy přes 200 do 250 mm ručně | m2 | 7.6
132254201 | Hloubení zapažených rýh š do 2000 mm v hornině třídy těžitelnosti I skupiny 3 objem do 20 m3 | m3 | 24.888
162751117 | Vodorovné přemístění přes 9 000 do 10000 m výkopku/sypaniny z horniny třídy těžitelnosti I skupiny 1 až 3 | m3 | 23.928
DEL32_Ž1 |  |  | 34
DEL32_Ž1 | "délka D32 živice-místní komunikace-Ž1-uzávěr 2,0-přeložka 1,0-nová 1,0-vyměněno 0,0" (7*2,0)+(6*1,0)+(14*1,0)+(5*0,0) |  | 34
Použití figury:
113106021 | Rozebrání dlažeb při překopech komunikací pro pěší z betonových dlaždic ručně | m2 | 3.6
113107165 | Odstranění podkladu z kameniva drceného tl přes 400 do 500 mm strojně pl přes 50 do 200 m2 | m2 | 31.84
113154263 | Frézování živičného krytu tl 50 mm pruh š přes 1 do 2 m pl přes 500 do 1000 m2 s překážkami v trase | m2 | 39.8
919122122 | Těsnění spár zálivkou za tepla pro komůrky š 15 mm hl 30 mm s těsnicím profilem | m | 68
DEL80_CE |  |  | 5.8
DEL80_Ž1 | "délka DN80 živice-místní komunikace-Ž1" 1,2+(1,2+3,0+0,4) |  | 5.8
DEL80_CE | Mezisoučet |  | 5.8
Použití figury:
113106021 | Rozebrání dlažeb při překopech komunikací pro pěší z betonových dlaždic ručně | m2 | 3.6
151811131 | Osazení pažicího boxu hl výkopu do 4 m š do 1,2 m | m2 | 166.44
162751117 | Vodorovné přemístění přes 9 000 do 10000 m výkopku/sypaniny z horniny třídy těžitelnosti I skupiny 1 až 3 | m3 | 23.928
175151101 | Obsypání potrubí strojně sypaninou bez prohození, uloženou do 3 m | m3 | 10.616
451572111 | Lože pod potrubí otevřený výkop z kameniva drobného těženého | m3 | 5.256
850311811 | Bourání stávajícího potrubí z trub litinových DN 150 | m | 5.8
851241131 | Montáž potrubí z trub litinových hrdlových s integrovaným těsněním otevřený výkop DN 80 | m | 5.8
892241111 | Tlaková zkouška vodou potrubí DN do 80 | m | 5.8
892273922 | Proplach vodovodního potrubí jednoduchý DN od 80 do 125 při opravách | m | 5.8
892273932 | Dezinfekce vodovodního potrubí DN od 40 do 125 při opravách | m | 5.8
899722113 | Krytí potrubí z plastů výstražnou fólií z PVC 34cm | m | 43.8
8999905.R | Zkouška průchodnosti potrubí do DN 100 | m | 5.8
55254080 | trouba vodovodní litinová hrdlová hrdlová Zn+Al povlak K9 dl 6m DN 80 | m | 5.8
DEL80_Ž1 |  |  | 5.8
DEL80_Ž1 | "délka DN80 živice-místní komunikace-Ž1" 1,2+(1,2+3,0+0,4) |  | 5.8
Použití figury:
113106021 | Rozebrání dlažeb při překopech komunikací pro pěší z betonových dlaždic ručně | m2 | 3.6
113107165 | Odstranění podkladu z kameniva drceného tl přes 400 do 500 mm strojně pl přes 50 do 200 m2 | m2 | 31.84
113154263 | Frézování živičného krytu tl 50 mm pruh š přes 1 do 2 m pl přes 500 do 1000 m2 s překážkami v trase | m2 | 39.8
132254201 | Hloubení zapažených rýh š do 2000 mm v hornině třídy těžitelnosti I skupiny 3 objem do 20 m3 | m3 | 24.888
DLAŽ_D3_ZPĚT |  |  | 3.6
DLAŽ_D3_ZPĚT | DEL32_D3*(0,8+2*0,5) |  | 3.6
Použití figury:
113106021 | Rozebrání dlažeb při překopech komunikací pro pěší z betonových dlaždic ručně | m2 | 3.6
596811120 | Kladení betonové dlažby komunikací pro pěší do lože z kameniva velikosti do 0,09 m2 pl do 50 m2 | m2 | 3.6
979051111 | Očištění desek nebo dlaždic se spárováním z kameniva těženého při překopech inženýrských sítí | m2 | 3.6
KUB32_CE |  |  | 57.76
KUB32_Ž1 | "zákl.objem vykopaného uzlu v Ž1, uzávěr+přeložka+nová" (DEL32_Ž1*0,8*PRUMHL) |  | 51.68
KUB32_N2 | "zákl.objem přípojky" DEL32_N2*0,8*PRUMHL |  | 3.04
KUB32_D3 | "zákl.objem přípojky" DEL32_D3*0,8*PRUMHL |  | 3.04
KUB32_CE | Mezisoučet |  | 57.76
KUB32_D3 |  |  | 3.04
KUB32_D3 | "zákl.objem přípojky" DEL32_D3*0,8*PRUMHL |  | 3.04
Použití figury:
113106021 | Rozebrání dlažeb při překopech komunikací pro pěší z betonových dlaždic ručně | m2 | 3.6
132254201 | Hloubení zapažených rýh š do 2000 mm v hornině třídy těžitelnosti I skupiny 3 objem do 20 m3 | m3 | 24.888
KUB32_N2 |  |  | 3.04
KUB32_N2 | "zákl.objem přípojky" DEL32_N2*0,8*PRUMHL |  | 3.04
Použití figury:
113106021 | Rozebrání dlažeb při překopech komunikací pro pěší z betonových dlaždic ručně | m2 | 3.6
132254201 | Hloubení zapažených rýh š do 2000 mm v hornině třídy těžitelnosti I skupiny 3 objem do 20 m3 | m3 | 24.888
KUB32_Ž1 |  |  | 51.68
KUB32_Ž1 | "zákl.objem vykopaného uzlu v Ž1, uzávěr+přeložka+nová" (DEL32_Ž1*0,8*PRUMHL) |  | 51.68
Použití figury:
113106021 | Rozebrání dlažeb při překopech komunikací pro pěší z betonových dlaždic ručně | m2 | 3.6
132254201 | Hloubení zapažených rýh š do 2000 mm v hornině třídy těžitelnosti I skupiny 3 objem do 20 m3 | m3 | 24.888
KUB80_CE |  |  | 8.816
KUB80_Ž1 | "zákl.objem vykopaného řadu, tvarovek a armatur při obnově uzlů a přeložek" DEL80_Ž1*0,8*PRUMHL |  | 8.816
KUB80_CE | Mezisoučet |  | 8.816
KUB80_Ž1 |  |  | 8.816
KUB80_Ž1 | "zákl.objem vykopaného řadu, tvarovek a armatur při obnově uzlů a přeložek" DEL80_Ž1*0,8*PRUMHL |  | 8.816
Použití figury:
113106021 | Rozebrání dlažeb při překopech komunikací pro pěší z betonových dlaždic ručně | m2 | 3.6
132254201 | Hloubení zapažených rýh š do 2000 mm v hornině třídy těžitelnosti I skupiny 3 objem do 20 m3 | m3 | 24.888
LOŽE_CE |  |  | 5.256
LOŽE_CE | (DEL32_CE*0,120)+(DEL80_CE*0,120) |  | 5.256
OBRUBSIL_ZPĚT |  |  | 39.6
OBRUBSIL_ZPĚT | (22*(0,8+2*0,5)) |  | 39.6
Použití figury:
113202111 | Vytrhání obrub krajníků obrubníků stojatých | m | 39.6
916241213 | Osazení obrubníku kamenného stojatého s boční opěrou do lože z betonu prostého | m | 39.6
979024443 | Očištění vybouraných obrubníků a krajníků silničních | m | 39.6
OBSYP_CE |  |  | 10.616
OBSYP_CE | (DEL32_CE*0,238)+(DEL80_CE*0,271) |  | 10.616
Použití figury:
175151101 | Obsypání potrubí strojně sypaninou bez prohození, uloženou do 3 m | m3 | 10.616
58337310 | štěrkopísek frakce 0/4 | t | 21.232
ODSTRPODK_D3 |  |  | 1.6
ODSTRPODK_D3 | DEL32_D3*0,8 |  | 1.6
Použití figury:
113107322 | Odstranění podkladu z kameniva drceného tl přes 100 do 200 mm strojně pl do 50 m2 | m2 | 1.6
564851111 | Podklad ze štěrkodrtě ŠD plochy přes 100 m2 tl 150 mm | m2 | 65.28
997221655 | Poplatek za uložení na skládce (skládkovné) zeminy a kamení kód odpadu 17 05 04 | t | 24.344
ODSTRPODK_Ž1 |  |  | 31.84
ODSTRPODK_Ž1 | ((DEL32_Ž1+DEL80_Ž1)*0,8) |  | 31.84
Použití figury:
113107165 | Odstranění podkladu z kameniva drceného tl přes 400 do 500 mm strojně pl přes 50 do 200 m2 | m2 | 31.84
113107344 | Odstranění podkladu živičného tl přes 150 do 200 mm strojně pl do 50 m2 | m2 | 31.84
564751101 | Podklad z kameniva hrubého drceného vel. 32-63 mm plochy do 100 m2 tl 150 mm | m2 | 31.84
564851111 | Podklad ze štěrkodrtě ŠD plochy přes 100 m2 tl 150 mm | m2 | 65.28
997221655 | Poplatek za uložení na skládce (skládkovné) zeminy a kamení kód odpadu 17 05 04 | t | 24.344
ODSTRRÝH_Ž1 |  |  | 31.84
ODSTRRÝH_Ž1 | ODSTRPODK_Ž1 |  | 31.84
Použití figury:
113107344 | Odstranění podkladu živičného tl přes 150 do 200 mm strojně pl do 50 m2 | m2 | 31.84
113154263 | Frézování živičného krytu tl 50 mm pruh š přes 1 do 2 m pl přes 500 do 1000 m2 s překážkami v trase | m2 | 39.8
565166102 | Asfaltový beton vrstva podkladní ACP 22 (obalované kamenivo OKH) tl 90 mm š do 1,5 m | m2 | 31.84
566901232 | Vyspravení podkladu po překopech inženýrských sítí plochy přes 15 m2 štěrkodrtí tl. 150 mm | m2 | 31.84
573111112 | Postřik živičný infiltrační s posypem z asfaltu množství 1 kg/m2 | m2 | 31.84
573231111 | Postřik živičný spojovací ze silniční emulze v množství 0,70 kg/m2 | m2 | 71.64
997221645 | Poplatek za uložení na skládce (skládkovné) odpadu asfaltového bez dehtu kód odpadu 17 03 02 | t | 18.905
ODSTRZÁM_Ž1 |  |  | 39.8
ODSTRZÁM_Ž1 | "frézování zámků/ploch VAKMB z celkových 100%" ((DEL32_Ž1+DEL80_Ž1)*(0,8+2*0,5))-ODSTRRÝH_Ž1 |  | 39.8
Použití figury:
113154263 | Frézování živičného krytu tl 50 mm pruh š přes 1 do 2 m pl přes 500 do 1000 m2 s překážkami v trase | m2 | 39.8
573231111 | Postřik živičný spojovací ze silniční emulze v množství 0,70 kg/m2 | m2 | 71.64
997221645 | Poplatek za uložení na skládce (skládkovné) odpadu asfaltového bez dehtu kód odpadu 17 03 02 | t | 18.905
ODVOZ_CE |  |  | 47.856
ODVOZ_CE | (ODVOZ13+ODVOZ45) |  | 47.856
Použití figury:
171201221 | Poplatek za uložení na skládce (skládkovné) zeminy a kamení kód odpadu 17 05 04 | t | 95.712
ODVOZ13 |  |  | 23.928
ODVOZ13 | (VYKOP_Z+VYTLAČ_N)*((VYKOP3)/VYKOP_CE) |  | 23.928
Použití figury:
162751117 | Vodorovné přemístění přes 9 000 do 10000 m výkopku/sypaniny z horniny třídy těžitelnosti I skupiny 1 až 3 | m3 | 23.928
162751119 | Příplatek k vodorovnému přemístění výkopku/sypaniny z horniny třídy těžitelnosti I skupiny 1 až 3 ZKD 1000 m přes 10000 m | m3 | 526.416
171201221 | Poplatek za uložení na skládce (skládkovné) zeminy a kamení kód odpadu 17 05 04 | t | 95.712
ODVOZ45 |  |  | 23.928
| "Dodavatel navrhne vzdálenost na skládku podle svých možností" |  | 0
ODVOZ45 | (VYKOP_Z+VYTLAČ_N)*((VYKOP4)/VYKOP_CE) |  | 23.928
Použití figury:
162751137 | Vodorovné přemístění přes 9 000 do 10000 m výkopku/sypaniny z horniny třídy těžitelnosti II skupiny 4 a 5 | m3 | 23.928
162751139 | Příplatek k vodorovnému přemístění výkopku/sypaniny z horniny třídy těžitelnosti II skupiny 4 a 5 ZKD 1000 m přes 10000 m | m3 | 526.416
171201221 | Poplatek za uložení na skládce (skládkovné) zeminy a kamení kód odpadu 17 05 04 | t | 95.712
ORNIC250_CE |  |  | 7.6
ORNIC250_RÝH | "travnatý povrch nad rýhou" ((DEL32_N2)*0,8) |  | 1.6
ORNIC250_VNĚ | "travnatý povrch vně rýhy" ((DEL32_N2)*(0,8+3,0))-ORNIC250_RÝH |  | 6
ORNIC250_CE | Součet |  | 7.6
Použití figury:
121112004 | Sejmutí ornice tl vrstvy přes 200 do 250 mm ručně | m2 | 7.6
181311104 | Rozprostření ornice tl vrstvy přes 200 do 250 mm v rovině nebo ve svahu do 1:5 ručně | m2 | 7.6
181411141 | Založení parterového trávníku výsevem pl do 1000 m2 v rovině a ve svahu do 1:5 | m2 | 7.6
00572420 | osivo směs travní parková okrasná | kg | 0.114
ORNIC250_RÝH |  |  | 1.6
ORNIC250_RÝH | "travnatý povrch nad rýhou" ((DEL32_N2)*0,8) |  | 1.6
Použití figury:
121112004 | Sejmutí ornice tl vrstvy přes 200 do 250 mm ručně | m2 | 7.6
ORNIC250_VNĚ |  |  | 6
ORNIC250_VNĚ | "travnatý povrch vně rýhy" ((DEL32_N2)*(0,8+3,0))-ORNIC250_RÝH |  | 6
PAŽCELK4_12 |  |  | 166.44
PAŽCELK4_12 | "pažení celkové" ((DEL32_CE+DEL80_CE)*PRUMHL*2) |  | 166.44
Použití figury:
151811131 | Osazení pažicího boxu hl výkopu do 4 m š do 1,2 m | m2 | 166.44
151811231 | Odstranění pažicího boxu hl výkopu do 4 m š do 1,2 m | m2 | 166.44
PODKLAD0_63 |  |  | 65.28
PODKLAD0_63 | "vrstva 300 mm hutněna 2x po 150 mm" ((ODSTRPODK_Ž1)*2)+(ODSTRPODK_D3*1) |  | 65.28
PODKLAD32_63 |  |  | 31.84
PODKLAD32_63 | "vrstva 150 mm" ODSTRPODK_Ž1 |  | 31.84
POKLAD32_63 |  |  | 31.84
POKLAD32_63 | "vrstva 150 mm" ODSTRPODK_Ž1 |  | 31.84
POSTŘIK_INFIL |  |  | 31.84
POSTŘIK_INFIL | ODSTRRÝH_Ž1 |  | 31.84
POSTŘIK_SPOJ |  |  | 71.64
POSTŘIK_SPOJ | "100% VAKMB z celkových 100%" (ODSTRRÝH_Ž1+ODSTRZÁM_Ž1) |  | 71.64
Použití figury:
573231111 | Postřik živičný spojovací ze silniční emulze v množství 0,70 kg/m2 | m2 | 71.64
577134131 | Asfaltový beton vrstva obrusná ACO 11 (ABS) tř. I tl 40 mm š do 3 m z modifikovaného asfaltu | m2 | 71.64
PRUMHL |  |  | 1.9
PRUMHL | "průměrná hloubka řadu-viz ul. Komenského 1,90m" 1,90 |  | 1.9
Použití figury:
113106021 | Rozebrání dlažeb při překopech komunikací pro pěší z betonových dlaždic ručně | m2 | 3.6
132254201 | Hloubení zapažených rýh š do 2000 mm v hornině třídy těžitelnosti I skupiny 3 objem do 20 m3 | m3 | 24.888
139951123 | Bourání kcí v hloubených vykopávkách ze zdiva ze ŽB nebo předpjatého strojně | m3 | 6.326
151811131 | Osazení pažicího boxu hl výkopu do 4 m š do 1,2 m | m2 | 166.44
PŘESUN_HMT |  |  | 4.353
PŘESUN_HMT | "přesun hmot z oddílu 8-Trubní vedení" 4,353 |  | 4.353
Použití figury:
998273102 | Přesun hmot pro trubní vedení z trub litinových otevřený výkop | t | 4.353
998273124 | Příplatek k přesunu hmot pro trubní vedení z trub litinových za zvětšený přesun hmot do 500 m | t | 4.353
SUŤ_POTR_T |  |  | 0.463
SUŤ_POTR_T | "bourané potrubí" (BOUR_POTR80*0,044)+((BOUR_Š80*0,017333333)+(BOUR_Š_Š80*0,018))+(BOUR_POKL_LIT*0,1) |  | 0.463
Použití figury:
997221612 | Nakládání vybouraných hmot na dopravní prostředky pro vodorovnou dopravu | t | 0.463
997221571 | Vodorovná doprava vybouraných hmot do 1 km | t | 0.463
997221579 | Příplatek ZKD 1 km u vodorovné dopravy vybouraných hmot | t | 14.353
SUŤ_SYP |  |  | 43.249
SUŤ_SYP | "100% VAKMB z celkových 100%" (SUŤ_ŠTĚRK_T+SUŤ_ŽIVICE_T)*1,00 |  | 43.249
Použití figury:
997221551 | Vodorovná doprava suti ze sypkých materiálů do 1 km | t | 43.249
997221559 | Příplatek ZKD 1 km u vodorovné dopravy suti ze sypkých materiálů | t | 1340.719
SUŤ_ŠTĚRK_T |  |  | 24.344
SUŤ_ŠTĚRK_T | "Ž1+D3" (0,75*ODSTRPODK_Ž1)+(0,290*ODSTRPODK_D3) |  | 24.344
Použití figury:
997221655 | Poplatek za uložení na skládce (skládkovné) zeminy a kamení kód odpadu 17 05 04 | t | 24.344
997221551 | Vodorovná doprava suti ze sypkých materiálů do 1 km | t | 43.249
SUŤ_ŽBETON_T |  |  | 12.652
SUŤ_ŽBETON_T | BOUR_AŠ_CE*2,0 |  | 12.652
Použití figury:
997221625 | Poplatek za uložení na skládce (skládkovné) stavebního odpadu železobetonového kód odpadu 17 01 01 | t | 12.652
997221561 | Vodorovná doprava suti z kusových materiálů do 1 km | t | 12.652
997221569 | Příplatek ZKD 1 km u vodorovné dopravy suti z kusových materiálů | t | 392.212
997221611 | Nakládání suti na dopravní prostředky pro vodorovnou dopravu | t | 12.652
SUŤ_ŽIVICE_T |  |  | 18.905
SUŤ_ŽIVICE_T | " 100% VAKMB z celkových 100% obrusné vrstvy (ZÁM)" ((0,1150000*ODSTRZÁM_Ž1)+(0,45000*ODSTRRÝH_Ž1))*1,00 |  | 18.905
Použití figury:
997221645 | Poplatek za uložení na skládce (skládkovné) odpadu asfaltového bez dehtu kód odpadu 17 03 02 | t | 18.905
997221551 | Vodorovná doprava suti ze sypkých materiálů do 1 km | t | 43.249
TĚS_SPAR_Ž1 |  |  | 68
TĚS_SPAR_Ž1 | DEL32_Ž1*2 |  | 68
Použití figury:
919122122 | Těsnění spár zálivkou za tepla pro komůrky š 15 mm hl 30 mm s těsnicím profilem | m | 68
919735111 | Řezání stávajícího živičného krytu hl do 50 mm | m | 136
VYK_D3 |  |  | 2.608
VYK_D3 | "výkop m3 v dlažbě-betonové-D3" ((KUB32_D3)-((DEL32_D3)*0,8*0,27)) |  | 2.608
VYK_Ž1 |  |  | 44.527
VYK_Ž1 | "výkop m3 v živici-místní-Ž1" ((KUB80_Ž1)-((DEL80_Ž1)*0,8*0,58))+(KUB32_Ž1-(2,0*0,8*0,58))-VYTLAČ_AŠ_Ž1 |  | 44.527
VYKOP_CE |  |  | 49.775
VYKOP_CE | VYKOP_Z+VYKOP_N |  | 49.775
Použití figury:
132254201 | Hloubení zapažených rýh š do 2000 mm v hornině třídy těžitelnosti I skupiny 3 objem do 20 m3 | m3 | 24.888
132354201 | Hloubení zapažených rýh š do 2000 mm v hornině třídy těžitelnosti II skupiny 4 objem do 20 m3 | m3 | 24.888
132354204 | Hloubení zapažených rýh š do 2000 mm v hornině třídy těžitelnosti II skupiny 4 objem do 500 m3 | m3 | 24.888
162751117 | Vodorovné přemístění přes 9 000 do 10000 m výkopku/sypaniny z horniny třídy těžitelnosti I skupiny 1 až 3 | m3 | 23.928
162751137 | Vodorovné přemístění přes 9 000 do 10000 m výkopku/sypaniny z horniny třídy těžitelnosti II skupiny 4 a 5 | m3 | 23.928
VYKOP_N |  |  | 2.64
VYKOP_N | "výkop v nezpevněném" ((KUB32_N2)-((DEL32_N2)*0,8*0,25)) |  | 2.64
Použití figury:
132254201 | Hloubení zapažených rýh š do 2000 mm v hornině třídy těžitelnosti I skupiny 3 objem do 20 m3 | m3 | 24.888
174151101 | Zásyp jam, šachet rýh nebo kolem objektů sypaninou se zhutněním | m3 | 45.411
VYKOP_Z |  |  | 47.135
VYK_Ž1 | "výkop m3 v živici-místní-Ž1" ((KUB80_Ž1)-((DEL80_Ž1)*0,8*0,58))+(KUB32_Ž1-(2,0*0,8*0,58))-VYTLAČ_AŠ_Ž1 |  | 44.527
VYK_D3 | "výkop m3 v dlažbě-betonové-D3" ((KUB32_D3)-((DEL32_D3)*0,8*0,27)) |  | 2.608
VYKOP_Z | Mezisoučet |  | 47.135
Použití figury:
132254201 | Hloubení zapažených rýh š do 2000 mm v hornině třídy těžitelnosti I skupiny 3 objem do 20 m3 | m3 | 24.888
162751117 | Vodorovné přemístění přes 9 000 do 10000 m výkopku/sypaniny z horniny třídy těžitelnosti I skupiny 1 až 3 | m3 | 23.928
162751137 | Vodorovné přemístění přes 9 000 do 10000 m výkopku/sypaniny z horniny třídy těžitelnosti II skupiny 4 a 5 | m3 | 23.928
174151101 | Zásyp jam, šachet rýh nebo kolem objektů sypaninou se zhutněním | m3 | 45.411
VYKOP3 |  |  | 24.888
VYKOP3 | VYKOP_CE*0,50 |  | 24.888
Použití figury:
132254201 | Hloubení zapažených rýh š do 2000 mm v hornině třídy těžitelnosti I skupiny 3 objem do 20 m3 | m3 | 24.888
162751117 | Vodorovné přemístění přes 9 000 do 10000 m výkopku/sypaniny z horniny třídy těžitelnosti I skupiny 1 až 3 | m3 | 23.928
VYKOP4 |  |  | 24.888
VYKOP4 | VYKOP_CE*0,50 |  | 24.888
Použití figury:
132354201 | Hloubení zapažených rýh š do 2000 mm v hornině třídy těžitelnosti II skupiny 4 objem do 20 m3 | m3 | 24.888
162751137 | Vodorovné přemístění přes 9 000 do 10000 m výkopku/sypaniny z horniny třídy těžitelnosti II skupiny 4 a 5 | m3 | 23.928
VYTLAČ_AŠ_Ž1 |  |  | 12.35
VYTLAČ_AŠ_Ž1 | "prostor pro zásyp zrušené šachty-AŠ"((2,0+2*0,3)*(1,9+2*0,3)*PRUMHL) |  | 12.35
Použití figury:
132254201 | Hloubení zapažených rýh š do 2000 mm v hornině třídy těžitelnosti I skupiny 3 objem do 20 m3 | m3 | 24.888
174151101 | Zásyp jam, šachet rýh nebo kolem objektů sypaninou se zhutněním | m3 | 45.411
VYTLAČ_N |  |  | 0.72
VYTLAČ_N | "vytlačený objem L-P-O v nezpevněném" ((DEL32_N2*0,360)) |  | 0.72
Použití figury:
162751117 | Vodorovné přemístění přes 9 000 do 10000 m výkopku/sypaniny z horniny třídy těžitelnosti I skupiny 1 až 3 | m3 | 23.928
162751137 | Vodorovné přemístění přes 9 000 do 10000 m výkopku/sypaniny z horniny třídy těžitelnosti II skupiny 4 a 5 | m3 | 23.928
174151101 | Zásyp jam, šachet rýh nebo kolem objektů sypaninou se zhutněním | m3 | 45.411
VYTLAČ_Z |  |  | 15.994
| "Dodavatel navrhne vzdálenost na skládku podle svých možností" |  | 0
VYTLAČ_Z | "vytlačený objem L-P-O ve zpevněném" (DEL32_CE*0,360)+(DEL80_CE*0,399) |  | 15.994
Použití figury:
162751117 | Vodorovné přemístění přes 9 000 do 10000 m výkopku/sypaniny z horniny třídy těžitelnosti I skupiny 1 až 3 | m3 | 23.928
174151101 | Zásyp jam, šachet rýh nebo kolem objektů sypaninou se zhutněním | m3 | 45.411
ZASYP_CE |  |  | 45.411
ZASYP_Z | "zásyp ve zpev." (VYKOP_Z-VYTLAČ_Z)+VYTLAČ_AŠ_Ž1 |  | 43.491
ZASYP_N | "zásyp v nezpev" (VYKOP_N-VYTLAČ_N) |  | 1.92
ZASYP_CE | Součet |  | 45.411
ZASYP_N |  |  | 1.92
ZASYP_N | "zásyp v nezpev" (VYKOP_N-VYTLAČ_N) |  | 1.92
ZASYP_Z |  |  | 43.491
ZASYP_Z | "zásyp ve zpev." (VYKOP_Z-VYTLAČ_Z)+VYTLAČ_AŠ_Ž1 |  | 43.491
Použití figury:
174151101 | Zásyp jam, šachet rýh nebo kolem objektů sypaninou se zhutněním | m3 | 45.411
58331200 | štěrkopísek netříděný | t | 86.982
2340-2/ 2340-2-1 | Vodovodní přípojky ul. V Koreji
ACO11_Ž1 |  |  | 35.64
ACO11_Ž1 | POSTŘIK_SPOJ |  | 35.64
ACP22_Ž1 |  |  | 15.84
ACP22_Ž1 | "vrstva 100 mm hutněna 2x po 50 mm" ODSTRRÝH_Ž1 |  | 15.84
121112004 | Sejmutí ornice tl vrstvy přes 200 do 250 mm ručně | m2 | 6.08
132254201 | Hloubení zapažených rýh š do 2000 mm v hornině třídy těžitelnosti I skupiny 3 objem do 20 m3 | m3 | 14.054
162751117 | Vodorovné přemístění přes 9 000 do 10000 m výkopku/sypaniny z horniny třídy těžitelnosti I skupiny 1 až 3 | m3 | 13.286
DEL32_Ž1 |  |  | 19.8
DEL32_Ž1 | "délka D32 živice-místní komunikace-Ž1" (4,3-1,0-0,8)+(3,9-1,0)+(3,9-1,0)+(4,0-1,0)+(3,9-1,0)+(4,0-1,0-0,8)+(4,4-1,0) |  | 19.8
Použití figury:
113106023 | Rozebrání dlažeb při překopech komunikací pro pěší ze zámkové dlažby ručně | m2 | 1.8
113107165 | Odstranění podkladu z kameniva drceného tl přes 400 do 500 mm strojně pl přes 50 do 200 m2 | m2 | 15.84
113154263 | Frézování živičného krytu tl 50 mm pruh š přes 1 do 2 m pl přes 500 do 1000 m2 s překážkami v trase | m2 | 19.8
132254201 | Hloubení zapažených rýh š do 2000 mm v hornině třídy těžitelnosti I skupiny 3 objem do 20 m3 | m3 | 14.054
919122122 | Těsnění spár zálivkou za tepla pro komůrky š 15 mm hl 30 mm s těsnicím profilem | m | 39.6
DEL80_CE |  |  | 0
DEL80_Ž1 |  |  | 322.63
DLAŽ_D2_ZPĚT |  |  | 1.8
DLAŽ_D2_ZPĚT | "dlažba zámková-zpět" (DEL32_D2)*(0,8+2*0,5) |  | 1.8
Použití figury:
113106023 | Rozebrání dlažeb při překopech komunikací pro pěší ze zámkové dlažby ručně | m2 | 1.8
596211110 | Kladení zámkové dlažby komunikací pro pěší ručně tl 60 mm skupiny A pl do 50 m2 | m2 | 1.8
979051121 | Očištění zámkových dlaždic se spárováním z kameniva těženého při překopech inženýrských sítí | m2 | 1.8
DLAŽ_D3_ZPĚT |  |  | 5.22
DLAŽ_D3_ZPĚT | DEL32_D3*(0,8+2*0,5) |  | 5.22
Použití figury:
113106021 | Rozebrání dlažeb při překopech komunikací pro pěší z betonových dlaždic ručně | m2 | 5.22
596811120 | Kladení betonové dlažby komunikací pro pěší do lože z kameniva velikosti do 0,09 m2 pl do 50 m2 | m2 | 5.22
979051111 | Očištění desek nebo dlaždic se spárováním z kameniva těženého při překopech inženýrských sítí | m2 | 5.22
KUB32_CE |  |  | 38.456
KUB32_Ž1 | "zákl.objem přípojky" DEL32_Ž1*PRUMHL_80*0,8 |  | 30.096
KUB32_D2 | "zákl.objem přípojky" DEL32_D2*PRUMHL_80*0,8 |  | 1.52
KUB32_D3 | "zákl.objem přípojky" DEL32_D3*PRUMHL_80*0,8 |  | 4.408
KUB32_N2 | "zákl.objem přípojky" DEL32_N2*PRUMHL_80*0,8 |  | 2.432
KUB32_CE | Mezisoučet |  | 38.456
KUB32_D2 |  |  | 1.52
KUB32_D2 | "zákl.objem přípojky" DEL32_D2*PRUMHL_80*0,8 |  | 1.52
Použití figury:
113106023 | Rozebrání dlažeb při překopech komunikací pro pěší ze zámkové dlažby ručně | m2 | 1.8
132254201 | Hloubení zapažených rýh š do 2000 mm v hornině třídy těžitelnosti I skupiny 3 objem do 20 m3 | m3 | 14.054
KUB32_D3 |  |  | 4.408
KUB32_D3 | "zákl.objem přípojky" DEL32_D3*PRUMHL_80*0,8 |  | 4.408
Použití figury:
113106023 | Rozebrání dlažeb při překopech komunikací pro pěší ze zámkové dlažby ručně | m2 | 1.8
132254201 | Hloubení zapažených rýh š do 2000 mm v hornině třídy těžitelnosti I skupiny 3 objem do 20 m3 | m3 | 14.054
KUB32_N2 |  |  | 2.432
KUB32_N2 | "zákl.objem přípojky" DEL32_N2*PRUMHL_80*0,8 |  | 2.432
Použití figury:
113106023 | Rozebrání dlažeb při překopech komunikací pro pěší ze zámkové dlažby ručně | m2 | 1.8
132254201 | Hloubení zapažených rýh š do 2000 mm v hornině třídy těžitelnosti I skupiny 3 objem do 20 m3 | m3 | 14.054
KUB32_Ž1 |  |  | 30.096
KUB32_Ž1 | "zákl.objem přípojky" DEL32_Ž1*PRUMHL_80*0,8 |  | 30.096
Použití figury:
113106023 | Rozebrání dlažeb při překopech komunikací pro pěší ze zámkové dlažby ručně | m2 | 1.8
132254201 | Hloubení zapažených rýh š do 2000 mm v hornině třídy těžitelnosti I skupiny 3 objem do 20 m3 | m3 | 14.054
KUB80_CEL |  |  | 0
KUB80_Ž1 |  |  | 490.2
LOŽE_CE |  |  | 3.036
LOŽE_CE | (DEL32_CE*0,120) |  | 3.036
OBRUBSIL_ZPĚT |  |  | 34.2
OBRUBSIL_ZPĚT | ((34-5-10)*(0,8+2*0,5)) |  | 34.2
Použití figury:
113202111 | Vytrhání obrub krajníků obrubníků stojatých | m | 34.2
916241213 | Osazení obrubníku kamenného stojatého s boční opěrou do lože z betonu prostého | m | 34.2
979024443 | Očištění vybouraných obrubníků a krajníků silničních | m | 34.2
OBSYP_CE |  |  | 6.021
OBSYP_CE | (DEL32_CE*0,238) |  | 6.021
Použití figury:
175151101 | Obsypání potrubí strojně sypaninou bez prohození, uloženou do 3 m | m3 | 6.021
58337310 | štěrkopísek frakce 0/4 | t | 12.042
ODSTRPODK_D2 |  |  | 0.8
ODSTRPODK_D2 | DEL32_D2*0,8 |  | 0.8
Použití figury:
113107322 | Odstranění podkladu z kameniva drceného tl přes 100 do 200 mm strojně pl do 50 m2 | m2 | 3.12
564851111 | Podklad ze štěrkodrtě ŠD plochy přes 100 m2 tl 150 mm | m2 | 34.8
997221655 | Poplatek za uložení na skládce (skládkovné) zeminy a kamení kód odpadu 17 05 04 | t | 12.785
ODSTRPODK_D3 |  |  | 2.32
ODSTRPODK_D3 | DEL32_D3*0,8 |  | 2.32
Použití figury:
113107322 | Odstranění podkladu z kameniva drceného tl přes 100 do 200 mm strojně pl do 50 m2 | m2 | 3.12
564851111 | Podklad ze štěrkodrtě ŠD plochy přes 100 m2 tl 150 mm | m2 | 34.8
997221655 | Poplatek za uložení na skládce (skládkovné) zeminy a kamení kód odpadu 17 05 04 | t | 12.785
ODSTRPODK_Ž1 |  |  | 15.84
ODSTRPODK_Ž1 | ((DEL32_Ž1)*0,8) |  | 15.84
Použití figury:
113107165 | Odstranění podkladu z kameniva drceného tl přes 400 do 500 mm strojně pl přes 50 do 200 m2 | m2 | 15.84
113107344 | Odstranění podkladu živičného tl přes 150 do 200 mm strojně pl do 50 m2 | m2 | 15.84
564751111 | Podklad z kameniva hrubého drceného vel. 32-63 mm plochy přes 100 m2 tl 150 mm | m2 | 15.84
564851111 | Podklad ze štěrkodrtě ŠD plochy přes 100 m2 tl 150 mm | m2 | 34.8
997221655 | Poplatek za uložení na skládce (skládkovné) zeminy a kamení kód odpadu 17 05 04 | t | 12.785
ODSTRRÝH_Ž1 |  |  | 15.84
ODSTRRÝH_Ž1 | ODSTRPODK_Ž1 |  | 15.84
Použití figury:
113107344 | Odstranění podkladu živičného tl přes 150 do 200 mm strojně pl do 50 m2 | m2 | 15.84
113154263 | Frézování živičného krytu tl 50 mm pruh š přes 1 do 2 m pl přes 500 do 1000 m2 s překážkami v trase | m2 | 19.8
565166102 | Asfaltový beton vrstva podkladní ACP 22 (obalované kamenivo OKH) tl 90 mm š do 1,5 m | m2 | 15.84
566901232 | Vyspravení podkladu po překopech inženýrských sítí plochy přes 15 m2 štěrkodrtí tl. 150 mm | m2 | 15.84
573111112 | Postřik živičný infiltrační s posypem z asfaltu množství 1 kg/m2 | m2 | 15.84
573231111 | Postřik živičný spojovací ze silniční emulze v množství 0,70 kg/m2 | m2 | 35.64
997221645 | Poplatek za uložení na skládce (skládkovné) odpadu asfaltového bez dehtu kód odpadu 17 03 02 | t | 9.405
ODSTRZÁM_Ž1 |  |  | 19.8
ODSTRZÁM_Ž1 | "frézování zámků/ploch VAKMB z celkových 100%" (DEL32_Ž1*(0,8+2*0,5))-ODSTRRÝH_Ž1 |  | 19.8
Použití figury:
113154263 | Frézování živičného krytu tl 50 mm pruh š přes 1 do 2 m pl přes 500 do 1000 m2 s překážkami v trase | m2 | 19.8
573231111 | Postřik živičný spojovací ze silniční emulze v množství 0,70 kg/m2 | m2 | 35.64
997221645 | Poplatek za uložení na skládce (skládkovné) odpadu asfaltového bez dehtu kód odpadu 17 03 02 | t | 9.405
ODVOZ_CE |  |  | 26.572
ODVOZ_CE | (ODVOZ13+ODVOZ45) |  | 26.572
Použití figury:
171201221 | Poplatek za uložení na skládce (skládkovné) zeminy a kamení kód odpadu 17 05 04 | t | 53.144
ODVOZ13 |  |  | 13.286
ODVOZ13 | (VYKOP_Z+VYTLAČ_N)*((VYKOP3)/VYKOP_CE) |  | 13.286
Použití figury:
162751117 | Vodorovné přemístění přes 9 000 do 10000 m výkopku/sypaniny z horniny třídy těžitelnosti I skupiny 1 až 3 | m3 | 13.286
162751119 | Příplatek k vodorovnému přemístění výkopku/sypaniny z horniny třídy těžitelnosti I skupiny 1 až 3 ZKD 1000 m přes 10000 m | m3 | 292.292
171201221 | Poplatek za uložení na skládce (skládkovné) zeminy a kamení kód odpadu 17 05 04 | t | 53.144
ODVOZ45 |  |  | 13.286
| "Dodavatel navrhne vzdálenost na skládku podle svých možností" |  | 0
ODVOZ45 | (VYKOP_Z+VYTLAČ_N)*((VYKOP4)/VYKOP_CE) |  | 13.286
Použití figury:
162751137 | Vodorovné přemístění přes 9 000 do 10000 m výkopku/sypaniny z horniny třídy těžitelnosti II skupiny 4 a 5 | m3 | 13.286
162751139 | Příplatek k vodorovnému přemístění výkopku/sypaniny z horniny třídy těžitelnosti II skupiny 4 a 5 ZKD 1000 m přes 10000 m | m3 | 292.292
171201221 | Poplatek za uložení na skládce (skládkovné) zeminy a kamení kód odpadu 17 05 04 | t | 53.144
ORNIC250_CE |  |  | 6.08
ORNIC250_RÝH | "travnatý povrch nad rýhou" ((DEL32_N2)*0,8) |  | 1.28
ORNIC250_VNĚ | "travnatý povrch vně rýhy" ((DEL32_N2)*(0,8+3,0))-ORNIC250_RÝH |  | 4.8
ORNIC250_CE | Součet |  | 6.08
Použití figury:
121112004 | Sejmutí ornice tl vrstvy přes 200 do 250 mm ručně | m2 | 6.08
181311104 | Rozprostření ornice tl vrstvy přes 200 do 250 mm v rovině nebo ve svahu do 1:5 ručně | m2 | 6.08
181411141 | Založení parterového trávníku výsevem pl do 1000 m2 v rovině a ve svahu do 1:5 | m2 | 6.08
00572420 | osivo směs travní parková okrasná | kg | 0.091
ORNIC250_RÝH |  |  | 1.28
ORNIC250_RÝH | "travnatý povrch nad rýhou" ((DEL32_N2)*0,8) |  | 1.28
Použití figury:
121112004 | Sejmutí ornice tl vrstvy přes 200 do 250 mm ručně | m2 | 6.08
ORNIC250_VNĚ |  |  | 4.8
ORNIC250_VNĚ | "travnatý povrch vně rýhy" ((DEL32_N2)*(0,8+3,0))-ORNIC250_RÝH |  | 4.8
PAŽCELK4_12 |  |  | 96.14
PAŽCELK4_12 | "pažení celkové" ((DEL32_CE)*PRUMHL_80*2) |  | 96.14
Použití figury:
151811131 | Osazení pažicího boxu hl výkopu do 4 m š do 1,2 m | m2 | 96.14
151811231 | Odstranění pažicího boxu hl výkopu do 4 m š do 1,2 m | m2 | 96.14
PODKLAD0_63 |  |  | 34.8
| "vrstva 300 mm hutněna 2x po 150 mm" ((ODSTRPODK_Ž1)*2) |  | 31.68
| "vrstva 150 mm" ODSTRPODK_D2+ODSTRPODK_D3 |  | 3.12
PODKLAD0_63 | Mezisoučet |  | 34.8
POKLAD32_63 |  |  | 15.84
POKLAD32_63 | "vrstva 150 mm" ODSTRPODK_Ž1 |  | 15.84
POSTŘIK_INFIL |  |  | 15.84
POSTŘIK_INFIL | ODSTRRÝH_Ž1 |  | 15.84
POSTŘIK_SPOJ |  |  | 35.64
POSTŘIK_SPOJ | "100% VAKMB z celkových 100%" (ODSTRRÝH_Ž1+ODSTRZÁM_Ž1) |  | 35.64
Použití figury:
573231111 | Postřik živičný spojovací ze silniční emulze v množství 0,70 kg/m2 | m2 | 35.64
577134031 | Asfaltový beton vrstva obrusná ACO 11 (ABS) tř. I tl 40 mm š do 1,5 m z modifikovaného asfaltu | m2 | 35.64
PRUMHL_80 |  |  | 1.9
PRUMHL_80 | "průměrná hloubka řadu-viz ul. Komenského 1,90m" 1,90 |  | 1.9
Použití figury:
113106023 | Rozebrání dlažeb při překopech komunikací pro pěší ze zámkové dlažby ručně | m2 | 1.8
151811131 | Osazení pažicího boxu hl výkopu do 4 m š do 1,2 m | m2 | 96.14
PŘESUN_HMT |  |  | 0.009
PŘESUN_HMT | "přesun hmot z oddílu 8-Trubní vedení" 0,009 |  | 0.009
Použití figury:
998273102 | Přesun hmot pro trubní vedení z trub litinových otevřený výkop | t | 0.009
998273124 | Příplatek k přesunu hmot pro trubní vedení z trub litinových za zvětšený přesun hmot do 500 m | t | 0.009
SUŤ_SYP |  |  | 22.19
SUŤ_SYP | "100% VAKMB z celkových 100%" (SUŤ_ŠTĚRK_T+SUŤ_ŽIVICE_T)*1,00 |  | 22.19
Použití figury:
997221551 | Vodorovná doprava suti ze sypkých materiálů do 1 km | t | 22.19
997221559 | Příplatek ZKD 1 km u vodorovné dopravy suti ze sypkých materiálů | t | 687.89
SUŤ_ŠTĚRK_T |  |  | 12.785
SUŤ_ŠTĚRK_T | (0,75*ODSTRPODK_Ž1)+(0,289919354*(ODSTRPODK_D2+ODSTRPODK_D3)) |  | 12.785
Použití figury:
997221655 | Poplatek za uložení na skládce (skládkovné) zeminy a kamení kód odpadu 17 05 04 | t | 12.785
997221551 | Vodorovná doprava suti ze sypkých materiálů do 1 km | t | 22.19
SUŤ_ŽIVICE_T |  |  | 9.405
SUŤ_ŽIVICE_T | " 100% VAKMB z celkových 100% obrusné vrstvy (ZÁM)" ((0,115*ODSTRZÁM_Ž1)+(0,45*ODSTRRÝH_Ž1))*1,00 |  | 9.405
Použití figury:
997221645 | Poplatek za uložení na skládce (skládkovné) odpadu asfaltového bez dehtu kód odpadu 17 03 02 | t | 9.405
997221551 | Vodorovná doprava suti ze sypkých materiálů do 1 km | t | 22.19
TĚS_SPAR_Ž1 |  |  | 39.6
TĚS_SPAR_Ž1 | DEL32_Ž1*2 |  | 39.6
Použití figury:
919122122 | Těsnění spár zálivkou za tepla pro komůrky š 15 mm hl 30 mm s těsnicím profilem | m | 39.6
919735111 | Řezání stávajícího živičného krytu hl do 50 mm | m | 79.2
VYK_D2 |  |  | 1.304
VYK_D2 | "výkop m3 v dlažbě-zámkové-D2" ((KUB32_D2)-((DEL32_D2)*0,8*0,27)) |  | 1.304
VYK_D3 |  |  | 3.782
VYK_D3 | "výkop m3 v dlažbě-betonové-D3" ((KUB32_D3)-((DEL32_D3)*0,8*0,27)) |  | 3.782
VYK_N2 |  |  | 2.112
VYK_N2 | "výkop m3 v nezpevněném-ornice-N2" ((KUB32_N2)-((DEL32_N2)*0,8*0,25)) |  | 2.112
VYK_Ž1 |  |  | 20.909
VYK_Ž1 | "výkop m3 v živici-místní-Ž1" ((KUB32_Ž1)-((DEL32_Ž1)*0,8*0,58)) |  | 20.909
VYKOP_CE |  |  | 28.107
VYKOP_CE | VYKOP_Z+VYKOP_N |  | 28.107
Použití figury:
132254201 | Hloubení zapažených rýh š do 2000 mm v hornině třídy těžitelnosti I skupiny 3 objem do 20 m3 | m3 | 14.054
132354201 | Hloubení zapažených rýh š do 2000 mm v hornině třídy těžitelnosti II skupiny 4 objem do 20 m3 | m3 | 14.054
162751117 | Vodorovné přemístění přes 9 000 do 10000 m výkopku/sypaniny z horniny třídy těžitelnosti I skupiny 1 až 3 | m3 | 13.286
162751137 | Vodorovné přemístění přes 9 000 do 10000 m výkopku/sypaniny z horniny třídy těžitelnosti II skupiny 4 a 5 | m3 | 13.286
VYKOP_N |  |  | 2.112
VYK_N2 | "výkop m3 v nezpevněném-ornice-N2" ((KUB32_N2)-((DEL32_N2)*0,8*0,25)) |  | 2.112
VYKOP_N | Mezisoučet |  | 2.112
Použití figury:
132254201 | Hloubení zapažených rýh š do 2000 mm v hornině třídy těžitelnosti I skupiny 3 objem do 20 m3 | m3 | 14.054
174151101 | Zásyp jam, šachet rýh nebo kolem objektů sypaninou se zhutněním | m3 | 18.999
VYKOP_Z |  |  | 25.995
VYK_Ž1 | "výkop m3 v živici-místní-Ž1" ((KUB32_Ž1)-((DEL32_Ž1)*0,8*0,58)) |  | 20.909
VYK_D2 | "výkop m3 v dlažbě-zámkové-D2" ((KUB32_D2)-((DEL32_D2)*0,8*0,27)) |  | 1.304
VYK_D3 | "výkop m3 v dlažbě-betonové-D3" ((KUB32_D3)-((DEL32_D3)*0,8*0,27)) |  | 3.782
VYKOP_Z | Mezisoučet |  | 25.995
Použití figury:
132254201 | Hloubení zapažených rýh š do 2000 mm v hornině třídy těžitelnosti I skupiny 3 objem do 20 m3 | m3 | 14.054
162751117 | Vodorovné přemístění přes 9 000 do 10000 m výkopku/sypaniny z horniny třídy těžitelnosti I skupiny 1 až 3 | m3 | 13.286
162751137 | Vodorovné přemístění přes 9 000 do 10000 m výkopku/sypaniny z horniny třídy těžitelnosti II skupiny 4 a 5 | m3 | 13.286
174151101 | Zásyp jam, šachet rýh nebo kolem objektů sypaninou se zhutněním | m3 | 18.999
VYKOP3 |  |  | 14.054
VYKOP3 | VYKOP_CE*0,50 |  | 14.054
Použití figury:
132254201 | Hloubení zapažených rýh š do 2000 mm v hornině třídy těžitelnosti I skupiny 3 objem do 20 m3 | m3 | 14.054
162751117 | Vodorovné přemístění přes 9 000 do 10000 m výkopku/sypaniny z horniny třídy těžitelnosti I skupiny 1 až 3 | m3 | 13.286
VYKOP4 |  |  | 14.054
VYKOP4 | VYKOP_CE*0,50 |  | 14.054
Použití figury:
132354201 | Hloubení zapažených rýh š do 2000 mm v hornině třídy těžitelnosti II skupiny 4 objem do 20 m3 | m3 | 14.054
162751137 | Vodorovné přemístění přes 9 000 do 10000 m výkopku/sypaniny z horniny třídy těžitelnosti II skupiny 4 a 5 | m3 | 13.286
VYTLAČ_N |  |  | 0.576
VYTLAČ_N | "vytlačený objem L-P-O v nezpevněném" (DEL32_N2*0,360) |  | 0.576
Použití figury:
162751117 | Vodorovné přemístění přes 9 000 do 10000 m výkopku/sypaniny z horniny třídy těžitelnosti I skupiny 1 až 3 | m3 | 13.286
162751137 | Vodorovné přemístění přes 9 000 do 10000 m výkopku/sypaniny z horniny třídy těžitelnosti II skupiny 4 a 5 | m3 | 13.286
174151101 | Zásyp jam, šachet rýh nebo kolem objektů sypaninou se zhutněním | m3 | 18.999
VYTLAČ_Z |  |  | 8.532
| "Dodavatel navrhne vzdálenost na skládku podle svých možností" |  | 0
VYTLAČ_Z | "vytlačený objem L-P-O ve zpevněném" ((DEL32_CE-DEL32_N2)*0,360) |  | 8.532
Použití figury:
162751117 | Vodorovné přemístění přes 9 000 do 10000 m výkopku/sypaniny z horniny třídy těžitelnosti I skupiny 1 až 3 | m3 | 13.286
174151101 | Zásyp jam, šachet rýh nebo kolem objektů sypaninou se zhutněním | m3 | 18.999
ZASYP_CE |  |  | 18.999
ZASYP_Z | "zásyp ve zpev." (VYKOP_Z-VYTLAČ_Z) |  | 17.463
ZASYP_N | "zásyp v nezpev" (VYKOP_N-VYTLAČ_N) |  | 1.536
ZASYP_CE | Součet |  | 18.999
ZASYP_N |  |  | 1.536
ZASYP_N | "zásyp v nezpev" (VYKOP_N-VYTLAČ_N) |  | 1.536
ZASYP_Z |  |  | 17.463
ZASYP_Z | "zásyp ve zpev." (VYKOP_Z-VYTLAČ_Z) |  | 17.463
Použití figury:
174151101 | Zásyp jam, šachet rýh nebo kolem objektů sypaninou se zhutněním | m3 | 18.999
58331200 | štěrkopísek netříděný | t | 34.926
2340-3/ 2340-3-2 | IO 02.1 - Bezvýkopová sanace stok ul. V Koreji
DEL300VÝK_CE |  |  | 132.59
2340-3/ 2340-3-2/ 2340-3-3 | IO 02.1 - Bezvýkopová sanace stok ul. V Koreji-Stoka S2
ACO11_Ž1 |  |  | 145
ACO11_Ž1 | POSTŘIK_SPOJ |  | 145
ACP22_Ž1 |  |  | 15.75
ACP22_Ž1 | ODSTRRÝH_Ž1 |  | 15.75
BETSEDLO_CE |  |  | 3.495
BETSEDLO_CE | (DEL300_CE*0,233) |  | 3.495
BOUR_POKLOP |  |  | 6
BOUR_POKLOP | 6 |  | 6
BOURŠACH1000 |  |  | 15.848
BOURŠACH1000 | "stoka S1" (1,24*1,24/4*3,14)*(2,16+2,34+2,14+2,05+2,02+2,42) |  | 15.848
DEL300_BOUR |  |  | 15
DEL300_BOUR | "stáv. DN300" DEL300_CE |  | 15
Použití figury:
810391811 | Bourání stávajícího potrubí z betonu DN přes 200 do 400 | m | 15
997221615 | Poplatek za uložení na skládce (skládkovné) stavebního odpadu betonového kód odpadu 17 01 01 | t | 4.8
DEL300_CE |  |  | 15
DEL300_Ž1 | "délka DN300 komunik. místní-živice, st. km: 0,004.95-0,007.95 a 0,034.95-0,046.95-Ž1" (7,95-4,95)+(46,95-34,95) |  | 15
DEL300_CE | Mezisoučet |  | 15
Použití figury:
113107165 | Odstranění podkladu z kameniva drceného tl přes 400 do 500 mm strojně pl přes 50 do 200 m2 | m2 | 15.75
115101201 | Čerpání vody na dopravní výšku do 10 m průměrný přítok do 500 l/min | hod | 24
115101301 | Pohotovost čerpací soupravy pro dopravní výšku do 10 m přítok do 500 l/min | den | 3
151811131 | Osazení pažicího boxu hl výkopu do 4 m š do 1,2 m | m2 | 112.98
162751117 | Vodorovné přemístění přes 9 000 do 10000 m výkopku/sypaniny z horniny třídy těžitelnosti I skupiny 1 až 3 | m3 | 24.148
175151101 | Obsypání potrubí strojně sypaninou bez prohození, uloženou do 3 m | m3 | 7.71
212752101 | Trativod z drenážních trubek korugovaných PE-HD SN 4 perforace 360° včetně lože otevřený výkop DN 100 pro liniové stavby | m | 15
359901111 | Vyčištění stok | m | 15
359901211 | Monitoring stoky jakékoli výšky na nové kanalizaci | m | 15
451572111 | Lože pod potrubí otevřený výkop z kameniva drobného těženého | m3 | 1.575
452312131 | Sedlové lože z betonu prostého bez zvýšených nároků na prostředí tř. C 12/15 otevřený výkop | m3 | 3.495
810391811 | Bourání stávajícího potrubí z betonu DN přes 200 do 400 | m | 15
831372921 | Výměna potrubí z trub kameninových hrdlových s integrovaným těsněním výkop sklon do 20% DN 300 | m | 15
899722113 | Krytí potrubí z plastů výstražnou fólií z PVC 34cm | m | 15
9000008.R | Zkoušky zhutnění pláně statickou zatěžovací deskou po 50m, čl.2.1.2 a čl.3.1.4-TP v.1.9 | kus | 2
59710711 | trouba kameninová glazovaná DN 300 dl 2,50m spojovací systém C Třída 160 | m | 15
DEL300_Ž1 |  |  | 15
DEL300_Ž1 | "délka DN300 komunik. místní-živice, st. km: 0,004.95-0,007.95 a 0,034.95-0,046.95-Ž1" (7,95-4,95)+(46,95-34,95) |  | 15
Použití figury:
113107165 | Odstranění podkladu z kameniva drceného tl přes 400 do 500 mm strojně pl přes 50 do 200 m2 | m2 | 15.75
132254202 | Hloubení zapažených rýh š do 2000 mm v hornině třídy těžitelnosti I skupiny 3 objem do 50 m3 | m3 | 24.148
KUB_STÁV_POTR |  |  | 1.884
KUB_STÁV_POTR | "objem stáv. potrubí" (0,4*0,4/4*3,14*DEL300_CE) |  | 1.884
Použití figury:
113107165 | Odstranění podkladu z kameniva drceného tl přes 400 do 500 mm strojně pl přes 50 do 200 m2 | m2 | 15.75
132254202 | Hloubení zapažených rýh š do 2000 mm v hornině třídy těžitelnosti I skupiny 3 objem do 50 m3 | m3 | 24.148
KUB300_CE |  |  | 59.315
KUB300_Ž1 | "zákl.objem DN300 komunik. místní-živice-Ž1" DEL300_Ž1*1,05*PRUMHL300 |  | 59.315
KUB300_CE | Mezisoučet |  | 59.315
KUB300_Ž1 |  |  | 59.315
KUB300_Ž1 | "zákl.objem DN300 komunik. místní-živice-Ž1" DEL300_Ž1*1,05*PRUMHL300 |  | 59.315
Použití figury:
113107165 | Odstranění podkladu z kameniva drceného tl přes 400 do 500 mm strojně pl přes 50 do 200 m2 | m2 | 15.75
132254202 | Hloubení zapažených rýh š do 2000 mm v hornině třídy těžitelnosti I skupiny 3 objem do 50 m3 | m3 | 24.148
LOŽE_CE |  |  | 1.575
LOŽE_CE | (DEL300_CE*0,105) |  | 1.575
OBRUBSIL_ZPĚT |  |  | 1.9
OBRUBSIL_ZPĚT | (1*(0,90+2*0,5)) |  | 1.9
OBSYP_CE |  |  | 7.71
OBSYP_CE | (DEL300_CE*0,514) |  | 7.71
Použití figury:
175151101 | Obsypání potrubí strojně sypaninou bez prohození, uloženou do 3 m | m3 | 7.71
58337310 | štěrkopísek frakce 0/4 | t | 15.42
ODSTRPODK_Ž1 |  |  | 15.75
ODSTRPODK_Ž1 | (DEL300_Ž1*1,05) |  | 15.75
Použití figury:
113107165 | Odstranění podkladu z kameniva drceného tl přes 400 do 500 mm strojně pl přes 50 do 200 m2 | m2 | 15.75
113107344 | Odstranění podkladu živičného tl přes 150 do 200 mm strojně pl do 50 m2 | m2 | 15.75
564751111 | Podklad z kameniva hrubého drceného vel. 32-63 mm plochy přes 100 m2 tl 150 mm | m2 | 15.75
564851111 | Podklad ze štěrkodrtě ŠD plochy přes 100 m2 tl 150 mm | m2 | 31.5
997221655 | Poplatek za uložení na skládce (skládkovné) zeminy a kamení kód odpadu 17 05 04 | t | 11.813
ODSTRRÝH_Ž1 |  |  | 15.75
ODSTRRÝH_Ž1 | ODSTRPODK_Ž1 |  | 15.75
Použití figury:
113107344 | Odstranění podkladu živičného tl přes 150 do 200 mm strojně pl do 50 m2 | m2 | 15.75
113154263 | Frézování živičného krytu tl 50 mm pruh š přes 1 do 2 m pl přes 500 do 1000 m2 s překážkami v trase | m2 | 129.25
565166102 | Asfaltový beton vrstva podkladní ACP 22 (obalované kamenivo OKH) tl 90 mm š do 1,5 m | m2 | 15.75
566901232 | Vyspravení podkladu po překopech inženýrských sítí plochy přes 15 m2 štěrkodrtí tl. 150 mm | m2 | 15.75
573111112 | Postřik živičný infiltrační s posypem z asfaltu množství 1 kg/m2 | m2 | 15.75
573231111 | Postřik živičný spojovací ze silniční emulze v množství 0,70 kg/m2 | m2 | 145
997221645 | Poplatek za uložení na skládce (skládkovné) odpadu asfaltového bez dehtu kód odpadu 17 03 02 | t | 21.951
ODSTRZÁM_Ž1 |  |  | 129.25
ODSTRZÁM_Ž1 | "frézování zámků/ploch VAKMB z celkových 100%" (48,0+97,0)-ODSTRRÝH_Ž1 |  | 129.25
Použití figury:
113154263 | Frézování živičného krytu tl 50 mm pruh š přes 1 do 2 m pl přes 500 do 1000 m2 s překážkami v trase | m2 | 129.25
573231111 | Postřik živičný spojovací ze silniční emulze v množství 0,70 kg/m2 | m2 | 145
997221645 | Poplatek za uložení na skládce (skládkovné) odpadu asfaltového bez dehtu kód odpadu 17 03 02 | t | 21.951
ODVOZ_CE |  |  | 48.296
ODVOZ_CE | (ODVOZ13+ODVOZ45) |  | 48.296
Použití figury:
171201221 | Poplatek za uložení na skládce (skládkovné) zeminy a kamení kód odpadu 17 05 04 | t | 96.592
ODVOZ13 |  |  | 24.148
ODVOZ13 | (VYKOP_Z+VYTLAČ_N)*((VYKOP3)/VYKOP_CE) |  | 24.148
Použití figury:
162751117 | Vodorovné přemístění přes 9 000 do 10000 m výkopku/sypaniny z horniny třídy těžitelnosti I skupiny 1 až 3 | m3 | 24.148
162751119 | Příplatek k vodorovnému přemístění výkopku/sypaniny z horniny třídy těžitelnosti I skupiny 1 až 3 ZKD 1000 m přes 10000 m | m3 | 531.256
171201221 | Poplatek za uložení na skládce (skládkovné) zeminy a kamení kód odpadu 17 05 04 | t | 96.592
ODVOZ45 |  |  | 24.148
| "Dodavatel navrhne vzdálenost na skládku podle svých možností" |  | 0
ODVOZ45 | (VYKOP_Z+VYTLAČ_N)*((VYKOP4)/VYKOP_CE) |  | 24.148
Použití figury:
162751137 | Vodorovné přemístění přes 9 000 do 10000 m výkopku/sypaniny z horniny třídy těžitelnosti II skupiny 4 a 5 | m3 | 24.148
162751139 | Příplatek k vodorovnému přemístění výkopku/sypaniny z horniny třídy těžitelnosti II skupiny 4 a 5 ZKD 1000 m přes 10000 m | m3 | 531.256
171201221 | Poplatek za uložení na skládce (skládkovné) zeminy a kamení kód odpadu 17 05 04 | t | 96.592
PAŽCELK4_12 |  |  | 112.98
PAŽCELK4_12 | "pažení celkové" ((DEL300_CE)*PRUMHL300*2) |  | 112.98
Použití figury:
151811131 | Osazení pažicího boxu hl výkopu do 4 m š do 1,2 m | m2 | 112.98
151811231 | Odstranění pažicího boxu hl výkopu do 4 m š do 1,2 m | m2 | 112.98
PODKLAD32_63 |  |  | 15.75
PODKLAD32_63 | "vrstva 150 mm" ODSTRPODK_Ž1 |  | 15.75
POKLAD0_63 |  |  | 31.5
POKLAD0_63 | "vrstva 300 mm hutněna 2x po 150 mm" ((ODSTRPODK_Ž1)*2) |  | 31.5
POKLOP_T |  |  | 0.6
POKLOP_T | "vybourané poklopy do sběrny" 0,1*BOUR_POKLOP |  | 0.6
POSTŘIK_INFIL |  |  | 15.75
POSTŘIK_INFIL | ODSTRRÝH_Ž1 |  | 15.75
POSTŘIK_SPOJ |  |  | 145
POSTŘIK_SPOJ | "100% VAKMB z celkových 100%" (ODSTRRÝH_Ž1+ODSTRZÁM_Ž1) |  | 145
Použití figury:
573231111 | Postřik živičný spojovací ze silniční emulze v množství 0,70 kg/m2 | m2 | 145
577134131 | Asfaltový beton vrstva obrusná ACO 11 (ABS) tř. I tl 40 mm š do 3 m z modifikovaného asfaltu | m2 | 145
PROPOJ300_CE |  |  | 3
PROPOJ300_CE | "počet propojení potrubí stok" 1*2+1 |  | 3
Použití figury:
831372193 | Příplatek k montáži kameninového potrubí za napojení dvou dříků trub pomocí převlečné manžety DN 300 | kus | 3
899623151 | Obetonování potrubí nebo zdiva stok betonem prostým tř. C 16/20 v otevřeném výkopu | m3 | 2.308
899643111 | Bednění pro obetonování potrubí otevřený výkop | m2 | 5.67
59713318 | manžeta převlečná DN 300 D 335-360 š 190mm tř 160 | kus | 3
59713344 | P kroužky třída pevnosti 160 DN 300 | kus | 3
PRUMHL300 |  |  | 3.766
PRUMHL300 | "průměrná hloubka" (((2,49+0,38)*3,0)+(((2,45+2,32/2)+0,38)*12,0))/(3,0+12,0) |  | 3.766
Použití figury:
113107165 | Odstranění podkladu z kameniva drceného tl přes 400 do 500 mm strojně pl přes 50 do 200 m2 | m2 | 15.75
151811131 | Osazení pažicího boxu hl výkopu do 4 m š do 1,2 m | m2 | 112.98
PŘESUN_HMT |  |  | 1.173
PŘESUN_HMT | "přesun hmot z oddílu 8-Trubní vedení" 1,173 |  | 1.173
Použití figury:
998275101 | Přesun hmot pro trubní vedení z trub kameninových otevřený výkop | t | 1.173
998275124 | Příplatek k přesunu hmot pro trubní vedení z trub kameninových za zvětšený přesun hmot do 500 m | t | 1.173
SUŤ_BETON_T |  |  | 4.8
SUŤ_BETON_T | (0,319998618*DEL300_BOUR) |  | 4.8
Použití figury:
997221615 | Poplatek za uložení na skládce (skládkovné) stavebního odpadu betonového kód odpadu 17 01 01 | t | 4.8
997221561 | Vodorovná doprava suti z kusových materiálů do 1 km | t | 4.8
997221611 | Nakládání suti na dopravní prostředky pro vodorovnou dopravu | t | 4.8
SUŤ_KUS_T |  |  | 4.8
SUŤ_KUS_T | SUŤ_BETON_T |  | 4.8
Použití figury:
997221561 | Vodorovná doprava suti z kusových materiálů do 1 km | t | 4.8
997221569 | Příplatek ZKD 1 km u vodorovné dopravy suti z kusových materiálů | t | 148.8
SUŤ_SYP_T |  |  | 33.764
SUŤ_SYP_T | "100% VAKMB z celkových 100%" (SUŤ_ŠTĚRK_T+SUŤ_ŽIVICE_T)*1,00 |  | 33.764
Použití figury:
997221551 | Vodorovná doprava suti ze sypkých materiálů do 1 km | t | 33.764
997221559 | Příplatek ZKD 1 km u vodorovné dopravy suti ze sypkých materiálů | t | 1046.684
SUŤ_ŠTĚRK_T |  |  | 11.813
SUŤ_ŠTĚRK_T | (0,750001003*ODSTRPODK_Ž1) |  | 11.813
Použití figury:
997221655 | Poplatek za uložení na skládce (skládkovné) zeminy a kamení kód odpadu 17 05 04 | t | 11.813
997221551 | Vodorovná doprava suti ze sypkých materiálů do 1 km | t | 33.764
SUŤ_ŽIVICE_T |  |  | 21.951
SUŤ_ŽIVICE_T | " 100% VAKMB z celkových 100% obrusné vrstvy (ZÁM)" ((0,1150000*ODSTRZÁM_Ž1)+(0,45000*ODSTRRÝH_Ž1))*1,00 |  | 21.951
Použití figury:
997221645 | Poplatek za uložení na skládce (skládkovné) odpadu asfaltového bez dehtu kód odpadu 17 03 02 | t | 21.951
997221551 | Vodorovná doprava suti ze sypkých materiálů do 1 km | t | 33.764
TĚSSPAR_Ž1 |  |  | 10
TĚSSPAR_Ž1 | 5,0+5,0 |  | 10
Použití figury:
919122122 | Těsnění spár zálivkou za tepla pro komůrky š 15 mm hl 30 mm s těsnicím profilem | m | 10
919735111 | Řezání stávajícího živičného krytu hl do 50 mm | m | 20
VYK_Ž1 |  |  | 50.18
VYK_Ž1 | "výkop m3 v živici-Ž1" ((KUB300_Ž1)-(DEL300_Ž1*1,05*0,58)) |  | 50.18
VYKOP_CE |  |  | 48.296
VYKOP_CE | VYKOP_Z+VYKOP_N |  | 48.296
Použití figury:
132254202 | Hloubení zapažených rýh š do 2000 mm v hornině třídy těžitelnosti I skupiny 3 objem do 50 m3 | m3 | 24.148
132354202 | Hloubení zapažených rýh š do 2000 mm v hornině třídy těžitelnosti II skupiny 4 objem do 50 m3 | m3 | 24.148
162751117 | Vodorovné přemístění přes 9 000 do 10000 m výkopku/sypaniny z horniny třídy těžitelnosti I skupiny 1 až 3 | m3 | 24.148
162751137 | Vodorovné přemístění přes 9 000 do 10000 m výkopku/sypaniny z horniny třídy těžitelnosti II skupiny 4 a 5 | m3 | 24.148
VYKOP_N |  |  | 0
VYKOP_N | "výkop v nezpevněném N2, N1" 0,0 |  | 0
Použití figury:
132254202 | Hloubení zapažených rýh š do 2000 mm v hornině třídy těžitelnosti I skupiny 3 objem do 50 m3 | m3 | 24.148
174151101 | Zásyp jam, šachet rýh nebo kolem objektů sypaninou se zhutněním | m3 | 35.516
VYKOP_Z |  |  | 48.296
VYK_Ž1 | "výkop m3 v živici-Ž1" ((KUB300_Ž1)-(DEL300_Ž1*1,05*0,58)) |  | 50.18
| "odpočet za potrubí" -1*KUB_STÁV_POTR |  | -1.884
VYKOP_Z | Mezisoučet |  | 48.296
Použití figury:
132254202 | Hloubení zapažených rýh š do 2000 mm v hornině třídy těžitelnosti I skupiny 3 objem do 50 m3 | m3 | 24.148
162751117 | Vodorovné přemístění přes 9 000 do 10000 m výkopku/sypaniny z horniny třídy těžitelnosti I skupiny 1 až 3 | m3 | 24.148
162751137 | Vodorovné přemístění přes 9 000 do 10000 m výkopku/sypaniny z horniny třídy těžitelnosti II skupiny 4 a 5 | m3 | 24.148
174151101 | Zásyp jam, šachet rýh nebo kolem objektů sypaninou se zhutněním | m3 | 35.516
VYKOP3 |  |  | 24.148
VYKOP3 | VYKOP_CE*0,50 |  | 24.148
Použití figury:
132254202 | Hloubení zapažených rýh š do 2000 mm v hornině třídy těžitelnosti I skupiny 3 objem do 50 m3 | m3 | 24.148
162751117 | Vodorovné přemístění přes 9 000 do 10000 m výkopku/sypaniny z horniny třídy těžitelnosti I skupiny 1 až 3 | m3 | 24.148
VYKOP4 |  |  | 24.148
VYKOP4 | VYKOP_CE*0,50 |  | 24.148
Použití figury:
132354202 | Hloubení zapažených rýh š do 2000 mm v hornině třídy těžitelnosti II skupiny 4 objem do 50 m3 | m3 | 24.148
162751137 | Vodorovné přemístění přes 9 000 do 10000 m výkopku/sypaniny z horniny třídy těžitelnosti II skupiny 4 a 5 | m3 | 24.148
VYTLAČ_N |  |  | 0
VYTLAČ_N | "vytlačený objem L-P-O v nezpevněném" 0 |  | 0
Použití figury:
162751117 | Vodorovné přemístění přes 9 000 do 10000 m výkopku/sypaniny z horniny třídy těžitelnosti I skupiny 1 až 3 | m3 | 24.148
162751137 | Vodorovné přemístění přes 9 000 do 10000 m výkopku/sypaniny z horniny třídy těžitelnosti II skupiny 4 a 5 | m3 | 24.148
174151101 | Zásyp jam, šachet rýh nebo kolem objektů sypaninou se zhutněním | m3 | 35.516
VYTLAČ_Z |  |  | 12.78
| "Dodavatel navrhne vzdálenost na skládku podle svých možností" |  | 0
VYTLAČ_Z | "(vytlačený objem L-P-O ve zpevněném)-(již odečetlá trouba)" (DEL300_CE*0,951)-(DEL300_CE*0,099) |  | 12.78
Použití figury:
162751117 | Vodorovné přemístění přes 9 000 do 10000 m výkopku/sypaniny z horniny třídy těžitelnosti I skupiny 1 až 3 | m3 | 24.148
174151101 | Zásyp jam, šachet rýh nebo kolem objektů sypaninou se zhutněním | m3 | 35.516
ZAJKAB3 |  |  | 3.15
ZAJKAB3 | 3*1,05 |  | 3.15
ZAJPOTR200 |  |  | 32.55
ZAJPOTR200 | 31*1,05 |  | 32.55
ZASYP_CE |  |  | 35.516
ZASYP_Z | "zásyp ve zpev." (VYKOP_Z-VYTLAČ_Z) |  | 35.516
ZASYP_N | "zásyp v nezpev" (VYKOP_N-VYTLAČ_N) |  | 0
ZASYP_CE | Součet |  | 35.516
ZASYP_N |  |  | 0
ZASYP_N | "zásyp v nezpev" (VYKOP_N-VYTLAČ_N) |  | 0
ZASYP_Z |  |  | 35.516
ZASYP_Z | "zásyp ve zpev." (VYKOP_Z-VYTLAČ_Z) |  | 35.516
Použití figury:
174151101 | Zásyp jam, šachet rýh nebo kolem objektů sypaninou se zhutněním | m3 | 35.516
58331200 | štěrkopísek netříděný | t | 71.032
2340-4 | IO 02.2 - Obnova stoky S1-1, ul. V Koreji
ACO11_Ž1 |  |  | 508
ACO11_Ž1 | POSTŘIK_SPOJ |  | 508
ACP22_Ž1 |  |  | 249.021
ACP22_Ž1 | ODSTRRÝH_Ž1 |  | 249.021
BETSEDLO_CE |  |  | 48.536
BETSEDLO_CE | (DEL300_CE*0,233)+(DEL150_CE*0,168) |  | 48.536
BOUR_POKLOP |  |  | 6
BOUR_POKLOP | 6 |  | 6
Použití figury:
899102211 | Demontáž poklopů litinových nebo ocelových včetně rámů hmotnosti přes 50 do 100 kg | kus | 6
899104112 | Osazení poklopů litinových, ocelových nebo železobetonových včetně rámů pro třídu zatížení D400, E600 | kus | 6
997221612 | Nakládání vybouraných hmot na dopravní prostředky pro vodorovnou dopravu | t | 0.6
BOURŠACH1000 |  |  | 15.848
BOURŠACH1000 | "stoka S1" (1,24*1,24/4*3,14)*(2,16+2,34+2,14+2,05+2,02+2,42) |  | 15.848
Použití figury:
890431851 | Bourání šachet z prefabrikovaných skruží strojně obestavěného prostoru přes 1,5 do 3 m3 | m3 | 15.848
997221615 | Poplatek za uložení na skládce (skládkovné) stavebního odpadu betonového kód odpadu 17 01 01 | t | 71.431
DEL150_BOUR |  |  | 19
DEL150_BOUR | "stáv. DN150" DEL150_CE |  | 19
Použití figury:
810351811 | Bourání stávajícího potrubí z betonu DN do 200 | m | 19
997221615 | Poplatek za uložení na skládce (skládkovné) stavebního odpadu betonového kód odpadu 17 01 01 | t | 71.431
DEL150_CE |  |  | 19
DEL150_Ž1 | "délka DN150 Komunik. místní-živice-Ž1" 18*1,0 |  | 18
DEL150_D3 | "délka DN150 dlažba bet.desky-chodník-D3" 1*1,0 |  | 1
DEL150_CE | Mezisoučet |  | 19
Použití figury:
113106021 | Rozebrání dlažeb při překopech komunikací pro pěší z betonových dlaždic ručně | m2 | 1.8
151811131 | Osazení pažicího boxu hl výkopu do 4 m š do 1,2 m | m2 | 935.612
162751117 | Vodorovné přemístění přes 9 000 do 10000 m výkopku/sypaniny z horniny třídy těžitelnosti I skupiny 1 až 3 | m3 | 179.882
175151101 | Obsypání potrubí strojně sypaninou bez prohození, uloženou do 3 m | m3 | 107.155
451572111 | Lože pod potrubí otevřený výkop z kameniva drobného těženého | m3 | 22.144
452312131 | Sedlové lože z betonu prostého bez zvýšených nároků na prostředí tř. C 12/15 otevřený výkop | m3 | 48.536
810351811 | Bourání stávajícího potrubí z betonu DN do 200 | m | 19
831312921 | Výměna potrubí z trub kameninových hrdlových s integrovaným těsněním výkop sklon do 20% DN 150 | m | 19
899722113 | Krytí potrubí z plastů výstražnou fólií z PVC 34cm | m | 213.61
9000008.R | Zkoušky zhutnění pláně statickou zatěžovací deskou po 50m, čl.2.1.2 a čl.3.1.4-TP v.1.9 | kus | 5
59710632 | trouba kameninová glazovaná DN 150 dl 1,00m spojovací systém F | m | 19
DEL150_D3 |  |  | 1
DEL150_D3 | "délka DN150 dlažba bet.desky-chodník-D3" 1*1,0 |  | 1
Použití figury:
113106021 | Rozebrání dlažeb při překopech komunikací pro pěší z betonových dlaždic ručně | m2 | 1.8
113107322 | Odstranění podkladu z kameniva drceného tl přes 100 do 200 mm strojně pl do 50 m2 | m2 | 0.9
132254204 | Hloubení zapažených rýh š do 2000 mm v hornině třídy těžitelnosti I skupiny 3 objem do 500 m3 | m3 | 179.882
DEL150_Ž1 |  |  | 18
DEL150_Ž1 | "délka DN150 Komunik. místní-živice-Ž1" 18*1,0 |  | 18
Použití figury:
113106021 | Rozebrání dlažeb při překopech komunikací pro pěší z betonových dlaždic ručně | m2 | 1.8
113107225 | Odstranění podkladu z kameniva drceného tl přes 400 do 500 mm strojně pl přes 200 m2 | m2 | 249.021
132254204 | Hloubení zapažených rýh š do 2000 mm v hornině třídy těžitelnosti I skupiny 3 objem do 500 m3 | m3 | 179.882
DEL300_BOUR |  |  | 182.82
DEL300_BOUR | "stáv. DN300" DEL300_CE-11,79 |  | 182.82
Použití figury:
810391811 | Bourání stávajícího potrubí z betonu DN přes 200 do 400 | m | 182.82
997221615 | Poplatek za uložení na skládce (skládkovné) stavebního odpadu betonového kód odpadu 17 01 01 | t | 71.431
DEL300_CE |  |  | 194.61
DEL300_Ž1 | "délka DN300 komunik. místní-živice-Ž1" 194,61 |  | 194.61
DEL300_CE | Mezisoučet |  | 194.61
Použití figury:
113106021 | Rozebrání dlažeb při překopech komunikací pro pěší z betonových dlaždic ručně | m2 | 1.8
115101201 | Čerpání vody na dopravní výšku do 10 m průměrný přítok do 500 l/min | hod | 311.376
115101301 | Pohotovost čerpací soupravy pro dopravní výšku do 10 m přítok do 500 l/min | den | 38.922
151811131 | Osazení pažicího boxu hl výkopu do 4 m š do 1,2 m | m2 | 935.612
162751117 | Vodorovné přemístění přes 9 000 do 10000 m výkopku/sypaniny z horniny třídy těžitelnosti I skupiny 1 až 3 | m3 | 179.882
175151101 | Obsypání potrubí strojně sypaninou bez prohození, uloženou do 3 m | m3 | 107.155
212752101 | Trativod z drenážních trubek korugovaných PE-HD SN 4 perforace 360° včetně lože otevřený výkop DN 100 pro liniové stavby | m | 194.61
359901111 | Vyčištění stok | m | 194.61
359901211 | Monitoring stoky jakékoli výšky na nové kanalizaci | m | 194.61
451572111 | Lože pod potrubí otevřený výkop z kameniva drobného těženého | m3 | 22.144
452312131 | Sedlové lože z betonu prostého bez zvýšených nároků na prostředí tř. C 12/15 otevřený výkop | m3 | 48.536
810391811 | Bourání stávajícího potrubí z betonu DN přes 200 do 400 | m | 182.82
831372921 | Výměna potrubí z trub kameninových hrdlových s integrovaným těsněním výkop sklon do 20% DN 300 | m | 194.61
899722113 | Krytí potrubí z plastů výstražnou fólií z PVC 34cm | m | 213.61
9000008.R | Zkoušky zhutnění pláně statickou zatěžovací deskou po 50m, čl.2.1.2 a čl.3.1.4-TP v.1.9 | kus | 5
59710711 | trouba kameninová glazovaná DN 300 dl 2,50m spojovací systém C Třída 160 | m | 194.61
DEL300_Ž1 |  |  | 194.61
DEL300_Ž1 | "délka DN300 komunik. místní-živice-Ž1" 194,61 |  | 194.61
Použití figury:
113106021 | Rozebrání dlažeb při překopech komunikací pro pěší z betonových dlaždic ručně | m2 | 1.8
113107225 | Odstranění podkladu z kameniva drceného tl přes 400 do 500 mm strojně pl přes 200 m2 | m2 | 249.021
132254204 | Hloubení zapažených rýh š do 2000 mm v hornině třídy těžitelnosti I skupiny 3 objem do 500 m3 | m3 | 179.882
DLAŽ_D3_ZPĚT |  |  | 1.8
DLAŽ_D3_ZPĚT | DEL150_D3*(0,8+2*0,5) |  | 1.8
Použití figury:
113106021 | Rozebrání dlažeb při překopech komunikací pro pěší z betonových dlaždic ručně | m2 | 1.8
596811120 | Kladení betonové dlažby komunikací pro pěší do lože z kameniva velikosti do 0,09 m2 pl do 50 m2 | m2 | 1.8
979051111 | Očištění desek nebo dlaždic se spárováním z kameniva těženého při překopech inženýrských sítí | m2 | 1.8
CHRÁN_PUL |  |  | 16.2
CHRÁN_PUL | "montáž půlených chrániček na plynovodní potrubí v min. délce 1,0 m za obrys kanal. šachet" 5*(1,0+1,24+1,0) |  | 16.2
Použití figury:
230200101 | Montáž chrániček podélně půlených D 219 mm tl stěny 6,3 mm | m | 16.2
34571098 | trubka elektroinstalační dělená (chránička) D 100/110mm, HDPE | m | 16.2
KUB_STÁV_POTR |  |  | 25.785
KUB_STÁV_POTR | "objem stáv. potrubí" ((0,4*0,4/4*3,14*DEL300_CE)+(0,15*0,15*3,14*DEL150_CE)) |  | 25.785
Použití figury:
113106021 | Rozebrání dlažeb při překopech komunikací pro pěší z betonových dlaždic ručně | m2 | 1.8
132254204 | Hloubení zapažených rýh š do 2000 mm v hornině třídy těžitelnosti I skupiny 3 objem do 500 m3 | m3 | 179.882
KUB_STÁV_ŠACH |  |  | 15.86
KUB_STÁV_ŠACH | "objem stáv. šachet" (1,24*1,24/4*3,14)*6*PRUMHL300 |  | 15.86
Použití figury:
113106021 | Rozebrání dlažeb při překopech komunikací pro pěší z betonových dlaždic ručně | m2 | 1.8
132254204 | Hloubení zapažených rýh š do 2000 mm v hornině třídy těžitelnosti I skupiny 3 objem do 500 m3 | m3 | 179.882
KUB_ŠACH_CE |  |  | 44.566
KUB300_ŠA_Ž1 | "zákl.objem rozšíření pro šachty na stoce DN400 komuni.místní-živice-Ž1" ((2,44*2,44)-(2,44*1,05))*6*PRUMHL300 |  | 44.566
KUB_ŠACH_CE | Mezisoučet |  | 44.566
KUB150_CE |  |  | 37.449
KUB150_Ž1 | "zákl.objem přípojky" DEL150_Ž1*PRUMHL300*0,9 |  | 35.478
KUB150_D3 | "zákl.objem přípojky" DEL150_D3*PRUMHL300*0,9 |  | 1.971
KUB150_CE | Mezisoučet |  | 37.449
KUB150_D3 |  |  | 1.971
KUB150_D3 | "zákl.objem přípojky" DEL150_D3*PRUMHL300*0,9 |  | 1.971
Použití figury:
113106021 | Rozebrání dlažeb při překopech komunikací pro pěší z betonových dlaždic ručně | m2 | 1.8
132254204 | Hloubení zapažených rýh š do 2000 mm v hornině třídy těžitelnosti I skupiny 3 objem do 500 m3 | m3 | 179.882
KUB150_Ž1 |  |  | 35.478
KUB150_Ž1 | "zákl.objem přípojky" DEL150_Ž1*PRUMHL300*0,9 |  | 35.478
Použití figury:
113106021 | Rozebrání dlažeb při překopech komunikací pro pěší z betonových dlaždic ručně | m2 | 1.8
132254204 | Hloubení zapažených rýh š do 2000 mm v hornině třídy těžitelnosti I skupiny 3 objem do 500 m3 | m3 | 179.882
KUB300_CE |  |  | 447.55
KUB300_Ž1 | "zákl.objem ze SW pod.prof. DN300 komunik. místní-živice-Ž1" 447,55 |  | 447.55
KUB300_CE | Mezisoučet |  | 447.55
Použití figury:
113106021 | Rozebrání dlažeb při překopech komunikací pro pěší z betonových dlaždic ručně | m2 | 1.8
KUB300_ŠA_Ž1 |  |  | 44.566
KUB300_ŠA_Ž1 | "zákl.objem rozšíření pro šachty na stoce DN400 komuni.místní-živice-Ž1" ((2,44*2,44)-(2,44*1,05))*6*PRUMHL300 |  | 44.566
Použití figury:
113106021 | Rozebrání dlažeb při překopech komunikací pro pěší z betonových dlaždic ručně | m2 | 1.8
132254204 | Hloubení zapažených rýh š do 2000 mm v hornině třídy těžitelnosti I skupiny 3 objem do 500 m3 | m3 | 179.882
KUB300_Ž1 |  |  | 447.55
KUB300_Ž1 | "zákl.objem ze SW pod.prof. DN300 komunik. místní-živice-Ž1" 447,55 |  | 447.55
Použití figury:
113106021 | Rozebrání dlažeb při překopech komunikací pro pěší z betonových dlaždic ručně | m2 | 1.8
132254204 | Hloubení zapažených rýh š do 2000 mm v hornině třídy těžitelnosti I skupiny 3 objem do 500 m3 | m3 | 179.882
LOŽE_CE |  |  | 22.144
LOŽE_CE | (DEL300_CE*0,105)+(DEL150_CE*0,090) |  | 22.144
OBRUBSIL_ZPĚT |  |  | 1.9
OBRUBSIL_ZPĚT | (1*(0,90+2*0,5)) |  | 1.9
Použití figury:
113202111 | Vytrhání obrub krajníků obrubníků stojatých | m | 1.9
916241113 | Osazení obrubníku kamenného ležatého s boční opěrou do lože z betonu prostého | m | 1.9
916241213 | Osazení obrubníku kamenného stojatého s boční opěrou do lože z betonu prostého | m | 1.9
979024443 | Očištění vybouraných obrubníků a krajníků silničních | m | 1.9
OBSYP_CE |  |  | 107.155
OBSYP_CE | (DEL300_CE*0,514)+(DEL150_CE*0,375) |  | 107.155
Použití figury:
175151101 | Obsypání potrubí strojně sypaninou bez prohození, uloženou do 3 m | m3 | 107.155
58337310 | štěrkopísek frakce 0/4 | t | 214.31
ODSTRPODK_D3 |  |  | 0.9
ODSTRPODK_D3 | DEL150_D3*0,9 |  | 0.9
Použití figury:
113107322 | Odstranění podkladu z kameniva drceného tl přes 100 do 200 mm strojně pl do 50 m2 | m2 | 0.9
997221655 | Poplatek za uložení na skládce (skládkovné) zeminy a kamení kód odpadu 17 05 04 | t | 187.027
ODSTRPODK_Ž1 |  |  | 249.021
ODSTRPODK_Ž1 | (DEL150_Ž1*0,9)+(DEL300_Ž1*1,05)+ODSTRPODKŠA_Ž1 |  | 249.021
Použití figury:
113107225 | Odstranění podkladu z kameniva drceného tl přes 400 do 500 mm strojně pl přes 200 m2 | m2 | 249.021
113107344 | Odstranění podkladu živičného tl přes 150 do 200 mm strojně pl do 50 m2 | m2 | 249.021
564751111 | Podklad z kameniva hrubého drceného vel. 32-63 mm plochy přes 100 m2 tl 150 mm | m2 | 249.021
564851111 | Podklad ze štěrkodrtě ŠD plochy přes 100 m2 tl 150 mm | m2 | 498.042
997221655 | Poplatek za uložení na skládce (skládkovné) zeminy a kamení kód odpadu 17 05 04 | t | 187.027
ODSTRPODKŠA_Ž1 |  |  | 28.48
ODSTRPODKŠA_Ž1 | "odstranění podkladu okolo šachet" ((2,44*2,44)-(1,24*1,24/4*3,14))*6 |  | 28.48
Použití figury:
113106021 | Rozebrání dlažeb při překopech komunikací pro pěší z betonových dlaždic ručně | m2 | 1.8
113107225 | Odstranění podkladu z kameniva drceného tl přes 400 do 500 mm strojně pl přes 200 m2 | m2 | 249.021
ODSTRRÝH_Ž1 |  |  | 249.021
ODSTRRÝH_Ž1 | ODSTRPODK_Ž1 |  | 249.021
Použití figury:
113107344 | Odstranění podkladu živičného tl přes 150 do 200 mm strojně pl do 50 m2 | m2 | 249.021
113154263 | Frézování živičného krytu tl 50 mm pruh š přes 1 do 2 m pl přes 500 do 1000 m2 s překážkami v trase | m2 | 258.979
565166102 | Asfaltový beton vrstva podkladní ACP 22 (obalované kamenivo OKH) tl 90 mm š do 1,5 m | m2 | 249.021
566901232 | Vyspravení podkladu po překopech inženýrských sítí plochy přes 15 m2 štěrkodrtí tl. 150 mm | m2 | 249.021
573111112 | Postřik živičný infiltrační s posypem z asfaltu množství 1 kg/m2 | m2 | 249.021
573231111 | Postřik živičný spojovací ze silniční emulze v množství 0,70 kg/m2 | m2 | 508
997221645 | Poplatek za uložení na skládce (skládkovné) odpadu asfaltového bez dehtu kód odpadu 17 03 02 | t | 141.842
ODSTRZÁM_Ž1 |  |  | 258.979
ODSTRZÁM_Ž1 | "frézování zámků/ploch VAKMB z celkových 100%" (508,0)-ODSTRRÝH_Ž1 |  | 258.979
Použití figury:
113154263 | Frézování živičného krytu tl 50 mm pruh š přes 1 do 2 m pl přes 500 do 1000 m2 s překážkami v trase | m2 | 258.979
573231111 | Postřik živičný spojovací ze silniční emulze v množství 0,70 kg/m2 | m2 | 508
997221645 | Poplatek za uložení na skládce (skládkovné) odpadu asfaltového bez dehtu kód odpadu 17 03 02 | t | 141.842
ODVOZ_CE |  |  | 359.764
ODVOZ_CE | (ODVOZ13+ODVOZ45) |  | 359.764
Použití figury:
171201221 | Poplatek za uložení na skládce (skládkovné) zeminy a kamení kód odpadu 17 05 04 | t | 719.528
ODVOZ13 |  |  | 179.882
ODVOZ13 | (VYKOP_Z+VYTLAČ_N)*((VYKOP3)/VYKOP_CE) |  | 179.882
Použití figury:
162751117 | Vodorovné přemístění přes 9 000 do 10000 m výkopku/sypaniny z horniny třídy těžitelnosti I skupiny 1 až 3 | m3 | 179.882
162751119 | Příplatek k vodorovnému přemístění výkopku/sypaniny z horniny třídy těžitelnosti I skupiny 1 až 3 ZKD 1000 m přes 10000 m | m3 | 3957.404
171201221 | Poplatek za uložení na skládce (skládkovné) zeminy a kamení kód odpadu 17 05 04 | t | 719.528
ODVOZ45 |  |  | 179.882
| "Dodavatel navrhne vzdálenost na skládku podle svých možností" |  | 0
ODVOZ45 | (VYKOP_Z+VYTLAČ_N)*((VYKOP4)/VYKOP_CE) |  | 179.882
Použití figury:
162751137 | Vodorovné přemístění přes 9 000 do 10000 m výkopku/sypaniny z horniny třídy těžitelnosti II skupiny 4 a 5 | m3 | 179.882
162751139 | Příplatek k vodorovnému přemístění výkopku/sypaniny z horniny třídy těžitelnosti II skupiny 4 a 5 ZKD 1000 m přes 10000 m | m3 | 3957.404
171201221 | Poplatek za uložení na skládce (skládkovné) zeminy a kamení kód odpadu 17 05 04 | t | 719.528
PAŽCELK4_12 |  |  | 935.612
PAŽCELK4_12 | "pažení celkové" ((DEL300_CE+DEL150_CE)*PRUMHL300*2) |  | 935.612
Použití figury:
151811131 | Osazení pažicího boxu hl výkopu do 4 m š do 1,2 m | m2 | 935.612
151811231 | Odstranění pažicího boxu hl výkopu do 4 m š do 1,2 m | m2 | 935.612
PODKLAD32_63 |  |  | 249.021
PODKLAD32_63 | "vrstva 150 mm" ODSTRPODK_Ž1 |  | 249.021
POKLAD0_63 |  |  | 498.042
POKLAD0_63 | "vrstva 300 mm hutněna 2x po 150 mm" ((ODSTRPODK_Ž1)*2) |  | 498.042
POKLOP_T |  |  | 0.6
POKLOP_T | "vybourané poklopy do sběrny" 0,1*BOUR_POKLOP |  | 0.6
Použití figury:
997221612 | Nakládání vybouraných hmot na dopravní prostředky pro vodorovnou dopravu | t | 0.6
997221571 | Vodorovná doprava vybouraných hmot do 1 km | t | 0.6
997221579 | Příplatek ZKD 1 km u vodorovné dopravy vybouraných hmot | t | 18.6
POSTŘIK_INFIL |  |  | 249.021
POSTŘIK_INFIL | ODSTRRÝH_Ž1 |  | 249.021
POSTŘIK_SPOJ |  |  | 508
POSTŘIK_SPOJ | "100% VAKMB z celkových 100%" (ODSTRRÝH_Ž1+ODSTRZÁM_Ž1) |  | 508
Použití figury:
573231111 | Postřik živičný spojovací ze silniční emulze v množství 0,70 kg/m2 | m2 | 508
577134131 | Asfaltový beton vrstva obrusná ACO 11 (ABS) tř. I tl 40 mm š do 3 m z modifikovaného asfaltu | m2 | 508
PROPOJ300_CE |  |  | 3
PROPOJ300_CE | "počet propojení potrubí stok" 3 |  | 3
Použití figury:
831372193 | Příplatek k montáži kameninového potrubí za napojení dvou dříků trub pomocí převlečné manžety DN 300 | kus | 3
59713318 | manžeta převlečná DN 300 D 335-360 š 190mm tř 160 | kus | 3
59713344 | P kroužky třída pevnosti 160 DN 300 | kus | 3
PRUMHL300 |  |  | 2.19
PRUMHL300 | "průměrná hloubka" (KUB300_CE)/(DEL300_CE*1,05) |  | 2.19
Použití figury:
113106021 | Rozebrání dlažeb při překopech komunikací pro pěší z betonových dlaždic ručně | m2 | 1.8
139001101 | Příplatek za ztížení vykopávky v blízkosti podzemního vedení | m3 | 52.857
151811131 | Osazení pažicího boxu hl výkopu do 4 m š do 1,2 m | m2 | 935.612
PŘESUN_HMT |  |  | 71.513
PŘESUN_HMT | "přesun hmot z oddílu 8-Trubní vedení" 71,513 |  | 71.513
Použití figury:
998275101 | Přesun hmot pro trubní vedení z trub kameninových otevřený výkop | t | 71.513
998275124 | Příplatek k přesunu hmot pro trubní vedení z trub kameninových za zvětšený přesun hmot do 500 m | t | 71.513
PŘÍPOJKY_CE |  |  | 19
PŘÍPOJKY_CE | DEL150_CE |  | 19
Použití figury:
831312921 | Výměna potrubí z trub kameninových hrdlových s integrovaným těsněním výkop sklon do 20% DN 150 | m | 19
59710944 | koleno kameninové glazované DN 150 15° spojovací systém F | kus | 10
59710964 | koleno kameninové glazované DN 150 30° spojovací systém F | kus | 9
59712514 | přechod kameninový glazovaný DN 150/200 pryžové/pryžové těsnění (spojovací systém F/F) třída pevnosti -/160 | kus | 9
SUŤ_BETON_T |  |  | 71.431
SUŤ_BETON_T | (0,18*DEL150_BOUR)+(0,319998618*DEL300_BOUR)+(0,60*BOURŠACH1000) |  | 71.431
Použití figury:
997221615 | Poplatek za uložení na skládce (skládkovné) stavebního odpadu betonového kód odpadu 17 01 01 | t | 71.431
997221561 | Vodorovná doprava suti z kusových materiálů do 1 km | t | 71.431
997221611 | Nakládání suti na dopravní prostředky pro vodorovnou dopravu | t | 71.431
SUŤ_KUS_T |  |  | 71.431
SUŤ_KUS_T | SUŤ_BETON_T |  | 71.431
Použití figury:
997221561 | Vodorovná doprava suti z kusových materiálů do 1 km | t | 71.431
997221569 | Příplatek ZKD 1 km u vodorovné dopravy suti z kusových materiálů | t | 2214.361
SUŤ_SYP_T |  |  | 328.869
SUŤ_SYP_T | "100% VAKMB z celkových 100%" (SUŤ_ŠTĚRK_T+SUŤ_ŽIVICE_T)*1,00 |  | 328.869
Použití figury:
997221551 | Vodorovná doprava suti ze sypkých materiálů do 1 km | t | 328.869
997221559 | Příplatek ZKD 1 km u vodorovné dopravy suti ze sypkých materiálů | t | 10194.939
SUŤ_ŠTĚRK_T |  |  | 187.027
SUŤ_ŠTĚRK_T | (0,750001003*ODSTRPODK_Ž1)+(0,29*ODSTRPODK_D3) |  | 187.027
Použití figury:
997221655 | Poplatek za uložení na skládce (skládkovné) zeminy a kamení kód odpadu 17 05 04 | t | 187.027
997221551 | Vodorovná doprava suti ze sypkých materiálů do 1 km | t | 328.869
SUŤ_ŽIVICE_T |  |  | 141.842
SUŤ_ŽIVICE_T | " 100% VAKMB z celkových 100% obrusné vrstvy (ZÁM)" ((0,1150000*ODSTRZÁM_Ž1)+(0,45000*ODSTRRÝH_Ž1))*1,00 |  | 141.842
Použití figury:
997221645 | Poplatek za uložení na skládce (skládkovné) odpadu asfaltového bez dehtu kód odpadu 17 03 02 | t | 141.842
997221551 | Vodorovná doprava suti ze sypkých materiálů do 1 km | t | 328.869
TĚSSPAR_Ž1 |  |  | 7
TĚSSPAR_Ž1 | 3,5+3,5 |  | 7
Použití figury:
919122122 | Těsnění spár zálivkou za tepla pro komůrky š 15 mm hl 30 mm s těsnicím profilem | m | 7
919735111 | Řezání stávajícího živičného krytu hl do 50 mm | m | 14
VYK_D3 |  |  | 1.728
VYK_D3 | "výkop m3 v dlažbe-D3" ((KUB150_D3)-(DEL150_D3*0,9*0,27)) |  | 1.728
VYK_Ž1 |  |  | 399.681
VYK_Ž1 | "výkop m3 v živici-Ž1" ((KUB300_Ž1)-(DEL300_Ž1*1,05*0,58))+((KUB150_Ž1)-(DEL150_Ž1*0,9*0,58))+KUB300_ŠA_Ž1 |  | 399.681
VYKOP_CE |  |  | 359.764
VYKOP_CE | VYKOP_Z+VYKOP_N |  | 359.764
Použití figury:
132254204 | Hloubení zapažených rýh š do 2000 mm v hornině třídy těžitelnosti I skupiny 3 objem do 500 m3 | m3 | 179.882
132354204 | Hloubení zapažených rýh š do 2000 mm v hornině třídy těžitelnosti II skupiny 4 objem do 500 m3 | m3 | 179.882
162751117 | Vodorovné přemístění přes 9 000 do 10000 m výkopku/sypaniny z horniny třídy těžitelnosti I skupiny 1 až 3 | m3 | 179.882
162751137 | Vodorovné přemístění přes 9 000 do 10000 m výkopku/sypaniny z horniny třídy těžitelnosti II skupiny 4 a 5 | m3 | 179.882
VYKOP_N |  |  | 0
VYKOP_N | "výkop v nezpevněném N2, N1" 0,0 |  | 0
Použití figury:
132254204 | Hloubení zapažených rýh š do 2000 mm v hornině třídy těžitelnosti I skupiny 3 objem do 500 m3 | m3 | 179.882
174151101 | Zásyp jam, šachet rýh nebo kolem objektů sypaninou se zhutněním | m3 | 181.929
VYKOP_Z |  |  | 359.764
VYK_Ž1 | "výkop m3 v živici-Ž1" ((KUB300_Ž1)-(DEL300_Ž1*1,05*0,58))+((KUB150_Ž1)-(DEL150_Ž1*0,9*0,58))+KUB300_ŠA_Ž1 |  | 399.681
VYK_D3 | "výkop m3 v dlažbe-D3" ((KUB150_D3)-(DEL150_D3*0,9*0,27)) |  | 1.728
| "odpočet za šachty" -1*KUB_STÁV_ŠACH |  | -15.86
| "odpočet za potrubí" -1*KUB_STÁV_POTR |  | -25.785
VYKOP_Z | Mezisoučet |  | 359.764
Použití figury:
132254204 | Hloubení zapažených rýh š do 2000 mm v hornině třídy těžitelnosti I skupiny 3 objem do 500 m3 | m3 | 179.882
162751117 | Vodorovné přemístění přes 9 000 do 10000 m výkopku/sypaniny z horniny třídy těžitelnosti I skupiny 1 až 3 | m3 | 179.882
162751137 | Vodorovné přemístění přes 9 000 do 10000 m výkopku/sypaniny z horniny třídy těžitelnosti II skupiny 4 a 5 | m3 | 179.882
174151101 | Zásyp jam, šachet rýh nebo kolem objektů sypaninou se zhutněním | m3 | 181.929
VYKOP3 |  |  | 179.882
VYKOP3 | VYKOP_CE*0,50 |  | 179.882
Použití figury:
132254204 | Hloubení zapažených rýh š do 2000 mm v hornině třídy těžitelnosti I skupiny 3 objem do 500 m3 | m3 | 179.882
162751117 | Vodorovné přemístění přes 9 000 do 10000 m výkopku/sypaniny z horniny třídy těžitelnosti I skupiny 1 až 3 | m3 | 179.882
VYKOP4 |  |  | 179.882
VYKOP4 | VYKOP_CE*0,50 |  | 179.882
Použití figury:
132354204 | Hloubení zapažených rýh š do 2000 mm v hornině třídy těžitelnosti II skupiny 4 objem do 500 m3 | m3 | 179.882
162751137 | Vodorovné přemístění přes 9 000 do 10000 m výkopku/sypaniny z horniny třídy těžitelnosti II skupiny 4 a 5 | m3 | 179.882
VYTLAČ_N |  |  | 0
VYTLAČ_N | "vytlačený objem L-P-O v nezpevněném" 0 |  | 0
Použití figury:
162751117 | Vodorovné přemístění přes 9 000 do 10000 m výkopku/sypaniny z horniny třídy těžitelnosti I skupiny 1 až 3 | m3 | 179.882
162751137 | Vodorovné přemístění přes 9 000 do 10000 m výkopku/sypaniny z horniny třídy těžitelnosti II skupiny 4 a 5 | m3 | 179.882
174151101 | Zásyp jam, šachet rýh nebo kolem objektů sypaninou se zhutněním | m3 | 181.929
VYTLAČ_Z |  |  | 177.835
| "Dodavatel navrhne vzdálenost na skládku podle svých možností" |  | 0
VYTLAČ_Z | "(vytlačený objem L-P-O ve zpevněném)-(již odečetlá toruba)" ((DEL150_CE*0,660)+(DEL300_CE*0,951))-((DEL150_CE*0,027)+(DEL300_CE*0,099)) |  | 177.835
Použití figury:
162751117 | Vodorovné přemístění přes 9 000 do 10000 m výkopku/sypaniny z horniny třídy těžitelnosti I skupiny 1 až 3 | m3 | 179.882
174151101 | Zásyp jam, šachet rýh nebo kolem objektů sypaninou se zhutněním | m3 | 181.929
ZAJKAB3 |  |  | 3.15
ZAJKAB3 | 3*1,05 |  | 3.15
Použití figury:
119001421 | Dočasné zajištění kabelů a kabelových tratí ze 3 volně ložených kabelů | m | 3.15
139001101 | Příplatek za ztížení vykopávky v blízkosti podzemního vedení | m3 | 52.857
ZAJPOTR200 |  |  | 32.55
ZAJPOTR200 | 31*1,05 |  | 32.55
Použití figury:
119001405 | Dočasné zajištění potrubí z PE DN do 200 mm | m | 32.55
139001101 | Příplatek za ztížení vykopávky v blízkosti podzemního vedení | m3 | 52.857
ZASYP_CE |  |  | 181.929
ZASYP_Z | "zásyp ve zpev." (VYKOP_Z-VYTLAČ_Z) |  | 181.929
ZASYP_N | "zásyp v nezpev" (VYKOP_N-VYTLAČ_N) |  | 0
ZASYP_CE | Součet |  | 181.929
ZASYP_N |  |  | 0
ZASYP_N | "zásyp v nezpev" (VYKOP_N-VYTLAČ_N) |  | 0
ZASYP_Z |  |  | 181.929
ZASYP_Z | "zásyp ve zpev." (VYKOP_Z-VYTLAČ_Z) |  | 181.929
Použití figury:
174151101 | Zásyp jam, šachet rýh nebo kolem objektů sypaninou se zhutněním | m3 | 181.929
58331200 | štěrkopísek netříděný | t | 363.858
2340-4/ 2340-4-1 | IO 02.2-Kanalizační přípojky ul. V Koreji
ACO11_Ž1 |  |  | 13.41
ACO11_Ž1 | POSTŘIK_SPOJ |  | 13.41
ACP22_Ž1 |  |  | 13.41
ACP22_Ž1 | ODSTRRÝH_Ž1 |  | 13.41
BETSEDLO_CE |  |  | 5.544
BETSEDLO_CE | (DEL150_CE*0,168) |  | 5.544
BOUR_POKLOP |  |  | 6
BOUR_POKLOP | 6 |  | 6
BOURŠACH1000 |  |  | 15.848
BOURŠACH1000 | "stoka S1" (1,24*1,24/4*3,14)*(2,16+2,34+2,14+2,05+2,02+2,42) |  | 15.848
DEL150_BOUR |  |  | 33
DEL150_BOUR | "stáv. DN150" DEL150_CE |  | 33
Použití figury:
810351811 | Bourání stávajícího potrubí z betonu DN do 200 | m | 33
997221615 | Poplatek za uložení na skládce (skládkovné) stavebního odpadu betonového kód odpadu 17 01 01 | t | 5.94
DEL150_CE |  |  | 33
DEL150_Ž1 | "délka DN150 Komunik. místní-živice-Ž1" (1,9+1,7+1,6+2,2+2,0+1,5+1,8+1,7+1,7+1,7+1,7+1,6+1,8+1,7+1,7+1,7+1,7+1,9+2,3)-(19*1,0) |  | 14.9
DEL150_D3 | "délka DN150 dlažba bet.desky-chodník-D3"(0+0+0+0+1,2+0+0+1,3+0+1,3+0+0+1,9+0+1,2+0+1,2+0+0) |  | 8.1
DEL150_N2 | "délka DN150terén nezpev.-ornice-N2"(2,0+0,8+0,8+0+0+0,8+0+0,7+0+0,8+0,8+0+0,9+0+1,0+0+0+1,4) |  | 10
DEL150_CE | Mezisoučet |  | 33
Použití figury:
113106021 | Rozebrání dlažeb při překopech komunikací pro pěší z betonových dlaždic ručně | m2 | 14.58
151811131 | Osazení pažicího boxu hl výkopu do 4 m š do 1,2 m | m2 | 144.54
175151101 | Obsypání potrubí strojně sypaninou bez prohození, uloženou do 3 m | m3 | 12.375
451572111 | Lože pod potrubí otevřený výkop z kameniva drobného těženého | m3 | 2.97
452312131 | Sedlové lože z betonu prostého bez zvýšených nároků na prostředí tř. C 12/15 otevřený výkop | m3 | 5.544
810351811 | Bourání stávajícího potrubí z betonu DN do 200 | m | 33
831312921 | Výměna potrubí z trub kameninových hrdlových s integrovaným těsněním výkop sklon do 20% DN 150 | m | 33
899722113 | Krytí potrubí z plastů výstražnou fólií z PVC 34cm | m | 33
59710632 | trouba kameninová glazovaná DN 150 dl 1,00m spojovací systém F | m | 33
DEL150_D3 |  |  | 8.1
DEL150_D3 | "délka DN150 dlažba bet.desky-chodník-D3"(0+0+0+0+1,2+0+0+1,3+0+1,3+0+0+1,9+0+1,2+0+1,2+0+0) |  | 8.1
Použití figury:
113106021 | Rozebrání dlažeb při překopech komunikací pro pěší z betonových dlaždic ručně | m2 | 14.58
113107322 | Odstranění podkladu z kameniva drceného tl přes 100 do 200 mm strojně pl do 50 m2 | m2 | 7.29
132254201 | Hloubení zapažených rýh š do 2000 mm v hornině třídy těžitelnosti I skupiny 3 objem do 20 m3 | m3 | 25.358
162751117 | Vodorovné přemístění přes 9 000 do 10000 m výkopku/sypaniny z horniny třídy těžitelnosti I skupiny 1 až 3 | m3 | 20.146
DEL150_N2 |  |  | 10
DEL150_N2 | "délka DN150terén nezpev.-ornice-N2"(2,0+0,8+0,8+0+0+0,8+0+0,7+0+0,8+0,8+0+0,9+0+1,0+0+0+1,4) |  | 10
Použití figury:
113106021 | Rozebrání dlažeb při překopech komunikací pro pěší z betonových dlaždic ručně | m2 | 14.58
132254201 | Hloubení zapažených rýh š do 2000 mm v hornině třídy těžitelnosti I skupiny 3 objem do 20 m3 | m3 | 25.358
162751117 | Vodorovné přemístění přes 9 000 do 10000 m výkopku/sypaniny z horniny třídy těžitelnosti I skupiny 1 až 3 | m3 | 20.146
DEL150_Ž1 |  |  | 14.9
DEL150_Ž1 | "délka DN150 Komunik. místní-živice-Ž1" (1,9+1,7+1,6+2,2+2,0+1,5+1,8+1,7+1,7+1,7+1,7+1,6+1,8+1,7+1,7+1,7+1,7+1,9+2,3)-(19*1,0) |  | 14.9
Použití figury:
113106021 | Rozebrání dlažeb při překopech komunikací pro pěší z betonových dlaždic ručně | m2 | 14.58
113107165 | Odstranění podkladu z kameniva drceného tl přes 400 do 500 mm strojně pl přes 50 do 200 m2 | m2 | 13.41
132254201 | Hloubení zapažených rýh š do 2000 mm v hornině třídy těžitelnosti I skupiny 3 objem do 20 m3 | m3 | 25.358
162751117 | Vodorovné přemístění přes 9 000 do 10000 m výkopku/sypaniny z horniny třídy těžitelnosti I skupiny 1 až 3 | m3 | 20.146
DEL300_BOUR |  |  | 194.61
DEL300_BOUR | "stáv. DN300" DEL300_CE |  | 194.61
DEL300_CE |  |  | 194.61
DEL300_Ž1 | "délka DN300 komunik. místní-živice-Ž1" 194,61 |  | 194.61
DEL300_CE | Mezisoučet |  | 194.61
Použití figury:
113106021 | Rozebrání dlažeb při překopech komunikací pro pěší z betonových dlaždic ručně | m2 | 14.58
DEL300_Ž1 |  |  | 194.61
DEL300_Ž1 | "délka DN300 komunik. místní-živice-Ž1" 194,61 |  | 194.61
DLAŽ_D3_ZPĚT |  |  | 14.58
DLAŽ_D3_ZPĚT | DEL150_D3*(0,8+2*0,5) |  | 14.58
Použití figury:
113106021 | Rozebrání dlažeb při překopech komunikací pro pěší z betonových dlaždic ručně | m2 | 14.58
596811120 | Kladení betonové dlažby komunikací pro pěší do lože z kameniva velikosti do 0,09 m2 pl do 50 m2 | m2 | 14.58
979051111 | Očištění desek nebo dlaždic se spárováním z kameniva těženého při překopech inženýrských sítí | m2 | 14.58
KUB_STÁV_POTR_D3 |  |  | 1.625
KUB_STÁV_POTR_D3 | "objem stáv. potrubí" (0,15*0,15*3,14)*(DEL150_Ž1+DEL150_D3) |  | 1.625
Použití figury:
113106021 | Rozebrání dlažeb při překopech komunikací pro pěší z betonových dlaždic ručně | m2 | 14.58
132254201 | Hloubení zapažených rýh š do 2000 mm v hornině třídy těžitelnosti I skupiny 3 objem do 20 m3 | m3 | 25.358
KUB_STÁV_POTR_N2 |  |  | 0.707
KUB_STÁV_POTR_N2 | "objem stáv. potrubí" (0,15*0,15*3,14)*(DEL150_N2) |  | 0.707
Použití figury:
113106021 | Rozebrání dlažeb při překopech komunikací pro pěší z betonových dlaždic ručně | m2 | 14.58
132254201 | Hloubení zapažených rýh š do 2000 mm v hornině třídy těžitelnosti I skupiny 3 objem do 20 m3 | m3 | 25.358
KUB_STÁV_ŠACH |  |  | 15.86
KUB_ŠACH_CE |  |  | 0
KUB_ŠACH_CE | Mezisoučet |  | 0
KUB150_CE |  |  | 65.043
KUB150_Ž1 | "zákl.objem přípojky" DEL150_Ž1*PRUMHL300*0,9 |  | 29.368
KUB150_D3 | "zákl.objem přípojky" DEL150_D3*PRUMHL300*0,9 |  | 15.965
KUB150_N2 | "zákl.objem přípojky" DEL150_N2*PRUMHL300*0,9 |  | 19.71
KUB150_CE | Mezisoučet |  | 65.043
KUB150_D3 |  |  | 15.965
KUB150_D3 | "zákl.objem přípojky" DEL150_D3*PRUMHL300*0,9 |  | 15.965
Použití figury:
113106021 | Rozebrání dlažeb při překopech komunikací pro pěší z betonových dlaždic ručně | m2 | 14.58
132254201 | Hloubení zapažených rýh š do 2000 mm v hornině třídy těžitelnosti I skupiny 3 objem do 20 m3 | m3 | 25.358
KUB150_N2 |  |  | 19.71
KUB150_N2 | "zákl.objem přípojky" DEL150_N2*PRUMHL300*0,9 |  | 19.71
Použití figury:
113106021 | Rozebrání dlažeb při překopech komunikací pro pěší z betonových dlaždic ručně | m2 | 14.58
132254201 | Hloubení zapažených rýh š do 2000 mm v hornině třídy těžitelnosti I skupiny 3 objem do 20 m3 | m3 | 25.358
KUB150_Ž1 |  |  | 29.368
KUB150_Ž1 | "zákl.objem přípojky" DEL150_Ž1*PRUMHL300*0,9 |  | 29.368
Použití figury:
113106021 | Rozebrání dlažeb při překopech komunikací pro pěší z betonových dlaždic ručně | m2 | 14.58
132254201 | Hloubení zapažených rýh š do 2000 mm v hornině třídy těžitelnosti I skupiny 3 objem do 20 m3 | m3 | 25.358
KUB300_CE |  |  | 447.55
KUB300_Ž1 | "zákl.objem ze SW pod.prof. DN300 komunik. místní-živice-Ž1" 447,55 |  | 447.55
KUB300_CE | Mezisoučet |  | 447.55
Použití figury:
113106021 | Rozebrání dlažeb při překopech komunikací pro pěší z betonových dlaždic ručně | m2 | 14.58
KUB300_ŠA_Ž1 |  |  | 44.566
KUB300_Ž1 |  |  | 447.55
KUB300_Ž1 | "zákl.objem ze SW pod.prof. DN300 komunik. místní-živice-Ž1" 447,55 |  | 447.55
LOŽE_CE |  |  | 2.97
LOŽE_CE | (DEL150_CE*0,090) |  | 2.97
OBRUBSIL_ZPĚT |  |  | 36.1
OBRUBSIL_ZPĚT | (19*(0,90+2*0,5)) |  | 36.1
Použití figury:
113202111 | Vytrhání obrub krajníků obrubníků stojatých | m | 36.1
916241113 | Osazení obrubníku kamenného ležatého s boční opěrou do lože z betonu prostého | m | 36.1
916241213 | Osazení obrubníku kamenného stojatého s boční opěrou do lože z betonu prostého | m | 36.1
979024443 | Očištění vybouraných obrubníků a krajníků silničních | m | 36.1
OBSYP_CE |  |  | 12.375
OBSYP_CE | (DEL150_CE*0,375) |  | 12.375
Použití figury:
175151101 | Obsypání potrubí strojně sypaninou bez prohození, uloženou do 3 m | m3 | 12.375
58337310 | štěrkopísek frakce 0/4 | t | 24.75
ODSTRPODK_D3 |  |  | 7.29
ODSTRPODK_D3 | DEL150_D3*0,9 |  | 7.29
Použití figury:
113107322 | Odstranění podkladu z kameniva drceného tl přes 100 do 200 mm strojně pl do 50 m2 | m2 | 7.29
997221655 | Poplatek za uložení na skládce (skládkovné) zeminy a kamení kód odpadu 17 05 04 | t | 12.172
ODSTRPODK_Ž1 |  |  | 13.41
ODSTRPODK_Ž1 | (DEL150_Ž1*0,9) |  | 13.41
Použití figury:
113107165 | Odstranění podkladu z kameniva drceného tl přes 400 do 500 mm strojně pl přes 50 do 200 m2 | m2 | 13.41
113107344 | Odstranění podkladu živičného tl přes 150 do 200 mm strojně pl do 50 m2 | m2 | 13.41
564751111 | Podklad z kameniva hrubého drceného vel. 32-63 mm plochy přes 100 m2 tl 150 mm | m2 | 13.41
564851111 | Podklad ze štěrkodrtě ŠD plochy přes 100 m2 tl 150 mm | m2 | 26.82
997221655 | Poplatek za uložení na skládce (skládkovné) zeminy a kamení kód odpadu 17 05 04 | t | 12.172
ODSTRPODKŠA_Ž1 |  |  | 28.48
ODSTRRÝH_Ž1 |  |  | 13.41
ODSTRRÝH_Ž1 | ODSTRPODK_Ž1 |  | 13.41
Použití figury:
113107344 | Odstranění podkladu živičného tl přes 150 do 200 mm strojně pl do 50 m2 | m2 | 13.41
565166102 | Asfaltový beton vrstva podkladní ACP 22 (obalované kamenivo OKH) tl 90 mm š do 1,5 m | m2 | 13.41
566901232 | Vyspravení podkladu po překopech inženýrských sítí plochy přes 15 m2 štěrkodrtí tl. 150 mm | m2 | 13.41
573111112 | Postřik živičný infiltrační s posypem z asfaltu množství 1 kg/m2 | m2 | 13.41
997221645 | Poplatek za uložení na skládce (skládkovné) odpadu asfaltového bez dehtu kód odpadu 17 03 02 | t | 6.035
ODVOZ_CE |  |  | 40.292
ODVOZ_CE | (ODVOZ13+ODVOZ45) |  | 40.292
Použití figury:
171201221 | Poplatek za uložení na skládce (skládkovné) zeminy a kamení kód odpadu 17 05 04 | t | 80.584
ODVOZ13 |  |  | 20.146
ODVOZ13 | (VYKOP_Z+VYTLAČ_N)*((VYKOP3)/VYKOP_CE) |  | 20.146
Použití figury:
162751117 | Vodorovné přemístění přes 9 000 do 10000 m výkopku/sypaniny z horniny třídy těžitelnosti I skupiny 1 až 3 | m3 | 20.146
162751119 | Příplatek k vodorovnému přemístění výkopku/sypaniny z horniny třídy těžitelnosti I skupiny 1 až 3 ZKD 1000 m přes 10000 m | m3 | 443.212
171201221 | Poplatek za uložení na skládce (skládkovné) zeminy a kamení kód odpadu 17 05 04 | t | 80.584
ODVOZ45 |  |  | 20.146
| "Dodavatel navrhne vzdálenost na skládku podle svých možností" |  | 0
ODVOZ45 | (VYKOP_Z+VYTLAČ_N)*((VYKOP4)/VYKOP_CE) |  | 20.146
Použití figury:
162751137 | Vodorovné přemístění přes 9 000 do 10000 m výkopku/sypaniny z horniny třídy těžitelnosti II skupiny 4 a 5 | m3 | 20.146
162751139 | Příplatek k vodorovnému přemístění výkopku/sypaniny z horniny třídy těžitelnosti II skupiny 4 a 5 ZKD 1000 m přes 10000 m | m3 | 443.212
171201221 | Poplatek za uložení na skládce (skládkovné) zeminy a kamení kód odpadu 17 05 04 | t | 80.584
PAŽCELK4_12 |  |  | 144.54
PAŽCELK4_12 | "pažení celkové" ((DEL150_CE)*PRUMHL300*2) |  | 144.54
Použití figury:
151811131 | Osazení pažicího boxu hl výkopu do 4 m š do 1,2 m | m2 | 144.54
151811231 | Odstranění pažicího boxu hl výkopu do 4 m š do 1,2 m | m2 | 144.54
PODKLAD32_63 |  |  | 13.41
PODKLAD32_63 | "vrstva 150 mm" ODSTRPODK_Ž1 |  | 13.41
POKLAD0_63 |  |  | 26.82
POKLAD0_63 | "vrstva 300 mm hutněna 2x po 150 mm" ((ODSTRPODK_Ž1)*2) |  | 26.82
POKLOP_T |  |  | 0.6
POKLOP_T | "vybourané poklopy do sběrny" 0,1*BOUR_POKLOP |  | 0.6
POSTŘIK_INFIL |  |  | 13.41
POSTŘIK_INFIL | ODSTRRÝH_Ž1 |  | 13.41
POSTŘIK_SPOJ |  |  | 13.41
POSTŘIK_SPOJ | "100% VAKMB z celkových 100%" (ODSTRRÝH_Ž1) |  | 13.41
PROPOJ300_CE |  |  | 3
PROPOJ300_CE | "počet propojení potrubí stok" 3 |  | 3
PRUMHL300 |  |  | 2.19
PRUMHL300 | "průměrná hloubka" (KUB300_CE)/(DEL300_CE*1,05) |  | 2.19
Použití figury:
113106021 | Rozebrání dlažeb při překopech komunikací pro pěší z betonových dlaždic ručně | m2 | 14.58
151811131 | Osazení pažicího boxu hl výkopu do 4 m š do 1,2 m | m2 | 144.54
PŘESUN_HMT |  |  | 1.087
PŘESUN_HMT | "přesun hmot z oddílu 8-Trubní vedení" 1,087 |  | 1.087
Použití figury:
998275101 | Přesun hmot pro trubní vedení z trub kameninových otevřený výkop | t | 1.087
998275124 | Příplatek k přesunu hmot pro trubní vedení z trub kameninových za zvětšený přesun hmot do 500 m | t | 1.087
PŘÍPOJKY_CE |  |  | 19
PŘÍPOJKY_CE | "celkem kusů přípojek" 19 |  | 19
Použití figury:
831312921 | Výměna potrubí z trub kameninových hrdlových s integrovaným těsněním výkop sklon do 20% DN 150 | m | 33
59710944 | koleno kameninové glazované DN 150 15° spojovací systém F | kus | 10
59710964 | koleno kameninové glazované DN 150 30° spojovací systém F | kus | 9
59712514 | přechod kameninový glazovaný DN 150/200 pryžové/pryžové těsnění (spojovací systém F/F) třída pevnosti -/160 | kus | 9
SUŤ_BETON_T |  |  | 5.94
SUŤ_BETON_T | (0,18*DEL150_BOUR) |  | 5.94
Použití figury:
997221615 | Poplatek za uložení na skládce (skládkovné) stavebního odpadu betonového kód odpadu 17 01 01 | t | 5.94
997221561 | Vodorovná doprava suti z kusových materiálů do 1 km | t | 5.94
997221611 | Nakládání suti na dopravní prostředky pro vodorovnou dopravu | t | 5.94
SUŤ_KUS_T |  |  | 5.94
SUŤ_KUS_T | SUŤ_BETON_T |  | 5.94
Použití figury:
997221561 | Vodorovná doprava suti z kusových materiálů do 1 km | t | 5.94
997221569 | Příplatek ZKD 1 km u vodorovné dopravy suti z kusových materiálů | t | 184.14
SUŤ_SYP_T |  |  | 18.207
SUŤ_SYP_T | "100% VAKMB z celkových 100%" (SUŤ_ŠTĚRK_T+SUŤ_ŽIVICE_T)*1,00 |  | 18.207
Použití figury:
997221551 | Vodorovná doprava suti ze sypkých materiálů do 1 km | t | 18.207
997221559 | Příplatek ZKD 1 km u vodorovné dopravy suti ze sypkých materiálů | t | 564.417
SUŤ_ŠTĚRK_T |  |  | 12.172
SUŤ_ŠTĚRK_T | (0,75*ODSTRPODK_Ž1)+(0,29*ODSTRPODK_D3) |  | 12.172
Použití figury:
997221655 | Poplatek za uložení na skládce (skládkovné) zeminy a kamení kód odpadu 17 05 04 | t | 12.172
997221551 | Vodorovná doprava suti ze sypkých materiálů do 1 km | t | 18.207
SUŤ_ŽIVICE_T |  |  | 6.035
SUŤ_ŽIVICE_T | " 100% VAKMB z celkových 100% obrusné vrstvy (ZÁM)" (0,45000*ODSTRRÝH_Ž1)*1,00 |  | 6.035
Použití figury:
997221645 | Poplatek za uložení na skládce (skládkovné) odpadu asfaltového bez dehtu kód odpadu 17 03 02 | t | 6.035
997221551 | Vodorovná doprava suti ze sypkých materiálů do 1 km | t | 18.207
TĚSSPAR_Ž1 |  |  | 7
TĚSSPAR_Ž1 | 3,5+3,5 |  | 7
VYK_D3 |  |  | 13.997
VYK_D3 | "výkop m3 v dlažbe-D3" ((KUB150_D3)-(DEL150_D3*0,9*0,27)) |  | 13.997
VYK_Ž1 |  |  | 21.59
VYK_Ž1 | "výkop m3 v živici-Ž1" ((KUB150_Ž1)-(DEL150_Ž1*0,9*0,58)) |  | 21.59
VYKOP_CE |  |  | 50.715
VYKOP_CE | VYKOP_Z+VYKOP_N |  | 50.715
Použití figury:
132254201 | Hloubení zapažených rýh š do 2000 mm v hornině třídy těžitelnosti I skupiny 3 objem do 20 m3 | m3 | 25.358
132354201 | Hloubení zapažených rýh š do 2000 mm v hornině třídy těžitelnosti II skupiny 4 objem do 20 m3 | m3 | 25.358
162751117 | Vodorovné přemístění přes 9 000 do 10000 m výkopku/sypaniny z horniny třídy těžitelnosti I skupiny 1 až 3 | m3 | 20.146
162751137 | Vodorovné přemístění přes 9 000 do 10000 m výkopku/sypaniny z horniny třídy těžitelnosti II skupiny 4 a 5 | m3 | 20.146
VYKOP_N |  |  | 16.753
VYKOP_N | "výkop v nezpevněném N2, N1" ((KUB150_N2)-((DEL150_N2)*0,9*0,25))-KUB_STÁV_POTR_N2 |  | 16.753
Použití figury:
132254201 | Hloubení zapažených rýh š do 2000 mm v hornině třídy těžitelnosti I skupiny 3 objem do 20 m3 | m3 | 25.358
174151101 | Zásyp jam, šachet rýh nebo kolem objektů sypaninou se zhutněním | m3 | 29.826
VYKOP_Z |  |  | 33.962
VYK_Ž1 | "výkop m3 v živici-Ž1" ((KUB150_Ž1)-(DEL150_Ž1*0,9*0,58)) |  | 21.59
VYK_D3 | "výkop m3 v dlažbe-D3" ((KUB150_D3)-(DEL150_D3*0,9*0,27)) |  | 13.997
| "odpočet za potrubí" -1*KUB_STÁV_POTR_D3 |  | -1.625
VYKOP_Z | Mezisoučet |  | 33.962
Použití figury:
132254201 | Hloubení zapažených rýh š do 2000 mm v hornině třídy těžitelnosti I skupiny 3 objem do 20 m3 | m3 | 25.358
162751117 | Vodorovné přemístění přes 9 000 do 10000 m výkopku/sypaniny z horniny třídy těžitelnosti I skupiny 1 až 3 | m3 | 20.146
162751137 | Vodorovné přemístění přes 9 000 do 10000 m výkopku/sypaniny z horniny třídy těžitelnosti II skupiny 4 a 5 | m3 | 20.146
174151101 | Zásyp jam, šachet rýh nebo kolem objektů sypaninou se zhutněním | m3 | 29.826
VYKOP3 |  |  | 25.358
VYKOP3 | VYKOP_CE*0,50 |  | 25.358
Použití figury:
132254201 | Hloubení zapažených rýh š do 2000 mm v hornině třídy těžitelnosti I skupiny 3 objem do 20 m3 | m3 | 25.358
162751117 | Vodorovné přemístění přes 9 000 do 10000 m výkopku/sypaniny z horniny třídy těžitelnosti I skupiny 1 až 3 | m3 | 20.146
VYKOP4 |  |  | 25.358
VYKOP4 | VYKOP_CE*0,50 |  | 25.358
Použití figury:
132354201 | Hloubení zapažených rýh š do 2000 mm v hornině třídy těžitelnosti II skupiny 4 objem do 20 m3 | m3 | 25.358
162751137 | Vodorovné přemístění přes 9 000 do 10000 m výkopku/sypaniny z horniny třídy těžitelnosti II skupiny 4 a 5 | m3 | 20.146
VYTLAČ_N |  |  | 6.33
VYTLAČ_N | "vytlačený objem L-P-O v nezpevněném" (DEL150_N2*0,660)-(DEL150_N2*0,027) |  | 6.33
Použití figury:
162751117 | Vodorovné přemístění přes 9 000 do 10000 m výkopku/sypaniny z horniny třídy těžitelnosti I skupiny 1 až 3 | m3 | 20.146
162751137 | Vodorovné přemístění přes 9 000 do 10000 m výkopku/sypaniny z horniny třídy těžitelnosti II skupiny 4 a 5 | m3 | 20.146
174151101 | Zásyp jam, šachet rýh nebo kolem objektů sypaninou se zhutněním | m3 | 29.826
VYTLAČ_Z |  |  | 14.559
| "Dodavatel navrhne vzdálenost na skládku podle svých možností" |  | 0
VYTLAČ_Z | "(vytlačený objem L-P-O ve zpevněném)-(již odečetlá toruba)" ((DEL150_Ž1+DEL150_D3)*0,660)-((DEL150_Ž1+DEL150_D3)*0,027) |  | 14.559
Použití figury:
162751117 | Vodorovné přemístění přes 9 000 do 10000 m výkopku/sypaniny z horniny třídy těžitelnosti I skupiny 1 až 3 | m3 | 20.146
174151101 | Zásyp jam, šachet rýh nebo kolem objektů sypaninou se zhutněním | m3 | 29.826
ZAJKAB3 |  |  | 3.15
ZAJKAB3 | 3*1,05 |  | 3.15
ZAJPOTR200 |  |  | 32.55
ZAJPOTR200 | 31*1,05 |  | 32.55
ZASYP_CE |  |  | 29.826
ZASYP_Z | "zásyp ve zpev." (VYKOP_Z-VYTLAČ_Z) |  | 19.403
ZASYP_N | "zásyp v nezpev" (VYKOP_N-VYTLAČ_N) |  | 10.423
ZASYP_CE | Součet |  | 29.826
ZASYP_N |  |  | 10.423
ZASYP_N | "zásyp v nezpev" (VYKOP_N-VYTLAČ_N) |  | 10.423
ZASYP_Z |  |  | 19.403
ZASYP_Z | "zásyp ve zpev." (VYKOP_Z-VYTLAČ_Z) |  | 19.403
Použití figury:
174151101 | Zásyp jam, šachet rýh nebo kolem objektů sypaninou se zhutněním | m3 | 29.826
58331200 | štěrkopísek netříděný | t | 38.806