## Rekapitulace stavby
Export Komplet | [28 empty] | 2.0 |  |  |  |  | False | False | {70fee3aa-137d-4fc8-a978-2058fd0532d4}
[20 empty] | >> skryté sloupce << | [12 empty] | 0,01 | 21
[33 empty] | 0,01 | 15
|  | REKAPITULACE STAVBY | [18 empty] | v --- níže se nacházejí doplnkové a pomocné údaje k sestavám --- v | [11 empty] | 0,001
|  | Kód: |  |  |  |  | 20180121-A | [25 empty] | 0,01
|  | Stavba: |  |  |  |  | Kosmonosy, obnova vodovodu a kanalizace - 2. etapa - část A | [25 empty] | 0,01
|  | KSO: | [13 empty] | CC-CZ: | [16 empty] | 0,01
|  | Místo: |  |  |  |  | Kosmonosy | [8 empty] | Datum: |  | 2020-11-01 | [14 empty] | 0,01
0,01
|  | Zadavatel: | [13 empty] | IČ: |  | 46356983 | [14 empty] | 0,01
|  |  | Vodovody a kanalizace Mladá Boleslav, a.s. | [12 empty] | DIČ: |  | CZ46356983 | [14 empty] | 0,01
0,01
|  | Zhotovitel: | [13 empty] | IČ: | [16 empty] | 0,01
|  |  | Dle výběrového řízení | [12 empty] | DIČ: | [16 empty] | 0,01
False
|  | Projektant: | [13 empty] | IČ: |  | 26003236 | [14 empty] | False
|  |  | ŠINDLAR s.r.o. | [12 empty] | DIČ: |  | CZ 260 03 236 | [14 empty] | True
0,01
|  | Zpracovatel: | [13 empty] | IČ: | [16 empty] | 0,01
|  |  | Roman Bárta | [12 empty] | DIČ: | [16 empty] | False
Poznámka:
Soupis prací je sestaven s využitím Cenové soustavy ÚRS. Položky, které pochází z této cenové soustavy, jsou ve sloupci 'Cenová soustava' označeny popisem 'CS ÚRS' a úrovní příslušného kalendářního pololetí. Veškeré další informace vymezující popis a podmínky použití těchto položek z Cenové soustavy, které nejsou uvedeny přímo v soupisu prací, jsou neomezeně dálkově k dispozici na www.cs-urs.cz, sekce Cenové a technické podmínky.
|  | Cena bez DPH | [13 empty] | 0
[8 empty] | Sazba daně |  |  | Základ daně |  |  |  |  | Výše daně
|  | DPH |  | základní |  |  |  | 21% |  |  | 0 |  |  |  |  | 0
|  |  |  | snížená |  |  |  | 15% |  |  | 0 |  |  |  |  | 0
|  |  |  | zákl. přenesená |  |  |  | 21% |  |  | 0 |  |  |  |  | 0
|  |  |  | sníž. přenesená |  |  |  | 15% |  |  | 0 |  |  |  |  | 0
|  |  |  | nulová |  |  |  | 0% |  |  | 0 |  |  |  |  | 0
|  | Cena s DPH | [6 empty] | v |  |  | CZK |  |  |  | 0
|  | Projektant | [11 empty] | Zpracovatel
|  | Datum a podpis: | [7 empty] | Razítko |  |  |  | Datum a podpis: |  |  | Razítko
|  | Objednavatel | [11 empty] | Zhotovitel
|  | Datum a podpis: | [7 empty] | Razítko |  |  |  | Datum a podpis: |  |  | Razítko
REKAPITULACE OBJEKTŮ STAVBY A SOUPISŮ PRACÍ
| Kód: | [6 empty] | 20180121-A
| Stavba: | [6 empty] | Kosmonosy, obnova vodovodu a kanalizace - 2. etapa - část A
| Místo: | [6 empty] | Kosmonosy | [6 empty] | Datum: |  | 2020-11-01
| Zadavatel: | [6 empty] | Vodovody a kanalizace Mladá Boleslav, a.s. | [6 empty] | Projektant: |  | ŠINDLAR s.r.o. |  |  |  | Informatívní údaje z listů zakázek
| Zhotovitel: | [6 empty] | Dle výběrového řízení | [6 empty] | Zpracovatel: |  | Roman Bárta
| Kód |  |  |  | Popis | [7 empty] | Cena bez DPH [CZK] |  |  |  |  | Cena s DPH [CZK] | Typ |  | z toho Ostat. náklady [CZK] | DPH [CZK] | Normohodiny [h] | DPH základní [CZK] | DPH snížená [CZK] | DPH základní přenesená [CZK] | DPH snížená přenesená [CZK] | Základna DPH základní | Základna DPH snížená | Základna DPH zákl. přenesená | Základna DPH sníž. přenesená | Základna DPH nulová
| Náklady z rozpočtů | [11 empty] | 0 |  |  |  |  | 0 |  |  | 0 | 0 | 6305.4221 | 0 | 0 | 0 | 0 | 0 | 0 | 0 | 0 | 0 | D | 0 | ###NOIMPORT### | IMPORT | {70fee3aa-137d-4fc8-a978-2058fd0532d4} | {00000000-0000-0000-0000-000000000000}
|  | SO 01 |  |  |  | Ulice Družstevní | [6 empty] | 0 |  |  |  |  | 0 | STA |  | 0 | 0 | 1735.9019 | 0 | 0 | 0 | 0 | 0 | 0 | 0 | 0 | 0 | D | 1 | ###NOIMPORT### | IMPORT | {23bd1568-bc60-4859-bbb7-4df4542039b4} | {70fee3aa-137d-4fc8-a978-2058fd0532d4} | 2
/ |  |  | SO 1.1. |  |  |  | Stoka C | [5 empty] | 0 |  |  |  |  | 0 | Soupis |  | 0 | 0 | 1084.3801 | 0 | 0 | 0 | 0 | 0 | 0 | 0 | 0 | 0 |  | 2 |  | IMPORT | {5e830ac7-8628-4cf4-bf62-86de65547196} | {23bd1568-bc60-4859-bbb7-4df4542039b4}
/ |  |  | SO 1.2. |  |  |  | Vodovodní řad 6 | [5 empty] | 0 |  |  |  |  | 0 | Soupis |  | 0 | 0 | 651.5218 | 0 | 0 | 0 | 0 | 0 | 0 | 0 | 0 | 0 |  | 2 |  | IMPORT | {6d755f88-b8d2-4168-a974-509618775b52} | {23bd1568-bc60-4859-bbb7-4df4542039b4}
|  | SO 02 |  |  |  | Ulice Pionýrů | [6 empty] | 0 |  |  |  |  | 0 | STA |  | 0 | 0 | 1484.4962 | 0 | 0 | 0 | 0 | 0 | 0 | 0 | 0 | 0 | D | 1 | ###NOIMPORT### | IMPORT | {4ada291a-def0-4aa5-9638-c75df4f6325c} | {70fee3aa-137d-4fc8-a978-2058fd0532d4} | 2
/ |  |  | SO 2.1. |  |  |  | Stoka D | [5 empty] | 0 |  |  |  |  | 0 | Soupis |  | 0 | 0 | 861.7965 | 0 | 0 | 0 | 0 | 0 | 0 | 0 | 0 | 0 |  | 2 |  | IMPORT | {c65b7197-cb8d-44f0-8afc-06331286e6c4} | {4ada291a-def0-4aa5-9638-c75df4f6325c}
/ |  |  | SO 2.3.1. |  |  |  | Vodovodní řad 7 | [5 empty] | 0 |  |  |  |  | 0 | Soupis |  | 0 | 0 | 622.6997 | 0 | 0 | 0 | 0 | 0 | 0 | 0 | 0 | 0 |  | 2 |  | IMPORT | {8353b0d6-359d-41f9-a389-527e98b4f65d} | {4ada291a-def0-4aa5-9638-c75df4f6325c}
|  | SO 03 |  |  |  | Brigádnická | [6 empty] | 0 |  |  |  |  | 0 | STA |  | 0 | 0 | 657.4918 | 0 | 0 | 0 | 0 | 0 | 0 | 0 | 0 | 0 | D | 1 | ###NOIMPORT### | IMPORT | {517ac5a9-e29c-4406-b491-57af82273943} | {70fee3aa-137d-4fc8-a978-2058fd0532d4} | 2
/ |  |  | SO 3.1. |  |  |  | Lokální opravy kanalizačních řadů | [5 empty] | 0 |  |  |  |  | 0 | Soupis |  | 0 | 0 | 26.0583 | 0 | 0 | 0 | 0 | 0 | 0 | 0 | 0 | 0 |  | 2 |  | IMPORT | {25844b13-2fc6-4a09-916f-e4f14e7951d7} | {517ac5a9-e29c-4406-b491-57af82273943}
/ |  |  | SO 3.2. |  |  |  | Vodovodní řad 8 | [5 empty] | 0 |  |  |  |  | 0 | Soupis |  | 0 | 0 | 631.4335 | 0 | 0 | 0 | 0 | 0 | 0 | 0 | 0 | 0 |  | 2 |  | IMPORT | {9667aec5-0a7d-4d8a-92f6-bf1bba139e9c} | {517ac5a9-e29c-4406-b491-57af82273943}
|  | SO 05 |  |  |  | Ulice Tyršova | [6 empty] | 0 |  |  |  |  | 0 | STA |  | 0 | 0 | 2427.5322 | 0 | 0 | 0 | 0 | 0 | 0 | 0 | 0 | 0 | D | 1 | ###NOIMPORT### | IMPORT | {fcd4ebf1-3995-4ff5-af01-ecaa272bf4c2} | {70fee3aa-137d-4fc8-a978-2058fd0532d4} | 2
/ |  |  | SO 5.1. |  |  |  | Lokální opravy kanalizačních řadů | [5 empty] | 0 |  |  |  |  | 0 | Soupis |  | 0 | 0 | 0 | 0 | 0 | 0 | 0 | 0 | 0 | 0 | 0 | 0 |  | 2 |  | IMPORT | {031bcf0b-0816-43c6-aa05-0541f3495643} | {fcd4ebf1-3995-4ff5-af01-ecaa272bf4c2}
/ |  |  | SO 5.2. |  |  |  | Stoka F | [5 empty] | 0 |  |  |  |  | 0 | Soupis |  | 0 | 0 | 235.5591 | 0 | 0 | 0 | 0 | 0 | 0 | 0 | 0 | 0 |  | 2 |  | IMPORT | {d39c4046-d813-4e32-aa57-336105dddeae} | {fcd4ebf1-3995-4ff5-af01-ecaa272bf4c2}
/ |  |  | SO 5.3. |  |  |  | Stoka F1 | [5 empty] | 0 |  |  |  |  | 0 | Soupis |  | 0 | 0 | 649.5756 | 0 | 0 | 0 | 0 | 0 | 0 | 0 | 0 | 0 |  | 2 |  | IMPORT | {b023a181-1141-4d32-a9f8-d66765e030fa} | {fcd4ebf1-3995-4ff5-af01-ecaa272bf4c2}
/ |  |  | SO 5.4. |  |  |  | Vodovodní řad 9 | [5 empty] | 0 |  |  |  |  | 0 | Soupis |  | 0 | 0 | 1542.3974 | 0 | 0 | 0 | 0 | 0 | 0 | 0 | 0 | 0 |  | 2 |  | IMPORT | {64585aad-606f-40a6-923f-2d3c7f0b8839} | {fcd4ebf1-3995-4ff5-af01-ecaa272bf4c2}
/ |  | 06 |  |  |  | Vedlejší a ostaní náklady | [6 empty] | 0 |  |  |  |  | 0 | STA |  | 0 | 0 | 0 | 0 | 0 | 0 | 0 | 0 | 0 | 0 | 0 | 0 |  | 1 |  | IMPORT | {0f2b5864-0024-47b8-ba62-3f987028180c} | {31dc94f7-6781-41bf-8954-2f5af4079131} | 2

## SO 1.1. - Stoka C
[9 empty] | >> skryté sloupce << | [9 empty] | {5e830ac7-8628-4cf4-bf62-86de65547196}
2
| KRYCÍ LIST SOUPISU PRACÍ | [8 empty] | v --- níže se nacházejí doplnkové a pomocné údaje k sestavám --- v | [8 empty] | False
Stavba:
Kosmonosy, obnova vodovodu a kanalizace - 2. etapa - část A
Objekt:
SO 01 - Ulice Družstevní
Soupis:
SO 1.1. - Stoka C
| KSO: |  |  |  |  | CC-CZ:
| Místo: |  | Kosmonosy |  |  | Datum: | 2020-11-01
| Zadavatel: |  |  |  |  | IČ: | 46356983
|  | Vodovody a kanalizace Mladá Boleslav, a.s. |  |  |  | DIČ: | CZ46356983
| Zhotovitel: |  |  |  |  | IČ:
|  | Dle výběrového řízení |  |  |  | DIČ:
| Projektant: |  |  |  |  | IČ: | 26003236
|  | ŠINDLAR s.r.o. |  |  |  | DIČ: | CZ 260 03 236
| Zpracovatel: |  |  |  |  | IČ:
|  | Roman Bárta |  |  |  | DIČ:
Poznámka:
| Cena bez DPH | [5 empty] | 0
|  |  | Základ daně |  |  | Sazba daně | Výše daně
| DPH | základní | 0 |  |  | 21% | 0
|  | snížená | 0 |  |  | 15% | 0
|  | zákl. přenesená | 0 |  |  | 21% | 0
|  | sníž. přenesená | 0 |  |  | 15% | 0
|  | nulová | 0 |  |  | 0% | 0
| Cena s DPH |  |  | v | CZK |  | 0
| Projektant |  |  | Zpracovatel
| Datum a podpis: |  | Razítko | Datum a podpis: |  |  | Razítko
| Objednavatel |  |  | Zhotovitel
| Datum a podpis: |  | Razítko | Datum a podpis: |  |  | Razítko
REKAPITULACE ČLENĚNÍ SOUPISU PRACÍ
Stavba:
Kosmonosy, obnova vodovodu a kanalizace - 2. etapa - část A
Objekt:
SO 01 - Ulice Družstevní
Soupis:
SO 1.1. - Stoka C
Místo: |  |  | Kosmonosy |  |  | Datum: | 2020-11-01
Zadavatel: |  |  | Vodovody a kanalizace Mladá Boleslav, a.s. |  |  | Projektant: | ŠINDLAR s.r.o.
Zhotovitel: |  |  | Dle výběrového řízení |  |  | Zpracovatel: | Roman Bárta
Kód dílu - Popis | [6 empty] | Cena celkem [CZK]
Náklady ze soupisu prací | [6 empty] | 0 | [12 empty] | -1
| HSV - Práce a dodávky HSV | [5 empty] | 0
| 1 - Zemní práce | [5 empty] | 0
| 2 - Zakládání | [5 empty] | 0
| 3 - Svislé a kompletní konstrukce | [5 empty] | 0
| 4 - Vodorovné konstrukce | [5 empty] | 0
| 5 - Komunikace pozemní | [5 empty] | 0
| 8 - Trubní vedení | [5 empty] | 0
| 9 - Ostatní konstrukce a práce, bourání | [5 empty] | 0
| 997 - Přesun sutě | [5 empty] | 0
| 998 - Přesun hmot | [5 empty] | 0
| OST - Ostatní | [5 empty] | 0
SOUPIS PRACÍ
Stavba:
Kosmonosy, obnova vodovodu a kanalizace - 2. etapa - část A
Objekt:
SO 01 - Ulice Družstevní
Soupis:
SO 1.1. - Stoka C
Místo: |  |  | Kosmonosy |  |  | Datum: | 2020-11-01
Zadavatel: |  |  | Vodovody a kanalizace Mladá Boleslav, a.s. |  |  | Projektant: | ŠINDLAR s.r.o.
Zhotovitel: |  |  | Dle výběrového řízení |  |  | Zpracovatel: | Roman Bárta
PČ | Typ | Kód | Popis | MJ | Množství | J.cena [CZK] | Cena celkem [CZK] | Cenová soustava |  |  | DPH | J. Nh [h] | Nh celkem [h] | J. hmotnost [t] | Hmotnost celkem [t] | J. suť [t] | Suť Celkem [t]
Náklady soupisu celkem | [6 empty] | 0 | [5 empty] | 1084.3801 |  | 21.008 |  | 113.8725 |  | D | -1 | [10 empty] | 0
| D | HSV | Práce a dodávky HSV |  |  |  | 0 | [5 empty] | 1084.3801 |  | 21.008 |  | 113.8725 | 1 | D | 0 |  |  |  | ROZPOCET | [6 empty] | 0
| D | 1 | Zemní práce |  |  |  | 0 | [5 empty] | 817.7881 |  | 1.0588 |  | 97.4983 | 1 | D | 1 |  |  |  | ROZPOCET | [6 empty] | 0
1 | K | 113107223 | Odstranění podkladů nebo krytů strojně plochy jednotlivě přes 200 m2 s přemístěním hmot na skládku na vzdálenost do 20 m nebo s naložením na dopravní prostředek z kameniva hrubého drceného, o tl. vrstvy přes 200 do 300 mm | m2 | 99.313 |  | 0 | CS ÚRS 2019 01 |  |  | základní | 0.119 | 11.8182 | 0 | 0 | 0.44 | 43.6977 | 4 | K | 2 |  |  |  | ROZPOCET | 0 | 0 | 0 | 0 | 0 | 1 | 0 | 4 | 1246542074
| P |  | Poznámka k položce: hmotnost sutě 0,58 t/m2 | [15 empty] | P | 2
| VV |  | výkres D.4.1. | [15 empty] | VV | 2 | 1 | True | 0 | ROZPOCET
| VV |  | délky dle tabulky kubatur | [15 empty] | VV | 2 | 1 | True | 0 | ROZPOCET
| VV |  | 79,45*1,25 "místní asf. |  | 99.313 | [13 empty] | VV | 2 | 2 | True | 1 | ROZPOCET
2 | K | 113154365-R | Frézování živičného podkladu nebo krytu s naložením na dopravní prostředek plochy přes 1 000 do 10 000 m2 s překážkami v trase pruhu šířky přes 1 m do 2 m, tloušťky vrstvy 150 mm | m2 | 139.038 |  | 0 |  |  |  | základní | 0.022 | 3.0588 | 0.0003 | 0.041711 | 0.384 | 53.3906 | 4 | K | 2 |  |  |  | ROZPOCET | 0 | 0 | 0 | 0 | 0 | 1 | 0 | 4 | 1936502013
| P |  | Poznámka k položce: hmotnost sutě 0,384 t/m2 | [15 empty] | P | 2
| VV |  | výkres D.4.1. | [15 empty] | VV | 2 | 1 | True | 0 | ROZPOCET
| VV |  | délky dle tabulky kubatur | [15 empty] | VV | 2 | 1 | True | 0 | ROZPOCET
| VV |  | 79,45*(1,25+2*0,25) "místní asf. |  | 139.038 | [13 empty] | VV | 2 | 2 | True | 1 | ROZPOCET
3 | K | 113202111 | Vytrhání obrub s vybouráním lože, s přemístěním hmot na skládku na vzdálenost do 3 m nebo s naložením na dopravní prostředek z krajníků nebo obrubníků stojatých | m | 2 |  | 0 | CS ÚRS 2019 01 |  |  | základní | 0.133 | 0.266 | 0 | 0 | 0.205 | 0.41 | 4 | K | 2 |  |  |  | ROZPOCET | 0 | 0 | 0 | 0 | 0 | 1 | 0 | 4 | 931249492
| VV |  | 2,0 " přechod do travnaté plochy |  | 2 | [13 empty] | VV | 2 | 2 | True | 1 | ROZPOCET
4 | K | 115101201 | Čerpání vody na dopravní výšku do 10 m s uvažovaným průměrným přítokem do 500 l/min | hod | 40 |  | 0 | CS ÚRS 2019 01 |  |  | základní | 0.2 | 8 | 0 | 0 | 0 | 0 | 4 | K | 2 |  |  |  | ROZPOCET | 0 | 0 | 0 | 0 | 0 | 1 | 0 | 4 | -492552175
| P |  | Poznámka k položce: Předpoklad rychlosti výstavby 5,0 m/den | [15 empty] | P | 2
| VV |  | 40,0 |  | 40 | [13 empty] | VV | 2 | 2 | True | 1 | ROZPOCET
5 | K | 119001401 | Dočasné zajištění podzemního potrubí nebo vedení ve výkopišti ve stavu i poloze , ve kterých byla na začátku zemních prací a to s podepřením, vzepřením nebo vyvěšením, příp. s ochranným bedněním, se zřízením a odstraněním zajišťovací konstrukce, s opotřebením hmot potrubí ocelového nebo litinového, jmenovité světlosti DN do 200 mm | m | 10 |  | 0 | CS ÚRS 2019 01 |  |  | základní | 0.703 | 7.03 | 0.00868 | 0.0868 | 0 | 0 | 4 | K | 2 |  |  |  | ROZPOCET | 0 | 0 | 0 | 0 | 0 | 1 | 0 | 4 | 275129935
| VV |  | výkres D.2.1 | [15 empty] | VV | 2 | 1 | True | 0 | ROZPOCET
| VV |  | 8*1,25 |  | 10 | [13 empty] | VV | 2 | 2 | True | 1 | ROZPOCET
6 | K | 119001405 | Dočasné zajištění podzemního potrubí nebo vedení ve výkopišti ve stavu i poloze , ve kterých byla na začátku zemních prací a to s podepřením, vzepřením nebo vyvěšením, příp. s ochranným bedněním, se zřízením a odstraněním zajišťovací konstrukce, s opotřebením hmot potrubí plastového, jmenovité světlosti DN do 200 mm | m | 8.75 |  | 0 | CS ÚRS 2019 01 |  |  | základní | 0.581 | 5.0837 | 0.0369 | 0.32288 | 0 | 0 | 4 | K | 2 |  |  |  | ROZPOCET | 0 | 0 | 0 | 0 | 0 | 1 | 0 | 4 | 1573145416
| VV |  | 7*1,25 |  | 8.75 | [13 empty] | VV | 2 | 2 | True | 1 | ROZPOCET
7 | K | 119001421 | Dočasné zajištění podzemního potrubí nebo vedení ve výkopišti ve stavu i poloze , ve kterých byla na začátku zemních prací a to s podepřením, vzepřením nebo vyvěšením, příp. s ochranným bedněním, se zřízením a odstraněním zajišťovací konstrukce, s opotřebením hmot kabelů a kabelových tratí z volně ložených kabelů a to do 3 kabelů | m | 2.5 |  | 0 | CS ÚRS 2019 01 |  |  | základní | 0.547 | 1.3675 | 0.0369 | 0.09225 | 0 | 0 | 4 | K | 2 |  |  |  | ROZPOCET | 0 | 0 | 0 | 0 | 0 | 1 | 0 | 4 | 357157032
| VV |  | výkres D.2.1 | [15 empty] | VV | 2 | 1 | True | 0 | ROZPOCET
| VV |  | 2*1,25 |  | 2.5 | [13 empty] | VV | 2 | 2 | True | 1 | ROZPOCET
8 | K | 121101101 | Sejmutí ornice nebo lesní půdy s vodorovným přemístěním na hromady v místě upotřebení nebo na dočasné či trvalé skládky se složením, na vzdálenost do 50 m | m3 | 2.625 |  | 0 | CS ÚRS 2019 01 |  |  | základní | 0.097 | 0.25462 | 0 | 0 | 0 | 0 | 4 | K | 2 |  |  |  | ROZPOCET | 0 | 0 | 0 | 0 | 0 | 1 | 0 | 4 | 1512777405
| VV |  | výkres D.4.1. | [15 empty] | VV | 2 | 1 | True | 0 | ROZPOCET
| VV |  | délky dle tabulky kubatur | [15 empty] | VV | 2 | 1 | True | 0 | ROZPOCET
| VV |  | 10,5*1,25*0,2 |  | 2.625 | [13 empty] | VV | 2 | 2 | True | 1 | ROZPOCET
9 | K | 130001101 | Příplatek k cenám hloubených vykopávek za ztížení vykopávky v blízkosti podzemního vedení nebo výbušnin pro jakoukoliv třídu horniny | m3 | 97.113 |  | 0 | CS ÚRS 2019 01 |  |  | základní | 1.763 | 171.2102 | 0 | 0 | 0 | 0 | 4 | K | 2 |  |  |  | ROZPOCET | 0 | 0 | 0 | 0 | 0 | 1 | 0 | 4 | -1581083651
| VV |  | (8+7+2)*2*0,5*1,25*4,57 |  | 97.113 | [13 empty] | VV | 2 | 2 | True | 1 | ROZPOCET
10 | K | 132201204 | Hloubení zapažených i nezapažených rýh šířky přes 600 do 2 000 mm s urovnáním dna do předepsaného profilu a spádu v hornině tř. 3 přes 5 000 m3 | m3 | 487.308 |  | 0 | CS ÚRS 2019 01 |  |  | základní | 0.189 | 92.1012 | 0 | 0 | 0 | 0 | 4 | K | 2 |  |  |  | ROZPOCET | 0 | 0 | 0 | 0 | 0 | 1 | 0 | 4 | -279040322
| VV |  | výkres D.2.1., D.4.1 | [15 empty] | VV | 2 | 1 | True | 0 | ROZPOCET
| VV |  | dle tabulky kubatur | [15 empty] | VV | 2 | 1 | True | 0 | ROZPOCET
| VV |  | 492,94 "celkový výkop |  | 492.94 | [13 empty] | VV | 2 | 2 | True | 0 | ROZPOCET
| VV |  | -((89,95*PI*0,18*0,18)+(2*4,5*PI*0,62*0,62)) "odečet stávajícího potrubí a šachet |  | -20.024 | [13 empty] | VV | 2 | 2 | True | 0 | ROZPOCET
| VV |  | výkop pro drenáž | [15 empty] | VV | 2 | 1 | True | 0 | ROZPOCET
| VV |  | 89,95*1,25*0,1+89,95*0,35*0,1 |  | 14.392 | [13 empty] | VV | 2 | 2 | True | 0 | ROZPOCET
| VV |  | Součet |  | 487.308 | [13 empty] | VV | 2 | 4 | True | 1 | ROZPOCET
11 | K | 132201209 | Hloubení zapažených i nezapažených rýh šířky přes 600 do 2 000 mm s urovnáním dna do předepsaného profilu a spádu v hornině tř. 3 Příplatek k cenám za lepivost horniny tř. 3 | m3 | 146.192 |  | 0 | CS ÚRS 2019 01 |  |  | základní | 0.1 | 14.6192 | 0 | 0 | 0 | 0 | 4 | K | 2 |  |  |  | ROZPOCET | 0 | 0 | 0 | 0 | 0 | 1 | 0 | 4 | -1799959599
| P |  | Poznámka k položce: příplatek 30% | [15 empty] | P | 2
| VV |  | 487,308*0,3 'Přepočtené koeficientem množství |  | 146.192 | [13 empty] | VV | 2 | 2 | False | 1 | ROZPOCET
12 | K | 151811142 | Zřízení pažicích boxů pro pažení a rozepření stěn rýh podzemního vedení hloubka výkopu přes 4 do 6 m, šířka přes 1,2 do 2,5 m | m2 | 816.67 |  | 0 | CS ÚRS 2019 01 |  |  | základní | 0.128 | 104.5338 | 0.00063 | 0.5145 | 0 | 0 | 4 | K | 2 |  |  |  | ROZPOCET | 0 | 0 | 0 | 0 | 0 | 1 | 0 | 4 | 1290795115
| VV |  | dle tabulky kubatur | [15 empty] | VV | 2 | 1 | True | 0 | ROZPOCET
| VV |  | 816,67 |  | 816.67 | [13 empty] | VV | 2 | 2 | True | 1 | ROZPOCET
13 | K | 151811242 | Odstranění pažicích boxů pro pažení a rozepření stěn rýh podzemního vedení hloubka výkopu přes 4 do 6 m, šířka přes 1,2 do 2,5 m | m2 | 816.67 |  | 0 | CS ÚRS 2019 01 |  |  | základní | 0.124 | 101.2671 | 0 | 0 | 0 | 0 | 4 | K | 2 |  |  |  | ROZPOCET | 0 | 0 | 0 | 0 | 0 | 1 | 0 | 4 | -907174396
| VV |  | 816,67 "dle pol. osazení |  | 816.67 | [13 empty] | VV | 2 | 2 | True | 1 | ROZPOCET
14 | K | 161101103 | Svislé přemístění výkopku bez naložení do dopravní nádoby avšak s vyprázdněním dopravní nádoby na hromadu nebo do dopravního prostředku z horniny tř. 1 až 4, při hloubce výkopu přes 4 do 6 m | m3 | 292.385 |  | 0 | CS ÚRS 2019 01 |  |  | základní | 0.626 | 183.033 | 0 | 0 | 0 | 0 | 4 | K | 2 |  |  |  | ROZPOCET | 0 | 0 | 0 | 0 | 0 | 1 | 0 | 4 | -1428959445
| P |  | Poznámka k položce: Procento svislého podílu dle úvodu ceníku 001 zemní práce kapitola 8 - v množství výkopku rýhy přes 100 m3 60 % z celkového výkopku | [15 empty] | P | 2
| VV |  | dle položek hloubení rýh | [15 empty] | VV | 2 | 1 | True | 0 | ROZPOCET
| VV |  | 487,308*0,6 |  | 292.385 | [13 empty] | VV | 2 | 2 | True | 1 | ROZPOCET
15 | K | 162401102-R | Mezideponie výkopku/sypaniny z horniny tř. 1 až 4 | m3 | 44.691 |  | 0 |  |  |  | základní | 0.101 | 4.5138 | 0 | 0 | 0 | 0 | 4 | K | 2 |  |  |  | ROZPOCET | 0 | 0 | 0 | 0 | 0 | 1 | 0 | 4 | 1087855014
| VV |  | - přesun výkopku na mezideponiii a zpět | [15 empty] | VV | 2 | 1 | True | 0 | ROZPOCET
| VV |  | - naložení výkopku na mezideponii | [15 empty] | VV | 2 | 1 | True | 0 | ROZPOCET
| VV |  | 79,45*1,25*0,45 "podkladní vrstvy komunikace pro provizorní povrch |  | 44.691 | [13 empty] | VV | 2 | 2 | True | 0 | ROZPOCET
| VV |  | Součet |  | 44.691 | [13 empty] | VV | 2 | 4 | True | 1 | ROZPOCET
16 | K | 162701105-R | Likvidace přebytečné zeminy v souladu s platnou legislativou o odpadech | m3 | 487.308 |  | 0 |  |  |  | základní | 0.083 | 40.4466 | 0 | 0 | 0 | 0 | 4 | K | 2 |  |  |  | ROZPOCET | 0 | 0 | 0 | 0 | 0 | 1 | 0 | 4 | -132386562
| VV |  | - vodorovný přesun sypaniny | [15 empty] | VV | 2 | 1 | True | 0 | ROZPOCET
| VV |  | - poplatek za uložení | [15 empty] | VV | 2 | 1 | True | 0 | ROZPOCET
| VV |  | - skládku si určí dodavatel dle svých zvyklostí | [15 empty] | VV | 2 | 1 | True | 0 | ROZPOCET
| VV |  | 487,308 |  | 487.308 | [13 empty] | VV | 2 | 2 | True | 1 | ROZPOCET
17 | K | 174201101 | Zásyp sypaninou z jakékoliv horniny s uložením výkopku ve vrstvách bez zhutnění jam, šachet, rýh nebo kolem objektů v těchto vykopávkách | m3 | 399.5 |  | 0 | CS ÚRS 2019 01 |  |  | základní | 0.115 | 45.9425 | 0 | 0 | 0 | 0 | 4 | K | 2 |  |  |  | ROZPOCET | 0 | 0 | 0 | 0 | 0 | 1 | 0 | 4 | -1044404402
| VV |  | výkres D.4.1 | [15 empty] | VV | 2 | 1 | True | 0 | ROZPOCET
| VV |  | dle tabulky kubatur | [15 empty] | VV | 2 | 1 | True | 0 | ROZPOCET
| VV |  | 399,5 "náhrada zeminou vhodnou ke zhut.,případně kam. drc. frakce 0-63 |  | 399.5 | [13 empty] | VV | 2 | 2 | True | 0 | ROZPOCET
| VV |  | Součet |  | 399.5 | [13 empty] | VV | 2 | 4 | True | 1 | ROZPOCET
18 | M | 58331202-R | zemina vhodná ke zhutnění pro dosažení projektem požadovaných parametrů Edef2, kterou zakoupí dodavatel, případně kamenivo drcené frakce 0-63 | t | 799 |  | 0 |  |  |  | základní | 0 | 0 | 0 | 0 | 0 | 0 | 8 | M | 2 |  |  |  | ROZPOCET | 0 | 0 | 0 | 0 | 0 | 1 | 0 | 4 | -1998041727
| P |  | Poznámka k položce: Hmotnost 2 t/m3 | [15 empty] | P | 2
| VV |  | 399,5*2,0 |  | 799 | [13 empty] | VV | 2 | 2 | True | 1 | ROZPOCET
19 | K | 175151101 | Obsypání potrubí strojně sypaninou z vhodných hornin tř. 1 až 4 nebo materiálem připraveným podél výkopu ve vzdálenosti do 3 m od jeho kraje, pro jakoukoliv hloubku výkopu a míru zhutnění bez prohození sypaniny | m3 | 57.539 |  | 0 | CS ÚRS 2019 01 |  |  | základní | 0.286 | 16.4562 | 0 | 0 | 0 | 0 | 4 | K | 2 |  |  |  | ROZPOCET | 0 | 0 | 0 | 0 | 0 | 1 | 0 | 4 | 414462870
| VV |  | výkres D.4.1 | [15 empty] | VV | 2 | 1 | True | 0 | ROZPOCET
| VV |  | dle tabulky kubatur | [15 empty] | VV | 2 | 1 | True | 0 | ROZPOCET
| VV |  | 63,10 |  | 63.1 | [13 empty] | VV | 2 | 2 | True | 0 | ROZPOCET
| VV |  | -5,561 "sedlové lože |  | -5.561 | [13 empty] | VV | 2 | 2 | True | 0 | ROZPOCET
| VV |  | Součet |  | 57.539 | [13 empty] | VV | 2 | 4 | True | 1 | ROZPOCET
20 | M | 58337310 | štěrkopísek frakce 0/4 | t | 115.078 |  | 0 | CS ÚRS 2019 01 |  |  | základní | 0 | 0 | 0 | 0 | 0 | 0 | 8 | M | 2 |  |  |  | ROZPOCET | 0 | 0 | 0 | 0 | 0 | 1 | 0 | 4 | -679561940
| P |  | Poznámka k položce: Hmotnost 2 t/m3 | [15 empty] | P | 2
| VV |  | 57,539*2 'Přepočtené koeficientem množství |  | 115.078 | [13 empty] | VV | 2 | 2 | False | 1 | ROZPOCET
21 | K | 181111131 | Plošná úprava terénu v zemině tř. 1 až 4 s urovnáním povrchu bez doplnění ornice souvislé plochy do 500 m2 při nerovnostech terénu přes 150 do 200 mm v rovině nebo na svahu do 1:5 | m2 | 21 |  | 0 | CS ÚRS 2019 01 |  |  | základní | 0.153 | 3.213 | 0 | 0 | 0 | 0 | 4 | K | 2 |  |  |  | ROZPOCET | 0 | 0 | 0 | 0 | 0 | 1 | 0 | 4 | 191849436
| VV |  | délky dle tabulky kubatur | [15 empty] | VV | 2 | 1 | True | 0 | ROZPOCET
| VV |  | 10,5*2,0 |  | 21 | [13 empty] | VV | 2 | 2 | True | 1 | ROZPOCET
22 | K | 181301103 | Rozprostření a urovnání ornice v rovině nebo ve svahu sklonu do 1:5 při souvislé ploše do 500 m2, tl. vrstvy přes 150 do 200 mm | m2 | 13.125 |  | 0 | CS ÚRS 2019 01 |  |  | základní | 0.254 | 3.3338 | 0 | 0 | 0 | 0 | 4 | K | 2 |  |  |  | ROZPOCET | 0 | 0 | 0 | 0 | 0 | 1 | 0 | 4 | 535328549
| VV |  | 10,5*1,25 |  | 13.125 | [13 empty] | VV | 2 | 2 | True | 1 | ROZPOCET
23 | K | 181411121 | Založení trávníku na půdě předem připravené plochy do 1000 m2 výsevem včetně utažení lučního v rovině nebo na svahu do 1:5 | m2 | 34.125 |  | 0 | CS ÚRS 2019 01 |  |  | základní | 0.007 | 0.23888 | 0 | 0 | 0 | 0 | 4 | K | 2 |  |  |  | ROZPOCET | 0 | 0 | 0 | 0 | 0 | 1 | 0 | 4 | 506857122
| VV |  | výkres D.4.1. | [15 empty] | VV | 2 | 1 | True | 0 | ROZPOCET
| VV |  | délky dle tabulky kubatur | [15 empty] | VV | 2 | 1 | True | 0 | ROZPOCET
| VV |  | 21,0+13,125 |  | 34.125 | [13 empty] | VV | 2 | 2 | True | 1 | ROZPOCET
24 | M | 00572470 | osivo směs travní univerzál | kg | 0.683 |  | 0 | CS ÚRS 2019 01 |  |  | základní | 0 | 0 | 0.001 | 0.000683 | 0 | 0 | 8 | M | 2 |  |  |  | ROZPOCET | 0 | 0 | 0 | 0 | 0 | 1 | 0 | 4 | 746844929
| VV |  | 34,125*0,02 |  | 0.683 | [13 empty] | VV | 2 | 2 | True | 1 | ROZPOCET
| D | 2 | Zakládání |  |  |  | 0 | [5 empty] | 18.6376 |  | 0.065663 |  | 0 | 1 | D | 1 |  |  |  | ROZPOCET | [6 empty] | 0
25 | K | 211531111 | Výplň kamenivem do rýh odvodňovacích žeber nebo trativodů bez zhutnění, s úpravou povrchu výplně kamenivem hrubým drceným frakce 16 až 63 mm | m3 | 14.392 |  | 0 | CS ÚRS 2019 01 |  |  | základní | 0.92 | 13.2406 | 0 | 0 | 0 | 0 | 4 | K | 2 |  |  |  | ROZPOCET | 0 | 0 | 0 | 0 | 0 | 1 | 0 | 4 | -1347983227
| VV |  | výkres D.4.1 | [15 empty] | VV | 2 | 1 | True | 0 | ROZPOCET
| VV |  | 89,95*1,25*0,1+89,95*0,35*0,1 |  | 14.392 | [13 empty] | VV | 2 | 2 | True | 1 | ROZPOCET
26 | K | 212755215 | Trativody bez lože z drenážních trubek plastových flexibilních D 125 mm | m | 89.95 |  | 0 | CS ÚRS 2019 01 |  |  | základní | 0.06 | 5.397 | 0.00073 | 0.065663 | 0 | 0 | 4 | K | 2 |  |  |  | ROZPOCET | 0 | 0 | 0 | 0 | 0 | 1 | 0 | 4 | -2086614410
| VV |  | 89,95 "dle tabulky kubatur |  | 89.95 | [13 empty] | VV | 2 | 2 | True | 1 | ROZPOCET
| D | 3 | Svislé a kompletní konstrukce |  |  |  | 0 | [5 empty] | 64.7725 |  | 0 |  | 16.1106 | 1 | D | 1 |  |  |  | ROZPOCET | [6 empty] | 0
27 | K | 358315114 | Bourání stoky kompletní nebo vybourání otvorů průřezové plochy do 4 m2 ve stokách ze zdiva z prostého betonu | m3 | 7.323 |  | 0 | CS ÚRS 2019 01 |  |  | základní | 7.801 | 57.1267 | 0 | 0 | 2.2 | 16.1106 | 4 | K | 2 |  |  |  | ROZPOCET | 0 | 0 | 0 | 0 | 0 | 1 | 0 | 4 | -677289867
| P |  | Poznámka k položce: hmotnost sutě 2,2 t/m3 | [15 empty] | P | 2
| VV |  | vybourání stávajícího potrubí a šachet | [15 empty] | VV | 2 | 1 | True | 0 | ROZPOCET
| VV |  | (PI*89,95*(0,18*0,18-0,15*0,15)) "potrubí DN 300 |  | 2.798 | [13 empty] | VV | 2 | 2 | True | 0 | ROZPOCET
| VV |  | 2*((PI*0,62*0,62*0,3)+(PI*4,5*(0,62*0,62-0,5*0,5))) "šachty |  | 4.525 | [13 empty] | VV | 2 | 2 | True | 0 | ROZPOCET
| VV |  | Součet |  | 7.323 | [13 empty] | VV | 2 | 4 | True | 1 | ROZPOCET
28 | K | 359901211 | Monitoring stok (kamerový systém) jakékoli výšky nová kanalizace | m | 89.95 |  | 0 | CS ÚRS 2019 01 |  |  | základní | 0.085 | 7.6458 | 0 | 0 | 0 | 0 | 4 | K | 2 |  |  |  | ROZPOCET | 0 | 0 | 0 | 0 | 0 | 1 | 0 | 4 | 1944872433
| D | 4 | Vodorovné konstrukce |  |  |  | 0 | [5 empty] | 26.3068 |  | 0.311 |  | 0 | 1 | D | 1 |  |  |  | ROZPOCET | [6 empty] | 0
29 | K | 451572111 | Lože pod potrubí, stoky a drobné objekty v otevřeném výkopu z kameniva drobného těženého 0 až 4 mm | m3 | 0.3 |  | 0 | CS ÚRS 2019 01 |  |  | základní | 1.695 | 0.5085 | 0 | 0 | 0 | 0 | 4 | K | 2 |  |  |  | ROZPOCET | 0 | 0 | 0 | 0 | 0 | 1 | 0 | 4 | 1924670648
| VV |  | výkres D.4.1 | [15 empty] | VV | 2 | 1 | True | 0 | ROZPOCET
| VV |  | pod GA a GZ kusy | [15 empty] | VV | 2 | 1 | True | 0 | ROZPOCET
| VV |  | 4*0,6*1,25*0,1 |  | 0.3 | [13 empty] | VV | 2 | 2 | True | 1 | ROZPOCET
30 | K | 452112111 | Osazení betonových dílců prstenců nebo rámů pod poklopy a mříže, výšky do 100 mm | kus | 5 |  | 0 | CS ÚRS 2019 01 |  |  | základní | 0.28 | 1.4 | 0.0066 | 0.033 | 0 | 0 | 4 | K | 2 |  |  |  | ROZPOCET | 0 | 0 | 0 | 0 | 0 | 1 | 0 | 4 | -1144673943
| VV |  | dle tabulky šachet | [15 empty] | VV | 2 | 1 | True | 0 | ROZPOCET
| VV |  | 1+2+2 |  | 5 | [13 empty] | VV | 2 | 2 | True | 1 | ROZPOCET
31 | M | PFB.1120101OZ | Prstenec šachtový vyrovnávací (OZ) TBW-Q.1 63/6 | kus | 1 |  | 0 | CS ÚRS 2019 01 |  |  | základní | 0 | 0 | 0.04 | 0.04 | 0 | 0 | 8 | M | 2 |  |  |  | ROZPOCET | 0 | 0 | 0 | 0 | 0 | 1 | 0 | 4 | 1385707097
32 | M | PFB.1120102OZ | Prstenec šachtový vyrovnávací (OZ) TBW-Q.1 63/8 | kus | 2 |  | 0 | CS ÚRS 2019 01 |  |  | základní | 0 | 0 | 0.051 | 0.102 | 0 | 0 | 8 | M | 2 |  |  |  | ROZPOCET | 0 | 0 | 0 | 0 | 0 | 1 | 0 | 4 | 1898676777
33 | M | PFB.1120103OZ | Prstenec šachtový vyrovnávací (OZ) TBW-Q.1 63/10 | kus | 2 |  | 0 | CS ÚRS 2019 01 |  |  | základní | 0 | 0 | 0.068 | 0.136 | 0 | 0 | 8 | M | 2 |  |  |  | ROZPOCET | 0 | 0 | 0 | 0 | 0 | 1 | 0 | 4 | 389162367
34 | K | 452311131 | Podkladní a zajišťovací konstrukce z betonu prostého v otevřeném výkopu desky pod potrubí, stoky a drobné objekty z betonu tř. C 12/15 | m3 | 11.412 |  | 0 | CS ÚRS 2019 01 |  |  | základní | 1.465 | 16.7186 | 0 | 0 | 0 | 0 | 4 | K | 2 |  |  |  | ROZPOCET | 0 | 0 | 0 | 0 | 0 | 1 | 0 | 4 | -479150377
| VV |  | výkres D.4.1. | [15 empty] | VV | 2 | 1 | True | 0 | ROZPOCET
| VV |  | dle tabulky kubatur | [15 empty] | VV | 2 | 1 | True | 0 | ROZPOCET
| VV |  | 11,01 "pod potrubí |  | 11.01 | [13 empty] | VV | 2 | 2 | True | 0 | ROZPOCET
| VV |  | výkres D.4.2. | [15 empty] | VV | 2 | 1 | True | 0 | ROZPOCET
| VV |  | pod šachty | [15 empty] | VV | 2 | 1 | True | 0 | ROZPOCET
| VV |  | 2*PI*0,8*0,8*0,1 |  | 0.402 | [13 empty] | VV | 2 | 2 | True | 0 | ROZPOCET
| VV |  | Součet |  | 11.412 | [13 empty] | VV | 2 | 4 | True | 1 | ROZPOCET
35 | K | 452312131 | Podkladní a zajišťovací konstrukce z betonu prostého v otevřeném výkopu sedlové lože pod potrubí z betonu tř. C 12/15 | m3 | 5.561 |  | 0 | CS ÚRS 2019 01 |  |  | základní | 1.381 | 7.6797 | 0 | 0 | 0 | 0 | 4 | K | 2 |  |  |  | ROZPOCET | 0 | 0 | 0 | 0 | 0 | 1 | 0 | 4 | 817986955
| VV |  | výkres D.4.1. | [15 empty] | VV | 2 | 1 | True | 0 | ROZPOCET
| VV |  | (89,95-2*1,0-4*0,6)*(0,25+0,25)*0,13 |  | 5.561 | [13 empty] | VV | 2 | 2 | True | 1 | ROZPOCET
| D | 5 | Komunikace pozemní |  |  |  | 0 | [5 empty] | 8.6998 |  | 0 |  | 0 | 1 | D | 1 |  |  |  | ROZPOCET | [6 empty] | 0
36 | K | 564831111 | Podklad ze štěrkodrti ŠD s rozprostřením a zhutněním, po zhutnění tl. 100 mm | m2 | 99.313 |  | 0 | CS ÚRS 2019 01 |  |  | základní | 0.023 | 2.2842 | 0 | 0 | 0 | 0 | 4 | K | 2 |  |  |  | ROZPOCET | 0 | 0 | 0 | 0 | 0 | 1 | 0 | 4 | -1316912367
| VV |  | provizorní kryt | [15 empty] | VV | 2 | 1 | True | 0 | ROZPOCET
| VV |  | 79,45*1,25 |  | 99.313 | [13 empty] | VV | 2 | 2 | True | 1 | ROZPOCET
37 | K | 564871111-R | Podklad ze štěrkodrti ŠD s rozprostřením a zhutněním, po zhutnění tl. 250 mm | m2 | 99.313 |  | 0 | CS ÚRS 2019 01 |  |  | základní | 0.031 | 3.0787 | 0 | 0 | 0 | 0 | 4 | K | 2 |  |  |  | ROZPOCET | 0 | 0 | 0 | 0 | 0 | 1 | 0 | 4 | -1830809361
| VV |  | z ceníkové ceny odečtena cena kameniva | [15 empty] | VV | 2 | 1 | True | 0 | ROZPOCET
| VV |  | štěrk odebraný z podkladních vrstev komunikace | [15 empty] | VV | 2 | 1 | True | 0 | ROZPOCET
| VV |  | 79,45*1,25 |  | 99.313 | [13 empty] | VV | 2 | 2 | True | 1 | ROZPOCET
38 | K | 564921413-R | Podklad nebo podsyp z asfaltového recyklátu s rozprostřením a zhutněním, po zhutnění tl. 80 mm | m2 | 139.038 |  | 0 |  |  |  | základní | 0.024 | 3.3369 | 0 | 0 | 0 | 0 | 4 | K | 2 |  |  |  | ROZPOCET | 0 | 0 | 0 | 0 | 0 | 1 | 0 | 4 | 949467577
| VV |  | provizorní kryt | [15 empty] | VV | 2 | 1 | True | 0 | ROZPOCET
| VV |  | bude použit recyklát vzniklý z frézování původní asfaltové komunikace | [15 empty] | VV | 2 | 1 | True | 0 | ROZPOCET
| VV |  | 79,45*(1,25+2*0,25) |  | 139.038 | [13 empty] | VV | 2 | 2 | True | 1 | ROZPOCET
| D | 8 | Trubní vedení |  |  |  | 0 | [5 empty] | 130.7926 |  | 19.5563 |  | 0.2 | 1 | D | 1 |  |  |  | ROZPOCET | [6 empty] | 0
39 | K | 810391111-R | Řezání betonové trouby diamantovou pilou v rovině kolmé nebo skloněné k ose trouby, se začištěním DN přes 250 do 400 mm | kus | 1 |  | 0 |  |  |  | základní | 0.49 | 0.49 | 0 | 0 | 0 | 0 | 4 | K | 2 |  |  |  | ROZPOCET | 0 | 0 | 0 | 0 | 0 | 1 | 0 | 4 | -935750900
| VV |  | zaříznutí potrubí u stávající spojné šachty | [15 empty] | VV | 2 | 1 | True | 0 | ROZPOCET
| VV |  | 1 |  | 1 | [13 empty] | VV | 2 | 2 | True | 1 | ROZPOCET
40 | K | 831312121 | Montáž potrubí z trub kameninových hrdlových s integrovaným těsněním v otevřeném výkopu ve sklonu do 20 % DN 150 | m | 19.5 |  | 0 | CS ÚRS 2019 01 |  |  | základní | 0.283 | 5.5185 | 3e-05 | 0.000585 | 0 | 0 | 4 | K | 2 |  |  |  | ROZPOCET | 0 | 0 | 0 | 0 | 0 | 1 | 0 | 4 | 2035345507
| VV |  | 13*1,5 "přípojky |  | 19.5 | [13 empty] | VV | 2 | 2 | True | 1 | ROZPOCET
41 | M | 59710675 | trouba kameninová glazovaná DN 150mm L1,50m spojovací systém F | m | 19.5 |  | 0 | CS ÚRS 2019 01 |  |  | základní | 0 | 0 | 0.024 | 0.468 | 0 | 0 | 8 | M | 2 |  |  |  | ROZPOCET | 0 | 0 | 0 | 0 | 0 | 1 | 0 | 4 | -1749848430
42 | K | 831312193-R | Montáž potrubí z trub kameninových hrdlových s integrovaným těsněním Příplatek k cenám za napojení dvou dříků trub o stejném průměru (max. rozdíl 12 mm) pomocí pružné spojky ze syntetické pryže s nerezovými páskami (manžeta zahrnuta v ceně) DN 150 | kus | 13 |  | 0 |  |  |  | základní | 0.037 | 0.481 | 0.00085 | 0.01105 | 0 | 0 | 4 | K | 2 |  |  |  | ROZPOCET | 0 | 0 | 0 | 0 | 0 | 1 | 0 | 4 | 1603720063
| VV |  | montáž včetně materiálu | [15 empty] | VV | 2 | 1 | True | 0 | ROZPOCET
| VV |  | 13 |  | 13 | [13 empty] | VV | 2 | 2 | True | 1 | ROZPOCET
43 | K | 831372121 | Montáž potrubí z trub kameninových hrdlových s integrovaným těsněním v otevřeném výkopu ve sklonu do 20 % DN 300 | m | 85.55 |  | 0 | CS ÚRS 2019 01 |  |  | základní | 0.686 | 58.6873 | 8e-05 | 0.006844 | 0 | 0 | 4 | K | 2 |  |  |  | ROZPOCET | 0 | 0 | 0 | 0 | 0 | 1 | 0 | 4 | -1460564045
| VV |  | dle TZ | [15 empty] | VV | 2 | 1 | True | 0 | ROZPOCET
| VV |  | 89,95 |  | 89.95 | [13 empty] | VV | 2 | 2 | True | 0 | ROZPOCET
| VV |  | -2*1,0 "odečet šachet |  | -2 | [13 empty] | VV | 2 | 2 | True | 0 | ROZPOCET
| VV |  | -4*0,6 "odečet zkrácených kusů |  | -2.4 | [13 empty] | VV | 2 | 2 | True | 0 | ROZPOCET
| VV |  | Součet |  | 85.55 | [13 empty] | VV | 2 | 4 | True | 1 | ROZPOCET
44 | M | RB0003016C25 | trouba kameninová glazovaná DN300mm L2,50m spojovací systém C Třída 160 | m | 85.55 |  | 0 | CS ÚRS 2019 01 |  |  | základní | 0 | 0 | 0.072 | 6.1596 | 0 | 0 | 8 | M | 2 |  |  |  | ROZPOCET | 0 | 0 | 0 | 0 | 0 | 1 | 0 | 4 | 1006674158
| VV |  | 85,55 |  | 85.55 | [13 empty] | VV | 2 | 2 | True | 1 | ROZPOCET
45 | K | 831372193 | Montáž potrubí z trub kameninových hrdlových s integrovaným těsněním Příplatek k cenám za napojení dvou dříků trub o stejném průměru (max. rozdíl 12 mm) pomocí převlečné manžety (manžeta zahrnuta v ceně) DN 300 | kus | 1 |  | 0 | CS ÚRS 2019 01 |  |  | základní | 0.052 | 0.052 | 0.00175 | 0.00175 | 0 | 0 | 4 | K | 2 |  |  |  | ROZPOCET | 0 | 0 | 0 | 0 | 0 | 1 | 0 | 4 | 2066481902
46 | K | 837312221 | Montáž kameninových tvarovek na potrubí z trub kameninových v otevřeném výkopu s integrovaným těsněním jednoosých DN 150 | kus | 39 |  | 0 | CS ÚRS 2019 01 |  |  | základní | 0.539 | 21.021 | 7e-05 | 0.00273 | 0 | 0 | 4 | K | 2 |  |  |  | ROZPOCET | 0 | 0 | 0 | 0 | 0 | 1 | 0 | 4 | 1085359440
| VV |  | 3*13 |  | 39 | [13 empty] | VV | 2 | 2 | True | 1 | ROZPOCET
47 | M | 59710944 | koleno kameninové glazované DN 150 15° spojovací systém F | kus | 13 |  | 0 | CS ÚRS 2019 01 |  |  | základní | 0 | 0 | 0.01 | 0.13 | 0 | 0 | 8 | M | 2 |  |  |  | ROZPOCET | 0 | 0 | 0 | 0 | 0 | 1 | 0 | 4 | -511462880
48 | M | 59710964 | koleno kameninové glazované DN 150 30° spojovací systém F | kus | 13 |  | 0 | CS ÚRS 2019 01 |  |  | základní | 0 | 0 | 0.01 | 0.13 | 0 | 0 | 8 | M | 2 |  |  |  | ROZPOCET | 0 | 0 | 0 | 0 | 0 | 1 | 0 | 4 | -434233627
49 | M | 59711852 | ucpávka kameninová glazovaná DN 150mm spojovací systém F | kus | 13 |  | 0 | CS ÚRS 2019 01 |  |  | základní | 0 | 0 | 0.003 | 0.039 | 0 | 0 | 8 | M | 2 |  |  |  | ROZPOCET | 0 | 0 | 0 | 0 | 0 | 1 | 0 | 4 | 1207070385
50 | K | 837371221 | Montáž kameninových tvarovek na potrubí z trub kameninových v otevřeném výkopu s integrovaným těsněním odbočných DN 300 | kus | 13 |  | 0 | CS ÚRS 2019 01 |  |  | základní | 1 | 13 | 0.00016 | 0.00208 | 0 | 0 | 4 | K | 2 |  |  |  | ROZPOCET | 0 | 0 | 0 | 0 | 0 | 1 | 0 | 4 | -1488538963
| VV |  | výkres výkres D.2.4.b | [15 empty] | VV | 2 | 1 | True | 0 | ROZPOCET
| VV |  | 13 |  | 13 | [13 empty] | VV | 2 | 2 | True | 1 | ROZPOCET
51 | M | 59711770 | odbočka kameninová glazovaná jednoduchá kolmá DN 300/150 L50cm spojovací systém C/F tř.160/- | kus | 13 |  | 0 | CS ÚRS 2019 01 |  |  | základní | 0 | 0 | 0.073 | 0.949 | 0 | 0 | 8 | M | 2 |  |  |  | ROZPOCET | 0 | 0 | 0 | 0 | 0 | 1 | 0 | 4 | -1847308831
52 | K | 837372221 | Montáž kameninových tvarovek na potrubí z trub kameninových v otevřeném výkopu s integrovaným těsněním jednoosých DN 300 | kus | 4 |  | 0 | CS ÚRS 2019 01 |  |  | základní | 1.006 | 4.024 | 9e-05 | 0.00036 | 0 | 0 | 4 | K | 2 |  |  |  | ROZPOCET | 0 | 0 | 0 | 0 | 0 | 1 | 0 | 4 | 1828016931
| VV |  | 2+2 |  | 4 | [13 empty] | VV | 2 | 2 | True | 1 | ROZPOCET
53 | M | 59710879 | trouba kameninová glazovaná zkrácená bez hrdla DN 300mm L 60(75)cm třída 160 spojovací systém C | kus | 2 |  | 0 | CS ÚRS 2019 01 |  |  | základní | 0 | 0 | 0.045 | 0.09 | 0 | 0 | 8 | M | 2 |  |  |  | ROZPOCET | 0 | 0 | 0 | 0 | 0 | 1 | 0 | 4 | -554016784
| VV |  | 2 |  | 2 | [13 empty] | VV | 2 | 2 | True | 1 | ROZPOCET
54 | M | 59710849 | trouba kameninová glazovaná zkrácená DN 300mm L60(75)cm třída 160 spojovací systém C | kus | 2 |  | 0 | CS ÚRS 2019 01 |  |  | základní | 0 | 0 | 0.056 | 0.112 | 0 | 0 | 8 | M | 2 |  |  |  | ROZPOCET | 0 | 0 | 0 | 0 | 0 | 1 | 0 | 4 | -416734745
55 | K | 892372121 | Tlakové zkoušky vzduchem těsnícími vaky ucpávkovými DN 300 | úsek | 2 |  | 0 | CS ÚRS 2019 01 |  |  | základní | 0.844 | 1.688 | 0.00031 | 0.00062 | 0 | 0 | 4 | K | 2 |  |  |  | ROZPOCET | 0 | 0 | 0 | 0 | 0 | 1 | 0 | 4 | -820136570
| VV |  | výkres D.2.1 | [15 empty] | VV | 2 | 1 | True | 0 | ROZPOCET
| VV |  | 2 |  | 2 | [13 empty] | VV | 2 | 2 | True | 1 | ROZPOCET
56 | K | 894411311 | Osazení železobetonových dílců pro šachty skruží rovných | kus | 7 |  | 0 | CS ÚRS 2019 01 |  |  | základní | 1.562 | 10.934 | 0.00918 | 0.06426 | 0 | 0 | 4 | K | 2 |  |  |  | ROZPOCET | 0 | 0 | 0 | 0 | 0 | 1 | 0 | 4 | 93996492
| VV |  | dle tabulky šachet | [15 empty] | VV | 2 | 1 | True | 0 | ROZPOCET
| VV |  | 1+2+4 |  | 7 | [13 empty] | VV | 2 | 2 | True | 1 | ROZPOCET
57 | M | 59224050 | skruž pro kanalizační šachty se zabudovanými stupadly 100 x 25 x 12 cm | kus | 1 |  | 0 | CS ÚRS 2019 01 |  |  | základní | 0 | 0 | 0.254 | 0.254 | 0 | 0 | 8 | M | 2 |  |  |  | ROZPOCET | 0 | 0 | 0 | 0 | 0 | 1 | 0 | 4 | 1173036685
58 | M | 59224051 | skruž pro kanalizační šachty se zabudovanými stupadly 100 x 50 x 12 cm | kus | 2 |  | 0 | CS ÚRS 2019 01 |  |  | základní | 0 | 0 | 0.506 | 1.012 | 0 | 0 | 8 | M | 2 |  |  |  | ROZPOCET | 0 | 0 | 0 | 0 | 0 | 1 | 0 | 4 | 624121611
59 | M | 59224052 | skruž pro kanalizační šachty se zabudovanými stupadly 100 x 100 x 12 cm | kus | 4 |  | 0 | CS ÚRS 2019 01 |  |  | základní | 0 | 0 | 1.013 | 4.052 | 0 | 0 | 8 | M | 2 |  |  |  | ROZPOCET | 0 | 0 | 0 | 0 | 0 | 1 | 0 | 4 | 942616979
60 | K | 894412411 | Osazení železobetonových dílců pro šachty skruží přechodových | kus | 2 |  | 0 | CS ÚRS 2019 01 |  |  | základní | 1.664 | 3.328 | 0.01147 | 0.02294 | 0 | 0 | 4 | K | 2 |  |  |  | ROZPOCET | 0 | 0 | 0 | 0 | 0 | 1 | 0 | 4 | 609631929
| VV |  | dle tabulky šachet | [15 empty] | VV | 2 | 1 | True | 0 | ROZPOCET
| VV |  | 2 |  | 2 | [13 empty] | VV | 2 | 2 | True | 1 | ROZPOCET
61 | M | 59224312 | kónus šachetní betonový kapsové plastové stupadlo 100x62,5x58 cm | kus | 2 |  | 0 | CS ÚRS 2019 01 |  |  | základní | 0 | 0 | 0.585 | 1.17 | 0 | 0 | 8 | M | 2 |  |  |  | ROZPOCET | 0 | 0 | 0 | 0 | 0 | 1 | 0 | 4 | -1551116980
62 | K | 894414111 | Osazení železobetonových dílců pro šachty skruží základových (dno) | kus | 2 |  | 0 | CS ÚRS 2019 01 |  |  | základní | 2.08 | 4.16 | 0.02753 | 0.05506 | 0 | 0 | 4 | K | 2 |  |  |  | ROZPOCET | 0 | 0 | 0 | 0 | 0 | 1 | 0 | 4 | -273938941
| VV |  | dle tabulky šachet | [15 empty] | VV | 2 | 1 | True | 0 | ROZPOCET
| VV |  | 2 |  | 2 | [13 empty] | VV | 2 | 2 | True | 1 | ROZPOCET
63 | M | 59224339-R | dno betonové šachty kanalizační přímé jednolité 100/KOM tl. 15 cm | kus | 2 |  | 0 |  |  |  | základní | 0 | 0 | 2.1 | 4.2 | 0 | 0 | 8 | M | 2 |  |  |  | ROZPOCET | 0 | 0 | 0 | 0 | 0 | 1 | 0 | 4 | -1559045878
64 | M | 59224348 | těsnění elastomerové pro spojení šachetních dílů DN 1000 | kus | 9 |  | 0 | CS ÚRS 2019 01 |  |  | základní | 0 | 0 | 0.002 | 0.018 | 0 | 0 | 8 | M | 2 |  |  |  | ROZPOCET | 0 | 0 | 0 | 0 | 0 | 1 | 0 | 4 | 1068401782
| VV |  | dle tabulky šachet | [15 empty] | VV | 2 | 1 | True | 0 | ROZPOCET
| VV |  | 9 |  | 9 | [13 empty] | VV | 2 | 2 | True | 1 | ROZPOCET
65 | K | 899102211 | Demontáž poklopů litinových a ocelových včetně rámů, hmotnosti jednotlivě přes 50 do 100 Kg | kus | 2 |  | 0 | CS ÚRS 2019 01 |  |  | základní | 0.641 | 1.282 | 0 | 0 | 0.1 | 0.2 | 4 | K | 2 |  |  |  | ROZPOCET | 0 | 0 | 0 | 0 | 0 | 1 | 0 | 4 | -1108072878
66 | K | 899104112-R | Osazení samonivelačních poklopů litinových a ocelových včetně rámů pro třídu zatížení D400, E600 | kus | 2 |  | 0 |  |  |  | základní | 1.994 | 3.988 | 0.21734 | 0.43468 | 0 | 0 | 4 | K | 2 |  |  |  | ROZPOCET | 0 | 0 | 0 | 0 | 0 | 1 | 0 | 4 | 145015390
| VV |  | dle tabulky šachet | [15 empty] | VV | 2 | 1 | True | 0 | ROZPOCET
| VV |  | 2 |  | 2 | [13 empty] | VV | 2 | 2 | True | 1 | ROZPOCET
67 | M | 5524103103 | Kanalizační poklop litinový, rám samonivelační, s logem provozovatele, D 400 bez odvětrání | kus | 2 |  | 0 |  |  |  | základní | 0 | 0 | 0.081 | 0.162 | 0 | 0 | 8 | M | 2 |  |  |  | ROZPOCET | 0 | 0 | 0 | 0 | 0 | 1 | 0 | 4 | -1897604948
68 | K | 899722113 | Krytí potrubí z plastů výstražnou fólií z PVC šířky 34cm | m | 85.55 |  | 0 | CS ÚRS 2019 01 |  |  | základní | 0.025 | 2.1387 | 9e-05 | 0.0076995 | 0 | 0 | 4 | K | 2 |  |  |  | ROZPOCET | 0 | 0 | 0 | 0 | 0 | 1 | 0 | 4 | -366528950
| VV |  | s nápisem kanalizace | [15 empty] | VV | 2 | 1 | True | 0 | ROZPOCET
| VV |  | 85,55 |  | 85.55 | [13 empty] | VV | 2 | 2 | True | 1 | ROZPOCET
| D | 9 | Ostatní konstrukce a práce, bourání |  |  |  | 0 | [5 empty] | 0.91231 |  | 0.016289 |  | 0.0636 | 1 | D | 1 |  |  |  | ROZPOCET | [6 empty] | 0
69 | K | 936311111-R | Zabetonování potrubí uloženého ve vynechaných otvorech ve dně nebo ve stěnách nádrží, z betonu se zvýšenými nároky na prostředí o ploše otvoru do 0,25 m2 | m3 | 0.006 |  | 0 |  |  |  | základní | 42.051 | 0.25231 | 2.5791 | 0.015475 | 0 | 0 | 4 | K | 2 |  |  |  | ROZPOCET | 0 | 0 | 0 | 0 | 0 | 1 | 0 | 4 | 187530399
| VV |  | vyplnění mezikruží v napojení na stávající kanalizaci polymercementovou maltou odolnou agresivnímu prostředí | [15 empty] | VV | 2 | 1 | True | 0 | ROZPOCET
| VV |  | (PI*0,1*(0,225*0,225-0,18*0,18)) |  | 0.006 | [13 empty] | VV | 2 | 2 | True | 1 | ROZPOCET
70 | K | 977151132 | Jádrové vrty diamantovými korunkami do stavebních materiálů (železobetonu, betonu, cihel, obkladů, dlažeb, kamene) průměru přes 400 do 450 mm | m | 0.1 |  | 0 | CS ÚRS 2019 01 |  |  | základní | 6.6 | 0.66 | 0.00814 | 0.000814 | 0.636 | 0.0636 | 4 | K | 2 |  |  |  | ROZPOCET | 0 | 0 | 0 | 0 | 0 | 1 | 0 | 4 | -391703894
| VV |  | 0,1 "do stávající spojné šachty |  | 0.1 | [13 empty] | VV | 2 | 2 | True | 1 | ROZPOCET
| D | 997 | Přesun sutě |  |  |  | 0 | [5 empty] | 0.48333 |  | 0 |  | 0 | 1 | D | 1 |  |  |  | ROZPOCET | [6 empty] | 0
71 | K | 997221551-R | Likvidace suti v souladu s platnou legislativou o odpadech | t | 16.111 |  | 0 |  |  |  | základní | 0.03 | 0.48333 | 0 | 0 | 0 | 0 | 4 | K | 2 |  |  |  | ROZPOCET | 0 | 0 | 0 | 0 | 0 | 1 | 0 | 4 | 2074000168
| VV |  | - naložení | [15 empty] | VV | 2 | 1 | True | 0 | ROZPOCET
| VV |  | - vodorovný přesun | [15 empty] | VV | 2 | 1 | True | 0 | ROZPOCET
| VV |  | - poplatek za uložení | [15 empty] | VV | 2 | 1 | True | 0 | ROZPOCET
| VV |  | 7,323*2,2 "dle položky bourání stoky |  | 16.111 | [13 empty] | VV | 2 | 2 | True | 0 | ROZPOCET
| VV |  | Součet |  | 16.111 | [13 empty] | VV | 2 | 4 | True | 1 | ROZPOCET
| D | 998 | Přesun hmot |  |  |  | 0 | [5 empty] | 15.9871 |  | 0 |  | 0 | 1 | D | 1 |  |  |  | ROZPOCET | [6 empty] | 0
72 | K | 998275101 | Přesun hmot pro trubní vedení hloubené z trub kameninových pro kanalizace v otevřeném výkopu dopravní vzdálenost do 15 m | t | 21.008 |  | 0 | CS ÚRS 2019 01 |  |  | základní | 0.761 | 15.9871 | 0 | 0 | 0 | 0 | 4 | K | 2 |  |  |  | ROZPOCET | 0 | 0 | 0 | 0 | 0 | 1 | 0 | 4 | -197323007
| D | OST | Ostatní |  |  |  | 0 | [5 empty] | 0 |  | 0 |  | 0 | 4 | D | 0 |  |  |  | ROZPOCET | [6 empty] | 0
73 | K | R0011 | Zaslepení stoky těsnícím vakem DN 300 na dobu cca 20 dnů | kpl | 1 |  | 0 |  |  |  | základní | 0 | 0 | 0 | 0 | 0 | 0 | 512 | K | 1 |  |  |  | ROZPOCET | 0 | 0 | 0 | 0 | 0 | 1 | 0 | 512 | 1871079185
74 | K | R0022 | Čerpání splaškových vod při pracích na výměně stoky, na délku cca 100 m, včetně záložního čerpadla, včetně přejezdných úprav na potrubí | den | 20 |  | 0 |  |  |  | základní | 0 | 0 | 0 | 0 | 0 | 0 | 512 | K | 1 |  |  |  | ROZPOCET | 0 | 0 | 0 | 0 | 0 | 1 | 0 | 512 | 1700105726
75 | K | R020 | Dočasné přepojování stávající kanalizace ve výkopu na nově provedenou kanalizaci pro odvádění splaškových vod po dobu přerušení prací ( mimo pracovní směnu, víkendy apod. ). V ceně materiál, práce , utěsnění propojení. Jde o opakované provádění po celou dobu realizace tohoto objektu. | soubor | 1 |  | 0 |  |  |  | základní | 0 | 0 | 0 | 0 | 0 | 0 | 512 | K | 1 |  |  |  | ROZPOCET | 0 | 0 | 0 | 0 | 0 | 1 | 0 | 512 | -1882163405

## SO 1.2. - Vodovodní řad 6
[9 empty] | >> skryté sloupce << | [9 empty] | {6d755f88-b8d2-4168-a974-509618775b52}
2
| KRYCÍ LIST SOUPISU PRACÍ | [8 empty] | v --- níže se nacházejí doplnkové a pomocné údaje k sestavám --- v | [8 empty] | False
Stavba:
Kosmonosy, obnova vodovodu a kanalizace - 2. etapa - část A
Objekt:
SO 01 - Ulice Družstevní
Soupis:
SO 1.2. - Vodovodní řad 6
| KSO: |  |  |  |  | CC-CZ:
| Místo: |  | Kosmonosy |  |  | Datum: | 2020-11-01
| Zadavatel: |  |  |  |  | IČ: | 46356983
|  | Vodovody a kanalizace Mladá Boleslav, a.s. |  |  |  | DIČ: | CZ46356983
| Zhotovitel: |  |  |  |  | IČ:
|  | Dle výběrového řízení |  |  |  | DIČ:
| Projektant: |  |  |  |  | IČ: | 26003236
|  | ŠINDLAR s.r.o. |  |  |  | DIČ: | CZ 260 03 236
| Zpracovatel: |  |  |  |  | IČ:
|  | Roman Bárta |  |  |  | DIČ:
Poznámka:
| Cena bez DPH | [5 empty] | 0
|  |  | Základ daně |  |  | Sazba daně | Výše daně
| DPH | základní | 0 |  |  | 21% | 0
|  | snížená | 0 |  |  | 15% | 0
|  | zákl. přenesená | 0 |  |  | 21% | 0
|  | sníž. přenesená | 0 |  |  | 15% | 0
|  | nulová | 0 |  |  | 0% | 0
| Cena s DPH |  |  | v | CZK |  | 0
| Projektant |  |  | Zpracovatel
| Datum a podpis: |  | Razítko | Datum a podpis: |  |  | Razítko
| Objednavatel |  |  | Zhotovitel
| Datum a podpis: |  | Razítko | Datum a podpis: |  |  | Razítko
REKAPITULACE ČLENĚNÍ SOUPISU PRACÍ
Stavba:
Kosmonosy, obnova vodovodu a kanalizace - 2. etapa - část A
Objekt:
SO 01 - Ulice Družstevní
Soupis:
SO 1.2. - Vodovodní řad 6
Místo: |  |  | Kosmonosy |  |  | Datum: | 2020-11-01
Zadavatel: |  |  | Vodovody a kanalizace Mladá Boleslav, a.s. |  |  | Projektant: | ŠINDLAR s.r.o.
Zhotovitel: |  |  | Dle výběrového řízení |  |  | Zpracovatel: | Roman Bárta
Kód dílu - Popis | [6 empty] | Cena celkem [CZK]
Náklady ze soupisu prací | [6 empty] | 0 | [12 empty] | -1
| HSV - Práce a dodávky HSV | [5 empty] | 0
| 1 - Zemní práce | [5 empty] | 0
| 2 - Zakládání | [5 empty] | 0
| 4 - Vodorovné konstrukce | [5 empty] | 0
| 5 - Komunikace pozemní | [5 empty] | 0
| 8 - Trubní vedení | [5 empty] | 0
| 997 - Přesun sutě | [5 empty] | 0
| 998 - Přesun hmot | [5 empty] | 0
| OST - Ostatní | [5 empty] | 0
SOUPIS PRACÍ
Stavba:
Kosmonosy, obnova vodovodu a kanalizace - 2. etapa - část A
Objekt:
SO 01 - Ulice Družstevní
Soupis:
SO 1.2. - Vodovodní řad 6
Místo: |  |  | Kosmonosy |  |  | Datum: | 2020-11-01
Zadavatel: |  |  | Vodovody a kanalizace Mladá Boleslav, a.s. |  |  | Projektant: | ŠINDLAR s.r.o.
Zhotovitel: |  |  | Dle výběrového řízení |  |  | Zpracovatel: | Roman Bárta
PČ | Typ | Kód | Popis | MJ | Množství | J.cena [CZK] | Cena celkem [CZK] | Cenová soustava |  |  | DPH | J. Nh [h] | Nh celkem [h] | J. hmotnost [t] | Hmotnost celkem [t] | J. suť [t] | Suť Celkem [t]
Náklady soupisu celkem | [6 empty] | 0 | [5 empty] | 651.5218 |  | 6.1858 |  | 139.7504 |  | D | -1 | [10 empty] | 0
| D | HSV | Práce a dodávky HSV |  |  |  | 0 | [5 empty] | 651.0088 |  | 6.1847 |  | 139.7504 | 1 | D | 0 |  |  |  | ROZPOCET | [6 empty] | 0
| D | 1 | Zemní práce |  |  |  | 0 | [5 empty] | 335.7649 |  | 0.65845 |  | 139.6102 | 1 | D | 1 |  |  |  | ROZPOCET | [6 empty] | 0
1 | K | 113107223 | Odstranění podkladů nebo krytů strojně plochy jednotlivě přes 200 m2 s přemístěním hmot na skládku na vzdálenost do 20 m nebo s naložením na dopravní prostředek z kameniva hrubého drceného, o tl. vrstvy přes 200 do 300 mm | m2 | 139.403 |  | 0 | CS ÚRS 2019 01 |  |  | základní | 0.119 | 16.589 | 0 | 0 | 0.44 | 61.3373 | 4 | K | 2 |  |  |  | ROZPOCET | 0 | 0 | 0 | 0 | 0 | 1 | 0 | 4 | -1524396480
| P |  | Poznámka k položce: hmotnost sutě 0,58 t/m2 | [15 empty] | P | 2
| VV |  | výkres D.5.1. | [15 empty] | VV | 2 | 1 | True | 0 | ROZPOCET
| VV |  | délky dle tabulky kubatur | [15 empty] | VV | 2 | 1 | True | 0 | ROZPOCET
| VV |  | 126,73*1,1"místní asf |  | 139.403 | [13 empty] | VV | 2 | 2 | True | 1 | ROZPOCET
2 | K | 113154365-R | Frézování živičného podkladu nebo krytu s naložením na dopravní prostředek plochy přes 1 000 do 10 000 m2 s překážkami v trase pruhu šířky přes 1 m do 2 m, tloušťky vrstvy 150 mm | m2 | 202.768 |  | 0 |  |  |  | základní | 0.022 | 4.4609 | 0.0003 | 0.06083 | 0.384 | 77.8629 | 4 | K | 2 |  |  |  | ROZPOCET | 0 | 0 | 0 | 0 | 0 | 1 | 0 | 4 | 1818141409
| P |  | Poznámka k položce: hmotnost sutě 0,384 t/m2 | [15 empty] | P | 2
| VV |  | výkres D.5.1. | [15 empty] | VV | 2 | 1 | True | 0 | ROZPOCET
| VV |  | délky dle tabulky kubatur | [15 empty] | VV | 2 | 1 | True | 0 | ROZPOCET
| VV |  | 126,73*(1,1+0,25+0,25) "místní asf |  | 202.768 | [13 empty] | VV | 2 | 2 | True | 1 | ROZPOCET
3 | K | 113202111 | Vytrhání obrub s vybouráním lože, s přemístěním hmot na skládku na vzdálenost do 3 m nebo s naložením na dopravní prostředek z krajníků nebo obrubníků stojatých | m | 2 |  | 0 | CS ÚRS 2019 01 |  |  | základní | 0.133 | 0.266 | 0 | 0 | 0.205 | 0.41 | 4 | K | 2 |  |  |  | ROZPOCET | 0 | 0 | 0 | 0 | 0 | 1 | 0 | 4 | 480019555
| VV |  | 2,0 " přechod do travnaté plochy |  | 2 | [13 empty] | VV | 2 | 2 | True | 1 | ROZPOCET
4 | K | 115101201 | Čerpání vody na dopravní výšku do 10 m s uvažovaným průměrným přítokem do 500 l/min | hod | 30 |  | 0 | CS ÚRS 2019 01 |  |  | základní | 0.2 | 6 | 0 | 0 | 0 | 0 | 4 | K | 2 |  |  |  | ROZPOCET | 0 | 0 | 0 | 0 | 0 | 1 | 0 | 4 | -279117653
| P |  | Poznámka k položce: Předpoklad rychlosti výstavby 10,0 m/den | [15 empty] | P | 2
| VV |  | 30,0 |  | 30 | [13 empty] | VV | 2 | 2 | True | 1 | ROZPOCET
5 | K | 119001401 | Dočasné zajištění podzemního potrubí nebo vedení ve výkopišti ve stavu i poloze , ve kterých byla na začátku zemních prací a to s podepřením, vzepřením nebo vyvěšením, příp. s ochranným bedněním, se zřízením a odstraněním zajišťovací konstrukce, s opotřebením hmot potrubí ocelového nebo litinového, jmenovité světlosti DN do 200 mm | m | 11 |  | 0 | CS ÚRS 2019 01 |  |  | základní | 0.703 | 7.733 | 0.00868 | 0.09548 | 0 | 0 | 4 | K | 2 |  |  |  | ROZPOCET | 0 | 0 | 0 | 0 | 0 | 1 | 0 | 4 | 2140607523
| VV |  | výkres D.3.1 | [15 empty] | VV | 2 | 1 | True | 0 | ROZPOCET
| VV |  | 10*1,10 |  | 11 | [13 empty] | VV | 2 | 2 | True | 1 | ROZPOCET
6 | K | 119001405 | Dočasné zajištění podzemního potrubí nebo vedení ve výkopišti ve stavu i poloze , ve kterých byla na začátku zemních prací a to s podepřením, vzepřením nebo vyvěšením, příp. s ochranným bedněním, se zřízením a odstraněním zajišťovací konstrukce, s opotřebením hmot potrubí plastového, jmenovité světlosti DN do 200 mm | m | 3.3 |  | 0 | CS ÚRS 2019 01 |  |  | základní | 0.581 | 1.9173 | 0.0369 | 0.12177 | 0 | 0 | 4 | K | 2 |  |  |  | ROZPOCET | 0 | 0 | 0 | 0 | 0 | 1 | 0 | 4 | -2066452472
| VV |  | 3*1,10 |  | 3.3 | [13 empty] | VV | 2 | 2 | True | 1 | ROZPOCET
7 | K | 119001421 | Dočasné zajištění podzemního potrubí nebo vedení ve výkopišti ve stavu i poloze , ve kterých byla na začátku zemních prací a to s podepřením, vzepřením nebo vyvěšením, příp. s ochranným bedněním, se zřízením a odstraněním zajišťovací konstrukce, s opotřebením hmot kabelů a kabelových tratí z volně ložených kabelů a to do 3 kabelů | m | 2.2 |  | 0 | CS ÚRS 2019 01 |  |  | základní | 0.547 | 1.2034 | 0.0369 | 0.08118 | 0 | 0 | 4 | K | 2 |  |  |  | ROZPOCET | 0 | 0 | 0 | 0 | 0 | 1 | 0 | 4 | 1879591486
| VV |  | výkres D.3.1 | [15 empty] | VV | 2 | 1 | True | 0 | ROZPOCET
| VV |  | 2*1,10 |  | 2.2 | [13 empty] | VV | 2 | 2 | True | 1 | ROZPOCET
8 | K | 121101101 | Sejmutí ornice nebo lesní půdy s vodorovným přemístěním na hromady v místě upotřebení nebo na dočasné či trvalé skládky se složením, na vzdálenost do 50 m | m3 | 0.22 |  | 0 | CS ÚRS 2019 01 |  |  | základní | 0.097 | 0.02134 | 0 | 0 | 0 | 0 | 4 | K | 2 |  |  |  | ROZPOCET | 0 | 0 | 0 | 0 | 0 | 1 | 0 | 4 | -83494756
| VV |  | výkres D.54.1. | [15 empty] | VV | 2 | 1 | True | 0 | ROZPOCET
| VV |  | délky dle tabulky kubatur | [15 empty] | VV | 2 | 1 | True | 0 | ROZPOCET
| VV |  | 1,0*1,10*0,2 |  | 0.22 | [13 empty] | VV | 2 | 2 | True | 1 | ROZPOCET
9 | K | 130001101 | Příplatek k cenám hloubených vykopávek za ztížení vykopávky v blízkosti podzemního vedení nebo výbušnin pro jakoukoliv třídu horniny | m3 | 33.33 |  | 0 | CS ÚRS 2019 01 |  |  | základní | 1.763 | 58.7608 | 0 | 0 | 0 | 0 | 4 | K | 2 |  |  |  | ROZPOCET | 0 | 0 | 0 | 0 | 0 | 1 | 0 | 4 | -1082855004
| VV |  | (10+3+2)*2*0,5*1,10*2,02 |  | 33.33 | [13 empty] | VV | 2 | 2 | True | 1 | ROZPOCET
10 | K | 132201204 | Hloubení zapažených i nezapažených rýh šířky přes 600 do 2 000 mm s urovnáním dna do předepsaného profilu a spádu v hornině tř. 3 přes 5 000 m3 | m3 | 240.576 |  | 0 | CS ÚRS 2019 01 |  |  | základní | 0.189 | 45.4689 | 0 | 0 | 0 | 0 | 4 | K | 2 |  |  |  | ROZPOCET | 0 | 0 | 0 | 0 | 0 | 1 | 0 | 4 | -1745133158
| VV |  | výkres D.3.3., D.5.1 | [15 empty] | VV | 2 | 1 | True | 0 | ROZPOCET
| VV |  | 222,09 "celkový výkop |  | 222.09 | [13 empty] | VV | 2 | 2 | True | 0 | ROZPOCET
| VV |  | pro drenáž | [15 empty] | VV | 2 | 1 | True | 0 | ROZPOCET
| VV |  | 127,73*1,10*0,1+126,73*0,35*0,1 |  | 18.486 | [13 empty] | VV | 2 | 2 | True | 0 | ROZPOCET
| VV |  | Součet |  | 240.576 | [13 empty] | VV | 2 | 4 | True | 1 | ROZPOCET
11 | K | 132201209 | Hloubení zapažených i nezapažených rýh šířky přes 600 do 2 000 mm s urovnáním dna do předepsaného profilu a spádu v hornině tř. 3 Příplatek k cenám za lepivost horniny tř. 3 | m3 | 72.173 |  | 0 | CS ÚRS 2019 01 |  |  | základní | 0.1 | 7.2173 | 0 | 0 | 0 | 0 | 4 | K | 2 |  |  |  | ROZPOCET | 0 | 0 | 0 | 0 | 0 | 1 | 0 | 4 | 1076901294
| P |  | Poznámka k položce: příplatek 30% | [15 empty] | P | 2
| VV |  | 240,576*0,3 'Přepočtené koeficientem množství |  | 72.173 | [13 empty] | VV | 2 | 2 | False | 1 | ROZPOCET
12 | K | 151811131 | Zřízení pažicích boxů pro pažení a rozepření stěn rýh podzemního vedení hloubka výkopu do 4 m, šířka do 1,2 m | m2 | 515.73 |  | 0 | CS ÚRS 2019 01 |  |  | základní | 0.088 | 45.3842 | 0.00058 | 0.29912 | 0 | 0 | 4 | K | 2 |  |  |  | ROZPOCET | 0 | 0 | 0 | 0 | 0 | 1 | 0 | 4 | 1715942038
| VV |  | dle tabulky kubatur | [15 empty] | VV | 2 | 1 | True | 0 | ROZPOCET
| VV |  | 515,73 |  | 515.73 | [13 empty] | VV | 2 | 2 | True | 1 | ROZPOCET
13 | K | 151811231 | Odstranění pažicích boxů pro pažení a rozepření stěn rýh podzemního vedení hloubka výkopu do 4 m, šířka do 1,2 m | m2 | 515.73 |  | 0 | CS ÚRS 2019 01 |  |  | základní | 0.085 | 43.8371 | 0 | 0 | 0 | 0 | 4 | K | 2 |  |  |  | ROZPOCET | 0 | 0 | 0 | 0 | 0 | 1 | 0 | 4 | -2130760599
| VV |  | 515,73 "dle pol. osazení |  | 515.73 | [13 empty] | VV | 2 | 2 | True | 1 | ROZPOCET
14 | K | 161101101 | Svislé přemístění výkopku bez naložení do dopravní nádoby avšak s vyprázdněním dopravní nádoby na hromadu nebo do dopravního prostředku z horniny tř. 1 až 4, při hloubce výkopu přes 1 do 2,5 m | m3 | 120.288 |  | 0 | CS ÚRS 2019 01 |  |  | základní | 0.345 | 41.4994 | 0 | 0 | 0 | 0 | 4 | K | 2 |  |  |  | ROZPOCET | 0 | 0 | 0 | 0 | 0 | 1 | 0 | 4 | 153656925
| P |  | Poznámka k položce: Procento svislého podílu dle úvodu ceníku 001 zemní práce kapitola 8 - v množství výkopku rýhy přes 100 m3 50 % z celkového výkopku | [15 empty] | P | 2
| VV |  | dle položek hloubení rýh tř. 2-3 | [15 empty] | VV | 2 | 1 | True | 0 | ROZPOCET
| VV |  | 240,576*0,5 |  | 120.288 | [13 empty] | VV | 2 | 2 | True | 1 | ROZPOCET
15 | K | 162401102-R | Mezideponie výkopku/sypaniny z horniny tř. 1 až 4 | m3 | 62.731 |  | 0 |  |  |  | základní | 0.101 | 6.3358 | 0 | 0 | 0 | 0 | 4 | K | 2 |  |  |  | ROZPOCET | 0 | 0 | 0 | 0 | 0 | 1 | 0 | 4 | 1396799231
| VV |  | - přesun výkopku na mezideponiii a zpět | [15 empty] | VV | 2 | 1 | True | 0 | ROZPOCET
| VV |  | - naložení výkopku na mezideponii | [15 empty] | VV | 2 | 1 | True | 0 | ROZPOCET
| VV |  | - dle tabulky kubatur | [15 empty] | VV | 2 | 1 | True | 0 | ROZPOCET
| VV |  | 126,73*1,1*0,45 "podkladní vrstvy komunikace pro provizorní povrch |  | 62.731 | [13 empty] | VV | 2 | 2 | True | 0 | ROZPOCET
| VV |  | Součet |  | 62.731 | [13 empty] | VV | 2 | 4 | True | 1 | ROZPOCET
16 | K | 162701105-R | Likvidace přebytečné zeminy v souladu s platnou legislativou o odpadech | m3 | 240.576 |  | 0 |  |  |  | základní | 0.083 | 19.9678 | 0 | 0 | 0 | 0 | 4 | K | 2 |  |  |  | ROZPOCET | 0 | 0 | 0 | 0 | 0 | 1 | 0 | 4 | -2130871923
| VV |  | - vodorovný přesun sypaniny | [15 empty] | VV | 2 | 1 | True | 0 | ROZPOCET
| VV |  | - poplatek za uložení | [15 empty] | VV | 2 | 1 | True | 0 | ROZPOCET
| VV |  | - skládku si určí dodavatel dle svých zvyklostí | [15 empty] | VV | 2 | 1 | True | 0 | ROZPOCET
| VV |  | 240,576 "výkop |  | 240.576 | [13 empty] | VV | 2 | 2 | True | 1 | ROZPOCET
17 | K | 174201101 | Zásyp sypaninou z jakékoliv horniny s uložením výkopku ve vrstvách bez zhutnění jam, šachet, rýh nebo kolem objektů v těchto vykopávkách | m3 | 168.43 |  | 0 | CS ÚRS 2019 01 |  |  | základní | 0.115 | 19.3695 | 0 | 0 | 0 | 0 | 4 | K | 2 |  |  |  | ROZPOCET | 0 | 0 | 0 | 0 | 0 | 1 | 0 | 4 | 631047352
| VV |  | výkres D.5.1 | [15 empty] | VV | 2 | 1 | True | 0 | ROZPOCET
| VV |  | dle tabulky kubatur | [15 empty] | VV | 2 | 1 | True | 0 | ROZPOCET
| VV |  | 168,43 "náhrada zeminou vhodnou ke zhut.,případně kam. drc. frakce 0-63 |  | 168.43 | [13 empty] | VV | 2 | 2 | True | 0 | ROZPOCET
| VV |  | Součet |  | 168.43 | [13 empty] | VV | 2 | 4 | True | 1 | ROZPOCET
18 | M | 58331202-R | zemina vhodná ke zhutnění pro dosažení projektem požadovaných parametrů Edef2, kterou zakoupí dodavatel, případně kamenivo drcené frakce 0-63 | t | 336.86 |  | 0 |  |  |  | základní | 0 | 0 | 0 | 0 | 0 | 0 | 8 | M | 2 |  |  |  | ROZPOCET | 0 | 0 | 0 | 0 | 0 | 1 | 0 | 4 | 2029683527
| P |  | Poznámka k položce: Hmotnost 2 t/m3 | [15 empty] | P | 2
| VV |  | 168,43*2,0 |  | 336.86 | [13 empty] | VV | 2 | 2 | True | 1 | ROZPOCET
19 | K | 175151101 | Obsypání potrubí strojně sypaninou z vhodných hornin tř. 1 až 4 nebo materiálem připraveným podél výkopu ve vzdálenosti do 3 m od jeho kraje, pro jakoukoliv hloubku výkopu a míru zhutnění bez prohození sypaniny | m3 | 31.91 |  | 0 | CS ÚRS 2019 01 |  |  | základní | 0.286 | 9.1263 | 0 | 0 | 0 | 0 | 4 | K | 2 |  |  |  | ROZPOCET | 0 | 0 | 0 | 0 | 0 | 1 | 0 | 4 | 1157543728
| VV |  | výkres D.5.1 | [15 empty] | VV | 2 | 1 | True | 0 | ROZPOCET
| VV |  | dle tabulky kubatur | [15 empty] | VV | 2 | 1 | True | 0 | ROZPOCET
| VV |  | 31,91 |  | 31.91 | [13 empty] | VV | 2 | 2 | True | 1 | ROZPOCET
20 | M | 58337310 | štěrkopísek frakce 0/4 | t | 63.82 |  | 0 | CS ÚRS 2019 01 |  |  | základní | 0 | 0 | 0 | 0 | 0 | 0 | 8 | M | 2 |  |  |  | ROZPOCET | 0 | 0 | 0 | 0 | 0 | 1 | 0 | 4 | -4250368
| P |  | Poznámka k položce: Hmotnost 2 t/m3 | [15 empty] | P | 2
| VV |  | 31,91*2 'Přepočtené koeficientem množství |  | 63.82 | [13 empty] | VV | 2 | 2 | False | 1 | ROZPOCET
21 | K | 181111131 | Plošná úprava terénu v zemině tř. 1 až 4 s urovnáním povrchu bez doplnění ornice souvislé plochy do 500 m2 při nerovnostech terénu přes 150 do 200 mm v rovině nebo na svahu do 1:5 | m2 | 2 |  | 0 | CS ÚRS 2019 01 |  |  | základní | 0.153 | 0.306 | 0 | 0 | 0 | 0 | 4 | K | 2 |  |  |  | ROZPOCET | 0 | 0 | 0 | 0 | 0 | 1 | 0 | 4 | 1623824421
| VV |  | délky dle tabulky kubatur | [15 empty] | VV | 2 | 1 | True | 0 | ROZPOCET
| VV |  | 1,0*2,0 |  | 2 | [13 empty] | VV | 2 | 2 | True | 1 | ROZPOCET
22 | K | 181301103 | Rozprostření a urovnání ornice v rovině nebo ve svahu sklonu do 1:5 při souvislé ploše do 500 m2, tl. vrstvy přes 150 do 200 mm | m2 | 1.1 |  | 0 | CS ÚRS 2019 01 |  |  | základní | 0.254 | 0.2794 | 0 | 0 | 0 | 0 | 4 | K | 2 |  |  |  | ROZPOCET | 0 | 0 | 0 | 0 | 0 | 1 | 0 | 4 | 2104892940
| VV |  | 1,0*1,10 |  | 1.1 | [13 empty] | VV | 2 | 2 | True | 1 | ROZPOCET
23 | K | 181411121 | Založení trávníku na půdě předem připravené plochy do 1000 m2 výsevem včetně utažení lučního v rovině nebo na svahu do 1:5 | m2 | 3.1 |  | 0 | CS ÚRS 2019 01 |  |  | základní | 0.007 | 0.0217 | 0 | 0 | 0 | 0 | 4 | K | 2 |  |  |  | ROZPOCET | 0 | 0 | 0 | 0 | 0 | 1 | 0 | 4 | -233668125
| VV |  | výkres D.4.1. | [15 empty] | VV | 2 | 1 | True | 0 | ROZPOCET
| VV |  | délky dle tabulky kubatur | [15 empty] | VV | 2 | 1 | True | 0 | ROZPOCET
| VV |  | 1,0*(1,10+2,0) |  | 3.1 | [13 empty] | VV | 2 | 2 | True | 1 | ROZPOCET
24 | M | 00572470 | osivo směs travní univerzál | kg | 0.062 |  | 0 | CS ÚRS 2019 01 |  |  | základní | 0 | 0 | 0.001 | 6.2e-05 | 0 | 0 | 8 | M | 2 |  |  |  | ROZPOCET | 0 | 0 | 0 | 0 | 0 | 1 | 0 | 4 | 592590068
| VV |  | 3,10*0,02 |  | 0.062 | [13 empty] | VV | 2 | 2 | True | 1 | ROZPOCET
| D | 2 | Zakládání |  |  |  | 0 | [5 empty] | 24.7031 |  | 0.093243 |  | 0 | 1 | D | 1 |  |  |  | ROZPOCET | [6 empty] | 0
25 | K | 211531111 | Výplň kamenivem do rýh odvodňovacích žeber nebo trativodů bez zhutnění, s úpravou povrchu výplně kamenivem hrubým drceným frakce 16 až 63 mm | m3 | 18.521 |  | 0 | CS ÚRS 2019 01 |  |  | základní | 0.92 | 17.0393 | 0 | 0 | 0 | 0 | 4 | K | 2 |  |  |  | ROZPOCET | 0 | 0 | 0 | 0 | 0 | 1 | 0 | 4 | -1016506379
| VV |  | výkres D.5.1. | [15 empty] | VV | 2 | 1 | True | 0 | ROZPOCET
| VV |  | 127,73*1,10*0,1+127,73*0,35*0,1 |  | 18.521 | [13 empty] | VV | 2 | 2 | True | 1 | ROZPOCET
26 | K | 212755215 | Trativody bez lože z drenážních trubek plastových flexibilních D 125 mm | m | 127.73 |  | 0 | CS ÚRS 2019 01 |  |  | základní | 0.06 | 7.6638 | 0.00073 | 0.093243 | 0 | 0 | 4 | K | 2 |  |  |  | ROZPOCET | 0 | 0 | 0 | 0 | 0 | 1 | 0 | 4 | -1822201204
| VV |  | 127,73 |  | 127.73 | [13 empty] | VV | 2 | 2 | True | 1 | ROZPOCET
| D | 4 | Vodorovné konstrukce |  |  |  | 0 | [5 empty] | 37.091 |  | 0.1224 |  | 0 | 1 | D | 1 |  |  |  | ROZPOCET | [6 empty] | 0
27 | K | 451572111 | Lože pod potrubí, stoky a drobné objekty v otevřeném výkopu z kameniva drobného těženého 0 až 4 mm | m3 | 21.08 |  | 0 | CS ÚRS 2019 01 |  |  | základní | 1.695 | 35.7306 | 0 | 0 | 0 | 0 | 4 | K | 2 |  |  |  | ROZPOCET | 0 | 0 | 0 | 0 | 0 | 1 | 0 | 4 | 415317795
| VV |  | výkres D.4.1. | [15 empty] | VV | 2 | 1 | True | 0 | ROZPOCET
| VV |  | délky dle tabulky kubatur | [15 empty] | VV | 2 | 1 | True | 0 | ROZPOCET
| VV |  | 21,08 |  | 21.08 | [13 empty] | VV | 2 | 2 | True | 1 | ROZPOCET
28 | K | 452111111 | Osazení betonových dílců pražců pod potrubí v otevřeném výkopu, průřezové plochy do 25000 mm2 | kus | 16 |  | 0 | CS ÚRS 2019 01 |  |  | základní | 0.074 | 1.184 | 0.00165 | 0.0264 | 0 | 0 | 4 | K | 2 |  |  |  | ROZPOCET | 0 | 0 | 0 | 0 | 0 | 1 | 0 | 4 | -1214972612
| VV |  | 16 |  | 16 | [13 empty] | VV | 2 | 2 | True | 1 | ROZPOCET
29 | M | 5922826620 | kostka betonová min. rozměr 200x200x50 | kus | 16 |  | 0 |  |  |  | základní | 0 | 0 | 0.006 | 0.096 | 0 | 0 | 8 | M | 2 |  |  |  | ROZPOCET | 0 | 0 | 0 | 0 | 0 | 1 | 0 | 4 | -1115969317
30 | K | 452313151 | Podkladní a zajišťovací konstrukce z betonu prostého v otevřeném výkopu bloky pro potrubí z betonu tř. C 20/25 | m3 | 0.146 |  | 0 | CS ÚRS 2019 01 |  |  | základní | 1.208 | 0.17637 | 0 | 0 | 0 | 0 | 4 | K | 2 |  |  |  | ROZPOCET | 0 | 0 | 0 | 0 | 0 | 1 | 0 | 4 | -1446549742
| VV |  | výkres D.6.1 | [15 empty] | VV | 2 | 1 | True | 0 | ROZPOCET
| VV |  | 2*0,2*0,8*0,25 "OB 1 |  | 0.08 | [13 empty] | VV | 2 | 2 | True | 0 | ROZPOCET
| VV |  | 1*0,3*0,55*0,4 "OB 3 |  | 0.066 | [13 empty] | VV | 2 | 2 | True | 0 | ROZPOCET
| VV |  | Součet |  | 0.146 | [13 empty] | VV | 2 | 4 | True | 1 | ROZPOCET
| D | 5 | Komunikace pozemní |  |  |  | 0 | [5 empty] | 12.3942 |  | 0 |  | 0 | 1 | D | 1 |  |  |  | ROZPOCET | [6 empty] | 0
31 | K | 564831111 | Podklad ze štěrkodrti ŠD s rozprostřením a zhutněním, po zhutnění tl. 100 mm | m2 | 139.403 |  | 0 | CS ÚRS 2019 01 |  |  | základní | 0.023 | 3.2063 | 0 | 0 | 0 | 0 | 4 | K | 2 |  |  |  | ROZPOCET | 0 | 0 | 0 | 0 | 0 | 1 | 0 | 4 | -1927035095
| VV |  | provizorní kryt | [15 empty] | VV | 2 | 1 | True | 0 | ROZPOCET
| VV |  | 126,73*1,1 |  | 139.403 | [13 empty] | VV | 2 | 2 | True | 1 | ROZPOCET
32 | K | 564871111-R | Podklad ze štěrkodrti ŠD s rozprostřením a zhutněním, po zhutnění tl. 250 mm | m2 | 139.403 |  | 0 | CS ÚRS 2019 01 |  |  | základní | 0.031 | 4.3215 | 0 | 0 | 0 | 0 | 4 | K | 2 |  |  |  | ROZPOCET | 0 | 0 | 0 | 0 | 0 | 1 | 0 | 4 | -1885265199
| VV |  | z ceníkové ceny odečtena cena kameniva | [15 empty] | VV | 2 | 1 | True | 0 | ROZPOCET
| VV |  | štěrk odebraný z podkladních vrstev komunikace | [15 empty] | VV | 2 | 1 | True | 0 | ROZPOCET
| VV |  | 126,73*1,1 |  | 139.403 | [13 empty] | VV | 2 | 2 | True | 1 | ROZPOCET
33 | K | 564921413-R | Podklad nebo podsyp z asfaltového recyklátu s rozprostřením a zhutněním, po zhutnění tl. 80 mm | m2 | 202.768 |  | 0 |  |  |  | základní | 0.024 | 4.8664 | 0 | 0 | 0 | 0 | 4 | K | 2 |  |  |  | ROZPOCET | 0 | 0 | 0 | 0 | 0 | 1 | 0 | 4 | -1821006120
| VV |  | provizorní kryt | [15 empty] | VV | 2 | 1 | True | 0 | ROZPOCET
| VV |  | bude použit recyklát vzniklý z frézování původní asfaltové komunikace | [15 empty] | VV | 2 | 1 | True | 0 | ROZPOCET
| VV |  | 126,73*(1,1+2*0,25) |  | 202.768 | [13 empty] | VV | 2 | 2 | True | 1 | ROZPOCET
| D | 8 | Trubní vedení |  |  |  | 0 | [5 empty] | 232.0659 |  | 5.3106 |  | 0.14018 | 1 | D | 1 |  |  |  | ROZPOCET | [6 empty] | 0
34 | K | 851241131 | Montáž potrubí z trub litinových tlakových hrdlových v otevřeném výkopu s integrovaným těsněním DN 80 | m | 121.55 |  | 0 | CS ÚRS 2019 01 |  |  | základní | 0.446 | 54.2113 | 0 | 0 | 0 | 0 | 4 | K | 2 |  |  |  | ROZPOCET | 0 | 0 | 0 | 0 | 0 | 1 | 0 | 4 | 591808618
| VV |  | výkres D.6.1 | [15 empty] | VV | 2 | 1 | True | 0 | ROZPOCET
| VV |  | 121,55 |  | 121.55 | [13 empty] | VV | 2 | 2 | True | 1 | ROZPOCET
35 | M | 552530008 | trouba vodovodní litinová hrdlová 6 m DN 80 mm | m | 121.55 |  | 0 |  |  |  | základní | 0 | 0 | 0.0145 | 1.7625 | 0 | 0 | 8 | M | 2 |  |  |  | ROZPOCET | 0 | 0 | 0 | 0 | 0 | 1 | 0 | 4 | 1346724581
| VV |  | výkres D.6.1 | [15 empty] | VV | 2 | 1 | True | 0 | ROZPOCET
| VV |  | specifikace viz technické podmínky | [15 empty] | VV | 2 | 1 | True | 0 | ROZPOCET
| VV |  | 121,55 |  | 121.55 | [13 empty] | VV | 2 | 2 | True | 1 | ROZPOCET
36 | K | 851261131-R | Demontáž potrubí z trub litinových tlakových hrdlových v otevřeném výkopu s integrovaným těsněním DN 100 | m | 6.18 |  | 0 |  |  |  | základní | 0.448 | 2.7686 | 0 | 0 | 0 | 0 | 4 | K | 2 |  |  |  | ROZPOCET | 0 | 0 | 0 | 0 | 0 | 1 | 0 | 4 | -184350115
37 | K | 851261131 | Montáž potrubí z trub litinových tlakových hrdlových v otevřeném výkopu s integrovaným těsněním DN 100 | m | 6.18 |  | 0 | CS ÚRS 2019 01 |  |  | základní | 0.448 | 2.7686 | 0 | 0 | 0 | 0 | 4 | K | 2 |  |  |  | ROZPOCET | 0 | 0 | 0 | 0 | 0 | 1 | 0 | 4 | 462854968
| VV |  | výkres D.6.1 | [15 empty] | VV | 2 | 1 | True | 0 | ROZPOCET
| VV |  | 6,18 |  | 6.18 | [13 empty] | VV | 2 | 2 | True | 1 | ROZPOCET
38 | M | 55253001100 | trouba vodovodní litinová hrdlová 6 m DN 100 mm | m | 6.18 |  | 0 |  |  |  | základní | 0 | 0 | 0.0177 | 0.10939 | 0 | 0 | 8 | M | 2 |  |  |  | ROZPOCET | 0 | 0 | 0 | 0 | 0 | 1 | 0 | 4 | 455441502
| VV |  | specifikace viz technické podmínky | [15 empty] | VV | 2 | 1 | True | 0 | ROZPOCET
| VV |  | 6,18 |  | 6.18 | [13 empty] | VV | 2 | 2 | True | 1 | ROZPOCET
39 | K | 857241131 | Montáž litinových tvarovek na potrubí litinovém tlakovém jednoosých na potrubí z trub hrdlových v otevřeném výkopu, kanálu nebo v šachtě s integrovaným těsněním DN 80 | kus | 2 |  | 0 | CS ÚRS 2019 01 |  |  | základní | 1.527 | 3.054 | 0 | 0 | 0 | 0 | 4 | K | 2 |  |  |  | ROZPOCET | 0 | 0 | 0 | 0 | 0 | 1 | 0 | 4 | -1241568879
| VV |  | výkres D.6.1 | [15 empty] | VV | 2 | 1 | True | 0 | ROZPOCET
| VV |  | 2 |  | 2 | [13 empty] | VV | 2 | 2 | True | 1 | ROZPOCET
40 | M | 55253940 | koleno hrdlové z tvárné litiny,práškový epoxid tl 250µm MMK-kus DN 80-45° | kus | 2 |  | 0 | CS ÚRS 2019 01 |  |  | základní | 0 | 0 | 0.0087 | 0.0174 | 0 | 0 | 8 | M | 2 |  |  |  | ROZPOCET | 0 | 0 | 0 | 0 | 0 | 1 | 0 | 4 | -1311712321
| VV |  | výkres D.6.1 | [15 empty] | VV | 2 | 1 | True | 0 | ROZPOCET
| VV |  | 2 |  | 2 | [13 empty] | VV | 2 | 2 | True | 1 | ROZPOCET
41 | K | 857251151 | Montáž litinových tvarovek na potrubí litinovém tlakovém jednoosých na potrubí z trub hrdlových v otevřeném výkopu, kanálu nebo v šachtě s přírubovým koncem vnějšího průměru DE 90 | kus | 1 |  | 0 | CS ÚRS 2019 01 |  |  | základní | 0.583 | 0.583 | 0.0001 | 0.0001 | 0 | 0 | 4 | K | 2 |  |  |  | ROZPOCET | 0 | 0 | 0 | 0 | 0 | 1 | 0 | 4 | 1202899315
| VV |  | výkres D.6.1 | [15 empty] | VV | 2 | 1 | True | 0 | ROZPOCET
| VV |  | 1 |  | 1 | [13 empty] | VV | 2 | 2 | True | 1 | ROZPOCET
42 | M | 55251186 | tvarovka přírubová s hrdlem E, PN 10-16 DN 90/příruba DN 80 | kus | 1 |  | 0 | CS ÚRS 2019 01 |  |  | základní | 0 | 0 | 0.0055 | 0.0055 | 0 | 0 | 8 | M | 2 |  |  |  | ROZPOCET | 0 | 0 | 0 | 0 | 0 | 1 | 0 | 4 | 538864282
43 | K | 857261141 | Montáž litinových tvarovek na potrubí litinovém tlakovém jednoosých na potrubí z trub hrdlových v otevřeném výkopu, kanálu nebo v šachtě s těsnícím nebo zámkovým spojem vnějšího průměru DE 110 | kus | 3 |  | 0 | CS ÚRS 2019 01 |  |  | základní | 0.417 | 1.251 | 0.00021 | 0.00063 | 0 | 0 | 4 | K | 2 |  |  |  | ROZPOCET | 0 | 0 | 0 | 0 | 0 | 1 | 0 | 4 | 118204820
| VV |  | výkres D.6.1 | [15 empty] | VV | 2 | 1 | True | 0 | ROZPOCET
| VV |  | 1 |  | 1 | [13 empty] | VV | 2 | 2 | True | 0 | ROZPOCET
| VV |  | 2 "pro propojení nového potrubí po provední zkoušek |  | 2 | [13 empty] | VV | 2 | 2 | True | 0 | ROZPOCET
| VV |  | Součet |  | 3 | [13 empty] | VV | 2 | 4 | True | 1 | ROZPOCET
44 | M | 797410000016 | WAGA - SPOJKA 100 (104-132) | kus | 1 |  | 0 |  |  |  | základní | 0 | 0 | 0.0125 | 0.0125 | 0 | 0 | 8 | M | 2 |  |  |  | ROZPOCET | 0 | 0 | 0 | 0 | 0 | 1 | 0 | 4 | 1184643757
45 | M | 43011011019 | U-expres spojka DN 100 | kus | 2 |  | 0 |  |  |  | základní | 0 | 0 | 0.00649 | 0.01298 | 0 | 0 | 8 | M | 2 |  |  |  | ROZPOCET | 0 | 0 | 0 | 0 | 0 | 1 | 0 | 4 | -1480289565
| VV |  | 2 "pro propojení nového potrubí po provední zkoušek |  | 2 | [13 empty] | VV | 2 | 2 | True | 1 | ROZPOCET
46 | K | 857261151 | Montáž litinových tvarovek na potrubí litinovém tlakovém jednoosých na potrubí z trub hrdlových v otevřeném výkopu, kanálu nebo v šachtě s přírubovým koncem vnějšího průměru DE 110 | kus | 1 |  | 0 | CS ÚRS 2019 01 |  |  | základní | 0.625 | 0.625 | 0.0001 | 0.0001 | 0 | 0 | 4 | K | 2 |  |  |  | ROZPOCET | 0 | 0 | 0 | 0 | 0 | 1 | 0 | 4 | 2001203240
| VV |  | výkres D.6.1 | [15 empty] | VV | 2 | 1 | True | 0 | ROZPOCET
| VV |  | 1 |  | 1 | [13 empty] | VV | 2 | 2 | True | 1 | ROZPOCET
47 | M | 55251187 | tvarovka přírubová s hrdlem E, PN 10-16 DN 110/příruba DN 100 | kus | 1 |  | 0 | CS ÚRS 2019 01 |  |  | základní | 0 | 0 | 0.0067 | 0.0067 | 0 | 0 | 8 | M | 2 |  |  |  | ROZPOCET | 0 | 0 | 0 | 0 | 0 | 1 | 0 | 4 | 159165575
48 | K | 857262122 | Montáž litinových tvarovek na potrubí litinovém tlakovém jednoosých na potrubí z trub přírubových v otevřeném výkopu, kanálu nebo v šachtě DN 100 | kus | 1 |  | 0 | CS ÚRS 2019 01 |  |  | základní | 0.856 | 0.856 | 0.00167 | 0.00167 | 0 | 0 | 4 | K | 2 |  |  |  | ROZPOCET | 0 | 0 | 0 | 0 | 0 | 1 | 0 | 4 | 796128969
| VV |  | výkres D.6.1 | [15 empty] | VV | 2 | 1 | True | 0 | ROZPOCET
| VV |  | 1 |  | 1 | [13 empty] | VV | 2 | 2 | True | 1 | ROZPOCET
49 | M | 55255231 | tvarovka přírubová s hladkým koncem F F-DN 100 PN 10-16 natural | kus | 1 |  | 0 | CS ÚRS 2019 01 |  |  | základní | 0 | 0 | 0.0086 | 0.0086 | 0 | 0 | 8 | M | 2 |  |  |  | ROZPOCET | 0 | 0 | 0 | 0 | 0 | 1 | 0 | 4 | 1268019049
50 | K | 857264122 | Montáž litinových tvarovek na potrubí litinovém tlakovém odbočných na potrubí z trub přírubových v otevřeném výkopu, kanálu nebo v šachtě DN 100 | kus | 1 |  | 0 | CS ÚRS 2019 01 |  |  | základní | 1.24 | 1.24 | 0.00171 | 0.00171 | 0 | 0 | 4 | K | 2 |  |  |  | ROZPOCET | 0 | 0 | 0 | 0 | 0 | 1 | 0 | 4 | 1011828992
| VV |  | výkres D.6.1 | [15 empty] | VV | 2 | 1 | True | 0 | ROZPOCET
| VV |  | 1 |  | 1 | [13 empty] | VV | 2 | 2 | True | 1 | ROZPOCET
51 | M | 55253515 | tvarovka přírubová litinová s přírubovou odbočkou,práškový epoxid tl 250µm T-kus DN 100/80 | kus | 1 |  | 0 | CS ÚRS 2019 01 |  |  | základní | 0 | 0 | 0.0178 | 0.0178 | 0 | 0 | 8 | M | 2 |  |  |  | ROZPOCET | 0 | 0 | 0 | 0 | 0 | 1 | 0 | 4 | 1125361398
52 | K | 871161211 | Montáž vodovodního potrubí z plastů v otevřeném výkopu z polyetylenu PE 100 svařovaných elektrotvarovkou SDR 11/PN16 D 32 x 3,0 mm | m | 45.3 |  | 0 | CS ÚRS 2019 01 |  |  | základní | 0.171 | 7.7463 | 0 | 0 | 0 | 0 | 4 | K | 2 |  |  |  | ROZPOCET | 0 | 0 | 0 | 0 | 0 | 1 | 0 | 4 | -550232698
| VV |  | výkres D.6.1 | [15 empty] | VV | 2 | 1 | True | 0 | ROZPOCET
| VV |  | 45,3 |  | 45.3 | [13 empty] | VV | 2 | 2 | True | 1 | ROZPOCET
53 | M | 2861359532 | potrubí PE100 SDR 11 32x3,0 | m | 45.3 |  | 0 |  |  |  | základní | 0 | 0 | 0.00028 | 0.012684 | 0 | 0 | 8 | M | 2 |  |  |  | ROZPOCET | 0 | 0 | 0 | 0 | 0 | 1 | 0 | 4 | -1266046649
| VV |  | specifikace viz technické podmínky | [15 empty] | VV | 2 | 1 | True | 0 | ROZPOCET
| VV |  | 45,3 |  | 45.3 | [13 empty] | VV | 2 | 2 | True | 1 | ROZPOCET
54 | K | 871241221 | Montáž vodovodního potrubí z plastů v otevřeném výkopu z polyetylenu PE 100 svařovaných elektrotvarovkou SDR 17/PN10 D 90 x 5,4 mm | m | 16 |  | 0 | CS ÚRS 2019 01 |  |  | základní | 0.248 | 3.968 | 0 | 0 | 0 | 0 | 4 | K | 2 |  |  |  | ROZPOCET | 0 | 0 | 0 | 0 | 0 | 1 | 0 | 4 | 755093538
| VV |  | výkres D.5.2 | [15 empty] | VV | 2 | 1 | True | 0 | ROZPOCET
| VV |  | 16*1,0 |  | 16 | [13 empty] | VV | 2 | 2 | True | 1 | ROZPOCET
55 | M | 28613129 | potrubí vodovodní PE100 PN 10 SDR17 6m 12m 100m 90x5,4mm | m | 16 |  | 0 | CS ÚRS 2019 01 |  |  | základní | 0 | 0 | 0.0015 | 0.024 | 0 | 0 | 8 | M | 2 |  |  |  | ROZPOCET | 0 | 0 | 0 | 0 | 0 | 1 | 0 | 4 | 1431540901
56 | K | 871251221-R | Provizorní zakrytí vrchu zemní soupravy uzávěru | ks | 16 |  | 0 |  |  |  | základní | 0.258 | 4.128 | 0 | 0 | 0 | 0 | 4 | K | 2 |  |  |  | ROZPOCET | 0 | 0 | 0 | 0 | 0 | 1 | 0 | 4 | 2047734662
| VV |  | montáž včetně materiálu | [15 empty] | VV | 2 | 1 | True | 0 | ROZPOCET
| VV |  | -např. sek PE 110 + záslepka | [15 empty] | VV | 2 | 1 | True | 0 | ROZPOCET
| VV |  | 16 |  | 16 | [13 empty] | VV | 2 | 2 | True | 1 | ROZPOCET
57 | K | 891173111 | Montáž vodovodních armatur na potrubí ventilů hlavních pro přípojky DN 32 | kus | 16 |  | 0 | CS ÚRS 2019 01 |  |  | základní | 0.432 | 6.912 | 2e-05 | 0.00032 | 0 | 0 | 4 | K | 2 |  |  |  | ROZPOCET | 0 | 0 | 0 | 0 | 0 | 1 | 0 | 4 | -1805700126
| VV |  | výkres D.6.1 | [15 empty] | VV | 2 | 1 | True | 0 | ROZPOCET
| VV |  | 16 |  | 16 | [13 empty] | VV | 2 | 2 | True | 1 | ROZPOCET
58 | M | 250005400016 | Domovní šoupátko 32/1 1/4“ | kus | 16 |  | 0 |  |  |  | základní | 0 | 0 | 0.00364 | 0.05824 | 0 | 0 | 8 | M | 2 |  |  |  | ROZPOCET | 0 | 0 | 0 | 0 | 0 | 1 | 0 | 4 | 2122840356
59 | M | 960113018004 | SOUPRAVA ZEMNÍ TELESKOPICKÁ DOM. ŠOUPÁTKA | KS | 16 |  | 0 |  |  |  | základní | 0 | 0 | 0.0033 | 0.0528 | 0 | 0 | 8 | M | 2 |  |  |  | ROZPOCET | 0 | 0 | 0 | 0 | 0 | 1 | 0 | 4 | 366235174
60 | K | 891173111-R | Montáž vodovodních armatur na potrubí propojení potrubí přípojky DN 32 | kus | 16 |  | 0 |  |  |  | základní | 0.432 | 6.912 | 2e-05 | 0.00032 | 0 | 0 | 4 | K | 2 |  |  |  | ROZPOCET | 0 | 0 | 0 | 0 | 0 | 1 | 0 | 4 | -473858565
61 | M | 2.1.100.322 | Isiflo spojka přímá, rozměr 32x32 | ks | 16 |  | 0 |  |  |  | základní | 0 | 0 | 0.00043 | 0.00688 | 0 | 0 | 8 | M | 2 |  |  |  | ROZPOCET | 0 | 0 | 0 | 0 | 0 | 1 | 0 | 4 | -2117690476
62 | K | 891181811 | Demontáž vodovodních armatur na potrubí šoupátek nebo klapek uzavíracích v otevřeném výkopu nebo v šachtách DN 40 | kus | 16 |  | 0 | CS ÚRS 2019 01 |  |  | základní | 1.359 | 21.744 | 0 | 0 | 0.00768 | 0.12288 | 4 | K | 2 |  |  |  | ROZPOCET | 0 | 0 | 0 | 0 | 0 | 1 | 0 | 4 | -1561067810
| VV |  | Demontáž domovních šoupátek včetně zemních souprav a poklopů | [15 empty] | VV | 2 | 1 | True | 0 | ROZPOCET
| VV |  | 16 |  | 16 | [13 empty] | VV | 2 | 2 | True | 1 | ROZPOCET
63 | K | 891241112 | Montáž vodovodních armatur na potrubí šoupátek nebo klapek uzavíracích v otevřeném výkopu nebo v šachtách s osazením zemní soupravy (bez poklopů) DN 80 | kus | 1 |  | 0 | CS ÚRS 2019 01 |  |  | základní | 1.554 | 1.554 | 0.00162 | 0.00162 | 0 | 0 | 4 | K | 2 |  |  |  | ROZPOCET | 0 | 0 | 0 | 0 | 0 | 1 | 0 | 4 | -958384184
| VV |  | výkres D.6.1 | [15 empty] | VV | 2 | 1 | True | 0 | ROZPOCET
| VV |  | 1 |  | 1 | [13 empty] | VV | 2 | 2 | True | 1 | ROZPOCET
64 | M | 400108000016 | ŠOUPĚ PŘÍRUBOVÉ KRÁTKÉ E1 CZ 80 | KS | 1 |  | 0 |  |  |  | základní | 0 | 0 | 0.0147 | 0.0147 | 0 | 0 | 8 | M | 2 |  |  |  | ROZPOCET | 0 | 0 | 0 | 0 | 0 | 1 | 0 | 4 | -2005438328
65 | M | 950108000003 | SOUPRAVA ZEMNÍ TELESKOPICKÁ E1/A-1,3 -1,8 65-80 E1/80 A (1,3-1,8m) | KS | 1 |  | 0 |  |  |  | základní | 0 | 0 | 0.00654 | 0.00654 | 0 | 0 | 8 | M | 2 |  |  |  | ROZPOCET | 0 | 0 | 0 | 0 | 0 | 1 | 0 | 4 | -105980046
66 | K | 891241811 | Demontáž vodovodních armatur na potrubí šoupátek nebo klapek uzavíracích v otevřeném výkopu nebo v šachtách DN 80 | kus | 1 |  | 0 | CS ÚRS 2019 01 |  |  | základní | 1.787 | 1.787 | 0 | 0 | 0.0173 | 0.0173 | 4 | K | 2 |  |  |  | ROZPOCET | 0 | 0 | 0 | 0 | 0 | 1 | 0 | 4 | -704340974
67 | K | 891249111 | Montáž vodovodních armatur na potrubí navrtávacích pasů s ventilem Jt 1 MPa, na potrubí z trub litinových, ocelových nebo plastických hmot DN 80 | kus | 16 |  | 0 | CS ÚRS 2019 01 |  |  | základní | 3.474 | 55.584 | 0 | 0 | 0 | 0 | 4 | K | 2 |  |  |  | ROZPOCET | 0 | 0 | 0 | 0 | 0 | 1 | 0 | 4 | -961401985
| VV |  | výkres D.6.1 | [15 empty] | VV | 2 | 1 | True | 0 | ROZPOCET
| VV |  | 16 |  | 16 | [13 empty] | VV | 2 | 2 | True | 1 | ROZPOCET
68 | M | 42271412 | pás navrtávací z tvárné litiny DN 80mm, rozsah (88-99), odbočky 1",5/4",6/4",2" | kus | 16 |  | 0 | CS ÚRS 2019 01 |  |  | základní | 0 | 0 | 0.0019 | 0.0304 | 0 | 0 | 8 | M | 2 |  |  |  | ROZPOCET | 0 | 0 | 0 | 0 | 0 | 1 | 0 | 4 | -513891885
69 | K | 892241111 | Tlakové zkoušky vodou na potrubí DN do 80 | m | 121.55 |  | 0 | CS ÚRS 2019 01 |  |  | základní | 0.044 | 5.3482 | 0 | 0 | 0 | 0 | 4 | K | 2 |  |  |  | ROZPOCET | 0 | 0 | 0 | 0 | 0 | 1 | 0 | 4 | 520092060
70 | K | 892271111 | Tlakové zkoušky vodou na potrubí DN 100 nebo 125 | m | 6.18 |  | 0 | CS ÚRS 2019 01 |  |  | základní | 0.044 | 0.27192 | 0 | 0 | 0 | 0 | 4 | K | 2 |  |  |  | ROZPOCET | 0 | 0 | 0 | 0 | 0 | 1 | 0 | 4 | 521556980
71 | K | 892273122 | Proplach a dezinfekce vodovodního potrubí DN od 80 do 125 | m | 127.73 |  | 0 | CS ÚRS 2019 01 |  |  | základní | 0.079 | 10.0907 | 0 | 0 | 0 | 0 | 4 | K | 2 |  |  |  | ROZPOCET | 0 | 0 | 0 | 0 | 0 | 1 | 0 | 4 | 2060564939
| VV |  | 121,55+6,18 |  | 127.73 | [13 empty] | VV | 2 | 2 | True | 1 | ROZPOCET
72 | K | 892372111 | Tlakové zkoušky vodou zabezpečení konců potrubí při tlakových zkouškách DN do 300 | kus | 2 |  | 0 | CS ÚRS 2019 01 |  |  | základní | 10.3 | 20.6 | 0.46009 | 0.92018 | 0 | 0 | 4 | K | 2 |  |  |  | ROZPOCET | 0 | 0 | 0 | 0 | 0 | 1 | 0 | 4 | -129429857
73 | K | 899401112 | Osazení poklopů litinových šoupátkových | kus | 17 |  | 0 | CS ÚRS 2019 01 |  |  | základní | 0.863 | 14.671 | 0.12303 | 2.0915 | 0 | 0 | 4 | K | 2 |  |  |  | ROZPOCET | 0 | 0 | 0 | 0 | 0 | 1 | 0 | 4 | 865377184
| VV |  | výkres D.6.1 | [15 empty] | VV | 2 | 1 | True | 0 | ROZPOCET
| VV |  | 17 |  | 17 | [13 empty] | VV | 2 | 2 | True | 1 | ROZPOCET
74 | M | 16500000000325 | POKLOP | KS | 17 |  | 0 |  |  |  | základní | 0 | 0 | 0.0071 | 0.1207 | 0 | 0 | 8 | M | 2 |  |  |  | ROZPOCET | 0 | 0 | 0 | 0 | 0 | 1 | 0 | 4 | -1577131392
76 | K | 899722113 | Krytí potrubí z plastů výstražnou fólií z PVC šířky 34cm | m | 127.73 |  | 0 | CS ÚRS 2019 01 |  |  | základní | 0.025 | 3.1933 | 9e-05 | 0.011496 | 0 | 0 | 4 | K | 2 |  |  |  | ROZPOCET | 0 | 0 | 0 | 0 | 0 | 1 | 0 | 4 | 37809370
| VV |  | 127,73 |  | 127.73 | [13 empty] | VV | 2 | 2 | True | 1 | ROZPOCET
77 | K | 899913103-R | Příplatek za nerezové šrouby a bandáže přírubových spojů DN 80 | kus | 2 |  | 0 |  |  |  | základní | 0.033 | 0.066 | 0.00015 | 0.0003 | 0 | 0 | 4 | K | 2 |  |  |  | ROZPOCET | 0 | 0 | 0 | 0 | 0 | 1 | 0 | 4 | -340453937
| VV |  | včetně materiálu | [15 empty] | VV | 2 | 1 | True | 0 | ROZPOCET
| VV |  | 2 |  | 2 | [13 empty] | VV | 2 | 2 | True | 1 | ROZPOCET
78 | K | 899913122-R | Příplatek za nerezové šrouby a bandáže přírubových spojů DN 100 | kus | 2 |  | 0 |  |  |  | základní | 0.066 | 0.132 | 0.0002 | 0.0004 | 0 | 0 | 4 | K | 2 |  |  |  | ROZPOCET | 0 | 0 | 0 | 0 | 0 | 1 | 0 | 4 | 1824019413
| VV |  | včetně materiálu | [15 empty] | VV | 2 | 1 | True | 0 | ROZPOCET
| VV |  | 2 |  | 2 | [13 empty] | VV | 2 | 2 | True | 1 | ROZPOCET
| D | 997 | Přesun sutě |  |  |  | 0 | [5 empty] | 2.3359 |  | 0 |  | 0 | 1 | D | 1 |  |  |  | ROZPOCET | [6 empty] | 0
79 | K | 997221551-R | Likvidace suti v souladu s platnou legislativou o odpadech | t | 77.863 |  | 0 |  |  |  | základní | 0.03 | 2.3359 | 0 | 0 | 0 | 0 | 4 | K | 2 |  |  |  | ROZPOCET | 0 | 0 | 0 | 0 | 0 | 1 | 0 | 4 | -1652858325
| VV |  | - vodorovný přesun | [15 empty] | VV | 2 | 1 | True | 0 | ROZPOCET
| VV |  | - poplatek za uložení | [15 empty] | VV | 2 | 1 | True | 0 | ROZPOCET
| VV |  | 202,768*0,384 "dle položky frézování živičného krytu tl. 150 mm |  | 77.863 | [13 empty] | VV | 2 | 2 | True | 1 | ROZPOCET
| D | 998 | Přesun hmot |  |  |  | 0 | [5 empty] | 6.6538 |  | 0 |  | 0 | 1 | D | 1 |  |  |  | ROZPOCET | [6 empty] | 0
80 | K | 998273102 | Přesun hmot pro trubní vedení hloubené z trub litinových pro vodovody nebo kanalizace v otevřeném výkopu dopravní vzdálenost do 15 m | t | 8.036 |  | 0 | CS ÚRS 2019 01 |  |  | základní | 0.828 | 6.6538 | 0 | 0 | 0 | 0 | 4 | K | 2 |  |  |  | ROZPOCET | 0 | 0 | 0 | 0 | 0 | 1 | 0 | 4 | -1146527608
| D | OST | Ostatní |  |  |  | 0 | [5 empty] | 0.51294 |  | 0.0010506 |  | 0 | 4 | D | 0 |  |  |  | ROZPOCET | [6 empty] | 0
81 | K | 8999905.R1 | Zkouška průchodnosti potrubí do DN 80 | m | 121.55 |  | 0 |  |  |  | základní | 0 | 0 | 0 | 0 | 0 | 0 | 262144 | K | 1 |  |  |  | ROZPOCET | 0 | 0 | 0 | 0 | 0 | 1 | 0 | 262144 | -165601531
82 | K | 89991110.R | Zkouška průchodnosti potrubí do DN 100 | m | 6.18 |  | 0 |  |  |  | základní | 0.083 | 0.51294 | 0.00017 | 0.0010506 | 0 | 0 | 262144 | K | 1 |  |  |  | ROZPOCET | 0 | 0 | 0 | 0 | 0 | 1 | 0 | 262144 | 2064004640
83 | K | 9000010.R | Rozbor pitné vody dle vyhl.č.376/200 Sb. | kpl | 1 |  | 0 |  |  |  | základní | 0 | 0 | 0 | 0 | 0 | 0 | 262144 | K | 1 |  |  |  | ROZPOCET | 0 | 0 | 0 | 0 | 0 | 1 | 0 | 262144 | -232688552

## SO 2.1. - Stoka D
[9 empty] | >> skryté sloupce << | [9 empty] | {c65b7197-cb8d-44f0-8afc-06331286e6c4}
2
| KRYCÍ LIST SOUPISU PRACÍ | [8 empty] | v --- níže se nacházejí doplnkové a pomocné údaje k sestavám --- v | [8 empty] | False
Stavba:
Kosmonosy, obnova vodovodu a kanalizace - 2. etapa - část A
Objekt:
SO 02 - Ulice Pionýrů
Soupis:
SO 2.1. - Stoka D
| KSO: |  |  |  |  | CC-CZ:
| Místo: |  | Kosmonosy |  |  | Datum: | 2020-11-01
| Zadavatel: |  |  |  |  | IČ: | 46356983
|  | Vodovody a kanalizace Mladá Boleslav, a.s. |  |  |  | DIČ: | CZ46356983
| Zhotovitel: |  |  |  |  | IČ:
|  | Dle výběrového řízení |  |  |  | DIČ:
| Projektant: |  |  |  |  | IČ: | 26003236
|  | ŠINDLAR s.r.o. |  |  |  | DIČ: | CZ 260 03 236
| Zpracovatel: |  |  |  |  | IČ:
|  | Roman Bárta |  |  |  | DIČ:
Poznámka:
| Cena bez DPH | [5 empty] | 0
|  |  | Základ daně |  |  | Sazba daně | Výše daně
| DPH | základní | 0 |  |  | 21% | 0
|  | snížená | 0 |  |  | 15% | 0
|  | zákl. přenesená | 0 |  |  | 21% | 0
|  | sníž. přenesená | 0 |  |  | 15% | 0
|  | nulová | 0 |  |  | 0% | 0
| Cena s DPH |  |  | v | CZK |  | 0
| Projektant |  |  | Zpracovatel
| Datum a podpis: |  | Razítko | Datum a podpis: |  |  | Razítko
| Objednavatel |  |  | Zhotovitel
| Datum a podpis: |  | Razítko | Datum a podpis: |  |  | Razítko
REKAPITULACE ČLENĚNÍ SOUPISU PRACÍ
Stavba:
Kosmonosy, obnova vodovodu a kanalizace - 2. etapa - část A
Objekt:
SO 02 - Ulice Pionýrů
Soupis:
SO 2.1. - Stoka D
Místo: |  |  | Kosmonosy |  |  | Datum: | 2020-11-01
Zadavatel: |  |  | Vodovody a kanalizace Mladá Boleslav, a.s. |  |  | Projektant: | ŠINDLAR s.r.o.
Zhotovitel: |  |  | Dle výběrového řízení |  |  | Zpracovatel: | Roman Bárta
Kód dílu - Popis | [6 empty] | Cena celkem [CZK]
Náklady ze soupisu prací | [6 empty] | 0 | [12 empty] | -1
| HSV - Práce a dodávky HSV | [5 empty] | 0
| 1 - Zemní práce | [5 empty] | 0
| 2 - Zakládání | [5 empty] | 0
| 3 - Svislé a kompletní konstrukce | [5 empty] | 0
| 4 - Vodorovné konstrukce | [5 empty] | 0
| 5 - Komunikace pozemní | [5 empty] | 0
| 8 - Trubní vedení | [5 empty] | 0
| 9 - Ostatní konstrukce a práce, bourání | [5 empty] | 0
| 997 - Přesun sutě | [5 empty] | 0
| 998 - Přesun hmot | [5 empty] | 0
| OST - Ostatní | [5 empty] | 0
SOUPIS PRACÍ
Stavba:
Kosmonosy, obnova vodovodu a kanalizace - 2. etapa - část A
Objekt:
SO 02 - Ulice Pionýrů
Soupis:
SO 2.1. - Stoka D
Místo: |  |  | Kosmonosy |  |  | Datum: | 2020-11-01
Zadavatel: |  |  | Vodovody a kanalizace Mladá Boleslav, a.s. |  |  | Projektant: | ŠINDLAR s.r.o.
Zhotovitel: |  |  | Dle výběrového řízení |  |  | Zpracovatel: | Roman Bárta
PČ | Typ | Kód | Popis | MJ | Množství | J.cena [CZK] | Cena celkem [CZK] | Cenová soustava |  |  | DPH | J. Nh [h] | Nh celkem [h] | J. hmotnost [t] | Hmotnost celkem [t] | J. suť [t] | Suť Celkem [t]
Náklady soupisu celkem | [6 empty] | 0 | [5 empty] | 861.7965 |  | 19.2189 |  | 113.4169 |  | D | -1 | [10 empty] | 0
| D | HSV | Práce a dodávky HSV |  |  |  | 0 | [5 empty] | 861.7965 |  | 19.2189 |  | 113.4169 | 1 | D | 0 |  |  |  | ROZPOCET | [6 empty] | 0
| D | 1 | Zemní práce |  |  |  | 0 | [5 empty] | 605.2664 |  | 0.9907 |  | 97.9989 | 1 | D | 1 |  |  |  | ROZPOCET | [6 empty] | 0
1 | K | 113107223 | Odstranění podkladů nebo krytů strojně plochy jednotlivě přes 200 m2 s přemístěním hmot na skládku na vzdálenost do 20 m nebo s naložením na dopravní prostředek z kameniva hrubého drceného, o tl. vrstvy přes 200 do 300 mm | m2 | 99.825 |  | 0 | CS ÚRS 2019 01 |  |  | základní | 0.119 | 11.8792 | 0 | 0 | 0.44 | 43.923 | 4 | K | 2 |  |  |  | ROZPOCET | 0 | 0 | 0 | 0 | 0 | 1 | 0 | 4 | 1011223418
| P |  | Poznámka k položce: hmotnost sutě 0,58 t/m2 | [15 empty] | P | 2
| VV |  | výkres D.4.1. | [15 empty] | VV | 2 | 1 | True | 0 | ROZPOCET
| VV |  | délky dle tabulky kubatur | [15 empty] | VV | 2 | 1 | True | 0 | ROZPOCET
| VV |  | 79,86*1,25 "místní asf. |  | 99.825 | [13 empty] | VV | 2 | 2 | True | 1 | ROZPOCET
2 | K | 113154365-R | Frézování živičného podkladu nebo krytu s naložením na dopravní prostředek plochy přes 1 000 do 10 000 m2 s překážkami v trase pruhu šířky přes 1 m do 2 m, tloušťky vrstvy 150 mm | m2 | 139.755 |  | 0 |  |  |  | základní | 0.022 | 3.0746 | 0.0003 | 0.041926 | 0.384 | 53.6659 | 4 | K | 2 |  |  |  | ROZPOCET | 0 | 0 | 0 | 0 | 0 | 1 | 0 | 4 | 116360826
| P |  | Poznámka k položce: hmotnost sutě 0,384 t/m2 | [15 empty] | P | 2
| VV |  | výkres D.4.1. | [15 empty] | VV | 2 | 1 | True | 0 | ROZPOCET
| VV |  | délky dle tabulky kubatur | [15 empty] | VV | 2 | 1 | True | 0 | ROZPOCET
| VV |  | 79,86*(1,25+2*0,25) "místní asf. |  | 139.755 | [13 empty] | VV | 2 | 2 | True | 1 | ROZPOCET
3 | K | 113202111 | Vytrhání obrub s vybouráním lože, s přemístěním hmot na skládku na vzdálenost do 3 m nebo s naložením na dopravní prostředek z krajníků nebo obrubníků stojatých | m | 2 |  | 0 | CS ÚRS 2019 01 |  |  | základní | 0.133 | 0.266 | 0 | 0 | 0.205 | 0.41 | 4 | K | 2 |  |  |  | ROZPOCET | 0 | 0 | 0 | 0 | 0 | 1 | 0 | 4 | 563531417
| VV |  | 2,0 " přechod do travnaté plochy |  | 2 | [13 empty] | VV | 2 | 2 | True | 1 | ROZPOCET
4 | K | 115101201 | Čerpání vody na dopravní výšku do 10 m s uvažovaným průměrným přítokem do 500 l/min | hod | 40 |  | 0 | CS ÚRS 2019 01 |  |  | základní | 0.2 | 8 | 0 | 0 | 0 | 0 | 4 | K | 2 |  |  |  | ROZPOCET | 0 | 0 | 0 | 0 | 0 | 1 | 0 | 4 | 1176973139
| P |  | Poznámka k položce: Předpoklad rychlosti výstavby 5,0 m/den | [15 empty] | P | 2
| VV |  | 40,0 |  | 40 | [13 empty] | VV | 2 | 2 | True | 1 | ROZPOCET
5 | K | 119001401 | Dočasné zajištění podzemního potrubí nebo vedení ve výkopišti ve stavu i poloze , ve kterých byla na začátku zemních prací a to s podepřením, vzepřením nebo vyvěšením, příp. s ochranným bedněním, se zřízením a odstraněním zajišťovací konstrukce, s opotřebením hmot potrubí ocelového nebo litinového, jmenovité světlosti DN do 200 mm | m | 6.25 |  | 0 | CS ÚRS 2019 01 |  |  | základní | 0.703 | 4.3937 | 0.00868 | 0.05425 | 0 | 0 | 4 | K | 2 |  |  |  | ROZPOCET | 0 | 0 | 0 | 0 | 0 | 1 | 0 | 4 | -2009286821
| VV |  | výkres D.2.2 | [15 empty] | VV | 2 | 1 | True | 0 | ROZPOCET
| VV |  | 5*1,25 |  | 6.25 | [13 empty] | VV | 2 | 2 | True | 1 | ROZPOCET
6 | K | 119001405 | Dočasné zajištění podzemního potrubí nebo vedení ve výkopišti ve stavu i poloze , ve kterých byla na začátku zemních prací a to s podepřením, vzepřením nebo vyvěšením, příp. s ochranným bedněním, se zřízením a odstraněním zajišťovací konstrukce, s opotřebením hmot potrubí plastového, jmenovité světlosti DN do 200 mm | m | 7.5 |  | 0 | CS ÚRS 2019 01 |  |  | základní | 0.581 | 4.3575 | 0.0369 | 0.27675 | 0 | 0 | 4 | K | 2 |  |  |  | ROZPOCET | 0 | 0 | 0 | 0 | 0 | 1 | 0 | 4 | -1326911922
| VV |  | výkres D.2.2 | [15 empty] | VV | 2 | 1 | True | 0 | ROZPOCET
| VV |  | 6*1,25 |  | 7.5 | [13 empty] | VV | 2 | 2 | True | 1 | ROZPOCET
7 | K | 119001421 | Dočasné zajištění podzemního potrubí nebo vedení ve výkopišti ve stavu i poloze , ve kterých byla na začátku zemních prací a to s podepřením, vzepřením nebo vyvěšením, příp. s ochranným bedněním, se zřízením a odstraněním zajišťovací konstrukce, s opotřebením hmot kabelů a kabelových tratí z volně ložených kabelů a to do 3 kabelů | m | 5 |  | 0 | CS ÚRS 2019 01 |  |  | základní | 0.547 | 2.735 | 0.0369 | 0.1845 | 0 | 0 | 4 | K | 2 |  |  |  | ROZPOCET | 0 | 0 | 0 | 0 | 0 | 1 | 0 | 4 | -1781476846
| VV |  | výkres D.2.2 | [15 empty] | VV | 2 | 1 | True | 0 | ROZPOCET
| VV |  | 4*1,25 |  | 5 | [13 empty] | VV | 2 | 2 | True | 1 | ROZPOCET
8 | K | 121101101 | Sejmutí ornice nebo lesní půdy s vodorovným přemístěním na hromady v místě upotřebení nebo na dočasné či trvalé skládky se složením, na vzdálenost do 50 m | m3 | 2.625 |  | 0 | CS ÚRS 2019 01 |  |  | základní | 0.097 | 0.25462 | 0 | 0 | 0 | 0 | 4 | K | 2 |  |  |  | ROZPOCET | 0 | 0 | 0 | 0 | 0 | 1 | 0 | 4 | 1863597284
| VV |  | výkres D.4.1. | [15 empty] | VV | 2 | 1 | True | 0 | ROZPOCET
| VV |  | délky dle tabulky kubatur | [15 empty] | VV | 2 | 1 | True | 0 | ROZPOCET
| VV |  | 10,5*1,25*0,2 |  | 2.625 | [13 empty] | VV | 2 | 2 | True | 1 | ROZPOCET
9 | K | 130001101 | Příplatek k cenám hloubených vykopávek za ztížení vykopávky v blízkosti podzemního vedení nebo výbušnin pro jakoukoliv třídu horniny | m3 | 73.5 |  | 0 | CS ÚRS 2019 01 |  |  | základní | 1.763 | 129.5805 | 0 | 0 | 0 | 0 | 4 | K | 2 |  |  |  | ROZPOCET | 0 | 0 | 0 | 0 | 0 | 1 | 0 | 4 | -1983773604
| VV |  | (5+6+4)*2*0,5*1,25*3,92 |  | 73.5 | [13 empty] | VV | 2 | 2 | True | 1 | ROZPOCET
10 | K | 132201204 | Hloubení zapažených i nezapažených rýh šířky přes 600 do 2 000 mm s urovnáním dna do předepsaného profilu a spádu v hornině tř. 3 přes 5 000 m3 | m3 | 370.245 |  | 0 | CS ÚRS 2019 01 |  |  | základní | 0.189 | 69.9763 | 0 | 0 | 0 | 0 | 4 | K | 2 |  |  |  | ROZPOCET | 0 | 0 | 0 | 0 | 0 | 1 | 0 | 4 | 1803029709
| VV |  | výkres D.2.2., D.4.1 | [15 empty] | VV | 2 | 1 | True | 0 | ROZPOCET
| VV |  | dle tabulky kubatur | [15 empty] | VV | 2 | 1 | True | 0 | ROZPOCET
| VV |  | 372,23 |  | 372.23 | [13 empty] | VV | 2 | 2 | True | 0 | ROZPOCET
| VV |  | -((90,36*PI*0,18*0,18)+(2*3,0*PI*0,62*0,62)) "odečet stávajícího potrubí a šachet |  | -16.443 | [13 empty] | VV | 2 | 2 | True | 0 | ROZPOCET
| VV |  | výkop pro drenáž | [15 empty] | VV | 2 | 1 | True | 0 | ROZPOCET
| VV |  | 90,36*1,25*0,1+90,36*0,35*0,1 |  | 14.458 | [13 empty] | VV | 2 | 2 | True | 0 | ROZPOCET
| VV |  | Součet |  | 370.245 | [13 empty] | VV | 2 | 4 | True | 1 | ROZPOCET
11 | K | 132201209 | Hloubení zapažených i nezapažených rýh šířky přes 600 do 2 000 mm s urovnáním dna do předepsaného profilu a spádu v hornině tř. 3 Příplatek k cenám za lepivost horniny tř. 3 | m3 | 111.074 |  | 0 | CS ÚRS 2019 01 |  |  | základní | 0.1 | 11.1074 | 0 | 0 | 0 | 0 | 4 | K | 2 |  |  |  | ROZPOCET | 0 | 0 | 0 | 0 | 0 | 1 | 0 | 4 | -558588354
| P |  | Poznámka k položce: příplatek 30% | [15 empty] | P | 2
| VV |  | 370,245*0,3 'Přepočtené koeficientem množství |  | 111.074 | [13 empty] | VV | 2 | 2 | False | 1 | ROZPOCET
12 | K | 151811132 | Zřízení pažicích boxů pro pažení a rozepření stěn rýh podzemního vedení hloubka výkopu do 4 m, šířka přes 1,2 do 2,5 m | m2 | 341.7 |  | 0 | CS ÚRS 2019 01 |  |  | základní | 0.109 | 37.2453 | 0.00059 | 0.2016 | 0 | 0 | 4 | K | 2 |  |  |  | ROZPOCET | 0 | 0 | 0 | 0 | 0 | 1 | 0 | 4 | -1704434376
13 | K | 151811142 | Zřízení pažicích boxů pro pažení a rozepření stěn rýh podzemního vedení hloubka výkopu přes 4 do 6 m, šířka přes 1,2 do 2,5 m | m2 | 366.64 |  | 0 | CS ÚRS 2019 01 |  |  | základní | 0.128 | 46.9299 | 0.00063 | 0.23098 | 0 | 0 | 4 | K | 2 |  |  |  | ROZPOCET | 0 | 0 | 0 | 0 | 0 | 1 | 0 | 4 | -1581684349
| VV |  | dle tabulky kubatur | [15 empty] | VV | 2 | 1 | True | 0 | ROZPOCET
| VV |  | 366,64 |  | 366.64 | [13 empty] | VV | 2 | 2 | True | 1 | ROZPOCET
14 | K | 151811232 | Odstranění pažicích boxů pro pažení a rozepření stěn rýh podzemního vedení hloubka výkopu do 4 m, šířka přes 1,2 do 2,5 m | m2 | 341.7 |  | 0 | CS ÚRS 2019 01 |  |  | základní | 0.106 | 36.2202 | 0 | 0 | 0 | 0 | 4 | K | 2 |  |  |  | ROZPOCET | 0 | 0 | 0 | 0 | 0 | 1 | 0 | 4 | -289528069
15 | K | 151811242 | Odstranění pažicích boxů pro pažení a rozepření stěn rýh podzemního vedení hloubka výkopu přes 4 do 6 m, šířka přes 1,2 do 2,5 m | m2 | 366.64 |  | 0 | CS ÚRS 2019 01 |  |  | základní | 0.124 | 45.4634 | 0 | 0 | 0 | 0 | 4 | K | 2 |  |  |  | ROZPOCET | 0 | 0 | 0 | 0 | 0 | 1 | 0 | 4 | 1310576365
| VV |  | 366,64 "dle pol. osazení |  | 366.64 | [13 empty] | VV | 2 | 2 | True | 1 | ROZPOCET
16 | K | 161101102 | Svislé přemístění výkopku bez naložení do dopravní nádoby avšak s vyprázdněním dopravní nádoby na hromadu nebo do dopravního prostředku z horniny tř. 1 až 4, při hloubce výkopu přes 2,5 do 4 m | m3 | 203.635 |  | 0 |  |  |  | základní | 0.519 | 105.6866 | 0 | 0 | 0 | 0 | 4 | K | 2 |  |  |  | ROZPOCET | 0 | 0 | 0 | 0 | 0 | 1 | 0 | 4 | 1027713152
| P |  | Poznámka k položce: Procento svislého podílu dle úvodu ceníku 001 zemní práce kapitola 8 - v množství výkopku rýhy přes 100 m3 50 % z celkového výkopku | [15 empty] | P | 2
| VV |  | dle položek hloubení rýh tř. 2-4 | [15 empty] | VV | 2 | 1 | True | 0 | ROZPOCET
| VV |  | 370,245*0,55 |  | 203.635 | [13 empty] | VV | 2 | 2 | True | 1 | ROZPOCET
17 | K | 162401102-R | Mezideponie výkopku/sypaniny z horniny tř. 1 až 4 | m3 | 44.921 |  | 0 |  |  |  | základní | 0.101 | 4.537 | 0 | 0 | 0 | 0 | 4 | K | 2 |  |  |  | ROZPOCET | 0 | 0 | 0 | 0 | 0 | 1 | 0 | 4 | 1567437573
| VV |  | - přesun výkopku na mezideponiii a zpět | [15 empty] | VV | 2 | 1 | True | 0 | ROZPOCET
| VV |  | - naložení výkopku na mezideponii | [15 empty] | VV | 2 | 1 | True | 0 | ROZPOCET
| VV |  | - dle tabulky kubatur | [15 empty] | VV | 2 | 1 | True | 0 | ROZPOCET
| VV |  | 79,86*1,25*0,45 "podkladní vrstvy komunikace pro provizorní povrch |  | 44.921 | [13 empty] | VV | 2 | 2 | True | 0 | ROZPOCET
| VV |  | Součet |  | 44.921 | [13 empty] | VV | 2 | 4 | True | 1 | ROZPOCET
18 | K | 162701105-R | Likvidace přebytečné zeminy v souladu s platnou legislativou o odpadech | m3 | 370.245 |  | 0 |  |  |  | základní | 0.083 | 30.7303 | 0 | 0 | 0 | 0 | 4 | K | 2 |  |  |  | ROZPOCET | 0 | 0 | 0 | 0 | 0 | 1 | 0 | 4 | 1165682225
| VV |  | - vodorovný přesun sypaniny | [15 empty] | VV | 2 | 1 | True | 0 | ROZPOCET
| VV |  | - poplatek za uložení | [15 empty] | VV | 2 | 1 | True | 0 | ROZPOCET
| VV |  | - skládku si určí dodavatel dle svých zvyklostí | [15 empty] | VV | 2 | 1 | True | 0 | ROZPOCET
| VV |  | 370,245 |  | 370.245 | [13 empty] | VV | 2 | 2 | True | 1 | ROZPOCET
19 | K | 174201101 | Zásyp sypaninou z jakékoliv horniny s uložením výkopku ve vrstvách bez zhutnění jam, šachet, rýh nebo kolem objektů v těchto vykopávkách | m3 | 290.36 |  | 0 | CS ÚRS 2019 01 |  |  | základní | 0.115 | 33.3914 | 0 | 0 | 0 | 0 | 4 | K | 2 |  |  |  | ROZPOCET | 0 | 0 | 0 | 0 | 0 | 1 | 0 | 4 | 1752352331
| VV |  | výkres D.4.1 | [15 empty] | VV | 2 | 1 | True | 0 | ROZPOCET
| VV |  | dle tabulky kubatur | [15 empty] | VV | 2 | 1 | True | 0 | ROZPOCET
| VV |  | 290,36 "náhrada zeminou vhodnou ke zhut.,případně kam. drc. frakce 0-63 |  | 290.36 | [13 empty] | VV | 2 | 2 | True | 0 | ROZPOCET
| VV |  | Součet |  | 290.36 | [13 empty] | VV | 2 | 4 | True | 1 | ROZPOCET
20 | M | 58331202-R | zemina vhodná ke zhutnění pro dosažení projektem požadovaných parametrů Edef2, kterou zakoupí dodavatel, případně kamenivo drcené frakce 0-63 | t | 580.72 |  | 0 |  |  |  | základní | 0 | 0 | 0 | 0 | 0 | 0 | 8 | M | 2 |  |  |  | ROZPOCET | 0 | 0 | 0 | 0 | 0 | 1 | 0 | 4 | 544126943
| P |  | Poznámka k položce: Hmotnost 2 t/m3 | [15 empty] | P | 2
| VV |  | 290,36*2,0 |  | 580.72 | [13 empty] | VV | 2 | 2 | True | 1 | ROZPOCET
21 | K | 175151101 | Obsypání potrubí strojně sypaninou z vhodných hornin tř. 1 až 4 nebo materiálem připraveným podél výkopu ve vzdálenosti do 3 m od jeho kraje, pro jakoukoliv hloubku výkopu a míru zhutnění bez prohození sypaniny | m3 | 44.234 |  | 0 | CS ÚRS 2019 01 |  |  | základní | 0.286 | 12.6509 | 0 | 0 | 0 | 0 | 4 | K | 2 |  |  |  | ROZPOCET | 0 | 0 | 0 | 0 | 0 | 1 | 0 | 4 | -2015924923
| VV |  | výkres D.4.1 | [15 empty] | VV | 2 | 1 | True | 0 | ROZPOCET
| VV |  | dle tabulky kubatur | [15 empty] | VV | 2 | 1 | True | 0 | ROZPOCET
| VV |  | 54,85 |  | 54.85 | [13 empty] | VV | 2 | 2 | True | 0 | ROZPOCET
| VV |  | -10,616 "sedlové lože |  | -10.616 | [13 empty] | VV | 2 | 2 | True | 0 | ROZPOCET
| VV |  | Součet |  | 44.234 | [13 empty] | VV | 2 | 4 | True | 1 | ROZPOCET
22 | M | 58337310 | štěrkopísek frakce 0/4 | t | 88.468 |  | 0 | CS ÚRS 2019 01 |  |  | základní | 0 | 0 | 0 | 0 | 0 | 0 | 8 | M | 2 |  |  |  | ROZPOCET | 0 | 0 | 0 | 0 | 0 | 1 | 0 | 4 | 807492460
| P |  | Poznámka k položce: Hmotnost 2 t/m3 | [15 empty] | P | 2
| VV |  | 44,234*2 'Přepočtené koeficientem množství |  | 88.468 | [13 empty] | VV | 2 | 2 | False | 1 | ROZPOCET
23 | K | 181111131 | Plošná úprava terénu v zemině tř. 1 až 4 s urovnáním povrchu bez doplnění ornice souvislé plochy do 500 m2 při nerovnostech terénu přes 150 do 200 mm v rovině nebo na svahu do 1:5 | m2 | 21 |  | 0 | CS ÚRS 2019 01 |  |  | základní | 0.153 | 3.213 | 0 | 0 | 0 | 0 | 4 | K | 2 |  |  |  | ROZPOCET | 0 | 0 | 0 | 0 | 0 | 1 | 0 | 4 | -1538462132
| VV |  | délky dle tabulky kubatur | [15 empty] | VV | 2 | 1 | True | 0 | ROZPOCET
| VV |  | 10,5*2,0 |  | 21 | [13 empty] | VV | 2 | 2 | True | 1 | ROZPOCET
24 | K | 181301103 | Rozprostření a urovnání ornice v rovině nebo ve svahu sklonu do 1:5 při souvislé ploše do 500 m2, tl. vrstvy přes 150 do 200 mm | m2 | 13.125 |  | 0 | CS ÚRS 2019 01 |  |  | základní | 0.254 | 3.3338 | 0 | 0 | 0 | 0 | 4 | K | 2 |  |  |  | ROZPOCET | 0 | 0 | 0 | 0 | 0 | 1 | 0 | 4 | 832923158
| VV |  | 10,5*1,25 |  | 13.125 | [13 empty] | VV | 2 | 2 | True | 1 | ROZPOCET
25 | K | 181411121 | Založení trávníku na půdě předem připravené plochy do 1000 m2 výsevem včetně utažení lučního v rovině nebo na svahu do 1:5 | m2 | 34.25 |  | 0 | CS ÚRS 2019 01 |  |  | základní | 0.007 | 0.23975 | 0 | 0 | 0 | 0 | 4 | K | 2 |  |  |  | ROZPOCET | 0 | 0 | 0 | 0 | 0 | 1 | 0 | 4 | 1642756339
| VV |  | výkres D.4.1. | [15 empty] | VV | 2 | 1 | True | 0 | ROZPOCET
| VV |  | délky dle tabulky kubatur | [15 empty] | VV | 2 | 1 | True | 0 | ROZPOCET
| VV |  | 21,0+13,25 |  | 34.25 | [13 empty] | VV | 2 | 2 | True | 1 | ROZPOCET
26 | M | 00572470 | osivo směs travní univerzál | kg | 0.685 |  | 0 | CS ÚRS 2019 01 |  |  | základní | 0 | 0 | 0.001 | 0.000685 | 0 | 0 | 8 | M | 2 |  |  |  | ROZPOCET | 0 | 0 | 0 | 0 | 0 | 1 | 0 | 4 | -1673763135
| VV |  | 34,25*0,02 |  | 0.685 | [13 empty] | VV | 2 | 2 | True | 1 | ROZPOCET
| D | 2 | Zakládání |  |  |  | 0 | [5 empty] | 18.723 |  | 0.065963 |  | 0 | 1 | D | 1 |  |  |  | ROZPOCET | [6 empty] | 0
27 | K | 211531111 | Výplň kamenivem do rýh odvodňovacích žeber nebo trativodů bez zhutnění, s úpravou povrchu výplně kamenivem hrubým drceným frakce 16 až 63 mm | m3 | 14.458 |  | 0 | CS ÚRS 2019 01 |  |  | základní | 0.92 | 13.3014 | 0 | 0 | 0 | 0 | 4 | K | 2 |  |  |  | ROZPOCET | 0 | 0 | 0 | 0 | 0 | 1 | 0 | 4 | -1860132121
| VV |  | výkres D.4.1 | [15 empty] | VV | 2 | 1 | True | 0 | ROZPOCET
| VV |  | 90,36*1,25*0,1+90,36*0,35*0,1 |  | 14.458 | [13 empty] | VV | 2 | 2 | True | 1 | ROZPOCET
28 | K | 212755215 | Trativody bez lože z drenážních trubek plastových flexibilních D 125 mm | m | 90.36 |  | 0 | CS ÚRS 2019 01 |  |  | základní | 0.06 | 5.4216 | 0.00073 | 0.065963 | 0 | 0 | 4 | K | 2 |  |  |  | ROZPOCET | 0 | 0 | 0 | 0 | 0 | 1 | 0 | 4 | -414818980
| VV |  | 90,36 "dle tabulky kubatur |  | 90.36 | [13 empty] | VV | 2 | 2 | True | 1 | ROZPOCET
| D | 3 | Svislé a kompletní konstrukce |  |  |  | 0 | [5 empty] | 61.0784 |  | 0 |  | 15.059 | 1 | D | 1 |  |  |  | ROZPOCET | [6 empty] | 0
29 | K | 358315114 | Bourání stoky kompletní nebo vybourání otvorů průřezové plochy do 4 m2 ve stokách ze zdiva z prostého betonu | m3 | 6.845 |  | 0 | CS ÚRS 2019 01 |  |  | základní | 7.801 | 53.3978 | 0 | 0 | 2.2 | 15.059 | 4 | K | 2 |  |  |  | ROZPOCET | 0 | 0 | 0 | 0 | 0 | 1 | 0 | 4 | 303054991
| P |  | Poznámka k položce: hmotnost sutě 2,2 t/m3 | [15 empty] | P | 2
| VV |  | vybourání stávajícího potrubí a šachet | [15 empty] | VV | 2 | 1 | True | 0 | ROZPOCET
| VV |  | (PI*90,36*(0,18*0,18-0,15*0,15)) "potrubí DN 300 |  | 2.81 | [13 empty] | VV | 2 | 2 | True | 0 | ROZPOCET
| VV |  | 2*((PI*0,62*0,62*0,3)+(PI*3,92*(0,62*0,62-0,5*0,5))) "šachty |  | 4.035 | [13 empty] | VV | 2 | 2 | True | 0 | ROZPOCET
| VV |  | Součet |  | 6.845 | [13 empty] | VV | 2 | 4 | True | 1 | ROZPOCET
30 | K | 359901211 | Monitoring stok (kamerový systém) jakékoli výšky nová kanalizace | m | 90.36 |  | 0 | CS ÚRS 2019 01 |  |  | základní | 0.085 | 7.6806 | 0 | 0 | 0 | 0 | 4 | K | 2 |  |  |  | ROZPOCET | 0 | 0 | 0 | 0 | 0 | 1 | 0 | 4 | 1805890319
| D | 4 | Vodorovné konstrukce |  |  |  | 0 | [5 empty] | 24.4968 |  | 0.294 |  | 0 | 1 | D | 1 |  |  |  | ROZPOCET | [6 empty] | 0
31 | K | 451572111 | Lože pod potrubí, stoky a drobné objekty v otevřeném výkopu z kameniva drobného těženého 0 až 4 mm | m3 | 0.3 |  | 0 | CS ÚRS 2019 01 |  |  | základní | 1.695 | 0.5085 | 0 | 0 | 0 | 0 | 4 | K | 2 |  |  |  | ROZPOCET | 0 | 0 | 0 | 0 | 0 | 1 | 0 | 4 | -635071173
| VV |  | výkres D.4.1 | [15 empty] | VV | 2 | 1 | True | 0 | ROZPOCET
| VV |  | pod GA a GZ kusy | [15 empty] | VV | 2 | 1 | True | 0 | ROZPOCET
| VV |  | 4*0,6*1,25*0,1 |  | 0.3 | [13 empty] | VV | 2 | 2 | True | 1 | ROZPOCET
32 | K | 452112111 | Osazení betonových dílců prstenců nebo rámů pod poklopy a mříže, výšky do 100 mm | kus | 5 |  | 0 | CS ÚRS 2019 01 |  |  | základní | 0.28 | 1.4 | 0.0066 | 0.033 | 0 | 0 | 4 | K | 2 |  |  |  | ROZPOCET | 0 | 0 | 0 | 0 | 0 | 1 | 0 | 4 | -999843505
| VV |  | dle tabulky šachet | [15 empty] | VV | 2 | 1 | True | 0 | ROZPOCET
| VV |  | 1+3+1 |  | 5 | [13 empty] | VV | 2 | 2 | True | 1 | ROZPOCET
33 | M | PFB.1120101OZ | Prstenec šachtový vyrovnávací (OZ) TBW-Q.1 63/6 | kus | 1 |  | 0 | CS ÚRS 2019 01 |  |  | základní | 0 | 0 | 0.04 | 0.04 | 0 | 0 | 8 | M | 2 |  |  |  | ROZPOCET | 0 | 0 | 0 | 0 | 0 | 1 | 0 | 4 | 776078983
34 | M | PFB.1120102OZ | Prstenec šachtový vyrovnávací (OZ) TBW-Q.1 63/8 | kus | 3 |  | 0 | CS ÚRS 2019 01 |  |  | základní | 0 | 0 | 0.051 | 0.153 | 0 | 0 | 8 | M | 2 |  |  |  | ROZPOCET | 0 | 0 | 0 | 0 | 0 | 1 | 0 | 4 | -1327501977
35 | M | PFB.1120103OZ | Prstenec šachtový vyrovnávací (OZ) TBW-Q.1 63/10 | kus | 1 |  | 0 | CS ÚRS 2019 01 |  |  | základní | 0 | 0 | 0.068 | 0.068 | 0 | 0 | 8 | M | 2 |  |  |  | ROZPOCET | 0 | 0 | 0 | 0 | 0 | 1 | 0 | 4 | -776815564
36 | K | 452311131 | Podkladní a zajišťovací konstrukce z betonu prostého v otevřeném výkopu desky pod potrubí, stoky a drobné objekty z betonu tř. C 12/15 | m3 | 10.152 |  | 0 | CS ÚRS 2019 01 |  |  | základní | 1.465 | 14.8727 | 0 | 0 | 0 | 0 | 4 | K | 2 |  |  |  | ROZPOCET | 0 | 0 | 0 | 0 | 0 | 1 | 0 | 4 | 1507902789
| VV |  | výkres D.4.2.a | [15 empty] | VV | 2 | 1 | True | 0 | ROZPOCET
| VV |  | dle tabulky kubatur | [15 empty] | VV | 2 | 1 | True | 0 | ROZPOCET
| VV |  | 9,75 "pod potrubí |  | 9.75 | [13 empty] | VV | 2 | 2 | True | 0 | ROZPOCET
| VV |  | výkres D.3.2. | [15 empty] | VV | 2 | 1 | True | 0 | ROZPOCET
| VV |  | pod šachty | [15 empty] | VV | 2 | 1 | True | 0 | ROZPOCET
| VV |  | 2*PI*0,8*0,8*0,1 |  | 0.402 | [13 empty] | VV | 2 | 2 | True | 0 | ROZPOCET
| VV |  | Součet |  | 10.152 | [13 empty] | VV | 2 | 4 | True | 1 | ROZPOCET
37 | K | 452312131 | Podkladní a zajišťovací konstrukce z betonu prostého v otevřeném výkopu sedlové lože pod potrubí z betonu tř. C 12/15 | m3 | 5.587 |  | 0 | CS ÚRS 2019 01 |  |  | základní | 1.381 | 7.7156 | 0 | 0 | 0 | 0 | 4 | K | 2 |  |  |  | ROZPOCET | 0 | 0 | 0 | 0 | 0 | 1 | 0 | 4 | -492450168
| VV |  | výkres D.3.1.1. | [15 empty] | VV | 2 | 1 | True | 0 | ROZPOCET
| VV |  | (90,36-2*1,0-4*0,6)*(0,25+0,25)*0,13 |  | 5.587 | [13 empty] | VV | 2 | 2 | True | 1 | ROZPOCET
| D | 5 | Komunikace pozemní |  |  |  | 0 | [5 empty] | 8.7447 |  | 0 |  | 0 | 1 | D | 1 |  |  |  | ROZPOCET | [6 empty] | 0
38 | K | 564831111 | Podklad ze štěrkodrti ŠD s rozprostřením a zhutněním, po zhutnění tl. 100 mm | m2 | 99.825 |  | 0 | CS ÚRS 2019 01 |  |  | základní | 0.023 | 2.296 | 0 | 0 | 0 | 0 | 4 | K | 2 |  |  |  | ROZPOCET | 0 | 0 | 0 | 0 | 0 | 1 | 0 | 4 | -1587195030
| VV |  | provizorní kryt | [15 empty] | VV | 2 | 1 | True | 0 | ROZPOCET
| VV |  | 79,86*1,25 |  | 99.825 | [13 empty] | VV | 2 | 2 | True | 1 | ROZPOCET
39 | K | 564871111-R | Podklad ze štěrkodrti ŠD s rozprostřením a zhutněním, po zhutnění tl. 250 mm | m2 | 99.825 |  | 0 | CS ÚRS 2019 01 |  |  | základní | 0.031 | 3.0946 | 0 | 0 | 0 | 0 | 4 | K | 2 |  |  |  | ROZPOCET | 0 | 0 | 0 | 0 | 0 | 1 | 0 | 4 | -444390392
| VV |  | z ceníkové ceny odečtena cena kameniva | [15 empty] | VV | 2 | 1 | True | 0 | ROZPOCET
| VV |  | štěrk odebraný z podkladních vrstev komunikace | [15 empty] | VV | 2 | 1 | True | 0 | ROZPOCET
| VV |  | 79,86*1,25 |  | 99.825 | [13 empty] | VV | 2 | 2 | True | 1 | ROZPOCET
40 | K | 564921413-R | Podklad nebo podsyp z asfaltového recyklátu s rozprostřením a zhutněním, po zhutnění tl. 80 mm | m2 | 139.755 |  | 0 |  |  |  | základní | 0.024 | 3.3541 | 0 | 0 | 0 | 0 | 4 | K | 2 |  |  |  | ROZPOCET | 0 | 0 | 0 | 0 | 0 | 1 | 0 | 4 | 1202398554
| VV |  | provizorní kryt | [15 empty] | VV | 2 | 1 | True | 0 | ROZPOCET
| VV |  | bude použit recyklát vzniklý z frézování původní asfaltové komunikace | [15 empty] | VV | 2 | 1 | True | 0 | ROZPOCET
| VV |  | 79,86*(1,25+2*0,25) |  | 139.755 | [13 empty] | VV | 2 | 2 | True | 1 | ROZPOCET
| D | 8 | Trubní vedení |  |  |  | 0 | [5 empty] | 126.5075 |  | 17.8508 |  | 0.2 | 1 | D | 1 |  |  |  | ROZPOCET | [6 empty] | 0
41 | K | 831312121 | Montáž potrubí z trub kameninových hrdlových s integrovaným těsněním v otevřeném výkopu ve sklonu do 20 % DN 150 | m | 19.5 |  | 0 | CS ÚRS 2019 01 |  |  | základní | 0.283 | 5.5185 | 3e-05 | 0.000585 | 0 | 0 | 4 | K | 2 |  |  |  | ROZPOCET | 0 | 0 | 0 | 0 | 0 | 1 | 0 | 4 | 920751510
| VV |  | 13*1,5 "přípojky |  | 19.5 | [13 empty] | VV | 2 | 2 | True | 1 | ROZPOCET
42 | M | 59710675 | trouba kameninová glazovaná DN 150mm L1,50m spojovací systém F | m | 26 |  | 0 | CS ÚRS 2019 01 |  |  | základní | 0 | 0 | 0.024 | 0.624 | 0 | 0 | 8 | M | 2 |  |  |  | ROZPOCET | 0 | 0 | 0 | 0 | 0 | 1 | 0 | 4 | -272025398
43 | K | 831312193-R | Montáž potrubí z trub kameninových hrdlových s integrovaným těsněním Příplatek k cenám za napojení dvou dříků trub o stejném průměru (max. rozdíl 12 mm) pomocí pružné spojky ze syntetické pryže s nerezovými páskami (manžeta zahrnuta v ceně) DN 150 | kus | 13 |  | 0 |  |  |  | základní | 0.037 | 0.481 | 0.00085 | 0.01105 | 0 | 0 | 4 | K | 2 |  |  |  | ROZPOCET | 0 | 0 | 0 | 0 | 0 | 1 | 0 | 4 | -1580923598
| VV |  | montáž včetně materiálu | [15 empty] | VV | 2 | 1 | True | 0 | ROZPOCET
| VV |  | 13 |  | 13 | [13 empty] | VV | 2 | 2 | True | 1 | ROZPOCET
44 | K | 831372121 | Montáž potrubí z trub kameninových hrdlových s integrovaným těsněním v otevřeném výkopu ve sklonu do 20 % DN 300 | m | 88.36 |  | 0 | CS ÚRS 2019 01 |  |  | základní | 0.686 | 60.615 | 8e-05 | 0.0070688 | 0 | 0 | 4 | K | 2 |  |  |  | ROZPOCET | 0 | 0 | 0 | 0 | 0 | 1 | 0 | 4 | -472755632
| VV |  | dle TZ | [15 empty] | VV | 2 | 1 | True | 0 | ROZPOCET
| VV |  | 90,36 |  | 90.36 | [13 empty] | VV | 2 | 2 | True | 0 | ROZPOCET
| VV |  | -2*1,0 "odečet šachet |  | -2 | [13 empty] | VV | 2 | 2 | True | 0 | ROZPOCET
| VV |  | Součet |  | 88.36 | [13 empty] | VV | 2 | 4 | True | 1 | ROZPOCET
45 | M | RB0003016C25 | trouba kameninová glazovaná DN300mm L2,50m spojovací systém C Třída 160 | m | 85.96 |  | 0 | CS ÚRS 2019 01 |  |  | základní | 0 | 0 | 0.072 | 6.1891 | 0 | 0 | 8 | M | 2 |  |  |  | ROZPOCET | 0 | 0 | 0 | 0 | 0 | 1 | 0 | 4 | 4086547
| VV |  | 88,36-(4*0,6) |  | 85.96 | [13 empty] | VV | 2 | 2 | True | 1 | ROZPOCET
46 | K | 837312221 | Montáž kameninových tvarovek na potrubí z trub kameninových v otevřeném výkopu s integrovaným těsněním jednoosých DN 150 | kus | 36 |  | 0 | CS ÚRS 2019 01 |  |  | základní | 0.539 | 19.404 | 7e-05 | 0.00252 | 0 | 0 | 4 | K | 2 |  |  |  | ROZPOCET | 0 | 0 | 0 | 0 | 0 | 1 | 0 | 4 | 1195297088
| VV |  | 3*12 |  | 36 | [13 empty] | VV | 2 | 2 | True | 1 | ROZPOCET
47 | M | 59710944 | koleno kameninové glazované DN 150 15° spojovací systém F | kus | 12 |  | 0 | CS ÚRS 2019 01 |  |  | základní | 0 | 0 | 0.01 | 0.12 | 0 | 0 | 8 | M | 2 |  |  |  | ROZPOCET | 0 | 0 | 0 | 0 | 0 | 1 | 0 | 4 | -208075746
48 | M | 59710964 | koleno kameninové glazované DN 150 30° spojovací systém F | kus | 12 |  | 0 | CS ÚRS 2019 01 |  |  | základní | 0 | 0 | 0.01 | 0.12 | 0 | 0 | 8 | M | 2 |  |  |  | ROZPOCET | 0 | 0 | 0 | 0 | 0 | 1 | 0 | 4 | 461319308
49 | M | 59711852 | ucpávka kameninová glazovaná DN 150mm spojovací systém F | kus | 12 |  | 0 | CS ÚRS 2019 01 |  |  | základní | 0 | 0 | 0.003 | 0.036 | 0 | 0 | 8 | M | 2 |  |  |  | ROZPOCET | 0 | 0 | 0 | 0 | 0 | 1 | 0 | 4 | 206121500
50 | K | 837371221 | Montáž kameninových tvarovek na potrubí z trub kameninových v otevřeném výkopu s integrovaným těsněním odbočných DN 300 | kus | 12 |  | 0 | CS ÚRS 2019 01 |  |  | základní | 1 | 12 | 0.00016 | 0.00192 | 0 | 0 | 4 | K | 2 |  |  |  | ROZPOCET | 0 | 0 | 0 | 0 | 0 | 1 | 0 | 4 | -980681521
| VV |  | výkres výkres D.4.3.a | [15 empty] | VV | 2 | 1 | True | 0 | ROZPOCET
| VV |  | 12 |  | 12 | [13 empty] | VV | 2 | 2 | True | 1 | ROZPOCET
51 | M | 59711770 | odbočka kameninová glazovaná jednoduchá kolmá DN 300/150 L50cm spojovací systém C/F tř.160/- | kus | 12 |  | 0 | CS ÚRS 2019 01 |  |  | základní | 0 | 0 | 0.073 | 0.876 | 0 | 0 | 8 | M | 2 |  |  |  | ROZPOCET | 0 | 0 | 0 | 0 | 0 | 1 | 0 | 4 | -1496351356
52 | K | 837372221 | Montáž kameninových tvarovek na potrubí z trub kameninových v otevřeném výkopu s integrovaným těsněním jednoosých DN 300 | kus | 4 |  | 0 | CS ÚRS 2019 01 |  |  | základní | 1.006 | 4.024 | 9e-05 | 0.00036 | 0 | 0 | 4 | K | 2 |  |  |  | ROZPOCET | 0 | 0 | 0 | 0 | 0 | 1 | 0 | 4 | -871660579
| VV |  | 2+2 |  | 4 | [13 empty] | VV | 2 | 2 | True | 1 | ROZPOCET
53 | M | 59710879 | trouba kameninová glazovaná zkrácená bez hrdla DN 300mm L 60(75)cm třída 160 spojovací systém C | kus | 2 |  | 0 | CS ÚRS 2019 01 |  |  | základní | 0 | 0 | 0.045 | 0.09 | 0 | 0 | 8 | M | 2 |  |  |  | ROZPOCET | 0 | 0 | 0 | 0 | 0 | 1 | 0 | 4 | -220274538
| VV |  | 2 |  | 2 | [13 empty] | VV | 2 | 2 | True | 1 | ROZPOCET
54 | M | 59710849 | trouba kameninová glazovaná zkrácená DN 300mm L60(75)cm třída 160 spojovací systém C | kus | 2 |  | 0 | CS ÚRS 2019 01 |  |  | základní | 0 | 0 | 0.056 | 0.112 | 0 | 0 | 8 | M | 2 |  |  |  | ROZPOCET | 0 | 0 | 0 | 0 | 0 | 1 | 0 | 4 | 545381518
55 | K | 892372121 | Tlakové zkoušky vzduchem těsnícími vaky ucpávkovými DN 300 | úsek | 2 |  | 0 | CS ÚRS 2019 01 |  |  | základní | 0.844 | 1.688 | 0.00031 | 0.00062 | 0 | 0 | 4 | K | 2 |  |  |  | ROZPOCET | 0 | 0 | 0 | 0 | 0 | 1 | 0 | 4 | -119011915
| VV |  | výkres D.2.4 | [15 empty] | VV | 2 | 1 | True | 0 | ROZPOCET
| VV |  | 2 |  | 2 | [13 empty] | VV | 2 | 2 | True | 1 | ROZPOCET
56 | K | 894411311 | Osazení železobetonových dílců pro šachty skruží rovných | kus | 5 |  | 0 | CS ÚRS 2019 01 |  |  | základní | 1.562 | 7.81 | 0.00918 | 0.0459 | 0 | 0 | 4 | K | 2 |  |  |  | ROZPOCET | 0 | 0 | 0 | 0 | 0 | 1 | 0 | 4 | -1743960504
| VV |  | dle tabulky šachet | [15 empty] | VV | 2 | 1 | True | 0 | ROZPOCET
| VV |  | 2+3 |  | 5 | [13 empty] | VV | 2 | 2 | True | 1 | ROZPOCET
57 | M | 59224052 | skruž pro kanalizační šachty se zabudovanými stupadly 100 x 100 x 12 cm | kus | 3 |  | 0 | CS ÚRS 2019 01 |  |  | základní | 0 | 0 | 1.013 | 3.039 | 0 | 0 | 8 | M | 2 |  |  |  | ROZPOCET | 0 | 0 | 0 | 0 | 0 | 1 | 0 | 4 | 2063798756
58 | M | 59224050 | skruž pro kanalizační šachty se zabudovanými stupadly 100 x 25 x 12 cm | kus | 2 |  | 0 | CS ÚRS 2019 01 |  |  | základní | 0 | 0 | 0.254 | 0.508 | 0 | 0 | 8 | M | 2 |  |  |  | ROZPOCET | 0 | 0 | 0 | 0 | 0 | 1 | 0 | 4 | 1493779731
59 | K | 894412411 | Osazení železobetonových dílců pro šachty skruží přechodových | kus | 2 |  | 0 | CS ÚRS 2019 01 |  |  | základní | 1.664 | 3.328 | 0.01147 | 0.02294 | 0 | 0 | 4 | K | 2 |  |  |  | ROZPOCET | 0 | 0 | 0 | 0 | 0 | 1 | 0 | 4 | -49485690
| VV |  | dle tabulky šachet | [15 empty] | VV | 2 | 1 | True | 0 | ROZPOCET
| VV |  | 2 |  | 2 | [13 empty] | VV | 2 | 2 | True | 1 | ROZPOCET
60 | M | 59224312 | kónus šachetní betonový kapsové plastové stupadlo 100x62,5x58 cm | kus | 2 |  | 0 | CS ÚRS 2019 01 |  |  | základní | 0 | 0 | 0.585 | 1.17 | 0 | 0 | 8 | M | 2 |  |  |  | ROZPOCET | 0 | 0 | 0 | 0 | 0 | 1 | 0 | 4 | 580202186
61 | K | 894414111 | Osazení železobetonových dílců pro šachty skruží základových (dno) | kus | 2 |  | 0 | CS ÚRS 2019 01 |  |  | základní | 2.08 | 4.16 | 0.02753 | 0.05506 | 0 | 0 | 4 | K | 2 |  |  |  | ROZPOCET | 0 | 0 | 0 | 0 | 0 | 1 | 0 | 4 | -19798211
| VV |  | dle tabulky šachet | [15 empty] | VV | 2 | 1 | True | 0 | ROZPOCET
| VV |  | 2 |  | 2 | [13 empty] | VV | 2 | 2 | True | 1 | ROZPOCET
62 | M | 59224339-R | dno betonové šachty kanalizační přímé jednolité 100/KOM tl. 15 cm | kus | 2 |  | 0 |  |  |  | základní | 0 | 0 | 2.1 | 4.2 | 0 | 0 | 8 | M | 2 |  |  |  | ROZPOCET | 0 | 0 | 0 | 0 | 0 | 1 | 0 | 4 | 2145874150
63 | M | 59224348 | těsnění elastomerové pro spojení šachetních dílů DN 1000 | kus | 7 |  | 0 | CS ÚRS 2019 01 |  |  | základní | 0 | 0 | 0.002 | 0.014 | 0 | 0 | 8 | M | 2 |  |  |  | ROZPOCET | 0 | 0 | 0 | 0 | 0 | 1 | 0 | 4 | 1664226115
| VV |  | dle tabulky šachet | [15 empty] | VV | 2 | 1 | True | 0 | ROZPOCET
| VV |  | 7 |  | 7 | [13 empty] | VV | 2 | 2 | True | 1 | ROZPOCET
64 | K | 899102211 | Demontáž poklopů litinových a ocelových včetně rámů, hmotnosti jednotlivě přes 50 do 100 Kg | kus | 2 |  | 0 | CS ÚRS 2019 01 |  |  | základní | 0.641 | 1.282 | 0 | 0 | 0.1 | 0.2 | 4 | K | 2 |  |  |  | ROZPOCET | 0 | 0 | 0 | 0 | 0 | 1 | 0 | 4 | 926202957
65 | K | 899104112-R | Osazení samonivelačních poklopů litinových a ocelových včetně rámů pro třídu zatížení D400, E600 | kus | 2 |  | 0 |  |  |  | základní | 1.994 | 3.988 | 0.21734 | 0.43468 | 0 | 0 | 4 | K | 2 |  |  |  | ROZPOCET | 0 | 0 | 0 | 0 | 0 | 1 | 0 | 4 | 223800289
| VV |  | dle tabulky šachet | [15 empty] | VV | 2 | 1 | True | 0 | ROZPOCET
| VV |  | 2 |  | 2 | [13 empty] | VV | 2 | 2 | True | 1 | ROZPOCET
66 | M | 5524103103 | Kanalizační poklop litinový, rám samonivelační, s logem provozovatele, D 400 bez odvětrání | kus | 2 |  | 0 |  |  |  | základní | 0 | 0 | 0.081 | 0.162 | 0 | 0 | 8 | M | 2 |  |  |  | ROZPOCET | 0 | 0 | 0 | 0 | 0 | 1 | 0 | 4 | 1159004912
67 | K | 899722113 | Krytí potrubí z plastů výstražnou fólií z PVC šířky 34cm | m | 88.36 |  | 0 |  |  |  | základní | 0.025 | 2.209 | 9e-05 | 0.0079524 | 0 | 0 | 4 | K | 2 |  |  |  | ROZPOCET | 0 | 0 | 0 | 0 | 0 | 1 | 0 | 4 | -1815995329
| VV |  | s nápisem kanalizace | [15 empty] | VV | 2 | 1 | True | 0 | ROZPOCET
| VV |  | 88,36 |  | 88.36 | [13 empty] | VV | 2 | 2 | True | 1 | ROZPOCET
| D | 9 | Ostatní konstrukce a práce, bourání |  |  |  | 0 | [5 empty] | 1.9023 |  | 0.01751 |  | 0.159 | 1 | D | 1 |  |  |  | ROZPOCET | [6 empty] | 0
68 | K | 936311111-R | Zabetonování potrubí uloženého ve vynechaných otvorech ve dně nebo ve stěnách nádrží, z betonu se zvýšenými nároky na prostředí o ploše otvoru do 0,25 m2 | m3 | 0.006 |  | 0 |  |  |  | základní | 42.051 | 0.25231 | 2.5791 | 0.015475 | 0 | 0 | 4 | K | 2 |  |  |  | ROZPOCET | 0 | 0 | 0 | 0 | 0 | 1 | 0 | 4 | -1066965534
| VV |  | vyplnění mezikruží v napojení na stávající kanalizaci polymercementovou maltou odolnou agresivnímu prostředí | [15 empty] | VV | 2 | 1 | True | 0 | ROZPOCET
| VV |  | (PI*0,1*(0,225*0,225-0,18*0,18)) |  | 0.006 | [13 empty] | VV | 2 | 2 | True | 1 | ROZPOCET
69 | K | 977151132 | Jádrové vrty diamantovými korunkami do stavebních materiálů (železobetonu, betonu, cihel, obkladů, dlažeb, kamene) průměru přes 400 do 450 mm | m | 0.25 |  | 0 | CS ÚRS 2019 01 |  |  | základní | 6.6 | 1.65 | 0.00814 | 0.002035 | 0.636 | 0.159 | 4 | K | 2 |  |  |  | ROZPOCET | 0 | 0 | 0 | 0 | 0 | 1 | 0 | 4 | 111851816
| VV |  | 0,25 "do stávající spojné šachty |  | 0.25 | [13 empty] | VV | 2 | 2 | True | 1 | ROZPOCET
| D | 997 | Přesun sutě |  |  |  | 0 | [5 empty] | 0.45177 |  | 0 |  | 0 | 1 | D | 1 |  |  |  | ROZPOCET | [6 empty] | 0
70 | K | 997221551-R | Likvidace suti v souladu s platnou legislativou o odpadech | t | 15.059 |  | 0 |  |  |  | základní | 0.03 | 0.45177 | 0 | 0 | 0 | 0 | 4 | K | 2 |  |  |  | ROZPOCET | 0 | 0 | 0 | 0 | 0 | 1 | 0 | 4 | 427328082
| VV |  | - naložení | [15 empty] | VV | 2 | 1 | True | 0 | ROZPOCET
| VV |  | - vodorovný přesun | [15 empty] | VV | 2 | 1 | True | 0 | ROZPOCET
| VV |  | - poplatek za uložení | [15 empty] | VV | 2 | 1 | True | 0 | ROZPOCET
| VV |  | 6,845*2,2 "dle položky bourání stoky |  | 15.059 | [13 empty] | VV | 2 | 2 | True | 0 | ROZPOCET
| VV |  | Součet |  | 15.059 | [13 empty] | VV | 2 | 4 | True | 1 | ROZPOCET
| D | 998 | Přesun hmot |  |  |  | 0 | [5 empty] | 14.6257 |  | 0 |  | 0 | 1 | D | 1 |  |  |  | ROZPOCET | [6 empty] | 0
71 | K | 998275101 | Přesun hmot pro trubní vedení hloubené z trub kameninových pro kanalizace v otevřeném výkopu dopravní vzdálenost do 15 m | t | 19.219 |  | 0 | CS ÚRS 2019 01 |  |  | základní | 0.761 | 14.6257 | 0 | 0 | 0 | 0 | 4 | K | 2 |  |  |  | ROZPOCET | 0 | 0 | 0 | 0 | 0 | 1 | 0 | 4 | 600735502
| D | OST | Ostatní |  |  |  | 0 | [5 empty] | 0 |  | 0 |  | 0 | 4 | D | 0 |  |  |  | ROZPOCET | [6 empty] | 0
72 | K | R0011 | Zaslepení stoky těsnícím vakem DN 300 na dobu cca 20 dnů | kpl | 1 |  | 0 |  |  |  | základní | 0 | 0 | 0 | 0 | 0 | 0 | 512 | K | 1 |  |  |  | ROZPOCET | 0 | 0 | 0 | 0 | 0 | 1 | 0 | 512 | -1736260255
73 | K | R0022 | Čerpání splaškových vod při pracích na výměně stoky, na délku cca 100 m, včetně záložního čerpadla, včetně přejezdných úprav na potrubí | den | 20 |  | 0 |  |  |  | základní | 0 | 0 | 0 | 0 | 0 | 0 | 512 | K | 1 |  |  |  | ROZPOCET | 0 | 0 | 0 | 0 | 0 | 1 | 0 | 512 | -138750399
74 | K | R020 | Dočasné přepojování stávající kanalizace ve výkopu na nově provedenou kanalizaci pro odvádění splaškových vod po dobu přerušení prací ( mimo pracovní směnu, víkendy apod. ). V ceně materiál, práce , utěsnění propojení. Jde o opakované provádění po celou dobu realizace tohoto objektu. | soubor | 1 |  | 0 |  |  |  | základní | 0 | 0 | 0 | 0 | 0 | 0 | 512 | K | 1 |  |  |  | ROZPOCET | 0 | 0 | 0 | 0 | 0 | 1 | 0 | 512 | -1655212068

## SO 2.3.1. - Vodovodní řad 7
[9 empty] | >> skryté sloupce << | [9 empty] | {8353b0d6-359d-41f9-a389-527e98b4f65d}
2
| KRYCÍ LIST SOUPISU PRACÍ | [8 empty] | v --- níže se nacházejí doplnkové a pomocné údaje k sestavám --- v | [8 empty] | False
Stavba:
Kosmonosy, obnova vodovodu a kanalizace - 2. etapa - část A
Objekt:
SO 02 - Ulice Pionýrů
Soupis:
SO 2.3.1. - Vodovodní řad 7
| KSO: |  |  |  |  | CC-CZ:
| Místo: |  | Kosmonosy |  |  | Datum: | 2020-11-01
| Zadavatel: |  |  |  |  | IČ: | 46356983
|  | Vodovody a kanalizace Mladá Boleslav, a.s. |  |  |  | DIČ: | CZ46356983
| Zhotovitel: |  |  |  |  | IČ:
|  | Dle výběrového řízení |  |  |  | DIČ:
| Projektant: |  |  |  |  | IČ: | 26003236
|  | ŠINDLAR s.r.o. |  |  |  | DIČ: | CZ 260 03 236
| Zpracovatel: |  |  |  |  | IČ:
|  | Roman Bárta |  |  |  | DIČ:
Poznámka:
| Cena bez DPH | [5 empty] | 0
|  |  | Základ daně |  |  | Sazba daně | Výše daně
| DPH | základní | 0 |  |  | 21% | 0
|  | snížená | 0 |  |  | 15% | 0
|  | zákl. přenesená | 0 |  |  | 21% | 0
|  | sníž. přenesená | 0 |  |  | 15% | 0
|  | nulová | 0 |  |  | 0% | 0
| Cena s DPH |  |  | v | CZK |  | 0
| Projektant |  |  | Zpracovatel
| Datum a podpis: |  | Razítko | Datum a podpis: |  |  | Razítko
| Objednavatel |  |  | Zhotovitel
| Datum a podpis: |  | Razítko | Datum a podpis: |  |  | Razítko
REKAPITULACE ČLENĚNÍ SOUPISU PRACÍ
Stavba:
Kosmonosy, obnova vodovodu a kanalizace - 2. etapa - část A
Objekt:
SO 02 - Ulice Pionýrů
Soupis:
SO 2.3.1. - Vodovodní řad 7
Místo: |  |  | Kosmonosy |  |  | Datum: | 2020-11-01
Zadavatel: |  |  | Vodovody a kanalizace Mladá Boleslav, a.s. |  |  | Projektant: | ŠINDLAR s.r.o.
Zhotovitel: |  |  | Dle výběrového řízení |  |  | Zpracovatel: | Roman Bárta
Kód dílu - Popis | [6 empty] | Cena celkem [CZK]
Náklady ze soupisu prací | [6 empty] | 0 | [12 empty] | -1
| HSV - Práce a dodávky HSV | [5 empty] | 0
| 1 - Zemní práce | [5 empty] | 0
| 2 - Zakládání | [5 empty] | 0
| 4 - Vodorovné konstrukce | [5 empty] | 0
| 5 - Komunikace pozemní | [5 empty] | 0
| 8 - Trubní vedení | [5 empty] | 0
| 997 - Přesun sutě | [5 empty] | 0
| 998 - Přesun hmot | [5 empty] | 0
| OST - Ostatní | [5 empty] | 0
SOUPIS PRACÍ
Stavba:
Kosmonosy, obnova vodovodu a kanalizace - 2. etapa - část A
Objekt:
SO 02 - Ulice Pionýrů
Soupis:
SO 2.3.1. - Vodovodní řad 7
Místo: |  |  | Kosmonosy |  |  | Datum: | 2020-11-01
Zadavatel: |  |  | Vodovody a kanalizace Mladá Boleslav, a.s. |  |  | Projektant: | ŠINDLAR s.r.o.
Zhotovitel: |  |  | Dle výběrového řízení |  |  | Zpracovatel: | Roman Bárta
PČ | Typ | Kód | Popis | MJ | Množství | J.cena [CZK] | Cena celkem [CZK] | Cenová soustava |  |  | DPH | J. Nh [h] | Nh celkem [h] | J. hmotnost [t] | Hmotnost celkem [t] | J. suť [t] | Suť Celkem [t]
Náklady soupisu celkem | [6 empty] | 0 | [5 empty] | 622.6997 |  | 6.0499 |  | 144.874 |  | D | -1 | [10 empty] | 0
| D | HSV | Práce a dodávky HSV |  |  |  | 0 | [5 empty] | 622.283 |  | 6.0491 |  | 144.874 | 1 | D | 0 |  |  |  | ROZPOCET | [6 empty] | 0
| D | 1 | Zemní práce |  |  |  | 0 | [5 empty] | 305.0887 |  | 0.64975 |  | 138.4789 | 1 | D | 1 |  |  |  | ROZPOCET | [6 empty] | 0
1 | K | 113107223 | Odstranění podkladů nebo krytů strojně plochy jednotlivě přes 200 m2 s přemístěním hmot na skládku na vzdálenost do 20 m nebo s naložením na dopravní prostředek z kameniva hrubého drceného, o tl. vrstvy přes 200 do 300 mm | m2 | 138.27 |  | 0 | CS ÚRS 2019 01 |  |  | základní | 0.119 | 16.4541 | 0 | 0 | 0.44 | 60.8388 | 4 | K | 2 |  |  |  | ROZPOCET | 0 | 0 | 0 | 0 | 0 | 1 | 0 | 4 | 1022956223
| P |  | Poznámka k položce: hmotnost sutě 0,58 t/m2 | [15 empty] | P | 2
| VV |  | výkres D.5.1. | [15 empty] | VV | 2 | 1 | True | 0 | ROZPOCET
| VV |  | délky dle tabulky kubatur | [15 empty] | VV | 2 | 1 | True | 0 | ROZPOCET
| VV |  | 125,70*1,1"místní asf. |  | 138.27 | [13 empty] | VV | 2 | 2 | True | 1 | ROZPOCET
2 | K | 113154365-R | Frézování živičného podkladu nebo krytu s naložením na dopravní prostředek plochy přes 1 000 do 10 000 m2 s překážkami v trase pruhu šířky přes 1 m do 2 m, tloušťky vrstvy 150 mm | m2 | 201.12 |  | 0 |  |  |  | základní | 0.022 | 4.4246 | 0.0003 | 0.060336 | 0.384 | 77.2301 | 4 | K | 2 |  |  |  | ROZPOCET | 0 | 0 | 0 | 0 | 0 | 1 | 0 | 4 | 624368019
| P |  | Poznámka k položce: hmotnost sutě 0,384 t/m2 | [15 empty] | P | 2
| VV |  | výkres D.5.1. | [15 empty] | VV | 2 | 1 | True | 0 | ROZPOCET
| VV |  | délky dle tabulky kubatur | [15 empty] | VV | 2 | 1 | True | 0 | ROZPOCET
| VV |  | 125,70*(1,1+0,25+0,25) "místní asf |  | 201.12 | [13 empty] | VV | 2 | 2 | True | 1 | ROZPOCET
3 | K | 113202111 | Vytrhání obrub s vybouráním lože, s přemístěním hmot na skládku na vzdálenost do 3 m nebo s naložením na dopravní prostředek z krajníků nebo obrubníků stojatých | m | 2 |  | 0 | CS ÚRS 2019 01 |  |  | základní | 0.133 | 0.266 | 0 | 0 | 0.205 | 0.41 | 4 | K | 2 |  |  |  | ROZPOCET | 0 | 0 | 0 | 0 | 0 | 1 | 0 | 4 | 1383000116
| VV |  | 2*1,0 |  | 2 | [13 empty] | VV | 2 | 2 | True | 1 | ROZPOCET
4 | K | 115101201 | Čerpání vody na dopravní výšku do 10 m s uvažovaným průměrným přítokem do 500 l/min | hod | 30 |  | 0 | CS ÚRS 2019 01 |  |  | základní | 0.2 | 6 | 0 | 0 | 0 | 0 | 4 | K | 2 |  |  |  | ROZPOCET | 0 | 0 | 0 | 0 | 0 | 1 | 0 | 4 | 1423919008
| P |  | Poznámka k položce: Předpoklad rychlosti výstavby 10,0 m/den | [15 empty] | P | 2
| VV |  | 30,0 |  | 30 | [13 empty] | VV | 2 | 2 | True | 1 | ROZPOCET
5 | K | 119001401 | Dočasné zajištění podzemního potrubí nebo vedení ve výkopišti ve stavu i poloze , ve kterých byla na začátku zemních prací a to s podepřením, vzepřením nebo vyvěšením, příp. s ochranným bedněním, se zřízením a odstraněním zajišťovací konstrukce, s opotřebením hmot potrubí ocelového nebo litinového, jmenovité světlosti DN do 200 mm | m | 7.7 |  | 0 | CS ÚRS 2019 01 |  |  | základní | 0.703 | 5.4131 | 0.00868 | 0.066836 | 0 | 0 | 4 | K | 2 |  |  |  | ROZPOCET | 0 | 0 | 0 | 0 | 0 | 1 | 0 | 4 | -1402189036
| VV |  | výkres D.3.1 | [15 empty] | VV | 2 | 1 | True | 0 | ROZPOCET
| VV |  | 7*1,10 |  | 7.7 | [13 empty] | VV | 2 | 2 | True | 1 | ROZPOCET
6 | K | 119001421 | Dočasné zajištění podzemního potrubí nebo vedení ve výkopišti ve stavu i poloze , ve kterých byla na začátku zemních prací a to s podepřením, vzepřením nebo vyvěšením, příp. s ochranným bedněním, se zřízením a odstraněním zajišťovací konstrukce, s opotřebením hmot kabelů a kabelových tratí z volně ložených kabelů a to do 3 kabelů | m | 6.6 |  | 0 | CS ÚRS 2019 01 |  |  | základní | 0.547 | 3.6102 | 0.0369 | 0.24354 | 0 | 0 | 4 | K | 2 |  |  |  | ROZPOCET | 0 | 0 | 0 | 0 | 0 | 1 | 0 | 4 | 157834834
| VV |  | výkres D.3.1 | [15 empty] | VV | 2 | 1 | True | 0 | ROZPOCET
| VV |  | 6*1,10 |  | 6.6 | [13 empty] | VV | 2 | 2 | True | 1 | ROZPOCET
7 | K | 121101101 | Sejmutí ornice nebo lesní půdy s vodorovným přemístěním na hromady v místě upotřebení nebo na dočasné či trvalé skládky se složením, na vzdálenost do 50 m | m3 | 0.233 |  | 0 | CS ÚRS 2019 01 |  |  | základní | 0.097 | 0.022601 | 0 | 0 | 0 | 0 | 4 | K | 2 |  |  |  | ROZPOCET | 0 | 0 | 0 | 0 | 0 | 1 | 0 | 4 | -1693691640
| VV |  | výkres D.54.1. | [15 empty] | VV | 2 | 1 | True | 0 | ROZPOCET
| VV |  | délky dle tabulky kubatur | [15 empty] | VV | 2 | 1 | True | 0 | ROZPOCET
| VV |  | 1,06*1,10*0,2 |  | 0.233 | [13 empty] | VV | 2 | 2 | True | 1 | ROZPOCET
8 | K | 130001101 | Příplatek k cenám hloubených vykopávek za ztížení vykopávky v blízkosti podzemního vedení nebo výbušnin pro jakoukoliv třídu horniny | m3 | 26.455 |  | 0 | CS ÚRS 2019 01 |  |  | základní | 1.763 | 46.6402 | 0 | 0 | 0 | 0 | 4 | K | 2 |  |  |  | ROZPOCET | 0 | 0 | 0 | 0 | 0 | 1 | 0 | 4 | 178315177
| VV |  | (6+7)*2*0,5*1,10*1,85 |  | 26.455 | [13 empty] | VV | 2 | 2 | True | 1 | ROZPOCET
9 | K | 132201204 | Hloubení zapažených i nezapažených rýh šířky přes 600 do 2 000 mm s urovnáním dna do předepsaného profilu a spádu v hornině tř. 3 přes 5 000 m3 | m3 | 221.85 |  | 0 | CS ÚRS 2019 01 |  |  | základní | 0.189 | 41.9297 | 0 | 0 | 0 | 0 | 4 | K | 2 |  |  |  | ROZPOCET | 0 | 0 | 0 | 0 | 0 | 1 | 0 | 4 | -4525127
| VV |  | výkres D.3.3., D.5.1 | [15 empty] | VV | 2 | 1 | True | 0 | ROZPOCET
| VV |  | 203,47 "celkový výkop |  | 203.47 | [13 empty] | VV | 2 | 2 | True | 0 | ROZPOCET
| VV |  | pro drenáž | [15 empty] | VV | 2 | 1 | True | 0 | ROZPOCET
| VV |  | 126,76*1,10*0,1+126,76*0,35*0,1 |  | 18.38 | [13 empty] | VV | 2 | 2 | True | 0 | ROZPOCET
| VV |  | Součet |  | 221.85 | [13 empty] | VV | 2 | 4 | True | 1 | ROZPOCET
10 | K | 132201209 | Hloubení zapažených i nezapažených rýh šířky přes 600 do 2 000 mm s urovnáním dna do předepsaného profilu a spádu v hornině tř. 3 Příplatek k cenám za lepivost horniny tř. 3 | m3 | 66.555 |  | 0 | CS ÚRS 2019 01 |  |  | základní | 0.1 | 6.6555 | 0 | 0 | 0 | 0 | 4 | K | 2 |  |  |  | ROZPOCET | 0 | 0 | 0 | 0 | 0 | 1 | 0 | 4 | 1843742287
| P |  | Poznámka k položce: příplatek 30% | [15 empty] | P | 2
| VV |  | 221,85*0,3 'Přepočtené koeficientem množství |  | 66.555 | [13 empty] | VV | 2 | 2 | False | 1 | ROZPOCET
11 | K | 151811131 | Zřízení pažicích boxů pro pažení a rozepření stěn rýh podzemního vedení hloubka výkopu do 4 m, šířka do 1,2 m | m2 | 480.99 |  | 0 | CS ÚRS 2019 01 |  |  | základní | 0.088 | 42.3271 | 0.00058 | 0.27897 | 0 | 0 | 4 | K | 2 |  |  |  | ROZPOCET | 0 | 0 | 0 | 0 | 0 | 1 | 0 | 4 | -565335444
| VV |  | dle tabulky kubatur | [15 empty] | VV | 2 | 1 | True | 0 | ROZPOCET
| VV |  | 480,99 |  | 480.99 | [13 empty] | VV | 2 | 2 | True | 1 | ROZPOCET
12 | K | 151811231 | Odstranění pažicích boxů pro pažení a rozepření stěn rýh podzemního vedení hloubka výkopu do 4 m, šířka do 1,2 m | m2 | 480.99 |  | 0 | CS ÚRS 2019 01 |  |  | základní | 0.085 | 40.8842 | 0 | 0 | 0 | 0 | 4 | K | 2 |  |  |  | ROZPOCET | 0 | 0 | 0 | 0 | 0 | 1 | 0 | 4 | 579775855
| VV |  | 480,99 "dle pol. osazení |  | 480.99 | [13 empty] | VV | 2 | 2 | True | 1 | ROZPOCET
13 | K | 161101101 | Svislé přemístění výkopku bez naložení do dopravní nádoby avšak s vyprázdněním dopravní nádoby na hromadu nebo do dopravního prostředku z horniny tř. 1 až 4, při hloubce výkopu přes 1 do 2,5 m | m3 | 110.925 |  | 0 | CS ÚRS 2019 01 |  |  | základní | 0.345 | 38.2691 | 0 | 0 | 0 | 0 | 4 | K | 2 |  |  |  | ROZPOCET | 0 | 0 | 0 | 0 | 0 | 1 | 0 | 4 | -1126856828
| P |  | Poznámka k položce: Procento svislého podílu dle úvodu ceníku 001 zemní práce kapitola 8 - v množství výkopku rýhy přes 100 m3 50 % z celkového výkopku | [15 empty] | P | 2
| VV |  | dle položek hloubení rýh tř. 2-3 | [15 empty] | VV | 2 | 1 | True | 0 | ROZPOCET
| VV |  | 221,85*0,5 |  | 110.925 | [13 empty] | VV | 2 | 2 | True | 1 | ROZPOCET
14 | K | 162401102-R | Mezideponie výkopku/sypaniny z horniny tř. 1 až 4 | m3 | 62.222 |  | 0 |  |  |  | základní | 0.101 | 6.2844 | 0 | 0 | 0 | 0 | 4 | K | 2 |  |  |  | ROZPOCET | 0 | 0 | 0 | 0 | 0 | 1 | 0 | 4 | -702293877
| VV |  | - přesun výkopku na mezideponiii a zpět | [15 empty] | VV | 2 | 1 | True | 0 | ROZPOCET
| VV |  | - naložení výkopku na mezideponii | [15 empty] | VV | 2 | 1 | True | 0 | ROZPOCET
| VV |  | - dle tabulky kubatur | [15 empty] | VV | 2 | 1 | True | 0 | ROZPOCET
| VV |  | 125,7*1,1*0,45 "podkladní vrstvy komunikace pro provizorní povrch |  | 62.222 | [13 empty] | VV | 2 | 2 | True | 0 | ROZPOCET
| VV |  | Součet |  | 62.222 | [13 empty] | VV | 2 | 4 | True | 1 | ROZPOCET
15 | K | 162701105-R | Likvidace přebytečné zeminy v souladu s platnou legislativou o odpadech | m3 | 221.85 |  | 0 |  |  |  | základní | 0.083 | 18.4136 | 0 | 0 | 0 | 0 | 4 | K | 2 |  |  |  | ROZPOCET | 0 | 0 | 0 | 0 | 0 | 1 | 0 | 4 | 1136285952
| VV |  | - vodorovný přesun sypaniny | [15 empty] | VV | 2 | 1 | True | 0 | ROZPOCET
| VV |  | - poplatek za uložení | [15 empty] | VV | 2 | 1 | True | 0 | ROZPOCET
| VV |  | - skládku si určí dodavatel dle svých zvyklostí | [15 empty] | VV | 2 | 1 | True | 0 | ROZPOCET
| VV |  | 221,85 |  | 221.85 | [13 empty] | VV | 2 | 2 | True | 1 | ROZPOCET
16 | K | 174201101 | Zásyp sypaninou z jakékoliv horniny s uložením výkopku ve vrstvách bez zhutnění jam, šachet, rýh nebo kolem objektů v těchto vykopávkách | m3 | 154.848 |  | 0 | CS ÚRS 2019 01 |  |  | základní | 0.115 | 17.8075 | 0 | 0 | 0 | 0 | 4 | K | 2 |  |  |  | ROZPOCET | 0 | 0 | 0 | 0 | 0 | 1 | 0 | 4 | -1890815805
| VV |  | výkres D.5.1 | [15 empty] | VV | 2 | 1 | True | 0 | ROZPOCET
| VV |  | dle tabulky kubatur | [15 empty] | VV | 2 | 1 | True | 0 | ROZPOCET
| VV |  | 150,24 "náhrada zeminou vhodnou ke zhut.,případně kam. drc. frakce 0-63 |  | 150.24 | [13 empty] | VV | 2 | 2 | True | 0 | ROZPOCET
| VV |  | 1,6*1,6*1,8 "zasypání šachty AŠ 33 |  | 4.608 | [13 empty] | VV | 2 | 2 | True | 0 | ROZPOCET
| VV |  | Součet |  | 154.848 | [13 empty] | VV | 2 | 4 | True | 1 | ROZPOCET
17 | M | 58331202-R | zemina vhodná ke zhutnění pro dosažení projektem požadovaných parametrů Edef2, kterou zakoupí dodavatel, případně kamenivo drcené frakce 0-63 | t | 309.696 |  | 0 |  |  |  | základní | 0 | 0 | 0 | 0 | 0 | 0 | 8 | M | 2 |  |  |  | ROZPOCET | 0 | 0 | 0 | 0 | 0 | 1 | 0 | 4 | 1047761871
| P |  | Poznámka k položce: Hmotnost 2 t/m3 | [15 empty] | P | 2
| VV |  | 154,848*2,0 |  | 309.696 | [13 empty] | VV | 2 | 2 | True | 1 | ROZPOCET
18 | K | 175151101 | Obsypání potrubí strojně sypaninou z vhodných hornin tř. 1 až 4 nebo materiálem připraveným podél výkopu ve vzdálenosti do 3 m od jeho kraje, pro jakoukoliv hloubku výkopu a míru zhutnění bez prohození sypaniny | m3 | 31.62 |  | 0 | CS ÚRS 2019 01 |  |  | základní | 0.286 | 9.0433 | 0 | 0 | 0 | 0 | 4 | K | 2 |  |  |  | ROZPOCET | 0 | 0 | 0 | 0 | 0 | 1 | 0 | 4 | 1682446868
| VV |  | výkres D.5.1 | [15 empty] | VV | 2 | 1 | True | 0 | ROZPOCET
| VV |  | dle tabulky kubatur | [15 empty] | VV | 2 | 1 | True | 0 | ROZPOCET
| VV |  | 31,62 |  | 31.62 | [13 empty] | VV | 2 | 2 | True | 1 | ROZPOCET
19 | M | 58337310 | štěrkopísek frakce 0/4 | t | 63.24 |  | 0 | CS ÚRS 2019 01 |  |  | základní | 0 | 0 | 0 | 0 | 0 | 0 | 8 | M | 2 |  |  |  | ROZPOCET | 0 | 0 | 0 | 0 | 0 | 1 | 0 | 4 | -1959335193
| P |  | Poznámka k položce: Hmotnost 2 t/m3 | [15 empty] | P | 2
| VV |  | 31,62*2 'Přepočtené koeficientem množství |  | 63.24 | [13 empty] | VV | 2 | 2 | False | 1 | ROZPOCET
20 | K | 181111131 | Plošná úprava terénu v zemině tř. 1 až 4 s urovnáním povrchu bez doplnění ornice souvislé plochy do 500 m2 při nerovnostech terénu přes 150 do 200 mm v rovině nebo na svahu do 1:5 | m2 | 2.12 |  | 0 | CS ÚRS 2019 01 |  |  | základní | 0.153 | 0.32436 | 0 | 0 | 0 | 0 | 4 | K | 2 |  |  |  | ROZPOCET | 0 | 0 | 0 | 0 | 0 | 1 | 0 | 4 | -2023946652
| VV |  | délky dle tabulky kubatur | [15 empty] | VV | 2 | 1 | True | 0 | ROZPOCET
| VV |  | 1,06*2,0 |  | 2.12 | [13 empty] | VV | 2 | 2 | True | 1 | ROZPOCET
21 | K | 181301103 | Rozprostření a urovnání ornice v rovině nebo ve svahu sklonu do 1:5 při souvislé ploše do 500 m2, tl. vrstvy přes 150 do 200 mm | m2 | 1.166 |  | 0 | CS ÚRS 2019 01 |  |  | základní | 0.254 | 0.29616 | 0 | 0 | 0 | 0 | 4 | K | 2 |  |  |  | ROZPOCET | 0 | 0 | 0 | 0 | 0 | 1 | 0 | 4 | -1923442183
| VV |  | 1,06*1,10 |  | 1.166 | [13 empty] | VV | 2 | 2 | True | 1 | ROZPOCET
22 | K | 181411121 | Založení trávníku na půdě předem připravené plochy do 1000 m2 výsevem včetně utažení lučního v rovině nebo na svahu do 1:5 | m2 | 3.286 |  | 0 | CS ÚRS 2019 01 |  |  | základní | 0.007 | 0.023002 | 0 | 0 | 0 | 0 | 4 | K | 2 |  |  |  | ROZPOCET | 0 | 0 | 0 | 0 | 0 | 1 | 0 | 4 | -1061437851
| VV |  | výkres D.4.1. | [15 empty] | VV | 2 | 1 | True | 0 | ROZPOCET
| VV |  | délky dle tabulky kubatur | [15 empty] | VV | 2 | 1 | True | 0 | ROZPOCET
| VV |  | 2,12+1,166 |  | 3.286 | [13 empty] | VV | 2 | 2 | True | 1 | ROZPOCET
23 | M | 00572470 | osivo směs travní univerzál | kg | 0.066 |  | 0 | CS ÚRS 2019 01 |  |  | základní | 0 | 0 | 0.001 | 6.6e-05 | 0 | 0 | 8 | M | 2 |  |  |  | ROZPOCET | 0 | 0 | 0 | 0 | 0 | 1 | 0 | 4 | 1013701093
| VV |  | 3,286*0,02 |  | 0.066 | [13 empty] | VV | 2 | 2 | True | 1 | ROZPOCET
| D | 2 | Zakládání |  |  |  | 0 | [5 empty] | 24.5152 |  | 0.092535 |  | 0 | 1 | D | 1 |  |  |  | ROZPOCET | [6 empty] | 0
24 | K | 211531111 | Výplň kamenivem do rýh odvodňovacích žeber nebo trativodů bez zhutnění, s úpravou povrchu výplně kamenivem hrubým drceným frakce 16 až 63 mm | m3 | 18.38 |  | 0 | CS ÚRS 2019 01 |  |  | základní | 0.92 | 16.9096 | 0 | 0 | 0 | 0 | 4 | K | 2 |  |  |  | ROZPOCET | 0 | 0 | 0 | 0 | 0 | 1 | 0 | 4 | -1539251058
| VV |  | výkres D.5.1. | [15 empty] | VV | 2 | 1 | True | 0 | ROZPOCET
| VV |  | 126,76*1,10*0,1+126,76*0,35*0,1 |  | 18.38 | [13 empty] | VV | 2 | 2 | True | 1 | ROZPOCET
25 | K | 212755215 | Trativody bez lože z drenážních trubek plastových flexibilních D 125 mm | m | 126.76 |  | 0 | CS ÚRS 2019 01 |  |  | základní | 0.06 | 7.6056 | 0.00073 | 0.092535 | 0 | 0 | 4 | K | 2 |  |  |  | ROZPOCET | 0 | 0 | 0 | 0 | 0 | 1 | 0 | 4 | -1379870634
| VV |  | 126,76 |  | 126.76 | [13 empty] | VV | 2 | 2 | True | 1 | ROZPOCET
| D | 4 | Vodorovné konstrukce |  |  |  | 0 | [5 empty] | 36.8198 |  | 0.1224 |  | 0 | 1 | D | 1 |  |  |  | ROZPOCET | [6 empty] | 0
26 | K | 451572111 | Lože pod potrubí, stoky a drobné objekty v otevřeném výkopu z kameniva drobného těženého 0 až 4 mm | m3 | 20.92 |  | 0 | CS ÚRS 2019 01 |  |  | základní | 1.695 | 35.4594 | 0 | 0 | 0 | 0 | 4 | K | 2 |  |  |  | ROZPOCET | 0 | 0 | 0 | 0 | 0 | 1 | 0 | 4 | -971604524
| VV |  | 20,92 |  | 20.92 | [13 empty] | VV | 2 | 2 | True | 1 | ROZPOCET
27 | K | 452111111 | Osazení betonových dílců pražců pod potrubí v otevřeném výkopu, průřezové plochy do 25000 mm2 | kus | 16 |  | 0 | CS ÚRS 2019 01 |  |  | základní | 0.074 | 1.184 | 0.00165 | 0.0264 | 0 | 0 | 4 | K | 2 |  |  |  | ROZPOCET | 0 | 0 | 0 | 0 | 0 | 1 | 0 | 4 | -217959577
| VV |  | 16 |  | 16 | [13 empty] | VV | 2 | 2 | True | 1 | ROZPOCET
28 | M | 5922826620 | kostka betonová min. rozměr 200x200x50 | kus | 16 |  | 0 |  |  |  | základní | 0 | 0 | 0.006 | 0.096 | 0 | 0 | 8 | M | 2 |  |  |  | ROZPOCET | 0 | 0 | 0 | 0 | 0 | 1 | 0 | 4 | 1652059424
29 | K | 452313151 | Podkladní a zajišťovací konstrukce z betonu prostého v otevřeném výkopu bloky pro potrubí z betonu tř. C 20/25 | m3 | 0.146 |  | 0 | CS ÚRS 2019 01 |  |  | základní | 1.208 | 0.17637 | 0 | 0 | 0 | 0 | 4 | K | 2 |  |  |  | ROZPOCET | 0 | 0 | 0 | 0 | 0 | 1 | 0 | 4 | -1281819126
| VV |  | výkres D.6.2 | [15 empty] | VV | 2 | 1 | True | 0 | ROZPOCET
| VV |  | 2*0,2*0,8*0,25 "OB 1 |  | 0.08 | [13 empty] | VV | 2 | 2 | True | 0 | ROZPOCET
| VV |  | 1*0,3*0,55*0,4 "OB 3 |  | 0.066 | [13 empty] | VV | 2 | 2 | True | 0 | ROZPOCET
| VV |  | Součet |  | 0.146 | [13 empty] | VV | 2 | 4 | True | 1 | ROZPOCET
| D | 5 | Komunikace pozemní |  |  |  | 0 | [5 empty] | 12.2935 |  | 0 |  | 0 | 1 | D | 1 |  |  |  | ROZPOCET | [6 empty] | 0
30 | K | 564831111 | Podklad ze štěrkodrti ŠD s rozprostřením a zhutněním, po zhutnění tl. 100 mm | m2 | 138.27 |  | 0 | CS ÚRS 2019 01 |  |  | základní | 0.023 | 3.1802 | 0 | 0 | 0 | 0 | 4 | K | 2 |  |  |  | ROZPOCET | 0 | 0 | 0 | 0 | 0 | 1 | 0 | 4 | -1821424004
| VV |  | provizorní kryt | [15 empty] | VV | 2 | 1 | True | 0 | ROZPOCET
| VV |  | 125,70*1,1 |  | 138.27 | [13 empty] | VV | 2 | 2 | True | 1 | ROZPOCET
31 | K | 564871111-R | Podklad ze štěrkodrti ŠD s rozprostřením a zhutněním, po zhutnění tl. 250 mm | m2 | 138.27 |  | 0 | CS ÚRS 2019 01 |  |  | základní | 0.031 | 4.2864 | 0 | 0 | 0 | 0 | 4 | K | 2 |  |  |  | ROZPOCET | 0 | 0 | 0 | 0 | 0 | 1 | 0 | 4 | -1907232570
| VV |  | z ceníkové ceny odečtena cena kameniva | [15 empty] | VV | 2 | 1 | True | 0 | ROZPOCET
| VV |  | štěrk odebraný z podkladních vrstev komunikace | [15 empty] | VV | 2 | 1 | True | 0 | ROZPOCET
| VV |  | 125,70*1,1 |  | 138.27 | [13 empty] | VV | 2 | 2 | True | 1 | ROZPOCET
32 | K | 564921413-R | Podklad nebo podsyp z asfaltového recyklátu s rozprostřením a zhutněním, po zhutnění tl. 80 mm | m2 | 201.12 |  | 0 |  |  |  | základní | 0.024 | 4.8269 | 0 | 0 | 0 | 0 | 4 | K | 2 |  |  |  | ROZPOCET | 0 | 0 | 0 | 0 | 0 | 1 | 0 | 4 | -338600726
| VV |  | provizorní kryt | [15 empty] | VV | 2 | 1 | True | 0 | ROZPOCET
| VV |  | bude použit recyklát vzniklý z frézování původní asfaltové komunikace | [15 empty] | VV | 2 | 1 | True | 0 | ROZPOCET
| VV |  | 125,70*(1,1+2*0,25) |  | 201.12 | [13 empty] | VV | 2 | 2 | True | 1 | ROZPOCET
| D | 8 | Trubní vedení |  |  |  | 0 | [5 empty] | 236.9349 |  | 5.1844 |  | 6.3951 | 1 | D | 1 |  |  |  | ROZPOCET | [6 empty] | 0
33 | K | 850311811 | Bourání stávajícího potrubí z trub litinových hrdlových nebo přírubových v otevřeném výkopu DN do 150 | m | 45.02 |  | 0 | CS ÚRS 2019 01 |  |  | základní | 0.113 | 5.0873 | 0 | 0 | 0.044 | 1.9809 | 4 | K | 2 |  |  |  | ROZPOCET | 0 | 0 | 0 | 0 | 0 | 1 | 0 | 4 | 319113241
| VV |  | 40,0 "DN 80 |  | 40 | [13 empty] | VV | 2 | 2 | True | 0 | ROZPOCET
| VV |  | 5,02 "DN 100 |  | 5.02 | [13 empty] | VV | 2 | 2 | True | 0 | ROZPOCET
| VV |  | Součet |  | 45.02 | [13 empty] | VV | 2 | 4 | True | 1 | ROZPOCET
34 | K | 851241131 | Montáž potrubí z trub litinových tlakových hrdlových v otevřeném výkopu s integrovaným těsněním DN 80 | m | 121.88 |  | 0 | CS ÚRS 2019 01 |  |  | základní | 0.446 | 54.3585 | 0 | 0 | 0 | 0 | 4 | K | 2 |  |  |  | ROZPOCET | 0 | 0 | 0 | 0 | 0 | 1 | 0 | 4 | -2101955022
| VV |  | výkres D.6.2 | [15 empty] | VV | 2 | 1 | True | 0 | ROZPOCET
| VV |  | 121,88 |  | 121.88 | [13 empty] | VV | 2 | 2 | True | 1 | ROZPOCET
35 | M | 552530008 | trouba vodovodní litinová hrdlová 6 m DN 80 mm | m | 121.88 |  | 0 |  |  |  | základní | 0 | 0 | 0.0145 | 1.7673 | 0 | 0 | 8 | M | 2 |  |  |  | ROZPOCET | 0 | 0 | 0 | 0 | 0 | 1 | 0 | 4 | 574515679
| VV |  | výkres D.6.2 | [15 empty] | VV | 2 | 1 | True | 0 | ROZPOCET
| VV |  | specifikace viz technické podmínky | [15 empty] | VV | 2 | 1 | True | 0 | ROZPOCET
| VV |  | 121,88 |  | 121.88 | [13 empty] | VV | 2 | 2 | True | 1 | ROZPOCET
36 | K | 851261131 | Montáž potrubí z trub litinových tlakových hrdlových v otevřeném výkopu s integrovaným těsněním DN 100 | m | 5.02 |  | 0 | CS ÚRS 2019 01 |  |  | základní | 0.448 | 2.249 | 0 | 0 | 0 | 0 | 4 | K | 2 |  |  |  | ROZPOCET | 0 | 0 | 0 | 0 | 0 | 1 | 0 | 4 | -475281143
| VV |  | výkres D.6.2 | [15 empty] | VV | 2 | 1 | True | 0 | ROZPOCET
| VV |  | 5,02 |  | 5.02 | [13 empty] | VV | 2 | 2 | True | 1 | ROZPOCET
37 | M | 55253001100 | trouba vodovodní litinová hrdlová 6 m DN 100 mm | m | 5.02 |  | 0 |  |  |  | základní | 0 | 0 | 0.0177 | 0.088854 | 0 | 0 | 8 | M | 2 |  |  |  | ROZPOCET | 0 | 0 | 0 | 0 | 0 | 1 | 0 | 4 | 1472248870
| VV |  | specifikace viz technické podmínky | [15 empty] | VV | 2 | 1 | True | 0 | ROZPOCET
| VV |  | 5,02 |  | 5.02 | [13 empty] | VV | 2 | 2 | True | 1 | ROZPOCET
38 | K | 857241131 | Montáž litinových tvarovek na potrubí litinovém tlakovém jednoosých na potrubí z trub hrdlových v otevřeném výkopu, kanálu nebo v šachtě s integrovaným těsněním DN 80 | kus | 2 |  | 0 | CS ÚRS 2019 01 |  |  | základní | 1.527 | 3.054 | 0 | 0 | 0 | 0 | 4 | K | 2 |  |  |  | ROZPOCET | 0 | 0 | 0 | 0 | 0 | 1 | 0 | 4 | -1593530832
| VV |  | výkres D.6.2 | [15 empty] | VV | 2 | 1 | True | 0 | ROZPOCET
| VV |  | 2 |  | 2 | [13 empty] | VV | 2 | 2 | True | 1 | ROZPOCET
39 | M | 55253940 | koleno hrdlové z tvárné litiny,práškový epoxid tl 250µm MMK-kus DN 80-45° | kus | 2 |  | 0 | CS ÚRS 2019 01 |  |  | základní | 0 | 0 | 0.0087 | 0.0174 | 0 | 0 | 8 | M | 2 |  |  |  | ROZPOCET | 0 | 0 | 0 | 0 | 0 | 1 | 0 | 4 | -451782186
| VV |  | výkres D.6.1 | [15 empty] | VV | 2 | 1 | True | 0 | ROZPOCET
| VV |  | 2 |  | 2 | [13 empty] | VV | 2 | 2 | True | 1 | ROZPOCET
40 | K | 857251151 | Montáž litinových tvarovek na potrubí litinovém tlakovém jednoosých na potrubí z trub hrdlových v otevřeném výkopu, kanálu nebo v šachtě s přírubovým koncem vnějšího průměru DE 90 | kus | 1 |  | 0 | CS ÚRS 2019 01 |  |  | základní | 0.583 | 0.583 | 0.0001 | 0.0001 | 0 | 0 | 4 | K | 2 |  |  |  | ROZPOCET | 0 | 0 | 0 | 0 | 0 | 1 | 0 | 4 | -87358177
| VV |  | výkres D.6.2 | [15 empty] | VV | 2 | 1 | True | 0 | ROZPOCET
| VV |  | 1 |  | 1 | [13 empty] | VV | 2 | 2 | True | 1 | ROZPOCET
41 | M | 55251186 | tvarovka přírubová s hrdlem E, PN 10-16 DN 90/příruba DN 80 | kus | 1 |  | 0 | CS ÚRS 2019 01 |  |  | základní | 0 | 0 | 0.0055 | 0.0055 | 0 | 0 | 8 | M | 2 |  |  |  | ROZPOCET | 0 | 0 | 0 | 0 | 0 | 1 | 0 | 4 | 1307310504
42 | K | 857261141 | Montáž litinových tvarovek na potrubí litinovém tlakovém jednoosých na potrubí z trub hrdlových v otevřeném výkopu, kanálu nebo v šachtě s těsnícím nebo zámkovým spojem vnějšího průměru DE 110 | kus | 1 |  | 0 | CS ÚRS 2019 01 |  |  | základní | 0.417 | 0.417 | 0.00021 | 0.00021 | 0 | 0 | 4 | K | 2 |  |  |  | ROZPOCET | 0 | 0 | 0 | 0 | 0 | 1 | 0 | 4 | -1660445010
| VV |  | výkres D.6.2 | [15 empty] | VV | 2 | 1 | True | 0 | ROZPOCET
| VV |  | 1 |  | 1 | [13 empty] | VV | 2 | 2 | True | 1 | ROZPOCET
43 | M | 797410000016 | WAGA - SPOJKA 100 (104-132) | kus | 1 |  | 0 |  |  |  | základní | 0 | 0 | 0.0125 | 0.0125 | 0 | 0 | 8 | M | 2 |  |  |  | ROZPOCET | 0 | 0 | 0 | 0 | 0 | 1 | 0 | 4 | 1280700934
44 | K | 857261151 | Montáž litinových tvarovek na potrubí litinovém tlakovém jednoosých na potrubí z trub hrdlových v otevřeném výkopu, kanálu nebo v šachtě s přírubovým koncem vnějšího průměru DE 110 | kus | 1 |  | 0 | CS ÚRS 2019 01 |  |  | základní | 0.625 | 0.625 | 0.0001 | 0.0001 | 0 | 0 | 4 | K | 2 |  |  |  | ROZPOCET | 0 | 0 | 0 | 0 | 0 | 1 | 0 | 4 | -2108417627
| VV |  | výkres D.6.2 | [15 empty] | VV | 2 | 1 | True | 0 | ROZPOCET
| VV |  | 1 |  | 1 | [13 empty] | VV | 2 | 2 | True | 1 | ROZPOCET
45 | M | 55251187 | tvarovka přírubová s hrdlem E, PN 10-16 DN 110/příruba DN 100 | kus | 1 |  | 0 | CS ÚRS 2019 01 |  |  | základní | 0 | 0 | 0.0067 | 0.0067 | 0 | 0 | 8 | M | 2 |  |  |  | ROZPOCET | 0 | 0 | 0 | 0 | 0 | 1 | 0 | 4 | 1818909082
46 | K | 857262122 | Montáž litinových tvarovek na potrubí litinovém tlakovém jednoosých na potrubí z trub přírubových v otevřeném výkopu, kanálu nebo v šachtě DN 100 | kus | 1 |  | 0 | CS ÚRS 2019 01 |  |  | základní | 0.856 | 0.856 | 0.00167 | 0.00167 | 0 | 0 | 4 | K | 2 |  |  |  | ROZPOCET | 0 | 0 | 0 | 0 | 0 | 1 | 0 | 4 | 249842272
| VV |  | výkres D.6.2 | [15 empty] | VV | 2 | 1 | True | 0 | ROZPOCET
| VV |  | 1 |  | 1 | [13 empty] | VV | 2 | 2 | True | 1 | ROZPOCET
47 | M | 55255231 | tvarovka přírubová s hladkým koncem F F-DN 100 PN 10-16 natural | kus | 1 |  | 0 | CS ÚRS 2019 01 |  |  | základní | 0 | 0 | 0.0086 | 0.0086 | 0 | 0 | 8 | M | 2 |  |  |  | ROZPOCET | 0 | 0 | 0 | 0 | 0 | 1 | 0 | 4 | 509085234
48 | K | 857264122 | Montáž litinových tvarovek na potrubí litinovém tlakovém odbočných na potrubí z trub přírubových v otevřeném výkopu, kanálu nebo v šachtě DN 100 | kus | 1 |  | 0 | CS ÚRS 2019 01 |  |  | základní | 1.24 | 1.24 | 0.00171 | 0.00171 | 0 | 0 | 4 | K | 2 |  |  |  | ROZPOCET | 0 | 0 | 0 | 0 | 0 | 1 | 0 | 4 | -2101289859
| VV |  | výkres D.6.2 | [15 empty] | VV | 2 | 1 | True | 0 | ROZPOCET
| VV |  | 1 |  | 1 | [13 empty] | VV | 2 | 2 | True | 1 | ROZPOCET
49 | M | 55253515 | tvarovka přírubová litinová s přírubovou odbočkou,práškový epoxid tl 250µm T-kus DN 100/80 | kus | 1 |  | 0 | CS ÚRS 2019 01 |  |  | základní | 0 | 0 | 0.0178 | 0.0178 | 0 | 0 | 8 | M | 2 |  |  |  | ROZPOCET | 0 | 0 | 0 | 0 | 0 | 1 | 0 | 4 | 29196944
50 | K | 871161211 | Montáž vodovodního potrubí z plastů v otevřeném výkopu z polyetylenu PE 100 svařovaných elektrotvarovkou SDR 11/PN16 D 32 x 3,0 mm | m | 38.8 |  | 0 | CS ÚRS 2019 01 |  |  | základní | 0.171 | 6.6348 | 0 | 0 | 0 | 0 | 4 | K | 2 |  |  |  | ROZPOCET | 0 | 0 | 0 | 0 | 0 | 1 | 0 | 4 | 798110355
| VV |  | výkres D.6.2 | [15 empty] | VV | 2 | 1 | True | 0 | ROZPOCET
| VV |  | 38,8 |  | 38.8 | [13 empty] | VV | 2 | 2 | True | 1 | ROZPOCET
51 | M | 2861359532 | potrubí PE100 SDR 11 32x3,0 | m | 38.8 |  | 0 |  |  |  | základní | 0 | 0 | 0.00028 | 0.010864 | 0 | 0 | 8 | M | 2 |  |  |  | ROZPOCET | 0 | 0 | 0 | 0 | 0 | 1 | 0 | 4 | 1156491582
| VV |  | specifikace viz technické podmínky | [15 empty] | VV | 2 | 1 | True | 0 | ROZPOCET
| VV |  | 38,8 |  | 38.8 | [13 empty] | VV | 2 | 2 | True | 1 | ROZPOCET
52 | K | 871241221 | Montáž vodovodního potrubí z plastů v otevřeném výkopu z polyetylenu PE 100 svařovaných elektrotvarovkou SDR 17/PN10 D 90 x 5,4 mm | m | 15 |  | 0 | CS ÚRS 2019 01 |  |  | základní | 0.248 | 3.72 | 0 | 0 | 0 | 0 | 4 | K | 2 |  |  |  | ROZPOCET | 0 | 0 | 0 | 0 | 0 | 1 | 0 | 4 | -723951472
| VV |  | výkres D.5.2 | [15 empty] | VV | 2 | 1 | True | 0 | ROZPOCET
| VV |  | 15*1,0 |  | 15 | [13 empty] | VV | 2 | 2 | True | 1 | ROZPOCET
53 | M | 28613129 | potrubí vodovodní PE100 PN 10 SDR17 6m 12m 100m 90x5,4mm | m | 15 |  | 0 | CS ÚRS 2019 01 |  |  | základní | 0 | 0 | 0.0015 | 0.0225 | 0 | 0 | 8 | M | 2 |  |  |  | ROZPOCET | 0 | 0 | 0 | 0 | 0 | 1 | 0 | 4 | 575576783
54 | K | 871251221-R | Provizorní zakrytí vrchu zemní soupravy uzávěru | ks | 15 |  | 0 | CS ÚRS 2018 01 |  |  | základní | 0.258 | 3.87 | 0 | 0 | 0 | 0 | 4 | K | 2 |  |  |  | ROZPOCET | 0 | 0 | 0 | 0 | 0 | 1 | 0 | 4 | 1552735281
| VV |  | montáž včetně materiálu | [15 empty] | VV | 2 | 1 | True | 0 | ROZPOCET
| VV |  | -např. sek PE 110 + záslepka | [15 empty] | VV | 2 | 1 | True | 0 | ROZPOCET
| VV |  | 15 |  | 15 | [13 empty] | VV | 2 | 2 | True | 1 | ROZPOCET
55 | K | 890311851 | Bourání šachet strojně velikosti obestavěného prostoru do 1,5 m3 ze železobetonu | m3 | 2.22 |  | 0 | CS ÚRS 2019 01 |  |  | základní | 3.81 | 8.4582 | 0 | 0 | 1.92 | 4.2624 | 4 | K | 2 |  |  |  | ROZPOCET | 0 | 0 | 0 | 0 | 0 | 1 | 0 | 4 | 1695499328
| P |  | Poznámka k položce: hmotnost sutě 1,92 t/m3 | [15 empty] | P | 2
| VV |  | AŠ 33 | [15 empty] | VV | 2 | 1 | True | 0 | ROZPOCET
| VV |  | 2,0*2,0*0,2 |  | 0.8 | [13 empty] | VV | 2 | 2 | True | 0 | ROZPOCET
| VV |  | 4*2,0*0,2*0,7 |  | 1.12 | [13 empty] | VV | 2 | 2 | True | 0 | ROZPOCET
| VV |  | 2*0,5*0,2*1,5 |  | 0.3 | [13 empty] | VV | 2 | 2 | True | 0 | ROZPOCET
| VV |  | Součet |  | 2.22 | [13 empty] | VV | 2 | 4 | True | 1 | ROZPOCET
56 | K | 891173111 | Montáž vodovodních armatur na potrubí ventilů hlavních pro přípojky DN 32 | kus | 15 |  | 0 | CS ÚRS 2019 01 |  |  | základní | 0.432 | 6.48 | 2e-05 | 0.0003 | 0 | 0 | 4 | K | 2 |  |  |  | ROZPOCET | 0 | 0 | 0 | 0 | 0 | 1 | 0 | 4 | -1248166519
| VV |  | výkres D.6.2 | [15 empty] | VV | 2 | 1 | True | 0 | ROZPOCET
| VV |  | 15 |  | 15 | [13 empty] | VV | 2 | 2 | True | 1 | ROZPOCET
57 | M | 250005400016 | Domovní šoupátko 32/1 1/4“ | kus | 15 |  | 0 |  |  |  | základní | 0 | 0 | 0.00364 | 0.0546 | 0 | 0 | 8 | M | 2 |  |  |  | ROZPOCET | 0 | 0 | 0 | 0 | 0 | 1 | 0 | 4 | 1088721966
58 | M | 960113018004 | SOUPRAVA ZEMNÍ TELESKOPICKÁ DOM. ŠOUPÁTKA | KS | 15 |  | 0 |  |  |  | základní | 0 | 0 | 0.0033 | 0.0495 | 0 | 0 | 8 | M | 2 |  |  |  | ROZPOCET | 0 | 0 | 0 | 0 | 0 | 1 | 0 | 4 | 1125027313
59 | K | 891173111-R | Montáž vodovodních armatur na potrubí propojen potrubí přípojky DN 32 | kus | 15 |  | 0 |  |  |  | základní | 0.432 | 6.48 | 2e-05 | 0.0003 | 0 | 0 | 4 | K | 2 |  |  |  | ROZPOCET | 0 | 0 | 0 | 0 | 0 | 1 | 0 | 4 | -1930120596
60 | M | 2.1.100.322 | Isiflo spojka přímá, rozměr 32x32 | ks | 15 |  | 0 |  |  |  | základní | 0 | 0 | 0.00043 | 0.00645 | 0 | 0 | 8 | M | 2 |  |  |  | ROZPOCET | 0 | 0 | 0 | 0 | 0 | 1 | 0 | 4 | -1496198253
61 | K | 891181811 | Demontáž vodovodních armatur na potrubí šoupátek nebo klapek uzavíracích v otevřeném výkopu nebo v šachtách DN 40 | kus | 15 |  | 0 | CS ÚRS 2019 01 |  |  | základní | 1.359 | 20.385 | 0 | 0 | 0.00768 | 0.1152 | 4 | K | 2 |  |  |  | ROZPOCET | 0 | 0 | 0 | 0 | 0 | 1 | 0 | 4 | 878650851
| VV |  | Demontáž domovních šoupátek včetně zemních souprav a poklopů | [15 empty] | VV | 2 | 1 | True | 0 | ROZPOCET
| VV |  | 15 |  | 15 | [13 empty] | VV | 2 | 2 | True | 1 | ROZPOCET
62 | K | 891241112 | Montáž vodovodních armatur na potrubí šoupátek nebo klapek uzavíracích v otevřeném výkopu nebo v šachtách s osazením zemní soupravy (bez poklopů) DN 80 | kus | 1 |  | 0 | CS ÚRS 2019 01 |  |  | základní | 1.554 | 1.554 | 0.00162 | 0.00162 | 0 | 0 | 4 | K | 2 |  |  |  | ROZPOCET | 0 | 0 | 0 | 0 | 0 | 1 | 0 | 4 | 240899459
| VV |  | výkres D.6.2 | [15 empty] | VV | 2 | 1 | True | 0 | ROZPOCET
| VV |  | 1 |  | 1 | [13 empty] | VV | 2 | 2 | True | 1 | ROZPOCET
63 | M | 400108000016 | ŠOUPĚ PŘÍRUBOVÉ KRÁTKÉ E1 CZ 80 | KS | 1 |  | 0 |  |  |  | základní | 0 | 0 | 0.0147 | 0.0147 | 0 | 0 | 8 | M | 2 |  |  |  | ROZPOCET | 0 | 0 | 0 | 0 | 0 | 1 | 0 | 4 | 277510203
64 | M | 950108000003 | SOUPRAVA ZEMNÍ TELESKOPICKÁ E1/A-1,3 -1,8 65-80 E1/80 A (1,3-1,8m) | KS | 1 |  | 0 |  |  |  | základní | 0 | 0 | 0.00654 | 0.00654 | 0 | 0 | 8 | M | 2 |  |  |  | ROZPOCET | 0 | 0 | 0 | 0 | 0 | 1 | 0 | 4 | 288032836
62a | K | 891261112 | Montáž vodovodních armatur na potrubí šoupátek nebo klapek uzavíracích v otevřeném výkopu nebo v šachtách s osazením zemní soupravy (bez poklopů) DN 100 | kus | 2 |  | 0 | CS ÚRS 2019 01 |  |  | základní | 1.554 | 3.108 | 0.00162 | 0.00324 | 0 | 0 | 4 | K | 2 |  |  |  | ROZPOCET | 0 | 0 | 0 | 0 | 0 | 1 | 0 | 4 | 240899459
63a | M | 400110000016 | ŠOUPĚ PŘÍRUBOVÉ KRÁTKÉ E1 CZ 100 | KS | 2 |  | 0 |  |  |  | základní | 0 | 0 | 0.0147 | 0.0294 | 0 | 0 | 8 | M | 2 |  |  |  | ROZPOCET | 0 | 0 | 0 | 0 | 0 | 1 | 0 | 4 | 277510203
64a | M | 80010000000 | SOUPRAVA ZEMNÍ TELESKOPICKÁ E1/A-1,3 -1,8 100-150 E1/80 A (1,3-1,8m) | KS | 2 |  | 0 |  |  |  | základní | 0 | 0 | 0.00654 | 0.01308 | 0 | 0 | 8 | M | 2 |  |  |  | ROZPOCET | 0 | 0 | 0 | 0 | 0 | 1 | 0 | 4 | 288032836
65 | K | 891241821 | Demontáž vodovodních armatur na potrubí šoupátek nebo klapek uzavíracích v šachtách s ručním kolečkem DN 80 | kus | 2 |  | 0 | CS ÚRS 2019 01 |  |  | základní | 1.139 | 2.278 | 0 | 0 | 0.0183 | 0.0366 | 4 | K | 2 |  |  |  | ROZPOCET | 0 | 0 | 0 | 0 | 0 | 1 | 0 | 4 | 1897684101
| VV |  | demontáž stávajícího hydrantu a šoupěte | [15 empty] | VV | 2 | 1 | True | 0 | ROZPOCET
| VV |  | 1+1 |  | 2 | [13 empty] | VV | 2 | 2 | True | 1 | ROZPOCET
66 | K | 891249111 | Montáž vodovodních armatur na potrubí navrtávacích pasů s ventilem Jt 1 MPa, na potrubí z trub litinových, ocelových nebo plastických hmot DN 80 | kus | 15 |  | 0 | CS ÚRS 2019 01 |  |  | základní | 3.474 | 52.11 | 0 | 0 | 0 | 0 | 4 | K | 2 |  |  |  | ROZPOCET | 0 | 0 | 0 | 0 | 0 | 1 | 0 | 4 | -1221886699
| VV |  | výkres D.6.2 | [15 empty] | VV | 2 | 1 | True | 0 | ROZPOCET
| VV |  | 15 |  | 15 | [13 empty] | VV | 2 | 2 | True | 1 | ROZPOCET
67 | M | 42271412 | pás navrtávací z tvárné litiny DN 80mm, rozsah (88-99), odbočky 1",5/4",6/4",2" | kus | 15 |  | 0 | CS ÚRS 2019 01 |  |  | základní | 0 | 0 | 0.0019 | 0.0285 | 0 | 0 | 8 | M | 2 |  |  |  | ROZPOCET | 0 | 0 | 0 | 0 | 0 | 1 | 0 | 4 | 1775874053
68 | K | 892241111 | Tlakové zkoušky vodou na potrubí DN do 80 | m | 121.88 |  | 0 | CS ÚRS 2019 01 |  |  | základní | 0.044 | 5.3627 | 0 | 0 | 0 | 0 | 4 | K | 2 |  |  |  | ROZPOCET | 0 | 0 | 0 | 0 | 0 | 1 | 0 | 4 | 1979309792
69 | K | 892271111 | Tlakové zkoušky vodou na potrubí DN 100 nebo 125 | m | 5.02 |  | 0 | CS ÚRS 2019 01 |  |  | základní | 0.044 | 0.22088 | 0 | 0 | 0 | 0 | 4 | K | 2 |  |  |  | ROZPOCET | 0 | 0 | 0 | 0 | 0 | 1 | 0 | 4 | -1221713062
70 | K | 892273122 | Proplach a dezinfekce vodovodního potrubí DN od 80 do 125 | m | 126.9 |  | 0 | CS ÚRS 2019 01 |  |  | základní | 0.079 | 10.0251 | 0 | 0 | 0 | 0 | 4 | K | 2 |  |  |  | ROZPOCET | 0 | 0 | 0 | 0 | 0 | 1 | 0 | 4 | 2056714801
| VV |  | 121,88+5,02 |  | 126.9 | [13 empty] | VV | 2 | 2 | True | 1 | ROZPOCET
71 | K | 892372111 | Tlakové zkoušky vodou zabezpečení konců potrubí při tlakových zkouškách DN do 300 | kus | 2 |  | 0 | CS ÚRS 2019 01 |  |  | základní | 10.3 | 20.6 | 0.46009 | 0.92018 | 0 | 0 | 4 | K | 2 |  |  |  | ROZPOCET | 0 | 0 | 0 | 0 | 0 | 1 | 0 | 4 | -2073342033
72 | K | 899401112 | Osazení poklopů litinových šoupátkových | kus | 16 |  | 0 | CS ÚRS 2019 01 |  |  | základní | 0.863 | 13.808 | 0.12303 | 1.9685 | 0 | 0 | 4 | K | 2 |  |  |  | ROZPOCET | 0 | 0 | 0 | 0 | 0 | 1 | 0 | 4 | 1148366273
| VV |  | výkres D.6.2 | [15 empty] | VV | 2 | 1 | True | 0 | ROZPOCET
| VV |  | 16 |  | 16 | [13 empty] | VV | 2 | 2 | True | 1 | ROZPOCET
73 | M | 16500000000325 | POKLOP | KS | 16 |  | 0 |  |  |  | základní | 0 | 0 | 0.0071 | 0.1136 | 0 | 0 | 8 | M | 2 |  |  |  | ROZPOCET | 0 | 0 | 0 | 0 | 0 | 1 | 0 | 4 | 1289602848
75 | K | 899722113 | Krytí potrubí z plastů výstražnou fólií z PVC šířky 34cm | m | 126.9 |  | 0 | CS ÚRS 2019 01 |  |  | základní | 0.025 | 3.1725 | 9e-05 | 0.011421 | 0 | 0 | 4 | K | 2 |  |  |  | ROZPOCET | 0 | 0 | 0 | 0 | 0 | 1 | 0 | 4 | 1885326870
| VV |  | 126,9 |  | 126.9 | [13 empty] | VV | 2 | 2 | True | 1 | ROZPOCET
76 | K | 899913103-R | Příplatek za nerezové šrouby a bandáže přírubových spojů DN 80 | kus | 2 |  | 0 |  |  |  | základní | 0.033 | 0.066 | 0.00015 | 0.0003 | 0 | 0 | 4 | K | 2 |  |  |  | ROZPOCET | 0 | 0 | 0 | 0 | 0 | 1 | 0 | 4 | -651647847
| VV |  | včetně materiálu | [15 empty] | VV | 2 | 1 | True | 0 | ROZPOCET
| VV |  | 2 |  | 2 | [13 empty] | VV | 2 | 2 | True | 1 | ROZPOCET
77 | K | 899913122-R | Příplatek za nerezové šrouby a bandáže přírubových spojů DN 100 | kus | 2 |  | 0 |  |  |  | základní | 0.066 | 0.132 | 0.0002 | 0.0004 | 0 | 0 | 4 | K | 2 |  |  |  | ROZPOCET | 0 | 0 | 0 | 0 | 0 | 1 | 0 | 4 | 218986205
| VV |  | včetně materiálu | [15 empty] | VV | 2 | 1 | True | 0 | ROZPOCET
| VV |  | 2 |  | 2 | [13 empty] | VV | 2 | 2 | True | 1 | ROZPOCET
| D | 997 | Přesun sutě |  |  |  | 0 | [5 empty] | 0.12786 |  | 0 |  | 0 | 1 | D | 1 |  |  |  | ROZPOCET | [6 empty] | 0
78 | K | 997221551-R | Likvidace suti v souladu s platnou legislativou o odpadech | t | 4.262 |  | 0 |  |  |  | základní | 0.03 | 0.12786 | 0 | 0 | 0 | 0 | 4 | K | 2 |  |  |  | ROZPOCET | 0 | 0 | 0 | 0 | 0 | 1 | 0 | 4 | 1019422326
| VV |  | - naložení | [15 empty] | VV | 2 | 1 | True | 0 | ROZPOCET
| VV |  | - vodorovný přesun | [15 empty] | VV | 2 | 1 | True | 0 | ROZPOCET
| VV |  | - poplatek za uložení | [15 empty] | VV | 2 | 1 | True | 0 | ROZPOCET
| VV |  | - skládku si určí dodavatel dle svých zvyklostí | [15 empty] | VV | 2 | 1 | True | 0 | ROZPOCET
| VV |  | 2,22*1,92 "dle položky bourání šachet |  | 4.262 | [13 empty] | VV | 2 | 2 | True | 0 | ROZPOCET
| VV |  | Součet |  | 4.262 | [13 empty] | VV | 2 | 4 | True | 1 | ROZPOCET
| D | 998 | Přesun hmot |  |  |  | 0 | [5 empty] | 6.5031 |  | 0 |  | 0 | 1 | D | 1 |  |  |  | ROZPOCET | [6 empty] | 0
79 | K | 998273102 | Přesun hmot pro trubní vedení hloubené z trub litinových pro vodovody nebo kanalizace v otevřeném výkopu dopravní vzdálenost do 15 m | t | 7.854 |  | 0 | CS ÚRS 2019 01 |  |  | základní | 0.828 | 6.5031 | 0 | 0 | 0 | 0 | 4 | K | 2 |  |  |  | ROZPOCET | 0 | 0 | 0 | 0 | 0 | 1 | 0 | 4 | -1624285747
| D | OST | Ostatní |  |  |  | 0 | [5 empty] | 0.41666 |  | 0.0008534 |  | 0 | 4 | D | 0 |  |  |  | ROZPOCET | [6 empty] | 0
80 | K | 8999905.R1 | Zkouška průchodnosti potrubí do DN 80 | m | 121.88 |  | 0 |  |  |  | základní | 0 | 0 | 0 | 0 | 0 | 0 | 262144 | K | 1 |  |  |  | ROZPOCET | 0 | 0 | 0 | 0 | 0 | 1 | 0 | 262144 | 1923564827
81 | K | 89991110.R | Zkouška průchodnosti potrubí do DN 100 | m | 5.02 |  | 0 |  |  |  | základní | 0.083 | 0.41666 | 0.00017 | 0.0008534 | 0 | 0 | 262144 | K | 1 |  |  |  | ROZPOCET | 0 | 0 | 0 | 0 | 0 | 1 | 0 | 262144 | 443276916
82 | K | 9000010.R | Rozbor pitné vody dle vyhl.č.376/200 Sb. | kpl | 1 |  | 0 |  |  |  | základní | 0 | 0 | 0 | 0 | 0 | 0 | 262144 | K | 1 |  |  |  | ROZPOCET | 0 | 0 | 0 | 0 | 0 | 1 | 0 | 262144 | -1503314668
83 | K | OST 0924 | Provizorní vedení pitného vodovodu z PE100 D40 | m | 39 |  | 0 |  |  |  | základní | 0 | 0 | 0 | 0 | 0 | 0 | 262144 | K | 1 |  |  |  | ROZPOCET | 0 | 0 | 0 | 0 | 0 | 1 | 0 | 262144 | -68834387
| VV |  | montáž a demontáž, včetně materiálu - potrubí, elektrokolena, elektrospojky, .... | [15 empty] | VV | 1 | 1 | True | 0 | ROZPOCET
| VV |  | 39,0 |  | 39 | [13 empty] | VV | 1 | 2 | True | 1 | ROZPOCET
84 | K | OST 093 | Provizorní vedení pitného vodovodu z PE100 D32 | m | 15 |  | 0 |  |  |  | základní | 0 | 0 | 0 | 0 | 0 | 0 | 262144 | K | 1 |  |  |  | ROZPOCET | 0 | 0 | 0 | 0 | 0 | 1 | 0 | 262144 | 1407589359
| VV |  | montáž a demontáž, včetně materiálu - potrubí, elektrokolena, elektrospojky, .... | [15 empty] | VV | 1 | 1 | True | 0 | ROZPOCET
| VV |  | 15,0 |  | 15 | [13 empty] | VV | 1 | 2 | True | 1 | ROZPOCET
85 | K | OST 094 | Propojení PE32 se stávající vodovodní přípojkou spojkou isiflo nebo obdobně | ks | 3 |  | 0 |  |  |  | základní | 0 | 0 | 0 | 0 | 0 | 0 | 262144 | K | 1 |  |  |  | ROZPOCET | 0 | 0 | 0 | 0 | 0 | 1 | 0 | 262144 | -1741477689
86 | K | OST 095 | Domovní šoupátko na provizorní přípojce DN 25 | ks | 3 |  | 0 |  |  |  | základní | 0 | 0 | 0 | 0 | 0 | 0 | 262144 | K | 1 |  |  |  | ROZPOCET | 0 | 0 | 0 | 0 | 0 | 1 | 0 | 262144 | -1508448267
| VV |  | montáž a demontáž včetně materiálu | [15 empty] | VV | 1 | 1 | True | 0 | ROZPOCET
| VV |  | 3 |  | 3 | [13 empty] | VV | 1 | 2 | True | 1 | ROZPOCET
87 | K | OST 0964 | Propojení provizorního vodovodu D40 na stávající vodovodní řad | ks | 2 |  | 0 |  |  |  | základní | 0 | 0 | 0 | 0 | 0 | 0 | 262144 | K | 1 |  |  |  | ROZPOCET | 0 | 0 | 0 | 0 | 0 | 1 | 0 | 262144 | -778195262
| VV |  | montáž a demontáž propojení provizorního vodovodu D40 na stávající vodovodní řad | [15 empty] | VV | 1 | 1 | True | 0 | ROZPOCET
| VV |  | (např. příruba DN100 s vnitřném závitem 2"+ vložka PE/mosaz 2"/40 ) včetně prací na přerušení stávajícího potrubí | [15 empty] | VV | 1 | 1 | True | 0 | ROZPOCET
| VV |  | 2 |  | 2 | [13 empty] | VV | 1 | 2 | True | 1 | ROZPOCET
88 | K | OST 097 | Krácený rozbor vody z provizorního vodovodu | ks | 1 |  | 0 |  |  |  | základní | 0 | 0 | 0 | 0 | 0 | 0 | 262144 | K | 1 |  |  |  | ROZPOCET | 0 | 0 | 0 | 0 | 0 | 1 | 0 | 262144 | 1195830526
89 | K | OST 098 | Průzkum napojených nemovotostí před zhotovením provizorního vodovodu | kpl | 1 |  | 0 |  |  |  | základní | 0 | 0 | 0 | 0 | 0 | 0 | 262144 | K | 1 |  |  |  | ROZPOCET | 0 | 0 | 0 | 0 | 0 | 1 | 0 | 262144 | -951366667
90 | K | OST 099 | Ruční výkop pro napojení provizorního vodovodu v hor.tř.3 vč . vodorovného přesunu do 50 m | m3 | 5 |  | 0 |  |  |  | základní | 0 | 0 | 0 | 0 | 0 | 0 | 262144 | K | 1 |  |  |  | ROZPOCET | 0 | 0 | 0 | 0 | 0 | 1 | 0 | 262144 | -991462557
| VV |  | včetně zpětného zahrnutí výkopu vytěženou zeminou | [15 empty] | VV | 1 | 1 | True | 0 | ROZPOCET
| VV |  | 5,0 |  | 5 | [13 empty] | VV | 1 | 2 | True | 1 | ROZPOCET

## SO 3.1. - Lokální opravy ...
[9 empty] | >> skryté sloupce << | [9 empty] | {25844b13-2fc6-4a09-916f-e4f14e7951d7}
2
| KRYCÍ LIST SOUPISU PRACÍ | [8 empty] | v --- níže se nacházejí doplnkové a pomocné údaje k sestavám --- v | [8 empty] | False
Stavba:
Kosmonosy, obnova vodovodu a kanalizace - 2. etapa - část A
Objekt:
SO 03 - Brigádnická
Soupis:
SO 3.1. - Lokální opravy kanalizačních řadů
| KSO: |  |  |  |  | CC-CZ:
| Místo: |  | Kosmonosy |  |  | Datum: | 2020-11-01
| Zadavatel: |  |  |  |  | IČ: | 46356983
|  | Vodovody a kanalizace Mladá Boleslav, a.s. |  |  |  | DIČ: | CZ46356983
| Zhotovitel: |  |  |  |  | IČ:
|  | Dle výběrového řízení |  |  |  | DIČ:
| Projektant: |  |  |  |  | IČ: | 26003236
|  | ŠINDLAR s.r.o. |  |  |  | DIČ: | CZ 260 03 236
| Zpracovatel: |  |  |  |  | IČ:
|  | Roman Bárta |  |  |  | DIČ:
Poznámka:
| Cena bez DPH | [5 empty] | 0
|  |  | Základ daně |  |  | Sazba daně | Výše daně
| DPH | základní | 0 |  |  | 21% | 0
|  | snížená | 0 |  |  | 15% | 0
|  | zákl. přenesená | 0 |  |  | 21% | 0
|  | sníž. přenesená | 0 |  |  | 15% | 0
|  | nulová | 0 |  |  | 0% | 0
| Cena s DPH |  |  | v | CZK |  | 0
| Projektant |  |  | Zpracovatel
| Datum a podpis: |  | Razítko | Datum a podpis: |  |  | Razítko
| Objednavatel |  |  | Zhotovitel
| Datum a podpis: |  | Razítko | Datum a podpis: |  |  | Razítko
REKAPITULACE ČLENĚNÍ SOUPISU PRACÍ
Stavba:
Kosmonosy, obnova vodovodu a kanalizace - 2. etapa - část A
Objekt:
SO 03 - Brigádnická
Soupis:
SO 3.1. - Lokální opravy kanalizačních řadů
Místo: |  |  | Kosmonosy |  |  | Datum: | 2020-11-01
Zadavatel: |  |  | Vodovody a kanalizace Mladá Boleslav, a.s. |  |  | Projektant: | ŠINDLAR s.r.o.
Zhotovitel: |  |  | Dle výběrového řízení |  |  | Zpracovatel: | Roman Bárta
Kód dílu - Popis | [6 empty] | Cena celkem [CZK]
Náklady ze soupisu prací | [6 empty] | 0 | [12 empty] | -1
| HSV - Práce a dodávky HSV | [5 empty] | 0
| 1 - Zemní práce | [5 empty] | 0
| 3 - Svislé a kompletní konstrukce | [5 empty] | 0
| 4 - Vodorovné konstrukce | [5 empty] | 0
| 5 - Komunikace pozemní | [5 empty] | 0
| 8 - Trubní vedení | [5 empty] | 0
| 9 - Ostatní konstrukce a práce, bourání | [5 empty] | 0
| 997 - Přesun sutě | [5 empty] | 0
| 998 - Přesun hmot | [5 empty] | 0
| OST - Ostatní | [5 empty] | 0
SOUPIS PRACÍ
Stavba:
Kosmonosy, obnova vodovodu a kanalizace - 2. etapa - část A
Objekt:
SO 03 - Brigádnická
Soupis:
SO 3.1. - Lokální opravy kanalizačních řadů
Místo: |  |  | Kosmonosy |  |  | Datum: | 2020-11-01
Zadavatel: |  |  | Vodovody a kanalizace Mladá Boleslav, a.s. |  |  | Projektant: | ŠINDLAR s.r.o.
Zhotovitel: |  |  | Dle výběrového řízení |  |  | Zpracovatel: | Roman Bárta
PČ | Typ | Kód | Popis | MJ | Množství | J.cena [CZK] | Cena celkem [CZK] | Cenová soustava |  |  | DPH | J. Nh [h] | Nh celkem [h] | J. hmotnost [t] | Hmotnost celkem [t] | J. suť [t] | Suť Celkem [t]
Náklady soupisu celkem | [6 empty] | 0 | [5 empty] | 26.0583 |  | 1.8828 |  | 3.016 |  | D | -1 | [10 empty] | 0
| D | HSV | Práce a dodávky HSV |  |  |  | 0 | [5 empty] | 26.0583 |  | 1.8828 |  | 3.016 | 1 | D | 0 |  |  |  | ROZPOCET | [6 empty] | 0
| D | 1 | Zemní práce |  |  |  | 0 | [5 empty] | 2.1092 |  | 0 |  | 1.9008 | 1 | D | 1 |  |  |  | ROZPOCET | [6 empty] | 0
1 | K | 113107223 | Odstranění podkladů nebo krytů strojně plochy jednotlivě přes 200 m2 s přemístěním hmot na skládku na vzdálenost do 20 m nebo s naložením na dopravní prostředek z kameniva hrubého drceného, o tl. vrstvy přes 200 do 300 mm | m2 | 2.88 |  | 0 | CS ÚRS 2019 01 |  |  | základní | 0.119 | 0.34272 | 0 | 0 | 0.44 | 1.2672 | 4 | K | 2 |  |  |  | ROZPOCET | 0 | 0 | 0 | 0 | 0 | 1 | 0 | 4 | -1601322225
| P |  | Poznámka k položce: hmotnost sutě 0,58 t/m2 | [15 empty] | P | 2
| VV |  | výkres D.4.1. | [15 empty] | VV | 2 | 1 | True | 0 | ROZPOCET
| VV |  | délky dle tabulky kubatur | [15 empty] | VV | 2 | 1 | True | 0 | ROZPOCET
| VV |  | výměna poklopů, K 87, 88 | [15 empty] | VV | 2 | 1 | True | 0 | ROZPOCET
| VV |  | 2*1,2*1,2 |  | 2.88 | [13 empty] | VV | 2 | 2 | True | 0 | ROZPOCET
| VV |  | Součet |  | 2.88 | [13 empty] | VV | 2 | 4 | True | 1 | ROZPOCET
2 | K | 113107342 | Odstranění podkladů nebo krytů strojně plochy jednotlivě do 50 m2 s přemístěním hmot na skládku na vzdálenost do 3 m nebo s naložením na dopravní prostředek živičných, o tl. vrstvy přes 50 do 100 mm | m2 | 2.88 |  | 0 | CS ÚRS 2019 01 |  |  | základní | 0.13 | 0.3744 | 0 | 0 | 0.22 | 0.6336 | 4 | K | 2 |  |  |  | ROZPOCET | 0 | 0 | 0 | 0 | 0 | 1 | 0 | 4 | -1119125252
| P |  | Poznámka k položce: hmotnost sutě 0,22 t/m2 | [15 empty] | P | 2
| VV |  | výměna poklopů | [15 empty] | VV | 2 | 1 | True | 0 | ROZPOCET
| VV |  | 2*1,2*1,2 |  | 2.88 | [13 empty] | VV | 2 | 2 | True | 1 | ROZPOCET
3 | K | 132201204 | Hloubení zapažených i nezapažených rýh šířky přes 600 do 2 000 mm s urovnáním dna do předepsaného profilu a spádu v hornině tř. 3 přes 5 000 m3 | m3 | 2.946 |  | 0 | CS ÚRS 2019 01 |  |  | základní | 0.189 | 0.55679 | 0 | 0 | 0 | 0 | 4 | K | 2 |  |  |  | ROZPOCET | 0 | 0 | 0 | 0 | 0 | 1 | 0 | 4 | -1703941477
| VV |  | výkres D.4.1 | [15 empty] | VV | 2 | 1 | True | 0 | ROZPOCET
| VV |  | výměna konusu a poklopu, K 87, 88 | [15 empty] | VV | 2 | 1 | True | 0 | ROZPOCET
| VV |  | 2*1,8*1,8*0,6 |  | 3.888 | [13 empty] | VV | 2 | 2 | True | 0 | ROZPOCET
| VV |  | -2*PI*0,5*0,5*0,6 |  | -0.942 | [13 empty] | VV | 2 | 2 | True | 0 | ROZPOCET
| VV |  | Mezisoučet |  | 2.946 | [13 empty] | VV | 2 | 3 | True | 0 | ROZPOCET
| VV |  | Součet |  | 2.946 | [13 empty] | VV | 2 | 4 | True | 1 | ROZPOCET
4 | K | 132201209 | Hloubení zapažených i nezapažených rýh šířky přes 600 do 2 000 mm s urovnáním dna do předepsaného profilu a spádu v hornině tř. 3 Příplatek k cenám za lepivost horniny tř. 3 | m3 | 0.884 |  | 0 | CS ÚRS 2019 01 |  |  | základní | 0.1 | 0.0884 | 0 | 0 | 0 | 0 | 4 | K | 2 |  |  |  | ROZPOCET | 0 | 0 | 0 | 0 | 0 | 1 | 0 | 4 | -986117903
| P |  | Poznámka k položce: příplatek 30% | [15 empty] | P | 2
| VV |  | 2,946*0,3 'Přepočtené koeficientem množství |  | 0.884 | [13 empty] | VV | 2 | 2 | False | 1 | ROZPOCET
5 | K | 162401102-R | Mezideponie výkopku/sypaniny z horniny tř. 1 až 4 | m3 | 1.62 |  | 0 |  |  |  | základní | 0.101 | 0.16362 | 0 | 0 | 0 | 0 | 4 | K | 2 |  |  |  | ROZPOCET | 0 | 0 | 0 | 0 | 0 | 1 | 0 | 4 | 1685581963
| VV |  | - přesun výkopku na mezideponiii a zpět | [15 empty] | VV | 2 | 1 | True | 0 | ROZPOCET
| VV |  | - naložení výkopku na mezideponii | [15 empty] | VV | 2 | 1 | True | 0 | ROZPOCET
| VV |  | - dle tabulky kubatur | [15 empty] | VV | 2 | 1 | True | 0 | ROZPOCET
| VV |  | výměna poklopů | [15 empty] | VV | 2 | 1 | True | 0 | ROZPOCET
| VV |  | 2*1,8*1,8*0,25 |  | 1.62 | [13 empty] | VV | 2 | 2 | True | 0 | ROZPOCET
| VV |  | Součet |  | 1.62 | [13 empty] | VV | 2 | 4 | True | 1 | ROZPOCET
6 | K | 162701105-R | Likvidace přebytečné zeminy v souladu s platnou legislativou o odpadech | m3 | 2.946 |  | 0 |  |  |  | základní | 0.083 | 0.24452 | 0 | 0 | 0 | 0 | 4 | K | 2 |  |  |  | ROZPOCET | 0 | 0 | 0 | 0 | 0 | 1 | 0 | 4 | -1132122311
| VV |  | - vodorovný přesun sypaniny | [15 empty] | VV | 2 | 1 | True | 0 | ROZPOCET
| VV |  | - poplatek za uložení | [15 empty] | VV | 2 | 1 | True | 0 | ROZPOCET
| VV |  | - skládku si určí dodavatel dle svých zvyklostí | [15 empty] | VV | 2 | 1 | True | 0 | ROZPOCET
| VV |  | 2,946 |  | 2.946 | [13 empty] | VV | 2 | 2 | True | 1 | ROZPOCET
7 | K | 174201101 | Zásyp sypaninou z jakékoliv horniny s uložením výkopku ve vrstvách bez zhutnění jam, šachet, rýh nebo kolem objektů v těchto vykopávkách | m3 | 2.946 |  | 0 | CS ÚRS 2019 01 |  |  | základní | 0.115 | 0.33879 | 0 | 0 | 0 | 0 | 4 | K | 2 |  |  |  | ROZPOCET | 0 | 0 | 0 | 0 | 0 | 1 | 0 | 4 | -447088079
| VV |  | výkres D.4.1 | [15 empty] | VV | 2 | 1 | True | 0 | ROZPOCET
| VV |  | náhrada zeminou vhodnou ke zhut.,případně kam. drc. frakce 0-63 | [15 empty] | VV | 2 | 1 | True | 0 | ROZPOCET
| VV |  | 2,946 "okolo konusu, K87, K88 |  | 2.946 | [13 empty] | VV | 2 | 2 | True | 0 | ROZPOCET
| VV |  | Součet |  | 2.946 | [13 empty] | VV | 2 | 4 | True | 1 | ROZPOCET
8 | M | 58331202-R | zemina vhodná ke zhutnění pro dosažení projektem požadovaných parametrů Edef2, kterou zakoupí dodavatel, případně kamenivo drcené frakce 0-63 | t | 5.892 |  | 0 |  |  |  | základní | 0 | 0 | 0 | 0 | 0 | 0 | 8 | M | 2 |  |  |  | ROZPOCET | 0 | 0 | 0 | 0 | 0 | 1 | 0 | 4 | -816676159
| P |  | Poznámka k položce: Hmotnost 2 t/m3 | [15 empty] | P | 2
| VV |  | 2,946*2,0 |  | 5.892 | [13 empty] | VV | 2 | 2 | True | 1 | ROZPOCET
| D | 3 | Svislé a kompletní konstrukce |  |  |  | 0 | [5 empty] | 11.0652 |  | 0 |  | 0.9152 | 1 | D | 1 |  |  |  | ROZPOCET | [6 empty] | 0
9 | K | 358315114 | Bourání stoky kompletní nebo vybourání otvorů průřezové plochy do 4 m2 ve stokách ze zdiva z prostého betonu | m3 | 0.416 |  | 0 | CS ÚRS 2019 01 |  |  | základní | 7.801 | 3.2452 | 0 | 0 | 2.2 | 0.9152 | 4 | K | 2 |  |  |  | ROZPOCET | 0 | 0 | 0 | 0 | 0 | 1 | 0 | 4 | 1034417884
| P |  | Poznámka k položce: hmotnost sutě 2,2 t/m3 | [15 empty] | P | 2
| VV |  | vybourání stávajícího potrubí | [15 empty] | VV | 2 | 1 | True | 0 | ROZPOCET
| VV |  | stávající konusy | [15 empty] | VV | 2 | 1 | True | 0 | ROZPOCET
| VV |  | 2*(PI*0,6*(0,52*0,52-0,4*0,4)) "K87, K88 |  | 0.416 | [13 empty] | VV | 2 | 2 | True | 0 | ROZPOCET
| VV |  | Součet |  | 0.416 | [13 empty] | VV | 2 | 4 | True | 1 | ROZPOCET
10 | K | 359901211 | Monitoring stok (kamerový systém) jakékoli výšky nová kanalizace | m | 92 |  | 0 | CS ÚRS 2019 01 |  |  | základní | 0.085 | 7.82 | 0 | 0 | 0 | 0 | 4 | K | 2 |  |  |  | ROZPOCET | 0 | 0 | 0 | 0 | 0 | 1 | 0 | 4 | -1557586987
| D | 4 | Vodorovné konstrukce |  |  |  | 0 | [5 empty] | 0.56 |  | 0.0932 |  | 0 | 1 | D | 1 |  |  |  | ROZPOCET | [6 empty] | 0
11 | K | 452112111 | Osazení betonových dílců prstenců nebo rámů pod poklopy a mříže, výšky do 100 mm | kus | 2 |  | 0 | CS ÚRS 2019 01 |  |  | základní | 0.28 | 0.56 | 0.0066 | 0.0132 | 0 | 0 | 4 | K | 2 |  |  |  | ROZPOCET | 0 | 0 | 0 | 0 | 0 | 1 | 0 | 4 | -160466055
| VV |  | 2 |  | 2 | [13 empty] | VV | 2 | 2 | True | 1 | ROZPOCET
12 | M | PFB.1120101OZ | Prstenec šachtový vyrovnávací (OZ) TBW-Q.1 63/6 | kus | 2 |  | 0 | CS ÚRS 2019 01 |  |  | základní | 0 | 0 | 0.04 | 0.08 | 0 | 0 | 8 | M | 2 |  |  |  | ROZPOCET | 0 | 0 | 0 | 0 | 0 | 1 | 0 | 4 | -1984910180
| D | 5 | Komunikace pozemní |  |  |  | 0 | [5 empty] | 0.50544 |  | 0 |  | 0 | 1 | D | 1 |  |  |  | ROZPOCET | [6 empty] | 0
13 | K | 564831111 | Podklad ze štěrkodrti ŠD s rozprostřením a zhutněním, po zhutnění tl. 100 mm | m2 | 6.48 |  | 0 | CS ÚRS 2019 01 |  |  | základní | 0.023 | 0.14904 | 0 | 0 | 0 | 0 | 4 | K | 2 |  |  |  | ROZPOCET | 0 | 0 | 0 | 0 | 0 | 1 | 0 | 4 | 1985070744
| VV |  | provizorní kryt | [15 empty] | VV | 2 | 1 | True | 0 | ROZPOCET
| VV |  | výměna poklopů | [15 empty] | VV | 2 | 1 | True | 0 | ROZPOCET
| VV |  | 2*1,8*1,8 |  | 6.48 | [13 empty] | VV | 2 | 2 | True | 0 | ROZPOCET
| VV |  | Součet |  | 6.48 | [13 empty] | VV | 2 | 4 | True | 1 | ROZPOCET
14 | K | 564871111-R | Podklad ze štěrkodrti ŠD s rozprostřením a zhutněním, po zhutnění tl. 250 mm | m2 | 6.48 |  | 0 | CS ÚRS 2019 01 |  |  | základní | 0.031 | 0.20088 | 0 | 0 | 0 | 0 | 4 | K | 2 |  |  |  | ROZPOCET | 0 | 0 | 0 | 0 | 0 | 1 | 0 | 4 | -2060544481
| VV |  | z ceníkové ceny odečtena cena kameniva | [15 empty] | VV | 2 | 1 | True | 0 | ROZPOCET
| VV |  | štěrk odebraný z podkladních vrstev komunikace | [15 empty] | VV | 2 | 1 | True | 0 | ROZPOCET
| VV |  | výměna poklopů | [15 empty] | VV | 2 | 1 | True | 0 | ROZPOCET
| VV |  | 2*1,8*1,8 |  | 6.48 | [13 empty] | VV | 2 | 2 | True | 0 | ROZPOCET
| VV |  | Součet |  | 6.48 | [13 empty] | VV | 2 | 4 | True | 1 | ROZPOCET
15 | K | 564921413-R | Podklad nebo podsyp z asfaltového recyklátu s rozprostřením a zhutněním, po zhutnění tl. 80 mm | m2 | 6.48 |  | 0 |  |  |  | základní | 0.024 | 0.15552 | 0 | 0 | 0 | 0 | 4 | K | 2 |  |  |  | ROZPOCET | 0 | 0 | 0 | 0 | 0 | 1 | 0 | 4 | 577583830
| VV |  | provizorní kryt | [15 empty] | VV | 2 | 1 | True | 0 | ROZPOCET
| VV |  | bude použit recyklát vzniklý z frézování původní asfaltové komunikace | [15 empty] | VV | 2 | 1 | True | 0 | ROZPOCET
| VV |  | výměna poklopů | [15 empty] | VV | 2 | 1 | True | 0 | ROZPOCET
| VV |  | 2*1,8*1,8 |  | 6.48 | [13 empty] | VV | 2 | 2 | True | 0 | ROZPOCET
| VV |  | Součet |  | 6.48 | [13 empty] | VV | 2 | 4 | True | 1 | ROZPOCET
| D | 8 | Trubní vedení |  |  |  | 0 | [5 empty] | 7.98 |  | 1.7896 |  | 0.2 | 1 | D | 1 |  |  |  | ROZPOCET | [6 empty] | 0
16 | K | 894412411 | Osazení železobetonových dílců pro šachty skruží přechodových | kus | 2 |  | 0 | CS ÚRS 2019 01 |  |  | základní | 1.664 | 3.328 | 0.01147 | 0.02294 | 0 | 0 | 4 | K | 2 |  |  |  | ROZPOCET | 0 | 0 | 0 | 0 | 0 | 1 | 0 | 4 | 758503974
| VV |  | K87, 88 | [15 empty] | VV | 2 | 1 | True | 0 | ROZPOCET
| VV |  | 2 |  | 2 | [13 empty] | VV | 2 | 2 | True | 1 | ROZPOCET
17 | M | 59224312 | kónus šachetní betonový kapsové plastové stupadlo 100x62,5x58 cm | kus | 2 |  | 0 | CS ÚRS 2019 01 |  |  | základní | 0 | 0 | 0.585 | 1.17 | 0 | 0 | 8 | M | 2 |  |  |  | ROZPOCET | 0 | 0 | 0 | 0 | 0 | 1 | 0 | 4 | 1291685245
18 | K | 899104112-R | Osazení samonivelačních poklopů litinových a ocelových včetně rámů pro třídu zatížení D400, E600 | kus | 2 |  | 0 |  |  |  | základní | 1.994 | 3.988 | 0.21734 | 0.43468 | 0 | 0 | 4 | K | 2 |  |  |  | ROZPOCET | 0 | 0 | 0 | 0 | 0 | 1 | 0 | 4 | 1293919874
| VV |  | dle TZ | [15 empty] | VV | 2 | 1 | True | 0 | ROZPOCET
| VV |  | K87, K88 | [15 empty] | VV | 2 | 1 | True | 0 | ROZPOCET
| VV |  | 2 |  | 2 | [13 empty] | VV | 2 | 2 | True | 1 | ROZPOCET
19 | M | 5524103103 | Kanalizační poklop litinový, rám samonivelační, s logem provozovatele, D 400 bez odvětrání | kus | 2 |  | 0 |  |  |  | základní | 0 | 0 | 0.081 | 0.162 | 0 | 0 | 8 | M | 2 |  |  |  | ROZPOCET | 0 | 0 | 0 | 0 | 0 | 1 | 0 | 4 | 1100743457
20 | K | 899302811 | Demontáž poklopů betonových a železobetonových včetně rámu, hmotnosti jednotlivě přes 50 do 100 kg | kus | 2 |  | 0 | CS ÚRS 2019 01 |  |  | základní | 0.332 | 0.664 | 0 | 0 | 0.1 | 0.2 | 4 | K | 2 |  |  |  | ROZPOCET | 0 | 0 | 0 | 0 | 0 | 1 | 0 | 4 | -1427412814
| VV |  | dle TZ | [15 empty] | VV | 2 | 1 | True | 0 | ROZPOCET
| VV |  | K87, K88 | [15 empty] | VV | 2 | 1 | True | 0 | ROZPOCET
| VV |  | 2 |  | 2 | [13 empty] | VV | 2 | 2 | True | 1 | ROZPOCET
| D | 9 | Ostatní konstrukce a práce, bourání |  |  |  | 0 | [5 empty] | 2.8224 |  | 0 |  | 0 | 1 | D | 1 |  |  |  | ROZPOCET | [6 empty] | 0
21 | K | 919735112 | Řezání stávajícího živičného krytu nebo podkladu hloubky přes 50 do 100 mm | m | 14.4 |  | 0 | CS ÚRS 2019 01 |  |  | základní | 0.196 | 2.8224 | 0 | 0 | 0 | 0 | 4 | K | 2 |  |  |  | ROZPOCET | 0 | 0 | 0 | 0 | 0 | 1 | 0 | 4 | -779570265
| VV |  | výkres D.4.1 | [15 empty] | VV | 2 | 1 | True | 0 | ROZPOCET
| VV |  | 2*4*1,8 "výměna poklopů |  | 14.4 | [13 empty] | VV | 2 | 2 | True | 0 | ROZPOCET
| VV |  | Součet |  | 14.4 | [13 empty] | VV | 2 | 4 | True | 1 | ROZPOCET
| D | 997 | Přesun sutě |  |  |  | 0 | [5 empty] | 0.02745 |  | 0 |  | 0 | 1 | D | 1 |  |  |  | ROZPOCET | [6 empty] | 0
22 | K | 997221551-R | Likvidace suti v souladu s platnou legislativou o odpadech | t | 0.915 |  | 0 |  |  |  | základní | 0.03 | 0.02745 | 0 | 0 | 0 | 0 | 4 | K | 2 |  |  |  | ROZPOCET | 0 | 0 | 0 | 0 | 0 | 1 | 0 | 4 | 298687472
| VV |  | - vodorovný přesun | [15 empty] | VV | 2 | 1 | True | 0 | ROZPOCET
| VV |  | - poplatek za uložení | [15 empty] | VV | 2 | 1 | True | 0 | ROZPOCET
| VV |  | 0,416*2,2 "dle položky bourání stoky |  | 0.915 | [13 empty] | VV | 2 | 2 | True | 0 | ROZPOCET
| VV |  | Součet |  | 0.915 | [13 empty] | VV | 2 | 4 | True | 1 | ROZPOCET
| D | 998 | Přesun hmot |  |  |  | 0 | [5 empty] | 0.98858 |  | 0 |  | 0 | 1 | D | 1 |  |  |  | ROZPOCET | [6 empty] | 0
23 | K | 998274101 | Přesun hmot pro trubní vedení hloubené z trub betonových nebo železobetonových pro vodovody nebo kanalizace v otevřeném výkopu dopravní vzdálenost do 15 m | t | 1.883 |  | 0 | CS ÚRS 2019 01 |  |  | základní | 0.525 | 0.98858 | 0 | 0 | 0 | 0 | 4 | K | 2 |  |  |  | ROZPOCET | 0 | 0 | 0 | 0 | 0 | 1 | 0 | 4 | 1977436598
| D | OST | Ostatní |  |  |  | 0 | [5 empty] | 0 |  | 0 |  | 0 | 4 | D | 0 |  |  |  | ROZPOCET | [6 empty] | 0
24 | K | R001 | Čištění kanalizace | h | 10 |  | 0 |  |  |  | základní | 0 | 0 | 0 | 0 | 0 | 0 | 16 | K | 1 |  |  |  | ROZPOCET | 0 | 0 | 0 | 0 | 0 | 1 | 0 | 16 | -641496780
25 | K | R0011 | Zaslepení stoky těsnícím vakem DN 300 na dobu cca 20 dnů | kpl | 1 |  | 0 |  |  |  | základní | 0 | 0 | 0 | 0 | 0 | 0 | 512 | K | 1 |  |  |  | ROZPOCET | 0 | 0 | 0 | 0 | 0 | 1 | 0 | 512 | 2116449384
26 | K | R0022 | Čerpání splaškových vod při pracích na výměně stoky, na délku cca 100 m, včetně záložního čerpadla, včetně přejezdných úprav na potrubí | den | 20 |  | 0 |  |  |  | základní | 0 | 0 | 0 | 0 | 0 | 0 | 512 | K | 1 |  |  |  | ROZPOCET | 0 | 0 | 0 | 0 | 0 | 1 | 0 | 512 | -1831903227
27 | K | RK11 | Čištění a frézování nerovností, utěsnění rychletuhnoucí sanační hmotou pomocí pakru | kpl | 8 |  | 0 |  |  |  | základní | 0 | 0 | 0 | 0 | 0 | 0 | 512 | K | 1 |  |  |  | ROZPOCET | 0 | 0 | 0 | 0 | 0 | 1 | 0 | 512 | -1681093494
| VV |  | dle TZ | [15 empty] | VV | 1 | 1 | True | 0 | ROZPOCET
| VV |  | K11 | [15 empty] | VV | 1 | 1 | True | 0 | ROZPOCET
| VV |  | 8 |  | 8 | [13 empty] | VV | 1 | 2 | True | 1 | ROZPOCET
28 | K | RK12 | Provedení robotických úprav vnitřního povrchu (řezání, vrtání, broušení), injektáž sanační maltou | kpl | 1 |  | 0 |  |  |  | základní | 0 | 0 | 0 | 0 | 0 | 0 | 512 | K | 1 |  |  |  | ROZPOCET | 0 | 0 | 0 | 0 | 0 | 1 | 0 | 512 | -773270125
| VV |  | dle TZ | [15 empty] | VV | 1 | 1 | True | 0 | ROZPOCET
| VV |  | K12 | [15 empty] | VV | 1 | 1 | True | 0 | ROZPOCET
| VV |  | 1 |  | 1 | [13 empty] | VV | 1 | 2 | True | 1 | ROZPOCET
29 | K | RK13 | Frézování kořenů, utěsnění spojů injektáží cementopolymerní hmotou | kpl | 1 |  | 0 |  |  |  | základní | 0 | 0 | 0 | 0 | 0 | 0 | 512 | K | 1 |  |  |  | ROZPOCET | 0 | 0 | 0 | 0 | 0 | 1 | 0 | 512 | 1421238747
| VV |  | dle TZ | [15 empty] | VV | 1 | 1 | True | 0 | ROZPOCET
| VV |  | K13 | [15 empty] | VV | 1 | 1 | True | 0 | ROZPOCET
| VV |  | 1 |  | 1 | [13 empty] | VV | 1 | 2 | True | 1 | ROZPOCET
30 | K | RK14 | Vyčištění poškozeného potrubí, vyplnění chybějící části potrubí injektáží cementopolymerní hmotou pomocí pakru | kpl | 2 |  | 0 |  |  |  | základní | 0 | 0 | 0 | 0 | 0 | 0 | 512 | K | 1 |  |  |  | ROZPOCET | 0 | 0 | 0 | 0 | 0 | 1 | 0 | 512 | 1442746002
| VV |  | dle TZ | [15 empty] | VV | 1 | 1 | True | 0 | ROZPOCET
| VV |  | K14, K15 | [15 empty] | VV | 1 | 1 | True | 0 | ROZPOCET
| VV |  | 2 |  | 2 | [13 empty] | VV | 1 | 2 | True | 1 | ROZPOCET
31 | K | RK87 | Zdemontování přípojky od vpusti, zaslepení otvoru ve skruži cementopolymerní opravnou maltou, vč. Zemních prací | kpl | 2 |  | 0 |  |  |  | základní | 0 | 0 | 0 | 0 | 0 | 0 | 512 | K | 1 |  |  |  | ROZPOCET | 0 | 0 | 0 | 0 | 0 | 1 | 0 | 512 | -131627547
| VV |  | dle TZ | [15 empty] | VV | 1 | 1 | True | 0 | ROZPOCET
| VV |  | K 87, K 88 | [15 empty] | VV | 1 | 1 | True | 0 | ROZPOCET
| VV |  | 2 |  | 2 | [13 empty] | VV | 1 | 2 | True | 1 | ROZPOCET

## SO 3.2. - Vodovodní řad 8
[9 empty] | >> skryté sloupce << | [9 empty] | {9667aec5-0a7d-4d8a-92f6-bf1bba139e9c}
2
| KRYCÍ LIST SOUPISU PRACÍ | [8 empty] | v --- níže se nacházejí doplnkové a pomocné údaje k sestavám --- v | [8 empty] | False
Stavba:
Kosmonosy, obnova vodovodu a kanalizace - 2. etapa - část A
Objekt:
SO 03 - Brigádnická
Soupis:
SO 3.2. - Vodovodní řad 8
| KSO: |  |  |  |  | CC-CZ:
| Místo: |  | Kosmonosy |  |  | Datum: | 2020-11-01
| Zadavatel: |  |  |  |  | IČ: | 46356983
|  | Vodovody a kanalizace Mladá Boleslav, a.s. |  |  |  | DIČ: | CZ46356983
| Zhotovitel: |  |  |  |  | IČ:
|  | Dle výběrového řízení |  |  |  | DIČ:
| Projektant: |  |  |  |  | IČ: | 26003236
|  | ŠINDLAR s.r.o. |  |  |  | DIČ: | CZ 260 03 236
| Zpracovatel: |  |  |  |  | IČ:
|  | Roman Bárta |  |  |  | DIČ:
Poznámka:
| Cena bez DPH | [5 empty] | 0
|  |  | Základ daně |  |  | Sazba daně | Výše daně
| DPH | základní | 0 |  |  | 21% | 0
|  | snížená | 0 |  |  | 15% | 0
|  | zákl. přenesená | 0 |  |  | 21% | 0
|  | sníž. přenesená | 0 |  |  | 15% | 0
|  | nulová | 0 |  |  | 0% | 0
| Cena s DPH |  |  | v | CZK |  | 0
| Projektant |  |  | Zpracovatel
| Datum a podpis: |  | Razítko | Datum a podpis: |  |  | Razítko
| Objednavatel |  |  | Zhotovitel
| Datum a podpis: |  | Razítko | Datum a podpis: |  |  | Razítko
REKAPITULACE ČLENĚNÍ SOUPISU PRACÍ
Stavba:
Kosmonosy, obnova vodovodu a kanalizace - 2. etapa - část A
Objekt:
SO 03 - Brigádnická
Soupis:
SO 3.2. - Vodovodní řad 8
Místo: |  |  | Kosmonosy |  |  | Datum: | 2020-11-01
Zadavatel: |  |  | Vodovody a kanalizace Mladá Boleslav, a.s. |  |  | Projektant: | ŠINDLAR s.r.o.
Zhotovitel: |  |  | Dle výběrového řízení |  |  | Zpracovatel: | Roman Bárta
Kód dílu - Popis | [6 empty] | Cena celkem [CZK]
Náklady ze soupisu prací | [6 empty] | 0 | [12 empty] | -1
| HSV - Práce a dodávky HSV | [5 empty] | 0
| 1 - Zemní práce | [5 empty] | 0
| 2 - Zakládání | [5 empty] | 0
| 4 - Vodorovné konstrukce | [5 empty] | 0
| 5 - Komunikace pozemní | [5 empty] | 0
| 8 - Trubní vedení | [5 empty] | 0
| 998 - Přesun hmot | [5 empty] | 0
| OST - Ostatní | [5 empty] | 0
SOUPIS PRACÍ
Stavba:
Kosmonosy, obnova vodovodu a kanalizace - 2. etapa - část A
Objekt:
SO 03 - Brigádnická
Soupis:
SO 3.2. - Vodovodní řad 8
Místo: |  |  | Kosmonosy |  |  | Datum: | 2020-11-01
Zadavatel: |  |  | Vodovody a kanalizace Mladá Boleslav, a.s. |  |  | Projektant: | ŠINDLAR s.r.o.
Zhotovitel: |  |  | Dle výběrového řízení |  |  | Zpracovatel: | Roman Bárta
PČ | Typ | Kód | Popis | MJ | Množství | J.cena [CZK] | Cena celkem [CZK] | Cenová soustava |  |  | DPH | J. Nh [h] | Nh celkem [h] | J. hmotnost [t] | Hmotnost celkem [t] | J. suť [t] | Suť Celkem [t]
Náklady soupisu celkem | [6 empty] | 0 | [5 empty] | 631.4335 |  | 7.3448 |  | 138.0015 |  | D | -1 | [10 empty] | 0
| D | HSV | Práce a dodávky HSV |  |  |  | 0 | [5 empty] | 631.1696 |  | 7.3443 |  | 138.0015 | 1 | D | 0 |  |  |  | ROZPOCET | [6 empty] | 0
| D | 1 | Zemní práce |  |  |  | 0 | [5 empty] | 311.1064 |  | 0.62852 |  | 137.8748 | 1 | D | 1 |  |  |  | ROZPOCET | [6 empty] | 0
1 | K | 113107223 | Odstranění podkladů nebo krytů strojně plochy jednotlivě přes 200 m2 s přemístěním hmot na skládku na vzdálenost do 20 m nebo s naložením na dopravní prostředek z kameniva hrubého drceného, o tl. vrstvy přes 200 do 300 mm | m2 | 137.665 |  | 0 | CS ÚRS 2019 01 |  |  | základní | 0.119 | 16.3821 | 0 | 0 | 0.44 | 60.5726 | 4 | K | 2 |  |  |  | ROZPOCET | 0 | 0 | 0 | 0 | 0 | 1 | 0 | 4 | -1319966150
| P |  | Poznámka k položce: hmotnost sutě 0,58 t/m2 | [15 empty] | P | 2
| VV |  | výkres D.5.1. | [15 empty] | VV | 2 | 1 | True | 0 | ROZPOCET
| VV |  | délky dle tabulky kubatur | [15 empty] | VV | 2 | 1 | True | 0 | ROZPOCET
| VV |  | 125,15*1,1"místní asf |  | 137.665 | [13 empty] | VV | 2 | 2 | True | 1 | ROZPOCET
2 | K | 113154365-R | Frézování živičného podkladu nebo krytu s naložením na dopravní prostředek plochy přes 1 000 do 10 000 m2 s překážkami v trase pruhu šířky přes 1 m do 2 m, tloušťky vrstvy 150 mm | m2 | 200.24 |  | 0 |  |  |  | základní | 0.022 | 4.4053 | 0.0003 | 0.060072 | 0.384 | 76.8922 | 4 | K | 2 |  |  |  | ROZPOCET | 0 | 0 | 0 | 0 | 0 | 1 | 0 | 4 | -2057328179
| P |  | Poznámka k položce: hmotnost sutě 0,384 t/m2 | [15 empty] | P | 2
| VV |  | výkres D.5.1. | [15 empty] | VV | 2 | 1 | True | 0 | ROZPOCET
| VV |  | délky dle tabulky kubatur | [15 empty] | VV | 2 | 1 | True | 0 | ROZPOCET
| VV |  | 125,15*(1,1+0,25+0,25) "místní asf |  | 200.24 | [13 empty] | VV | 2 | 2 | True | 1 | ROZPOCET
3 | K | 113202111 | Vytrhání obrub s vybouráním lože, s přemístěním hmot na skládku na vzdálenost do 3 m nebo s naložením na dopravní prostředek z krajníků nebo obrubníků stojatých | m | 2 |  | 0 | CS ÚRS 2019 01 |  |  | základní | 0.133 | 0.266 | 0 | 0 | 0.205 | 0.41 | 4 | K | 2 |  |  |  | ROZPOCET | 0 | 0 | 0 | 0 | 0 | 1 | 0 | 4 | 472958140
| VV |  | 2,0 " přechod do travnaté plochy |  | 2 | [13 empty] | VV | 2 | 2 | True | 1 | ROZPOCET
4 | K | 115101201 | Čerpání vody na dopravní výšku do 10 m s uvažovaným průměrným přítokem do 500 l/min | hod | 30 |  | 0 | CS ÚRS 2019 01 |  |  | základní | 0.2 | 6 | 0 | 0 | 0 | 0 | 4 | K | 2 |  |  |  | ROZPOCET | 0 | 0 | 0 | 0 | 0 | 1 | 0 | 4 | -1294235941
| P |  | Poznámka k položce: Předpoklad rychlosti výstavby 10,0 m/den | [15 empty] | P | 2
| VV |  | 30,0 |  | 30 | [13 empty] | VV | 2 | 2 | True | 1 | ROZPOCET
5 | K | 119001401 | Dočasné zajištění podzemního potrubí nebo vedení ve výkopišti ve stavu i poloze , ve kterých byla na začátku zemních prací a to s podepřením, vzepřením nebo vyvěšením, příp. s ochranným bedněním, se zřízením a odstraněním zajišťovací konstrukce, s opotřebením hmot potrubí ocelového nebo litinového, jmenovité světlosti DN do 200 mm | m | 9.9 |  | 0 | CS ÚRS 2019 01 |  |  | základní | 0.703 | 6.9597 | 0.00868 | 0.085932 | 0 | 0 | 4 | K | 2 |  |  |  | ROZPOCET | 0 | 0 | 0 | 0 | 0 | 1 | 0 | 4 | 1142094522
| VV |  | výkres D.3.3 | [15 empty] | VV | 2 | 1 | True | 0 | ROZPOCET
| VV |  | 9*1,10 |  | 9.9 | [13 empty] | VV | 2 | 2 | True | 1 | ROZPOCET
6 | K | 119001421 | Dočasné zajištění podzemního potrubí nebo vedení ve výkopišti ve stavu i poloze , ve kterých byla na začátku zemních prací a to s podepřením, vzepřením nebo vyvěšením, příp. s ochranným bedněním, se zřízením a odstraněním zajišťovací konstrukce, s opotřebením hmot kabelů a kabelových tratí z volně ložených kabelů a to do 3 kabelů | m | 5.5 |  | 0 | CS ÚRS 2019 01 |  |  | základní | 0.547 | 3.0085 | 0.0369 | 0.20295 | 0 | 0 | 4 | K | 2 |  |  |  | ROZPOCET | 0 | 0 | 0 | 0 | 0 | 1 | 0 | 4 | 582919293
| VV |  | výkres D.3.3 | [15 empty] | VV | 2 | 1 | True | 0 | ROZPOCET
| VV |  | 5*1,10 |  | 5.5 | [13 empty] | VV | 2 | 2 | True | 1 | ROZPOCET
7 | K | 130001101 | Příplatek k cenám hloubených vykopávek za ztížení vykopávky v blízkosti podzemního vedení nebo výbušnin pro jakoukoliv třídu horniny | m3 | 29.722 |  | 0 | CS ÚRS 2019 01 |  |  | základní | 1.763 | 52.3999 | 0 | 0 | 0 | 0 | 4 | K | 2 |  |  |  | ROZPOCET | 0 | 0 | 0 | 0 | 0 | 1 | 0 | 4 | -1149162943
| VV |  | (9+5)*2*0,5*1,10*1,93 |  | 29.722 | [13 empty] | VV | 2 | 2 | True | 1 | ROZPOCET
8 | K | 132201204 | Hloubení zapažených i nezapažených rýh šířky přes 600 do 2 000 mm s urovnáním dna do předepsaného profilu a spádu v hornině tř. 3 přes 5 000 m3 | m3 | 222.677 |  | 0 | CS ÚRS 2019 01 |  |  | základní | 0.189 | 42.086 | 0 | 0 | 0 | 0 | 4 | K | 2 |  |  |  | ROZPOCET | 0 | 0 | 0 | 0 | 0 | 1 | 0 | 4 | 1304863249
| VV |  | výkres D.3.3., D.5.1 | [15 empty] | VV | 2 | 1 | True | 0 | ROZPOCET
| VV |  | 204,53 "celkový výkop |  | 204.53 | [13 empty] | VV | 2 | 2 | True | 0 | ROZPOCET
| VV |  | pro drenáž | [15 empty] | VV | 2 | 1 | True | 0 | ROZPOCET
| VV |  | 125,15*1,10*0,1+125,15*0,35*0,1 |  | 18.147 | [13 empty] | VV | 2 | 2 | True | 0 | ROZPOCET
| VV |  | Součet |  | 222.677 | [13 empty] | VV | 2 | 4 | True | 1 | ROZPOCET
9 | K | 132201209 | Hloubení zapažených i nezapažených rýh šířky přes 600 do 2 000 mm s urovnáním dna do předepsaného profilu a spádu v hornině tř. 3 Příplatek k cenám za lepivost horniny tř. 3 | m3 | 66.803 |  | 0 | CS ÚRS 2019 01 |  |  | základní | 0.1 | 6.6803 | 0 | 0 | 0 | 0 | 4 | K | 2 |  |  |  | ROZPOCET | 0 | 0 | 0 | 0 | 0 | 1 | 0 | 4 | 59744612
| P |  | Poznámka k položce: příplatek 30% | [15 empty] | P | 2
| VV |  | 222,677*0,3 'Přepočtené koeficientem množství |  | 66.803 | [13 empty] | VV | 2 | 2 | False | 1 | ROZPOCET
10 | K | 151811131 | Zřízení pažicích boxů pro pažení a rozepření stěn rýh podzemního vedení hloubka výkopu do 4 m, šířka do 1,2 m | m2 | 482.01 |  | 0 | CS ÚRS 2019 01 |  |  | základní | 0.088 | 42.4169 | 0.00058 | 0.27957 | 0 | 0 | 4 | K | 2 |  |  |  | ROZPOCET | 0 | 0 | 0 | 0 | 0 | 1 | 0 | 4 | 1963924813
| VV |  | dle tabulky kubatur | [15 empty] | VV | 2 | 1 | True | 0 | ROZPOCET
| VV |  | 482,01 |  | 482.01 | [13 empty] | VV | 2 | 2 | True | 1 | ROZPOCET
11 | K | 151811231 | Odstranění pažicích boxů pro pažení a rozepření stěn rýh podzemního vedení hloubka výkopu do 4 m, šířka do 1,2 m | m2 | 482.01 |  | 0 | CS ÚRS 2019 01 |  |  | základní | 0.085 | 40.9708 | 0 | 0 | 0 | 0 | 4 | K | 2 |  |  |  | ROZPOCET | 0 | 0 | 0 | 0 | 0 | 1 | 0 | 4 | -672200568
| VV |  | 482,01 "dle pol. osazení |  | 482.01 | [13 empty] | VV | 2 | 2 | True | 1 | ROZPOCET
12 | K | 161101101 | Svislé přemístění výkopku bez naložení do dopravní nádoby avšak s vyprázdněním dopravní nádoby na hromadu nebo do dopravního prostředku z horniny tř. 1 až 4, při hloubce výkopu přes 1 do 2,5 m | m3 | 111.339 |  | 0 | CS ÚRS 2019 01 |  |  | základní | 0.345 | 38.412 | 0 | 0 | 0 | 0 | 4 | K | 2 |  |  |  | ROZPOCET | 0 | 0 | 0 | 0 | 0 | 1 | 0 | 4 | -1845463954
| P |  | Poznámka k položce: Procento svislého podílu dle úvodu ceníku 001 zemní práce kapitola 8 - v množství výkopku rýhy přes 100 m3 50 % z celkového výkopku | [15 empty] | P | 2
| VV |  | dle položek hloubení rýh tř. 2-3 | [15 empty] | VV | 2 | 1 | True | 0 | ROZPOCET
| VV |  | 222,677*0,5 |  | 111.339 | [13 empty] | VV | 2 | 2 | True | 1 | ROZPOCET
13 | K | 162401102-R | Mezideponie výkopku/sypaniny z horniny tř. 1 až 4 | m3 | 61.949 |  | 0 |  |  |  | základní | 0.101 | 6.2568 | 0 | 0 | 0 | 0 | 4 | K | 2 |  |  |  | ROZPOCET | 0 | 0 | 0 | 0 | 0 | 1 | 0 | 4 | -1378946043
| VV |  | - přesun výkopku na mezideponiii a zpět | [15 empty] | VV | 2 | 1 | True | 0 | ROZPOCET
| VV |  | - naložení výkopku na mezideponii | [15 empty] | VV | 2 | 1 | True | 0 | ROZPOCET
| VV |  | - dle tabulky kubatur | [15 empty] | VV | 2 | 1 | True | 0 | ROZPOCET
| VV |  | 125,15*1,1*0,45 "podkladní vrstvy komunikace pro provizorní povrch |  | 61.949 | [13 empty] | VV | 2 | 2 | True | 0 | ROZPOCET
| VV |  | Součet |  | 61.949 | [13 empty] | VV | 2 | 4 | True | 1 | ROZPOCET
14 | K | 162701105-R | Likvidace přebytečné zeminy v souladu s platnou legislativou o odpadech | m3 | 222.677 |  | 0 |  |  |  | základní | 0.083 | 18.4822 | 0 | 0 | 0 | 0 | 4 | K | 2 |  |  |  | ROZPOCET | 0 | 0 | 0 | 0 | 0 | 1 | 0 | 4 | 187555069
| VV |  | - vodorovný přesun sypaniny | [15 empty] | VV | 2 | 1 | True | 0 | ROZPOCET
| VV |  | - poplatek za uložení | [15 empty] | VV | 2 | 1 | True | 0 | ROZPOCET
| VV |  | - skládku si určí dodavatel dle svých zvyklostí | [15 empty] | VV | 2 | 1 | True | 0 | ROZPOCET
| VV |  | 222,677 |  | 222.677 | [13 empty] | VV | 2 | 2 | True | 0 | ROZPOCET
| VV |  | Součet |  | 222.677 | [13 empty] | VV | 2 | 4 | True | 1 | ROZPOCET
15 | K | 174201101 | Zásyp sypaninou z jakékoliv horniny s uložením výkopku ve vrstvách bez zhutnění jam, šachet, rýh nebo kolem objektů v těchto vykopávkách | m3 | 152.22 |  | 0 | CS ÚRS 2019 01 |  |  | základní | 0.115 | 17.5053 | 0 | 0 | 0 | 0 | 4 | K | 2 |  |  |  | ROZPOCET | 0 | 0 | 0 | 0 | 0 | 1 | 0 | 4 | 1279201223
| VV |  | výkres D.5.1 | [15 empty] | VV | 2 | 1 | True | 0 | ROZPOCET
| VV |  | dle tabulky kubatur | [15 empty] | VV | 2 | 1 | True | 0 | ROZPOCET
| VV |  | 152,22 "náhrada zeminou vhodnou ke zhut.,případně kam. drc. frakce 0-63 |  | 152.22 | [13 empty] | VV | 2 | 2 | True | 1 | ROZPOCET
16 | M | 58331202-R | zemina vhodná ke zhutnění pro dosažení projektem požadovaných parametrů Edef2, kterou zakoupí dodavatel, případně kamenivo drcené frakce 0-63 | t | 304.444 |  | 0 |  |  |  | základní | 0 | 0 | 0 | 0 | 0 | 0 | 8 | M | 2 |  |  |  | ROZPOCET | 0 | 0 | 0 | 0 | 0 | 1 | 0 | 4 | 785155487
| P |  | Poznámka k položce: Hmotnost 2 t/m3 | [15 empty] | P | 2
| VV |  | 152,222*2,0 |  | 304.444 | [13 empty] | VV | 2 | 2 | True | 1 | ROZPOCET
17 | K | 175151101 | Obsypání potrubí strojně sypaninou z vhodných hornin tř. 1 až 4 nebo materiálem připraveným podél výkopu ve vzdálenosti do 3 m od jeho kraje, pro jakoukoliv hloubku výkopu a míru zhutnění bez prohození sypaniny | m3 | 31.03 |  | 0 | CS ÚRS 2019 01 |  |  | základní | 0.286 | 8.8746 | 0 | 0 | 0 | 0 | 4 | K | 2 |  |  |  | ROZPOCET | 0 | 0 | 0 | 0 | 0 | 1 | 0 | 4 | -1878375349
| VV |  | výkres D.5.1 | [15 empty] | VV | 2 | 1 | True | 0 | ROZPOCET
| VV |  | dle tabulky kubatur | [15 empty] | VV | 2 | 1 | True | 0 | ROZPOCET
| VV |  | 31,03 |  | 31.03 | [13 empty] | VV | 2 | 2 | True | 1 | ROZPOCET
18 | M | 58337310 | štěrkopísek frakce 0/4 | t | 62.06 |  | 0 | CS ÚRS 2019 01 |  |  | základní | 0 | 0 | 0 | 0 | 0 | 0 | 8 | M | 2 |  |  |  | ROZPOCET | 0 | 0 | 0 | 0 | 0 | 1 | 0 | 4 | -1328084627
| P |  | Poznámka k položce: Hmotnost 2 t/m3 | [15 empty] | P | 2
| VV |  | 31,03*2 'Přepočtené koeficientem množství |  | 62.06 | [13 empty] | VV | 2 | 2 | False | 1 | ROZPOCET
| D | 2 | Zakládání |  |  |  | 0 | [5 empty] | 24.2042 |  | 0.091359 |  | 0 | 1 | D | 1 |  |  |  | ROZPOCET | [6 empty] | 0
19 | K | 211531111 | Výplň kamenivem do rýh odvodňovacích žeber nebo trativodů bez zhutnění, s úpravou povrchu výplně kamenivem hrubým drceným frakce 16 až 63 mm | m3 | 18.147 |  | 0 | CS ÚRS 2019 01 |  |  | základní | 0.92 | 16.6952 | 0 | 0 | 0 | 0 | 4 | K | 2 |  |  |  | ROZPOCET | 0 | 0 | 0 | 0 | 0 | 1 | 0 | 4 | 1219681871
| VV |  | výkres D.5.1. | [15 empty] | VV | 2 | 1 | True | 0 | ROZPOCET
| VV |  | 125,15*1,10*0,1+125,15*0,35*0,1 |  | 18.147 | [13 empty] | VV | 2 | 2 | True | 1 | ROZPOCET
20 | K | 212755215 | Trativody bez lože z drenážních trubek plastových flexibilních D 125 mm | m | 125.15 |  | 0 | CS ÚRS 2019 01 |  |  | základní | 0.06 | 7.509 | 0.00073 | 0.091359 | 0 | 0 | 4 | K | 2 |  |  |  | ROZPOCET | 0 | 0 | 0 | 0 | 0 | 1 | 0 | 4 | 424333398
| VV |  | 125,15 |  | 125.15 | [13 empty] | VV | 2 | 2 | True | 1 | ROZPOCET
| D | 4 | Vodorovné konstrukce |  |  |  | 0 | [5 empty] | 36.1401 |  | 0.09945 |  | 0 | 1 | D | 1 |  |  |  | ROZPOCET | [6 empty] | 0
21 | K | 451572111 | Lože pod potrubí, stoky a drobné objekty v otevřeném výkopu z kameniva drobného těženého 0 až 4 mm | m3 | 20.65 |  | 0 | CS ÚRS 2019 01 |  |  | základní | 1.695 | 35.0018 | 0 | 0 | 0 | 0 | 4 | K | 2 |  |  |  | ROZPOCET | 0 | 0 | 0 | 0 | 0 | 1 | 0 | 4 | -1209707468
| VV |  | 20,65 |  | 20.65 | [13 empty] | VV | 2 | 2 | True | 1 | ROZPOCET
22 | K | 452111111 | Osazení betonových dílců pražců pod potrubí v otevřeném výkopu, průřezové plochy do 25000 mm2 | kus | 13 |  | 0 | CS ÚRS 2019 01 |  |  | základní | 0.074 | 0.962 | 0.00165 | 0.02145 | 0 | 0 | 4 | K | 2 |  |  |  | ROZPOCET | 0 | 0 | 0 | 0 | 0 | 1 | 0 | 4 | 478832889
| VV |  | 13 |  | 13 | [13 empty] | VV | 2 | 2 | True | 1 | ROZPOCET
23 | M | 5922826620 | kostka betonová min. rozměr 200x200x50 | kus | 13 |  | 0 |  |  |  | základní | 0 | 0 | 0.006 | 0.078 | 0 | 0 | 8 | M | 2 |  |  |  | ROZPOCET | 0 | 0 | 0 | 0 | 0 | 1 | 0 | 4 | 842705374
24 | K | 452313151 | Podkladní a zajišťovací konstrukce z betonu prostého v otevřeném výkopu bloky pro potrubí z betonu tř. C 20/25 | m3 | 0.146 |  | 0 | CS ÚRS 2019 01 |  |  | základní | 1.208 | 0.17637 | 0 | 0 | 0 | 0 | 4 | K | 2 |  |  |  | ROZPOCET | 0 | 0 | 0 | 0 | 0 | 1 | 0 | 4 | 1160494872
| VV |  | výkres D.6.3 | [15 empty] | VV | 2 | 1 | True | 0 | ROZPOCET
| VV |  | 2*0,2*0,8*0,25 "OB 1 |  | 0.08 | [13 empty] | VV | 2 | 2 | True | 0 | ROZPOCET
| VV |  | 1*0,3*0,55*0,4 "OB 3 |  | 0.066 | [13 empty] | VV | 2 | 2 | True | 0 | ROZPOCET
| VV |  | Součet |  | 0.146 | [13 empty] | VV | 2 | 4 | True | 1 | ROZPOCET
| D | 5 | Komunikace pozemní |  |  |  | 0 | [5 empty] | 12.2397 |  | 0 |  | 0 | 1 | D | 1 |  |  |  | ROZPOCET | [6 empty] | 0
25 | K | 564831111 | Podklad ze štěrkodrti ŠD s rozprostřením a zhutněním, po zhutnění tl. 100 mm | m2 | 137.665 |  | 0 | CS ÚRS 2019 01 |  |  | základní | 0.023 | 3.1663 | 0 | 0 | 0 | 0 | 4 | K | 2 |  |  |  | ROZPOCET | 0 | 0 | 0 | 0 | 0 | 1 | 0 | 4 | -338699701
| VV |  | provizorní kryt | [15 empty] | VV | 2 | 1 | True | 0 | ROZPOCET
| VV |  | 125,15*1,1 |  | 137.665 | [13 empty] | VV | 2 | 2 | True | 1 | ROZPOCET
26 | K | 564871111-R | Podklad ze štěrkodrti ŠD s rozprostřením a zhutněním, po zhutnění tl. 250 mm | m2 | 137.665 |  | 0 | CS ÚRS 2019 01 |  |  | základní | 0.031 | 4.2676 | 0 | 0 | 0 | 0 | 4 | K | 2 |  |  |  | ROZPOCET | 0 | 0 | 0 | 0 | 0 | 1 | 0 | 4 | 203811238
| VV |  | z ceníkové ceny odečtena cena kameniva | [15 empty] | VV | 2 | 1 | True | 0 | ROZPOCET
| VV |  | štěrk odebraný z podkladních vrstev komunikace | [15 empty] | VV | 2 | 1 | True | 0 | ROZPOCET
| VV |  | 125,15*1,1 |  | 137.665 | [13 empty] | VV | 2 | 2 | True | 1 | ROZPOCET
27 | K | 564921413-R | Podklad nebo podsyp z asfaltového recyklátu s rozprostřením a zhutněním, po zhutnění tl. 80 mm | m2 | 200.24 |  | 0 |  |  |  | základní | 0.024 | 4.8058 | 0 | 0 | 0 | 0 | 4 | K | 2 |  |  |  | ROZPOCET | 0 | 0 | 0 | 0 | 0 | 1 | 0 | 4 | -464071528
| VV |  | provizorní kryt | [15 empty] | VV | 2 | 1 | True | 0 | ROZPOCET
| VV |  | bude použit recyklát vzniklý z frézování původní asfaltové komunikace | [15 empty] | VV | 2 | 1 | True | 0 | ROZPOCET
| VV |  | 125,15*(1,1+2*0,25) |  | 200.24 | [13 empty] | VV | 2 | 2 | True | 1 | ROZPOCET
| D | 8 | Trubní vedení |  |  |  | 0 | [5 empty] | 241.3909 |  | 6.525 |  | 0.12676 | 1 | D | 1 |  |  |  | ROZPOCET | [6 empty] | 0
28 | K | 851241131 | Montáž potrubí z trub litinových tlakových hrdlových v otevřeném výkopu s integrovaným těsněním DN 80 | m | 121.34 |  | 0 | CS ÚRS 2019 01 |  |  | základní | 0.446 | 54.1176 | 0 | 0 | 0 | 0 | 4 | K | 2 |  |  |  | ROZPOCET | 0 | 0 | 0 | 0 | 0 | 1 | 0 | 4 | 743396258
| VV |  | výkres D.6.3 | [15 empty] | VV | 2 | 1 | True | 0 | ROZPOCET
| VV |  | 121,34 |  | 121.34 | [13 empty] | VV | 2 | 2 | True | 1 | ROZPOCET
29 | M | 552530008 | trouba vodovodní litinová hrdlová 6 m DN 80 mm | m | 121.34 |  | 0 |  |  |  | základní | 0 | 0 | 0.0145 | 1.7594 | 0 | 0 | 8 | M | 2 |  |  |  | ROZPOCET | 0 | 0 | 0 | 0 | 0 | 1 | 0 | 4 | -1842846487
| VV |  | výkres D.6.3 | [15 empty] | VV | 2 | 1 | True | 0 | ROZPOCET
| VV |  | specifikace viz technické podmínky | [15 empty] | VV | 2 | 1 | True | 0 | ROZPOCET
| VV |  | 121,34 |  | 121.34 | [13 empty] | VV | 2 | 2 | True | 1 | ROZPOCET
30 | K | 851261131 | Montáž potrubí z trub litinových tlakových hrdlových v otevřeném výkopu s integrovaným těsněním DN 100 | m | 3.81 |  | 0 | CS ÚRS 2019 01 |  |  | základní | 0.448 | 1.7069 | 0 | 0 | 0 | 0 | 4 | K | 2 |  |  |  | ROZPOCET | 0 | 0 | 0 | 0 | 0 | 1 | 0 | 4 | 221117270
| VV |  | výkres D.6.3 | [15 empty] | VV | 2 | 1 | True | 0 | ROZPOCET
| VV |  | 3,81 |  | 3.81 | [13 empty] | VV | 2 | 2 | True | 1 | ROZPOCET
31 | M | 55253001100 | trouba vodovodní litinová hrdlová 6 m DN 100 mm | m | 3.81 |  | 0 |  |  |  | základní | 0 | 0 | 0.0177 | 0.067437 | 0 | 0 | 8 | M | 2 |  |  |  | ROZPOCET | 0 | 0 | 0 | 0 | 0 | 1 | 0 | 4 | 1820240839
| VV |  | specifikace viz technické podmínky | [15 empty] | VV | 2 | 1 | True | 0 | ROZPOCET
| VV |  | 3,81 |  | 3.81 | [13 empty] | VV | 2 | 2 | True | 1 | ROZPOCET
32 | K | 851261131-R | Demontáž potrubí z trub litinových tlakových hrdlových v otevřeném výkopu s integrovaným těsněním DN 100 | m | 3.81 |  | 0 |  |  |  | základní | 0.448 | 1.7069 | 0 | 0 | 0 | 0 | 4 | K | 2 |  |  |  | ROZPOCET | 0 | 0 | 0 | 0 | 0 | 1 | 0 | 4 | -1713895563
33 | K | 857241131 | Montáž litinových tvarovek na potrubí litinovém tlakovém jednoosých na potrubí z trub hrdlových v otevřeném výkopu, kanálu nebo v šachtě s integrovaným těsněním DN 80 | kus | 2 |  | 0 | CS ÚRS 2019 01 |  |  | základní | 1.527 | 3.054 | 0 | 0 | 0 | 0 | 4 | K | 2 |  |  |  | ROZPOCET | 0 | 0 | 0 | 0 | 0 | 1 | 0 | 4 | 1400450035
| VV |  | výkres D.6.3 | [15 empty] | VV | 2 | 1 | True | 0 | ROZPOCET
| VV |  | 2 |  | 2 | [13 empty] | VV | 2 | 2 | True | 1 | ROZPOCET
34 | M | 55253940 | koleno hrdlové z tvárné litiny,práškový epoxid tl 250µm MMK-kus DN 80-45° | kus | 2 |  | 0 | CS ÚRS 2019 01 |  |  | základní | 0 | 0 | 0.0087 | 0.0174 | 0 | 0 | 8 | M | 2 |  |  |  | ROZPOCET | 0 | 0 | 0 | 0 | 0 | 1 | 0 | 4 | 567962346
| VV |  | výkres D.6.1 | [15 empty] | VV | 2 | 1 | True | 0 | ROZPOCET
| VV |  | 2 |  | 2 | [13 empty] | VV | 2 | 2 | True | 1 | ROZPOCET
35 | K | 857251151 | Montáž litinových tvarovek na potrubí litinovém tlakovém jednoosých na potrubí z trub hrdlových v otevřeném výkopu, kanálu nebo v šachtě s přírubovým koncem vnějšího průměru DE 90 | kus | 1 |  | 0 | CS ÚRS 2019 01 |  |  | základní | 0.583 | 0.583 | 0.0001 | 0.0001 | 0 | 0 | 4 | K | 2 |  |  |  | ROZPOCET | 0 | 0 | 0 | 0 | 0 | 1 | 0 | 4 | 354876866
| VV |  | výkres D.6.3 | [15 empty] | VV | 2 | 1 | True | 0 | ROZPOCET
| VV |  | 1 |  | 1 | [13 empty] | VV | 2 | 2 | True | 1 | ROZPOCET
36 | M | 55251186 | tvarovka přírubová s hrdlem E, PN 10-16 DN 90/příruba DN 80 | kus | 1 |  | 0 | CS ÚRS 2019 01 |  |  | základní | 0 | 0 | 0.0055 | 0.0055 | 0 | 0 | 8 | M | 2 |  |  |  | ROZPOCET | 0 | 0 | 0 | 0 | 0 | 1 | 0 | 4 | 37251202
37 | K | 857261141 | Montáž litinových tvarovek na potrubí litinovém tlakovém jednoosých na potrubí z trub hrdlových v otevřeném výkopu, kanálu nebo v šachtě s těsnícím nebo zámkovým spojem vnějšího průměru DE 110 | kus | 1 |  | 0 | CS ÚRS 2019 01 |  |  | základní | 0.417 | 0.417 | 0.00021 | 0.00021 | 0 | 0 | 4 | K | 2 |  |  |  | ROZPOCET | 0 | 0 | 0 | 0 | 0 | 1 | 0 | 4 | 1638359524
| VV |  | výkres D.6.3 | [15 empty] | VV | 2 | 1 | True | 0 | ROZPOCET
| VV |  | 1 |  | 1 | [13 empty] | VV | 2 | 2 | True | 1 | ROZPOCET
38 | M | 797410000016 | WAGA - SPOJKA 100 (104-132) | kus | 1 |  | 0 |  |  |  | základní | 0 | 0 | 0.0125 | 0.0125 | 0 | 0 | 8 | M | 2 |  |  |  | ROZPOCET | 0 | 0 | 0 | 0 | 0 | 1 | 0 | 4 | -103230401
39 | K | 857261151 | Montáž litinových tvarovek na potrubí litinovém tlakovém jednoosých na potrubí z trub hrdlových v otevřeném výkopu, kanálu nebo v šachtě s přírubovým koncem vnějšího průměru DE 110 | kus | 1 |  | 0 | CS ÚRS 2019 01 |  |  | základní | 0.625 | 0.625 | 0.0001 | 0.0001 | 0 | 0 | 4 | K | 2 |  |  |  | ROZPOCET | 0 | 0 | 0 | 0 | 0 | 1 | 0 | 4 | -426264745
| VV |  | výkres D.6.3 | [15 empty] | VV | 2 | 1 | True | 0 | ROZPOCET
| VV |  | 1 |  | 1 | [13 empty] | VV | 2 | 2 | True | 1 | ROZPOCET
40 | M | 55251187 | tvarovka přírubová s hrdlem E, PN 10-16 DN 110/příruba DN 100 | kus | 1 |  | 0 | CS ÚRS 2019 01 |  |  | základní | 0 | 0 | 0.0067 | 0.0067 | 0 | 0 | 8 | M | 2 |  |  |  | ROZPOCET | 0 | 0 | 0 | 0 | 0 | 1 | 0 | 4 | -1195656914
41 | K | 857262122 | Montáž litinových tvarovek na potrubí litinovém tlakovém jednoosých na potrubí z trub přírubových v otevřeném výkopu, kanálu nebo v šachtě DN 100 | kus | 1 |  | 0 | CS ÚRS 2019 01 |  |  | základní | 0.856 | 0.856 | 0.00167 | 0.00167 | 0 | 0 | 4 | K | 2 |  |  |  | ROZPOCET | 0 | 0 | 0 | 0 | 0 | 1 | 0 | 4 | 106974496
| VV |  | výkres D.6.3 | [15 empty] | VV | 2 | 1 | True | 0 | ROZPOCET
| VV |  | 1 |  | 1 | [13 empty] | VV | 2 | 2 | True | 1 | ROZPOCET
42 | M | 55255231 | tvarovka přírubová s hladkým koncem F F-DN 100 PN 10-16 natural | kus | 1 |  | 0 | CS ÚRS 2019 01 |  |  | základní | 0 | 0 | 0.0086 | 0.0086 | 0 | 0 | 8 | M | 2 |  |  |  | ROZPOCET | 0 | 0 | 0 | 0 | 0 | 1 | 0 | 4 | -1038350497
43 | K | 857264122 | Montáž litinových tvarovek na potrubí litinovém tlakovém odbočných na potrubí z trub přírubových v otevřeném výkopu, kanálu nebo v šachtě DN 100 | kus | 1 |  | 0 | CS ÚRS 2019 01 |  |  | základní | 1.24 | 1.24 | 0.00171 | 0.00171 | 0 | 0 | 4 | K | 2 |  |  |  | ROZPOCET | 0 | 0 | 0 | 0 | 0 | 1 | 0 | 4 | -1047512830
| VV |  | výkres D.6.3 | [15 empty] | VV | 2 | 1 | True | 0 | ROZPOCET
| VV |  | 1 |  | 1 | [13 empty] | VV | 2 | 2 | True | 1 | ROZPOCET
44 | M | 55253515 | tvarovka přírubová litinová s přírubovou odbočkou,práškový epoxid tl 250µm T-kus DN 100/80 | kus | 1 |  | 0 | CS ÚRS 2019 01 |  |  | základní | 0 | 0 | 0.0178 | 0.0178 | 0 | 0 | 8 | M | 2 |  |  |  | ROZPOCET | 0 | 0 | 0 | 0 | 0 | 1 | 0 | 4 | 17068565
45 | K | 871161211 | Montáž vodovodního potrubí z plastů v otevřeném výkopu z polyetylenu PE 100 svařovaných elektrotvarovkou SDR 11/PN16 D 32 x 3,0 mm | m | 32.3 |  | 0 | CS ÚRS 2019 01 |  |  | základní | 0.171 | 5.5233 | 0 | 0 | 0 | 0 | 4 | K | 2 |  |  |  | ROZPOCET | 0 | 0 | 0 | 0 | 0 | 1 | 0 | 4 | 1915167278
| VV |  | výkres D.6.3 | [15 empty] | VV | 2 | 1 | True | 0 | ROZPOCET
| VV |  | 32,3 |  | 32.3 | [13 empty] | VV | 2 | 2 | True | 1 | ROZPOCET
46 | M | 2861359532 | potrubí PE100 SDR 11 32x3,0 | m | 32.3 |  | 0 |  |  |  | základní | 0 | 0 | 0.00028 | 0.009044 | 0 | 0 | 8 | M | 2 |  |  |  | ROZPOCET | 0 | 0 | 0 | 0 | 0 | 1 | 0 | 4 | -1280703456
| VV |  | specifikace viz technické podmínky | [15 empty] | VV | 2 | 1 | True | 0 | ROZPOCET
| VV |  | 32,3 |  | 32.3 | [13 empty] | VV | 2 | 2 | True | 1 | ROZPOCET
47 | K | 871241221 | Montáž vodovodního potrubí z plastů v otevřeném výkopu z polyetylenu PE 100 svařovaných elektrotvarovkou SDR 17/PN10 D 90 x 5,4 mm | m | 12 |  | 0 | CS ÚRS 2019 01 |  |  | základní | 0.248 | 2.976 | 0 | 0 | 0 | 0 | 4 | K | 2 |  |  |  | ROZPOCET | 0 | 0 | 0 | 0 | 0 | 1 | 0 | 4 | -1981336218
| VV |  | výkres D.5.2 | [15 empty] | VV | 2 | 1 | True | 0 | ROZPOCET
| VV |  | 12*1,0 |  | 12 | [13 empty] | VV | 2 | 2 | True | 1 | ROZPOCET
48 | M | 28613129 | potrubí vodovodní PE100 PN 10 SDR17 6m 12m 100m 90x5,4mm | m | 12 |  | 0 | CS ÚRS 2019 01 |  |  | základní | 0 | 0 | 0.0015 | 0.018 | 0 | 0 | 8 | M | 2 |  |  |  | ROZPOCET | 0 | 0 | 0 | 0 | 0 | 1 | 0 | 4 | 715602620
49 | K | 871251221-R | Provizorní zakrytí vrchu zemní soupravy uzávěru | ks | 13 |  | 0 | CS ÚRS 2018 01 |  |  | základní | 0.258 | 3.354 | 0 | 0 | 0 | 0 | 4 | K | 2 |  |  |  | ROZPOCET | 0 | 0 | 0 | 0 | 0 | 1 | 0 | 4 | 488444770
| VV |  | montáž včetně materiálu | [15 empty] | VV | 2 | 1 | True | 0 | ROZPOCET
| VV |  | -např. sek PE 110 + záslepka | [15 empty] | VV | 2 | 1 | True | 0 | ROZPOCET
| VV |  | 13 |  | 13 | [13 empty] | VV | 2 | 2 | True | 1 | ROZPOCET
50 | K | 891173111 | Montáž vodovodních armatur na potrubí ventilů hlavních pro přípojky DN 32 | kus | 12 |  | 0 | CS ÚRS 2019 01 |  |  | základní | 0.432 | 5.184 | 2e-05 | 0.00024 | 0 | 0 | 4 | K | 2 |  |  |  | ROZPOCET | 0 | 0 | 0 | 0 | 0 | 1 | 0 | 4 | -2137131873
| VV |  | výkres D.6.3 | [15 empty] | VV | 2 | 1 | True | 0 | ROZPOCET
| VV |  | 12 |  | 12 | [13 empty] | VV | 2 | 2 | True | 1 | ROZPOCET
51 | M | 250005400016 | Domovní šoupátko 32/1 1/4“ | kus | 12 |  | 0 |  |  |  | základní | 0 | 0 | 0.00364 | 0.04368 | 0 | 0 | 8 | M | 2 |  |  |  | ROZPOCET | 0 | 0 | 0 | 0 | 0 | 1 | 0 | 4 | 1878865079
52 | M | 960113018004 | SOUPRAVA ZEMNÍ TELESKOPICKÁ DOM. ŠOUPÁTKA | KS | 12 |  | 0 |  |  |  | základní | 0 | 0 | 0.0033 | 0.0396 | 0 | 0 | 8 | M | 2 |  |  |  | ROZPOCET | 0 | 0 | 0 | 0 | 0 | 1 | 0 | 4 | -1643123253
53 | K | 891173111-R | Montáž vodovodních armatur na potrubí propojen potrubí přípojky DN 32 | kus | 12 |  | 0 |  |  |  | základní | 0.432 | 5.184 | 2e-05 | 0.00024 | 0 | 0 | 4 | K | 2 |  |  |  | ROZPOCET | 0 | 0 | 0 | 0 | 0 | 1 | 0 | 4 | 960005520
54 | M | 2.1.100.322 | Isiflo spojka přímá, rozměr 32x32 | ks | 12 |  | 0 |  |  |  | základní | 0 | 0 | 0.00043 | 0.00516 | 0 | 0 | 8 | M | 2 |  |  |  | ROZPOCET | 0 | 0 | 0 | 0 | 0 | 1 | 0 | 4 | -1857424133
55 | K | 891181811 | Demontáž vodovodních armatur na potrubí šoupátek nebo klapek uzavíracích v otevřeném výkopu nebo v šachtách DN 40 | kus | 12 |  | 0 | CS ÚRS 2019 01 |  |  | základní | 1.359 | 16.308 | 0 | 0 | 0.00768 | 0.09216 | 4 | K | 2 |  |  |  | ROZPOCET | 0 | 0 | 0 | 0 | 0 | 1 | 0 | 4 | -863032195
| VV |  | Demontáž domovních šoupátek včetně zemních souprav a poklopů | [15 empty] | VV | 2 | 1 | True | 0 | ROZPOCET
| VV |  | 12 |  | 12 | [13 empty] | VV | 2 | 2 | True | 1 | ROZPOCET
56 | K | 891241112 | Montáž vodovodních armatur na potrubí šoupátek nebo klapek uzavíracích v otevřeném výkopu nebo v šachtách s osazením zemní soupravy (bez poklopů) DN 80 | kus | 1 |  | 0 | CS ÚRS 2019 01 |  |  | základní | 1.554 | 1.554 | 0.00162 | 0.00162 | 0 | 0 | 4 | K | 2 |  |  |  | ROZPOCET | 0 | 0 | 0 | 0 | 0 | 1 | 0 | 4 | 1615854630
| VV |  | výkres D.6.3 | [15 empty] | VV | 2 | 1 | True | 0 | ROZPOCET
| VV |  | 1 |  | 1 | [13 empty] | VV | 2 | 2 | True | 1 | ROZPOCET
57 | M | 400108000016 | ŠOUPĚ PŘÍRUBOVÉ KRÁTKÉ E1 CZ 80 | KS | 1 |  | 0 |  |  |  | základní | 0 | 0 | 0.0147 | 0.0147 | 0 | 0 | 8 | M | 2 |  |  |  | ROZPOCET | 0 | 0 | 0 | 0 | 0 | 1 | 0 | 4 | -661541417
58 | M | 950108000003 | SOUPRAVA ZEMNÍ TELESKOPICKÁ E1/A-1,3 -1,8 65-80 E1/80 A (1,3-1,8m) | KS | 1 |  | 0 |  |  |  | základní | 0 | 0 | 0.00654 | 0.00654 | 0 | 0 | 8 | M | 2 |  |  |  | ROZPOCET | 0 | 0 | 0 | 0 | 0 | 1 | 0 | 4 | 1106187438
59 | K | 891241811 | Demontáž vodovodních armatur na potrubí šoupátek nebo klapek uzavíracích v otevřeném výkopu nebo v šachtách DN 80 | kus | 2 |  | 0 | CS ÚRS 2019 01 |  |  | základní | 1.787 | 3.574 | 0 | 0 | 0.0173 | 0.0346 | 4 | K | 2 |  |  |  | ROZPOCET | 0 | 0 | 0 | 0 | 0 | 1 | 0 | 4 | -641371310
| VV |  | 2 |  | 2 | [13 empty] | VV | 2 | 2 | True | 1 | ROZPOCET
60 | K | 891249111 | Montáž vodovodních armatur na potrubí navrtávacích pasů s ventilem Jt 1 MPa, na potrubí z trub litinových, ocelových nebo plastických hmot DN 80 | kus | 12 |  | 0 | CS ÚRS 2019 01 |  |  | základní | 3.474 | 41.688 | 0 | 0 | 0 | 0 | 4 | K | 2 |  |  |  | ROZPOCET | 0 | 0 | 0 | 0 | 0 | 1 | 0 | 4 | -1138028056
| VV |  | výkres D.6.3 | [15 empty] | VV | 2 | 1 | True | 0 | ROZPOCET
| VV |  | 12 |  | 12 | [13 empty] | VV | 2 | 2 | True | 1 | ROZPOCET
61 | M | 42271412 | pás navrtávací z tvárné litiny DN 80mm, rozsah (88-99), odbočky 1",5/4",6/4",2" | kus | 12 |  | 0 | CS ÚRS 2019 01 |  |  | základní | 0 | 0 | 0.0019 | 0.0228 | 0 | 0 | 8 | M | 2 |  |  |  | ROZPOCET | 0 | 0 | 0 | 0 | 0 | 1 | 0 | 4 | 7725414
62 | K | 892241111 | Tlakové zkoušky vodou na potrubí DN do 80 | m | 121.34 |  | 0 | CS ÚRS 2019 01 |  |  | základní | 0.044 | 5.339 | 0 | 0 | 0 | 0 | 4 | K | 2 |  |  |  | ROZPOCET | 0 | 0 | 0 | 0 | 0 | 1 | 0 | 4 | -1561888375
63 | K | 892271111 | Tlakové zkoušky vodou na potrubí DN 100 nebo 125 | m | 3.81 |  | 0 | CS ÚRS 2019 01 |  |  | základní | 0.044 | 0.16764 | 0 | 0 | 0 | 0 | 4 | K | 2 |  |  |  | ROZPOCET | 0 | 0 | 0 | 0 | 0 | 1 | 0 | 4 | -491978284
64 | K | 892273122 | Proplach a dezinfekce vodovodního potrubí DN od 80 do 125 | m | 125.15 |  | 0 | CS ÚRS 2019 01 |  |  | základní | 0.079 | 9.8869 | 0 | 0 | 0 | 0 | 4 | K | 2 |  |  |  | ROZPOCET | 0 | 0 | 0 | 0 | 0 | 1 | 0 | 4 | 731948000
| VV |  | 121,34+3,81 |  | 125.15 | [13 empty] | VV | 2 | 2 | True | 1 | ROZPOCET
65 | K | 892372111 | Tlakové zkoušky vodou zabezpečení konců potrubí při tlakových zkouškách DN do 300 | kus | 6 |  | 0 | CS ÚRS 2019 01 |  |  | základní | 10.3 | 61.8 | 0.46009 | 2.7605 | 0 | 0 | 4 | K | 2 |  |  |  | ROZPOCET | 0 | 0 | 0 | 0 | 0 | 1 | 0 | 4 | -1884583986
66 | K | 899401112 | Osazení poklopů litinových šoupátkových | kus | 13 |  | 0 | CS ÚRS 2019 01 |  |  | základní | 0.863 | 11.219 | 0.12303 | 1.5994 | 0 | 0 | 4 | K | 2 |  |  |  | ROZPOCET | 0 | 0 | 0 | 0 | 0 | 1 | 0 | 4 | -799017861
| VV |  | výkres D.6.3 | [15 empty] | VV | 2 | 1 | True | 0 | ROZPOCET
| VV |  | 13 |  | 13 | [13 empty] | VV | 2 | 2 | True | 1 | ROZPOCET
67 | M | 16500000000325 | POKLOP | KS | 13 |  | 0 |  |  |  | základní | 0 | 0 | 0.0071 | 0.0923 | 0 | 0 | 8 | M | 2 |  |  |  | ROZPOCET | 0 | 0 | 0 | 0 | 0 | 1 | 0 | 4 | -1829423579
69 | K | 899722113 | Krytí potrubí z plastů výstražnou fólií z PVC šířky 34cm | m | 125.15 |  | 0 | CS ÚRS 2019 01 |  |  | základní | 0.025 | 3.1288 | 9e-05 | 0.011264 | 0 | 0 | 4 | K | 2 |  |  |  | ROZPOCET | 0 | 0 | 0 | 0 | 0 | 1 | 0 | 4 | 959441676
| VV |  | 125,15 |  | 125.15 | [13 empty] | VV | 2 | 2 | True | 1 | ROZPOCET
70 | K | 899913103-R | Příplatek za nerezové šrouby a bandáže přírubových spojů DN 80 | kus | 2 |  | 0 |  |  |  | základní | 0.033 | 0.066 | 0.00015 | 0.0003 | 0 | 0 | 4 | K | 2 |  |  |  | ROZPOCET | 0 | 0 | 0 | 0 | 0 | 1 | 0 | 4 | -109674256
| VV |  | včetně materiálu | [15 empty] | VV | 2 | 1 | True | 0 | ROZPOCET
| VV |  | 2 |  | 2 | [13 empty] | VV | 2 | 2 | True | 1 | ROZPOCET
71 | K | 899913122-R | Příplatek za nerezové šrouby a bandáže přírubových spojů DN 100 | kus | 2 |  | 0 |  |  |  | základní | 0.066 | 0.132 | 0.0002 | 0.0004 | 0 | 0 | 4 | K | 2 |  |  |  | ROZPOCET | 0 | 0 | 0 | 0 | 0 | 1 | 0 | 4 | -737172017
| VV |  | včetně materiálu | [15 empty] | VV | 2 | 1 | True | 0 | ROZPOCET
| VV |  | 2 |  | 2 | [13 empty] | VV | 2 | 2 | True | 1 | ROZPOCET
| D | 998 | Přesun hmot |  |  |  | 0 | [5 empty] | 6.0883 |  | 0 |  | 0 | 1 | D | 1 |  |  |  | ROZPOCET | [6 empty] | 0
72 | K | 998273102 | Přesun hmot pro trubní vedení hloubené z trub litinových pro vodovody nebo kanalizace v otevřeném výkopu dopravní vzdálenost do 15 m | t | 7.353 |  | 0 | CS ÚRS 2019 01 |  |  | základní | 0.828 | 6.0883 | 0 | 0 | 0 | 0 | 4 | K | 2 |  |  |  | ROZPOCET | 0 | 0 | 0 | 0 | 0 | 1 | 0 | 4 | -994054793
| D | OST | Ostatní |  |  |  | 0 | [5 empty] | 0.26394 |  | 0.0005406 |  | 0 | 4 | D | 0 |  |  |  | ROZPOCET | [6 empty] | 0
73 | K | 8999905.R1 | Zkouška průchodnosti potrubí do DN 80 | m | 121.34 |  | 0 |  |  |  | základní | 0 | 0 | 0 | 0 | 0 | 0 | 262144 | K | 1 |  |  |  | ROZPOCET | 0 | 0 | 0 | 0 | 0 | 1 | 0 | 262144 | -1951005706
74 | K | 89991110.R | Zkouška průchodnosti potrubí do DN 100 | m | 3.18 |  | 0 |  |  |  | základní | 0.083 | 0.26394 | 0.00017 | 0.0005406 | 0 | 0 | 262144 | K | 1 |  |  |  | ROZPOCET | 0 | 0 | 0 | 0 | 0 | 1 | 0 | 262144 | -966463668
75 | K | 9000010.R | Rozbor pitné vody dle vyhl.č.376/200 Sb. | kpl | 1 |  | 0 |  |  |  | základní | 0 | 0 | 0 | 0 | 0 | 0 | 262144 | K | 1 |  |  |  | ROZPOCET | 0 | 0 | 0 | 0 | 0 | 1 | 0 | 262144 | -1626886183

## SO 5.1. - Lokální opravy ...
[9 empty] | >> skryté sloupce << | [9 empty] | {031bcf0b-0816-43c6-aa05-0541f3495643}
2
| KRYCÍ LIST SOUPISU PRACÍ | [8 empty] | v --- níže se nacházejí doplnkové a pomocné údaje k sestavám --- v | [8 empty] | False
Stavba:
Kosmonosy, obnova vodovodu a kanalizace - 2. etapa - část A
Objekt:
SO 05 - Ulice Tyršova
Soupis:
SO 5.1. - Lokální opravy kanalizačních řadů
| KSO: |  |  |  |  | CC-CZ:
| Místo: |  | Kosmonosy |  |  | Datum: | 2020-11-01
| Zadavatel: |  |  |  |  | IČ: | 46356983
|  | Vodovody a kanalizace Mladá Boleslav, a.s. |  |  |  | DIČ: | CZ46356983
| Zhotovitel: |  |  |  |  | IČ:
|  | Dle výběrového řízení |  |  |  | DIČ:
| Projektant: |  |  |  |  | IČ: | 26003236
|  | ŠINDLAR s.r.o. |  |  |  | DIČ: | CZ 260 03 236
| Zpracovatel: |  |  |  |  | IČ:
|  | Roman Bárta |  |  |  | DIČ:
Poznámka:
| Cena bez DPH | [5 empty] | 0
|  |  | Základ daně |  |  | Sazba daně | Výše daně
| DPH | základní | 0 |  |  | 21% | 0
|  | snížená | 0 |  |  | 15% | 0
|  | zákl. přenesená | 0 |  |  | 21% | 0
|  | sníž. přenesená | 0 |  |  | 15% | 0
|  | nulová | 0 |  |  | 0% | 0
| Cena s DPH |  |  | v | CZK |  | 0
| Projektant |  |  | Zpracovatel
| Datum a podpis: |  | Razítko | Datum a podpis: |  |  | Razítko
| Objednavatel |  |  | Zhotovitel
| Datum a podpis: |  | Razítko | Datum a podpis: |  |  | Razítko
REKAPITULACE ČLENĚNÍ SOUPISU PRACÍ
Stavba:
Kosmonosy, obnova vodovodu a kanalizace - 2. etapa - část A
Objekt:
SO 05 - Ulice Tyršova
Soupis:
SO 5.1. - Lokální opravy kanalizačních řadů
Místo: |  |  | Kosmonosy |  |  | Datum: | 2020-11-01
Zadavatel: |  |  | Vodovody a kanalizace Mladá Boleslav, a.s. |  |  | Projektant: | ŠINDLAR s.r.o.
Zhotovitel: |  |  | Dle výběrového řízení |  |  | Zpracovatel: | Roman Bárta
Kód dílu - Popis | [6 empty] | Cena celkem [CZK]
Náklady ze soupisu prací | [6 empty] | 0 | [12 empty] | -1
| OST - Ostatní | [5 empty] | 0
SOUPIS PRACÍ
Stavba:
Kosmonosy, obnova vodovodu a kanalizace - 2. etapa - část A
Objekt:
SO 05 - Ulice Tyršova
Soupis:
SO 5.1. - Lokální opravy kanalizačních řadů
Místo: |  |  | Kosmonosy |  |  | Datum: | 2020-11-01
Zadavatel: |  |  | Vodovody a kanalizace Mladá Boleslav, a.s. |  |  | Projektant: | ŠINDLAR s.r.o.
Zhotovitel: |  |  | Dle výběrového řízení |  |  | Zpracovatel: | Roman Bárta
PČ | Typ | Kód | Popis | MJ | Množství | J.cena [CZK] | Cena celkem [CZK] | Cenová soustava |  |  | DPH | J. Nh [h] | Nh celkem [h] | J. hmotnost [t] | Hmotnost celkem [t] | J. suť [t] | Suť Celkem [t]
Náklady soupisu celkem | [6 empty] | 0 | [5 empty] | 0 |  | 0 |  | 0 |  | D | -1 | [10 empty] | 0
| D | OST | Ostatní |  |  |  | 0 | [5 empty] | 0 |  | 0 |  | 0 | 4 | D | 0 |  |  |  | ROZPOCET | [6 empty] | 0
1 | K | R001 | Čištění kanalizace | h | 20 |  | 0 |  |  |  | základní | 0 | 0 | 0 | 0 | 0 | 0 | 16 | K | 1 |  |  |  | ROZPOCET | 0 | 0 | 0 | 0 | 0 | 1 | 0 | 16 | -1841635399
2 | K | R0012 | Zaslepení stoky těsnícím vakem DN 400 na dobu cca 20 dnů | kpl | 1 |  | 0 |  |  |  | základní | 0 | 0 | 0 | 0 | 0 | 0 | 512 | K | 1 |  |  |  | ROZPOCET | 0 | 0 | 0 | 0 | 0 | 1 | 0 | 512 | 755164120
3 | K | R0022 | Čerpání splaškových vod při pracích na výměně stoky, na délku cca 100 m, včetně záložního čerpadla, včetně přejezdných úprav na potrubí | den | 20 |  | 0 |  |  |  | základní | 0 | 0 | 0 | 0 | 0 | 0 | 512 | K | 1 |  |  |  | ROZPOCET | 0 | 0 | 0 | 0 | 0 | 1 | 0 | 512 | 1327385633
4 | K | RK43 | Oprava potrubí v otevřeném výkopu BT DN 500 včetně odstranění odkalovacího potrubí | kpl | 1 |  | 0 |  |  |  | základní | 0 | 0 | 0 | 0 | 0 | 0 | 512 | K | 1 |  |  |  | ROZPOCET | 0 | 0 | 0 | 0 | 0 | 1 | 0 | 512 | 183934823
| VV |  | dle TZ | [15 empty] | VV | 1 | 1 | True | 0 | ROZPOCET
| VV |  | K 43 + K44 | [15 empty] | VV | 1 | 1 | True | 0 | ROZPOCET
| VV |  | včetně odstranění komunikací, zemních prací a materiálu, hloubka dna potrubí pod komunikací 2,2 m, obsyp pískem, | [15 empty] | VV | 1 | 1 | True | 0 | ROZPOCET
| VV |  | betonové deska a sedlo pod potrubí, zásyp náhradní zeminou, oprava komunikace štěrk 25 cm + recyklát, likvidace odpadu | [15 empty] | VV | 1 | 1 | True | 0 | ROZPOCET
| VV |  | odstranit odkalovací potrubí délky 1 m a chráničku vodovodu | [15 empty] | VV | 1 | 1 | True | 0 | ROZPOCET
| VV |  | vyměnit porušené potrubí za nové z betonu DN 500 délky 2,5 m | [15 empty] | VV | 1 | 1 | True | 0 | ROZPOCET
| VV |  | mezi potrubí vodovodu a kanalizace vložit XPS | [15 empty] | VV | 1 | 1 | True | 0 | ROZPOCET
| VV |  | napojení potrubí bude provedeno 2 ks pružných spojek ze syntetické pryže s nerezovým stahovacím prstencem nerezovými utahovacími pásky | [15 empty] | VV | 1 | 1 | True | 0 | ROZPOCET
| VV |  | opravu je možné provést až po přeložení vodovodu |  | 1 | [13 empty] | VV | 1 | 2 | True | 1 | ROZPOCET
6 | K | RK45 | Provedení robotických úprav vnitřního povrchu (řezání, vrtání, broušení), injektáž sanační maltou | kpl | 8 |  | 0 |  |  |  | základní | 0 | 0 | 0 | 0 | 0 | 0 | 512 | K | 1 |  |  |  | ROZPOCET | 0 | 0 | 0 | 0 | 0 | 1 | 0 | 512 | 1920874931
| VV |  | dle TZ | [15 empty] | VV | 1 | 1 | True | 0 | ROZPOCET
| VV |  | K45,K 48, K49, K50, K51, K53, K61, K73 | [15 empty] | VV | 1 | 1 | True | 0 | ROZPOCET
| VV |  | 8 |  | 8 | [13 empty] | VV | 1 | 2 | True | 1 | ROZPOCET
7 | K | RK46 | Oprava potrubí otevřeným výkopem BT DN 500 | kpl | 3 |  | 0 |  |  |  | základní | 0 | 0 | 0 | 0 | 0 | 0 | 512 | K | 1 |  |  |  | ROZPOCET | 0 | 0 | 0 | 0 | 0 | 1 | 0 | 512 | -1390150117
| VV |  | dle TZ | [15 empty] | VV | 1 | 1 | True | 0 | ROZPOCET
| VV |  | K 46, K47, K52 | [15 empty] | VV | 1 | 1 | True | 0 | ROZPOCET
| VV |  | včetně odstranění komunikací, zemních prací a materiálu, hloubka dna potrubí pod komunikací 2,5 m, obsyp pískem, | [15 empty] | VV | 1 | 1 | True | 0 | ROZPOCET
| VV |  | betonové deska a sedlo pod potrubí, zásyp náhradní zeminou, oprava komunikace štěrk 25 cm + recyklát, likvidace odpadu, | [15 empty] | VV | 1 | 1 | True | 0 | ROZPOCET
| VV |  | vyměnit porušené potrubí za nové z betonu DN 500 délky 2,5 m ; napojení potrubí bude provedeno 2 ks pružných spojek ze | [15 empty] | VV | 1 | 1 | True | 0 | ROZPOCET
| VV |  | syntetické pryže s nerezovým stahovacím prstencem nerezovými utahovacími pásky | [15 empty] | VV | 1 | 1 | True | 0 | ROZPOCET
| VV |  | 3 |  | 3 | [13 empty] | VV | 1 | 2 | True | 1 | ROZPOCET
8 | K | RK54 | Oprava pomocí vložky z korozivzdorné oceli opatřené zámky se zářezy DN 400 | kpl | 2 |  | 0 |  |  |  | základní | 0 | 0 | 0 | 0 | 0 | 0 | 512 | K | 1 |  |  |  | ROZPOCET | 0 | 0 | 0 | 0 | 0 | 1 | 0 | 512 | -522531604
| VV |  | dle TZ | [15 empty] | VV | 1 | 1 | True | 0 | ROZPOCET
| VV |  | K54, K57 | [15 empty] | VV | 1 | 1 | True | 0 | ROZPOCET
| VV |  | - oprava pomocí vložky z korozivzdorné oceli opatřené zámky se zářezy | [15 empty] | VV | 1 | 1 | True | 0 | ROZPOCET
| VV |  | - osazená pomocí nahustitelného pakru za dohledu kamery a opatřená na rubu celoplošně | [15 empty] | VV | 1 | 1 | True | 0 | ROZPOCET
| VV |  | dvoukomponentní pryskyřicí pro fixaci vložky k sanovanému potrubí | [15 empty] | VV | 1 | 1 | True | 0 | ROZPOCET
| VV |  | - délka vložky 80 cm, tl. 0,8 mm | [15 empty] | VV | 1 | 1 | True | 0 | ROZPOCET
| VV |  | 2 |  | 2 | [13 empty] | VV | 1 | 2 | True | 1 | ROZPOCET
9 | K | RK55 | Oprava potrubí otevřeným výkopem BT DN 400 | kpl | 1 |  | 0 |  |  |  | základní | 0 | 0 | 0 | 0 | 0 | 0 | 512 | K | 1 |  |  |  | ROZPOCET | 0 | 0 | 0 | 0 | 0 | 1 | 0 | 512 | 1171911578
| VV |  | dle TZ | [15 empty] | VV | 1 | 1 | True | 0 | ROZPOCET
| VV |  | K 55 | [15 empty] | VV | 1 | 1 | True | 0 | ROZPOCET
| VV |  | včetně odstranění komunikací, zemních prací a materiálu, hloubka dna potrubí pod komunikací 3,7 m, obsyp pískem, | [15 empty] | VV | 1 | 1 | True | 0 | ROZPOCET
| VV |  | betonové deska a sedlo pod potrubí, zásyp náhradní zemonou, oprava komunikace štěrk 25 cm + recyklát, likvidace | [15 empty] | VV | 1 | 1 | True | 0 | ROZPOCET
| VV |  | odpadu, vyměnit porušené potrubí za nové z betonu DN 400 délky 2,5 m ; napojení potrubí bude provedeno 2 ks pružných | [15 empty] | VV | 1 | 1 | True | 0 | ROZPOCET
| VV |  | spojek ze syntetické pryže s nerezovým stahovacím prstencem nerezovými utahovacími pásky | [15 empty] | VV | 1 | 1 | True | 0 | ROZPOCET
| VV |  | 1 |  | 1 | [13 empty] | VV | 1 | 2 | True | 1 | ROZPOCET
10 | K | RK131 | Oprava vyplněním injektážní cemento-polymerní hmotou s pomocí pakru | kpl | 4 |  | 0 |  |  |  | základní | 0 | 0 | 0 | 0 | 0 | 0 | 512 | K | 1 |  |  |  | ROZPOCET | 0 | 0 | 0 | 0 | 0 | 1 | 0 | 512 | 92902244
| VV |  | dle TZ | [15 empty] | VV | 1 | 1 | True | 0 | ROZPOCET
| VV |  | K131, K 58, K62, K69 | [15 empty] | VV | 1 | 1 | True | 0 | ROZPOCET
| VV |  | 4 |  | 4 | [13 empty] | VV | 1 | 2 | True | 1 | ROZPOCET
11 | K | RK60 | Oprava potrubí otevřeným výkopem KT DN 300 | kpl | 5 |  | 0 |  |  |  | základní | 0 | 0 | 0 | 0 | 0 | 0 | 512 | K | 1 |  |  |  | ROZPOCET | 0 | 0 | 0 | 0 | 0 | 1 | 0 | 512 | -67552910
| VV |  | dle TZ | [15 empty] | VV | 1 | 1 | True | 0 | ROZPOCET
| VV |  | K60, a společně K64, K65, K66, K67 | [15 empty] | VV | 1 | 1 | True | 0 | ROZPOCET
| VV |  | včetně odstranění komunikací, zemních prací a materiálu, hloubka dna potrubí pod komunikací 4,0 m, obsyp pískem, | [15 empty] | VV | 1 | 1 | True | 0 | ROZPOCET
| VV |  | betonové deska a sedlo pod potrubí, zásyp náhradní zemonou, oprava komunikace štěrk 25 cm + recyklát, likvidace | [15 empty] | VV | 1 | 1 | True | 0 | ROZPOCET
| VV |  | odpadu, vyměnit porušené potrubí za nové z betonu DN 300 délky 5 m ; napojení potrubí bude provedeno 2 ks pružných | [15 empty] | VV | 1 | 1 | True | 0 | ROZPOCET
| VV |  | spojek ze syntetické pryže s nerezovým stahovacím prstencem nerezovými utahovacími pásky | [15 empty] | VV | 1 | 1 | True | 0 | ROZPOCET
| VV |  | 5 |  | 5 | [13 empty] | VV | 1 | 2 | True | 1 | ROZPOCET
12 | K | RK70 | Oprava potrubí otevřeným výkopem včetně vsazení nové odbočky KT DN 300 | kpl | 2 |  | 0 |  |  |  | základní | 0 | 0 | 0 | 0 | 0 | 0 | 512 | K | 1 |  |  |  | ROZPOCET | 0 | 0 | 0 | 0 | 0 | 1 | 0 | 512 | -1121006282
| VV |  | dle TZ | [15 empty] | VV | 1 | 1 | True | 0 | ROZPOCET
| VV |  | K70, K72 | [15 empty] | VV | 1 | 1 | True | 0 | ROZPOCET
| VV |  | včetně odstranění komunikací, zemních prací a materiálu, hloubka dna potrubí pod komunikací 3,6 m, obsyp pískem, | [15 empty] | VV | 1 | 1 | True | 0 | ROZPOCET
| VV |  | betonové deska a sedlo pod potrubí, zásyp náhradní zeminou, oprava komunikace štěrk 25 cm + recyklát, likvidace odpadu | [15 empty] | VV | 1 | 1 | True | 0 | ROZPOCET
| VV |  | - odstranit stávající odbočku a část přípojky | [15 empty] | VV | 1 | 1 | True | 0 | ROZPOCET
| VV |  | - vsadit novou odbočku KT DN 300, napojení na stávající potrubí stoky 2 ks pryžových spojek s nerezovými pásky DN | [15 empty] | VV | 1 | 1 | True | 0 | ROZPOCET
| VV |  | 300 a na potrubí přípojky DN 200 1 ks pryž.spojky | [15 empty] | VV | 1 | 1 | True | 0 | ROZPOCET
| VV |  | - přerušení potrubí řezem | [15 empty] | VV | 1 | 1 | True | 0 | ROZPOCET
| VV |  | 2 |  | 2 | [13 empty] | VV | 1 | 2 | True | 1 | ROZPOCET
13 | K | RK71 | Oprava pomocí vložky z korozivzdorné oceli opatřené zámky se zářezy DN 300 | kpl | 2 |  | 0 |  |  |  | základní | 0 | 0 | 0 | 0 | 0 | 0 | 512 | K | 1 |  |  |  | ROZPOCET | 0 | 0 | 0 | 0 | 0 | 1 | 0 | 512 | 338984987
| VV |  | dle TZ | [15 empty] | VV | 1 | 1 | True | 0 | ROZPOCET
| VV |  | K71 | [15 empty] | VV | 1 | 1 | True | 0 | ROZPOCET
| VV |  | - oprava pomocí vložky z korozivzdorné oceli opatřené zámky se zářezy | [15 empty] | VV | 1 | 1 | True | 0 | ROZPOCET
| VV |  | - osazená pomocí nahustitelného pakru za dohledu kamery a opatřená na rubu celoplošně | [15 empty] | VV | 1 | 1 | True | 0 | ROZPOCET
| VV |  | dvoukomponentní pryskyřicí pro fixaci vložky k sanovanému potrubí | [15 empty] | VV | 1 | 1 | True | 0 | ROZPOCET
| VV |  | - délka vložky 80 cm, tl. 0,8 mm | [15 empty] | VV | 1 | 1 | True | 0 | ROZPOCET
| VV |  | 2 |  | 2 | [13 empty] | VV | 1 | 2 | True | 1 | ROZPOCET
14 | K | RK114 | Výměna poklopu, konusu a skruží | kpl | 1 |  | 0 |  |  |  | základní | 0 | 0 | 0 | 0 | 0 | 0 | 512 | K | 1 |  |  |  | ROZPOCET | 0 | 0 | 0 | 0 | 0 | 1 | 0 | 512 | -2102588928
| VV |  | dle TZ | [15 empty] | VV | 1 | 1 | True | 0 | ROZPOCET
| VV |  | K 114 | [15 empty] | VV | 1 | 1 | True | 0 | ROZPOCET
| VV |  | včetně odstranění komunikací, zemních prací a materiálu, hloubka výkopu 1,8 m,zásyp, zýsyp náhradní zeminou, oprava | [15 empty] | VV | 1 | 1 | True | 0 | ROZPOCET
| VV |  | komunikace štěrk 25 cm + recyklát, likvidace odpadu | [15 empty] | VV | 1 | 1 | True | 0 | ROZPOCET
| VV |  | - vyměnit poklop (samonivelační) | [15 empty] | VV | 1 | 1 | True | 0 | ROZPOCET
| VV |  | - vyměnit konus | [15 empty] | VV | 1 | 1 | True | 0 | ROZPOCET
| VV |  | - zdemontovat 3 skruže výšky 25 cm | [15 empty] | VV | 1 | 1 | True | 0 | ROZPOCET
| VV |  | - 1 skruž vrátit zpět a 2 poškozené vyměnit | [15 empty] | VV | 1 | 1 | True | 0 | ROZPOCET
| VV |  | 1 |  | 1 | [13 empty] | VV | 1 | 2 | True | 1 | ROZPOCET
15 | K | RK115 | Demontáž poklopu, doplnění prstýnků | kpl | 1 |  | 0 |  |  |  | základní | 0 | 0 | 0 | 0 | 0 | 0 | 512 | K | 1 |  |  |  | ROZPOCET | 0 | 0 | 0 | 0 | 0 | 1 | 0 | 512 | -994574663
| VV |  | dle TZ | [15 empty] | VV | 1 | 1 | True | 0 | ROZPOCET
| VV |  | K115 | [15 empty] | VV | 1 | 1 | True | 0 | ROZPOCET
| VV |  | - demontovat poklop | [15 empty] | VV | 1 | 1 | True | 0 | ROZPOCET
| VV |  | - doplnit prstýnky | [15 empty] | VV | 1 | 1 | True | 0 | ROZPOCET
| VV |  | - podezdění poklopu vybourat, likvidace odpadu | [15 empty] | VV | 1 | 1 | True | 0 | ROZPOCET
| VV |  | 1 |  | 1 | [13 empty] | VV | 1 | 2 | True | 1 | ROZPOCET
16 | K | RK116 | Dotěsnění prostupu přípojek do šachty, výměna poklopu, odstranění dobetonávky | kpl | 1 |  | 0 |  |  |  | základní | 0 | 0 | 0 | 0 | 0 | 0 | 512 | K | 1 |  |  |  | ROZPOCET | 0 | 0 | 0 | 0 | 0 | 1 | 0 | 512 | 649753469
| VV |  | dle TZ | [15 empty] | VV | 1 | 1 | True | 0 | ROZPOCET
| VV |  | K116 | [15 empty] | VV | 1 | 1 | True | 0 | ROZPOCET
| VV |  | - dotěsnit prostupy přípojek | [15 empty] | VV | 1 | 1 | True | 0 | ROZPOCET
| VV |  | - odstranit nevhodnou dobetonávku prostupu | [15 empty] | VV | 1 | 1 | True | 0 | ROZPOCET
| VV |  | - vyměnit poklop (samonivelační) | [15 empty] | VV | 1 | 1 | True | 0 | ROZPOCET
| VV |  | 1 |  | 1 | [13 empty] | VV | 1 | 2 | True | 1 | ROZPOCET
17 | K | RK117 | Zkrácení přesahujících přípojek v šachtě, utěsnění napojení, výměna poklopu | kpl | 2 |  | 0 |  |  |  | základní | 0 | 0 | 0 | 0 | 0 | 0 | 512 | K | 1 |  |  |  | ROZPOCET | 0 | 0 | 0 | 0 | 0 | 1 | 0 | 512 | -2040833134
| VV |  | dle TZ | [15 empty] | VV | 1 | 1 | True | 0 | ROZPOCET
| VV |  | K K117, 118 | [15 empty] | VV | 1 | 1 | True | 0 | ROZPOCET
| VV |  | včetně zemních prací a materiálu | [15 empty] | VV | 1 | 1 | True | 0 | ROZPOCET
| VV |  | - zkrátit přesahující přípojky | [15 empty] | VV | 1 | 1 | True | 0 | ROZPOCET
| VV |  | - utěsnit napojení | [15 empty] | VV | 1 | 1 | True | 0 | ROZPOCET
| VV |  | - vyměnit poklop (samonivelační) | [15 empty] | VV | 1 | 1 | True | 0 | ROZPOCET
| VV |  | 2 |  | 2 | [13 empty] | VV | 1 | 2 | True | 1 | ROZPOCET
18 | K | RK119 | Výměna poklopu | kpl | 2 |  | 0 |  |  |  | základní | 0 | 0 | 0 | 0 | 0 | 0 | 512 | K | 1 |  |  |  | ROZPOCET | 0 | 0 | 0 | 0 | 0 | 1 | 0 | 512 | 1951156442
| VV |  | dle TZ | [15 empty] | VV | 1 | 1 | True | 0 | ROZPOCET
| VV |  | K119, K121 | [15 empty] | VV | 1 | 1 | True | 0 | ROZPOCET
| VV |  | včetně zemních prací a materiálu | [15 empty] | VV | 1 | 1 | True | 0 | ROZPOCET
| VV |  | 2 |  | 2 | [13 empty] | VV | 1 | 2 | True | 1 | ROZPOCET
19 | K | RK120 | Výměna konusu, poklopu, vybourání podezdění poklopu, doplnění prstýnků | kpl | 1 |  | 0 |  |  |  | základní | 0 | 0 | 0 | 0 | 0 | 0 | 512 | K | 1 |  |  |  | ROZPOCET | 0 | 0 | 0 | 0 | 0 | 1 | 0 | 512 | -1105981923
| VV |  | dle TZ | [15 empty] | VV | 1 | 1 | True | 0 | ROZPOCET
| VV |  | K120 | [15 empty] | VV | 1 | 1 | True | 0 | ROZPOCET
| VV |  | včetně zemních prací a materiálu | [15 empty] | VV | 1 | 1 | True | 0 | ROZPOCET
| VV |  | - nový kónus | [15 empty] | VV | 1 | 1 | True | 0 | ROZPOCET
| VV |  | - doplnit prstýnky | [15 empty] | VV | 1 | 1 | True | 0 | ROZPOCET
| VV |  | - vyměnit poklop | [15 empty] | VV | 1 | 1 | True | 0 | ROZPOCET
| VV |  | - podezdění poklopu vybourat, likvidace odpadu | [15 empty] | VV | 1 | 1 | True | 0 | ROZPOCET
| VV |  | 1 |  | 1 | [13 empty] | VV | 1 | 2 | True | 1 | ROZPOCET

## SO 5.2. - Stoka F
[9 empty] | >> skryté sloupce << | [9 empty] | {d39c4046-d813-4e32-aa57-336105dddeae}
2
| KRYCÍ LIST SOUPISU PRACÍ | [8 empty] | v --- níže se nacházejí doplnkové a pomocné údaje k sestavám --- v | [8 empty] | False
Stavba:
Kosmonosy, obnova vodovodu a kanalizace - 2. etapa - část A
Objekt:
SO 05 - Ulice Tyršova
Soupis:
SO 5.2. - Stoka F
| KSO: |  |  |  |  | CC-CZ:
| Místo: |  | Kosmonosy |  |  | Datum: | 2020-11-01
| Zadavatel: |  |  |  |  | IČ: | 46356983
|  | Vodovody a kanalizace Mladá Boleslav, a.s. |  |  |  | DIČ: | CZ46356983
| Zhotovitel: |  |  |  |  | IČ:
|  | Dle výběrového řízení |  |  |  | DIČ:
| Projektant: |  |  |  |  | IČ: | 26003236
|  | ŠINDLAR s.r.o. |  |  |  | DIČ: | CZ 260 03 236
| Zpracovatel: |  |  |  |  | IČ:
|  | Roman Bárta |  |  |  | DIČ:
Poznámka:
| Cena bez DPH | [5 empty] | 0
|  |  | Základ daně |  |  | Sazba daně | Výše daně
| DPH | základní | 0 |  |  | 21% | 0
|  | snížená | 0 |  |  | 15% | 0
|  | zákl. přenesená | 0 |  |  | 21% | 0
|  | sníž. přenesená | 0 |  |  | 15% | 0
|  | nulová | 0 |  |  | 0% | 0
| Cena s DPH |  |  | v | CZK |  | 0
| Projektant |  |  | Zpracovatel
| Datum a podpis: |  | Razítko | Datum a podpis: |  |  | Razítko
| Objednavatel |  |  | Zhotovitel
| Datum a podpis: |  | Razítko | Datum a podpis: |  |  | Razítko
REKAPITULACE ČLENĚNÍ SOUPISU PRACÍ
Stavba:
Kosmonosy, obnova vodovodu a kanalizace - 2. etapa - část A
Objekt:
SO 05 - Ulice Tyršova
Soupis:
SO 5.2. - Stoka F
Místo: |  |  | Kosmonosy |  |  | Datum: | 2020-11-01
Zadavatel: |  |  | Vodovody a kanalizace Mladá Boleslav, a.s. |  |  | Projektant: | ŠINDLAR s.r.o.
Zhotovitel: |  |  | Dle výběrového řízení |  |  | Zpracovatel: | Roman Bárta
Kód dílu - Popis | [6 empty] | Cena celkem [CZK]
Náklady ze soupisu prací | [6 empty] | 0 | [12 empty] | -1
| HSV - Práce a dodávky HSV | [5 empty] | 0
| 1 - Zemní práce | [5 empty] | 0
| 2 - Zakládání | [5 empty] | 0
| 3 - Svislé a kompletní konstrukce | [5 empty] | 0
| 4 - Vodorovné konstrukce | [5 empty] | 0
| 5 - Komunikace pozemní | [5 empty] | 0
| 8 - Trubní vedení | [5 empty] | 0
| 9 - Ostatní konstrukce a práce, bourání | [5 empty] | 0
| 997 - Přesun sutě | [5 empty] | 0
| 998 - Přesun hmot | [5 empty] | 0
| OST - Ostatní | [5 empty] | 0
SOUPIS PRACÍ
Stavba:
Kosmonosy, obnova vodovodu a kanalizace - 2. etapa - část A
Objekt:
SO 05 - Ulice Tyršova
Soupis:
SO 5.2. - Stoka F
Místo: |  |  | Kosmonosy |  |  | Datum: | 2020-11-01
Zadavatel: |  |  | Vodovody a kanalizace Mladá Boleslav, a.s. |  |  | Projektant: | ŠINDLAR s.r.o.
Zhotovitel: |  |  | Dle výběrového řízení |  |  | Zpracovatel: | Roman Bárta
PČ | Typ | Kód | Popis | MJ | Množství | J.cena [CZK] | Cena celkem [CZK] | Cenová soustava |  |  | DPH | J. Nh [h] | Nh celkem [h] | J. hmotnost [t] | Hmotnost celkem [t] | J. suť [t] | Suť Celkem [t]
Náklady soupisu celkem | [6 empty] | 0 | [5 empty] | 235.5591 |  | 4.0466 |  | 38.3044 |  | D | -1 | [10 empty] | 0
| D | HSV | Práce a dodávky HSV |  |  |  | 0 | [5 empty] | 235.5591 |  | 4.0466 |  | 38.3044 | 1 | D | 0 |  |  |  | ROZPOCET | [6 empty] | 0
| D | 1 | Zemní práce |  |  |  | 0 | [5 empty] | 174.2411 |  | 0.20469 |  | 36.7762 | 1 | D | 1 |  |  |  | ROZPOCET | [6 empty] | 0
1 | K | 113107223 | Odstranění podkladů nebo krytů strojně plochy jednotlivě přes 200 m2 s přemístěním hmot na skládku na vzdálenost do 20 m nebo s naložením na dopravní prostředek z kameniva hrubého drceného, o tl. vrstvy přes 200 do 300 mm | m2 | 38.34 |  | 0 | CS ÚRS 2019 01 |  |  | základní | 0.119 | 4.5625 | 0 | 0 | 0.44 | 16.8696 | 4 | K | 2 |  |  |  | ROZPOCET | 0 | 0 | 0 | 0 | 0 | 1 | 0 | 4 | -1558690626
| P |  | Poznámka k položce: hmotnost sutě 0,58 t/m2 | [15 empty] | P | 2
| VV |  | výkres D.4.1. | [15 empty] | VV | 2 | 1 | True | 0 | ROZPOCET
| VV |  | délky dle tabulky kubatur | [15 empty] | VV | 2 | 1 | True | 0 | ROZPOCET
| VV |  | 27,0*1,42 "místní asf. |  | 38.34 | [13 empty] | VV | 2 | 2 | True | 1 | ROZPOCET
2 | K | 113154365-R | Frézování živičného podkladu nebo krytu s naložením na dopravní prostředek plochy přes 1 000 do 10 000 m2 s překážkami v trase pruhu šířky přes 1 m do 2 m, tloušťky vrstvy 150 mm | m2 | 51.84 |  | 0 |  |  |  | základní | 0.022 | 1.1405 | 0.0003 | 0.015552 | 0.384 | 19.9066 | 4 | K | 2 |  |  |  | ROZPOCET | 0 | 0 | 0 | 0 | 0 | 1 | 0 | 4 | -1478698055
| P |  | Poznámka k položce: hmotnost sutě 0,384 t/m2 | [15 empty] | P | 2
| VV |  | výkres D.4.1. | [15 empty] | VV | 2 | 1 | True | 0 | ROZPOCET
| VV |  | délky dle tabulky kubatur | [15 empty] | VV | 2 | 1 | True | 0 | ROZPOCET
| VV |  | 27,0*(1,42+2*0,25) "místní asf. |  | 51.84 | [13 empty] | VV | 2 | 2 | True | 1 | ROZPOCET
3 | K | 115101201 | Čerpání vody na dopravní výšku do 10 m s uvažovaným průměrným přítokem do 500 l/min | hod | 20 |  | 0 | CS ÚRS 2019 01 |  |  | základní | 0.2 | 4 | 0 | 0 | 0 | 0 | 4 | K | 2 |  |  |  | ROZPOCET | 0 | 0 | 0 | 0 | 0 | 1 | 0 | 4 | -87023522
| P |  | Poznámka k položce: Předpoklad rychlosti výstavby 5,0 m/den | [15 empty] | P | 2
| VV |  | 20,0 |  | 20 | [13 empty] | VV | 2 | 2 | True | 1 | ROZPOCET
4 | K | 119001401 | Dočasné zajištění podzemního potrubí nebo vedení ve výkopišti ve stavu i poloze , ve kterých byla na začátku zemních prací a to s podepřením, vzepřením nebo vyvěšením, příp. s ochranným bedněním, se zřízením a odstraněním zajišťovací konstrukce, s opotřebením hmot potrubí ocelového nebo litinového, jmenovité světlosti DN do 200 mm | m | 1.42 |  | 0 | CS ÚRS 2019 01 |  |  | základní | 0.703 | 0.99826 | 0.00868 | 0.012326 | 0 | 0 | 4 | K | 2 |  |  |  | ROZPOCET | 0 | 0 | 0 | 0 | 0 | 1 | 0 | 4 | 1995295970
| VV |  | výkres D.2.4 | [15 empty] | VV | 2 | 1 | True | 0 | ROZPOCET
| VV |  | 1*1,42 |  | 1.42 | [13 empty] | VV | 2 | 2 | True | 1 | ROZPOCET
5 | K | 119001421 | Dočasné zajištění podzemního potrubí nebo vedení ve výkopišti ve stavu i poloze , ve kterých byla na začátku zemních prací a to s podepřením, vzepřením nebo vyvěšením, příp. s ochranným bedněním, se zřízením a odstraněním zajišťovací konstrukce, s opotřebením hmot kabelů a kabelových tratí z volně ložených kabelů a to do 3 kabelů | m | 1.42 |  | 0 | CS ÚRS 2019 01 |  |  | základní | 0.547 | 0.77674 | 0.0369 | 0.052398 | 0 | 0 | 4 | K | 2 |  |  |  | ROZPOCET | 0 | 0 | 0 | 0 | 0 | 1 | 0 | 4 | 1942245473
| VV |  | výkres D.2.4 | [15 empty] | VV | 2 | 1 | True | 0 | ROZPOCET
| VV |  | 1*1,42 |  | 1.42 | [13 empty] | VV | 2 | 2 | True | 1 | ROZPOCET
6 | K | 130001101 | Příplatek k cenám hloubených vykopávek za ztížení vykopávky v blízkosti podzemního vedení nebo výbušnin pro jakoukoliv třídu horniny | m3 | 11.076 |  | 0 | CS ÚRS 2019 01 |  |  | základní | 1.763 | 19.527 | 0 | 0 | 0 | 0 | 4 | K | 2 |  |  |  | ROZPOCET | 0 | 0 | 0 | 0 | 0 | 1 | 0 | 4 | 571586497
| VV |  | (1+1)*2*0,5*1,42*3,90 |  | 11.076 | [13 empty] | VV | 2 | 2 | True | 1 | ROZPOCET
7 | K | 132201204 | Hloubení zapažených i nezapažených rýh šířky přes 600 do 2 000 mm s urovnáním dna do předepsaného profilu a spádu v hornině tř. 3 přes 5 000 m3 | m3 | 133.524 |  | 0 | CS ÚRS 2019 01 |  |  | základní | 0.189 | 25.236 | 0 | 0 | 0 | 0 | 4 | K | 2 |  |  |  | ROZPOCET | 0 | 0 | 0 | 0 | 0 | 1 | 0 | 4 | -1974417617
| VV |  | výkres D.4.1 | [15 empty] | VV | 2 | 1 | True | 0 | ROZPOCET
| VV |  | 132,85 |  | 132.85 | [13 empty] | VV | 2 | 2 | True | 0 | ROZPOCET
| VV |  | výkop pro drenáž | [15 empty] | VV | 2 | 1 | True | 0 | ROZPOCET
| VV |  | 27,0*1,42*0,1+27,0*0,35*0,1 |  | 4.779 | [13 empty] | VV | 2 | 2 | True | 0 | ROZPOCET
| VV |  | -27,0*PI*0,22*0,22"odečet stávajícího potrubí |  | -4.105 | [13 empty] | VV | 2 | 2 | True | 0 | ROZPOCET
| VV |  | Součet |  | 133.524 | [13 empty] | VV | 2 | 4 | True | 1 | ROZPOCET
8 | K | 132201209 | Hloubení zapažených i nezapažených rýh šířky přes 600 do 2 000 mm s urovnáním dna do předepsaného profilu a spádu v hornině tř. 3 Příplatek k cenám za lepivost horniny tř. 3 | m3 | 40.057 |  | 0 | CS ÚRS 2019 01 |  |  | základní | 0.1 | 4.0057 | 0 | 0 | 0 | 0 | 4 | K | 2 |  |  |  | ROZPOCET | 0 | 0 | 0 | 0 | 0 | 1 | 0 | 4 | 2055432642
| P |  | Poznámka k položce: příplatek 30% | [15 empty] | P | 2
| VV |  | 133,524*0,3 'Přepočtené koeficientem množství |  | 40.057 | [13 empty] | VV | 2 | 2 | False | 1 | ROZPOCET
9 | K | 151811132 | Zřízení pažicích boxů pro pažení a rozepření stěn rýh podzemního vedení hloubka výkopu do 4 m, šířka přes 1,2 do 2,5 m | m2 | 210.87 |  | 0 | CS ÚRS 2019 01 |  |  | základní | 0.109 | 22.9848 | 0.00059 | 0.12441 | 0 | 0 | 4 | K | 2 |  |  |  | ROZPOCET | 0 | 0 | 0 | 0 | 0 | 1 | 0 | 4 | 1778716083
10 | K | 151811232 | Odstranění pažicích boxů pro pažení a rozepření stěn rýh podzemního vedení hloubka výkopu do 4 m, šířka přes 1,2 do 2,5 m | m2 | 210.87 |  | 0 | CS ÚRS 2019 01 |  |  | základní | 0.106 | 22.3522 | 0 | 0 | 0 | 0 | 4 | K | 2 |  |  |  | ROZPOCET | 0 | 0 | 0 | 0 | 0 | 1 | 0 | 4 | -259295022
11 | K | 161101102 | Svislé přemístění výkopku bez naložení do dopravní nádoby avšak s vyprázdněním dopravní nádoby na hromadu nebo do dopravního prostředku z horniny tř. 1 až 4, při hloubce výkopu přes 2,5 do 4 m | m3 | 73.438 |  | 0 |  |  |  | základní | 0.519 | 38.1143 | 0 | 0 | 0 | 0 | 4 | K | 2 |  |  |  | ROZPOCET | 0 | 0 | 0 | 0 | 0 | 1 | 0 | 4 | -599030670
| P |  | Poznámka k položce: Procento svislého podílu dle úvodu ceníku 001 zemní práce kapitola 8 - v množství výkopku rýhy přes 100 m3 50 % z celkového výkopku | [15 empty] | P | 2
| VV |  | dle položek hloubení rýh tř. 2-4 | [15 empty] | VV | 2 | 1 | True | 0 | ROZPOCET
| VV |  | 133,524*0,55 |  | 73.438 | [13 empty] | VV | 2 | 2 | True | 1 | ROZPOCET
12 | K | 162401102-R | Mezideponie výkopku/sypaniny z horniny tř. 1 až 4 | m3 | 17.253 |  | 0 |  |  |  | základní | 0.101 | 1.7426 | 0 | 0 | 0 | 0 | 4 | K | 2 |  |  |  | ROZPOCET | 0 | 0 | 0 | 0 | 0 | 1 | 0 | 4 | -1227014305
| VV |  | - přesun výkopku na mezideponiii a zpět | [15 empty] | VV | 2 | 1 | True | 0 | ROZPOCET
| VV |  | - naložení výkopku na mezideponii | [15 empty] | VV | 2 | 1 | True | 0 | ROZPOCET
| VV |  | 27,0*1,42*0,45 "podkladní vrstvy komunikace pro provizorní povrch |  | 17.253 | [13 empty] | VV | 2 | 2 | True | 0 | ROZPOCET
| VV |  | Součet |  | 17.253 | [13 empty] | VV | 2 | 4 | True | 1 | ROZPOCET
13 | K | 162701105-R | Likvidace přebytečné zeminy v souladu s platnou legislativou o odpadech | m3 | 133.524 |  | 0 |  |  |  | základní | 0.083 | 11.0825 | 0 | 0 | 0 | 0 | 4 | K | 2 |  |  |  | ROZPOCET | 0 | 0 | 0 | 0 | 0 | 1 | 0 | 4 | -977579021
| VV |  | - vodorovný přesun sypaniny | [15 empty] | VV | 2 | 1 | True | 0 | ROZPOCET
| VV |  | - poplatek za uložení | [15 empty] | VV | 2 | 1 | True | 0 | ROZPOCET
| VV |  | - skládku si určí dodavatel dle svých zvyklostí | [15 empty] | VV | 2 | 1 | True | 0 | ROZPOCET
| VV |  | 133,524 |  | 133.524 | [13 empty] | VV | 2 | 2 | True | 0 | ROZPOCET
| VV |  | Součet |  | 133.524 | [13 empty] | VV | 2 | 4 | True | 1 | ROZPOCET
14 | K | 174201101 | Zásyp sypaninou z jakékoliv horniny s uložením výkopku ve vrstvách bez zhutnění jam, šachet, rýh nebo kolem objektů v těchto vykopávkách | m3 | 100.64 |  | 0 | CS ÚRS 2019 01 |  |  | základní | 0.115 | 11.5736 | 0 | 0 | 0 | 0 | 4 | K | 2 |  |  |  | ROZPOCET | 0 | 0 | 0 | 0 | 0 | 1 | 0 | 4 | -477706121
| VV |  | výkres D.4.1 | [15 empty] | VV | 2 | 1 | True | 0 | ROZPOCET
| VV |  | dle tabulky kubatur | [15 empty] | VV | 2 | 1 | True | 0 | ROZPOCET
| VV |  | 100,64 "náhrada zeminou vhodnou ke zhut.,případně kam. drc. frakce 0-63 |  | 100.64 | [13 empty] | VV | 2 | 2 | True | 0 | ROZPOCET
| VV |  | Součet |  | 100.64 | [13 empty] | VV | 2 | 4 | True | 1 | ROZPOCET
15 | M | 58331202-R | zemina vhodná ke zhutnění pro dosažení projektem požadovaných parametrů Edef2, kterou zakoupí dodavatel, případně kamenivo drcené frakce 0-63 | t | 201.28 |  | 0 |  |  |  | základní | 0 | 0 | 0 | 0 | 0 | 0 | 8 | M | 2 |  |  |  | ROZPOCET | 0 | 0 | 0 | 0 | 0 | 1 | 0 | 4 | -1397182891
| P |  | Poznámka k položce: Hmotnost 2 t/m3 | [15 empty] | P | 2
| VV |  | 100,64*2,0 |  | 201.28 | [13 empty] | VV | 2 | 2 | True | 1 | ROZPOCET
16 | K | 175151101 | Obsypání potrubí strojně sypaninou z vhodných hornin tř. 1 až 4 nebo materiálem připraveným podél výkopu ve vzdálenosti do 3 m od jeho kraje, pro jakoukoliv hloubku výkopu a míru zhutnění bez prohození sypaniny | m3 | 21.484 |  | 0 | CS ÚRS 2019 01 |  |  | základní | 0.286 | 6.1444 | 0 | 0 | 0 | 0 | 4 | K | 2 |  |  |  | ROZPOCET | 0 | 0 | 0 | 0 | 0 | 1 | 0 | 4 | 2002335833
| VV |  | výkres D.4.1 | [15 empty] | VV | 2 | 1 | True | 0 | ROZPOCET
| VV |  | dle tabulky kubatur | [15 empty] | VV | 2 | 1 | True | 0 | ROZPOCET
| VV |  | 24,72 |  | 24.72 | [13 empty] | VV | 2 | 2 | True | 0 | ROZPOCET
| VV |  | -3,236 "odečet sedlového lože |  | -3.236 | [13 empty] | VV | 2 | 2 | True | 0 | ROZPOCET
| VV |  | Součet |  | 21.484 | [13 empty] | VV | 2 | 4 | True | 1 | ROZPOCET
17 | M | 58337310 | štěrkopísek frakce 0/4 | t | 42.968 |  | 0 | CS ÚRS 2019 01 |  |  | základní | 0 | 0 | 0 | 0 | 0 | 0 | 8 | M | 2 |  |  |  | ROZPOCET | 0 | 0 | 0 | 0 | 0 | 1 | 0 | 4 | -72155683
| P |  | Poznámka k položce: Hmotnost 2 t/m3 | [15 empty] | P | 2
| VV |  | 21,484*2 'Přepočtené koeficientem množství |  | 42.968 | [13 empty] | VV | 2 | 2 | False | 1 | ROZPOCET
| D | 2 | Zakládání |  |  |  | 0 | [5 empty] | 6.0167 |  | 0.01971 |  | 0 | 1 | D | 1 |  |  |  | ROZPOCET | [6 empty] | 0
18 | K | 211531111 | Výplň kamenivem do rýh odvodňovacích žeber nebo trativodů bez zhutnění, s úpravou povrchu výplně kamenivem hrubým drceným frakce 16 až 63 mm | m3 | 4.779 |  | 0 | CS ÚRS 2019 01 |  |  | základní | 0.92 | 4.3967 | 0 | 0 | 0 | 0 | 4 | K | 2 |  |  |  | ROZPOCET | 0 | 0 | 0 | 0 | 0 | 1 | 0 | 4 | 951448871
| VV |  | výkres D.4.1 | [15 empty] | VV | 2 | 1 | True | 0 | ROZPOCET
| VV |  | 27,0*1,42*0,1+27,0*0,35*0,1 |  | 4.779 | [13 empty] | VV | 2 | 2 | True | 1 | ROZPOCET
19 | K | 212755215 | Trativody bez lože z drenážních trubek plastových flexibilních D 125 mm | m | 27 |  | 0 | CS ÚRS 2019 01 |  |  | základní | 0.06 | 1.62 | 0.00073 | 0.01971 | 0 | 0 | 4 | K | 2 |  |  |  | ROZPOCET | 0 | 0 | 0 | 0 | 0 | 1 | 0 | 4 | -1668760056
| VV |  | 27,0 |  | 27 | [13 empty] | VV | 2 | 2 | True | 1 | ROZPOCET
| D | 3 | Svislé a kompletní konstrukce |  |  |  | 0 | [5 empty] | 7.6175 |  | 0 |  | 1.5202 | 1 | D | 1 |  |  |  | ROZPOCET | [6 empty] | 0
20 | K | 358315114 | Bourání stoky kompletní nebo vybourání otvorů průřezové plochy do 4 m2 ve stokách ze zdiva z prostého betonu | m3 | 0.691 |  | 0 | CS ÚRS 2019 01 |  |  | základní | 7.801 | 5.3905 | 0 | 0 | 2.2 | 1.5202 | 4 | K | 2 |  |  |  | ROZPOCET | 0 | 0 | 0 | 0 | 0 | 1 | 0 | 4 | -119533284
| P |  | Poznámka k položce: hmotnost sutě 2,2 t/m3 | [15 empty] | P | 2
| VV |  | vybourání stávajícího potrubí a šachet | [15 empty] | VV | 2 | 1 | True | 0 | ROZPOCET
| VV |  | (PI*26,20*(0,22*0,22-0,2*0,2)) "potrubí DN 400 |  | 0.691 | [13 empty] | VV | 2 | 2 | True | 1 | ROZPOCET
21 | K | 359901211 | Monitoring stok (kamerový systém) jakékoli výšky nová kanalizace | m | 26.2 |  | 0 | CS ÚRS 2019 01 |  |  | základní | 0.085 | 2.227 | 0 | 0 | 0 | 0 | 4 | K | 2 |  |  |  | ROZPOCET | 0 | 0 | 0 | 0 | 0 | 1 | 0 | 4 | -789615827
| D | 4 | Vodorovné konstrukce |  |  |  | 0 | [5 empty] | 10.2239 |  | 0 |  | 0 | 1 | D | 1 |  |  |  | ROZPOCET | [6 empty] | 0
22 | K | 451572111 | Lože pod potrubí, stoky a drobné objekty v otevřeném výkopu z kameniva drobného těženého 0 až 4 mm | m3 | 0.085 |  | 0 | CS ÚRS 2019 01 |  |  | základní | 1.695 | 0.14408 | 0 | 0 | 0 | 0 | 4 | K | 2 |  |  |  | ROZPOCET | 0 | 0 | 0 | 0 | 0 | 1 | 0 | 4 | 987853825
| VV |  | výkres D.4.1 | [15 empty] | VV | 2 | 1 | True | 0 | ROZPOCET
| VV |  | GZ kusy | [15 empty] | VV | 2 | 1 | True | 0 | ROZPOCET
| VV |  | 1*0,6*1,42*0,1 |  | 0.085 | [13 empty] | VV | 2 | 2 | True | 1 | ROZPOCET
23 | K | 452311131 | Podkladní a zajišťovací konstrukce z betonu prostého v otevřeném výkopu desky pod potrubí, stoky a drobné objekty z betonu tř. C 12/15 | m3 | 3.83 |  | 0 | CS ÚRS 2019 01 |  |  | základní | 1.465 | 5.611 | 0 | 0 | 0 | 0 | 4 | K | 2 |  |  |  | ROZPOCET | 0 | 0 | 0 | 0 | 0 | 1 | 0 | 4 | 1496986343
| VV |  | výkres D.4.2.a | [15 empty] | VV | 2 | 1 | True | 0 | ROZPOCET
| VV |  | dle tabulky kubatur | [15 empty] | VV | 2 | 1 | True | 0 | ROZPOCET
| VV |  | 3,83 "pod potrubí |  | 3.83 | [13 empty] | VV | 2 | 2 | True | 1 | ROZPOCET
24 | K | 452312131 | Podkladní a zajišťovací konstrukce z betonu prostého v otevřeném výkopu sedlové lože pod potrubí z betonu tř. C 12/15 | m3 | 3.236 |  | 0 | CS ÚRS 2019 01 |  |  | základní | 1.381 | 4.4689 | 0 | 0 | 0 | 0 | 4 | K | 2 |  |  |  | ROZPOCET | 0 | 0 | 0 | 0 | 0 | 1 | 0 | 4 | 1755056867
| VV |  | výkres D.3.1.1. | [15 empty] | VV | 2 | 1 | True | 0 | ROZPOCET
| VV |  | 26,20*(0,35+0,35+0,25)*0,13 |  | 3.236 | [13 empty] | VV | 2 | 2 | True | 1 | ROZPOCET
| D | 5 | Komunikace pozemní |  |  |  | 0 | [5 empty] | 3.3145 |  | 0 |  | 0 | 1 | D | 1 |  |  |  | ROZPOCET | [6 empty] | 0
25 | K | 564831111 | Podklad ze štěrkodrti ŠD s rozprostřením a zhutněním, po zhutnění tl. 100 mm | m2 | 38.34 |  | 0 | CS ÚRS 2019 01 |  |  | základní | 0.023 | 0.88182 | 0 | 0 | 0 | 0 | 4 | K | 2 |  |  |  | ROZPOCET | 0 | 0 | 0 | 0 | 0 | 1 | 0 | 4 | -271414096
| VV |  | provizorní kryt | [15 empty] | VV | 2 | 1 | True | 0 | ROZPOCET
| VV |  | 27,0*1,42 |  | 38.34 | [13 empty] | VV | 2 | 2 | True | 1 | ROZPOCET
26 | K | 564871111-R | Podklad ze štěrkodrti ŠD s rozprostřením a zhutněním, po zhutnění tl. 250 mm | m2 | 38.34 |  | 0 | CS ÚRS 2019 01 |  |  | základní | 0.031 | 1.1885 | 0 | 0 | 0 | 0 | 4 | K | 2 |  |  |  | ROZPOCET | 0 | 0 | 0 | 0 | 0 | 1 | 0 | 4 | -1027919110
| VV |  | z ceníkové ceny odečtena cena kameniva | [15 empty] | VV | 2 | 1 | True | 0 | ROZPOCET
| VV |  | štěrk odebraný z podkladních vrstev komunikace | [15 empty] | VV | 2 | 1 | True | 0 | ROZPOCET
| VV |  | 27,0*1,42 |  | 38.34 | [13 empty] | VV | 2 | 2 | True | 1 | ROZPOCET
27 | K | 564921413-R | Podklad nebo podsyp z asfaltového recyklátu s rozprostřením a zhutněním, po zhutnění tl. 80 mm | m2 | 51.84 |  | 0 |  |  |  | základní | 0.024 | 1.2442 | 0 | 0 | 0 | 0 | 4 | K | 2 |  |  |  | ROZPOCET | 0 | 0 | 0 | 0 | 0 | 1 | 0 | 4 | -1900230833
| VV |  | provizorní kryt | [15 empty] | VV | 2 | 1 | True | 0 | ROZPOCET
| VV |  | bude použit recyklát vzniklý z frézování původní asfaltové komunikace | [15 empty] | VV | 2 | 1 | True | 0 | ROZPOCET
| VV |  | 27,0*(1,42+2*0,25) |  | 51.84 | [13 empty] | VV | 2 | 2 | True | 1 | ROZPOCET
| D | 8 | Trubní vedení |  |  |  | 0 | [5 empty] | 30.812 |  | 3.822 |  | 0 | 1 | D | 1 |  |  |  | ROZPOCET | [6 empty] | 0
28 | K | 831312121 | Montáž potrubí z trub kameninových hrdlových s integrovaným těsněním v otevřeném výkopu ve sklonu do 20 % DN 150 | m | 3 |  | 0 | CS ÚRS 2019 01 |  |  | základní | 0.283 | 0.849 | 3e-05 | 9e-05 | 0 | 0 | 4 | K | 2 |  |  |  | ROZPOCET | 0 | 0 | 0 | 0 | 0 | 1 | 0 | 4 | -1356512453
| VV |  | 2*1,5 "přípojky |  | 3 | [13 empty] | VV | 2 | 2 | True | 1 | ROZPOCET
29 | M | 59710675 | trouba kameninová glazovaná DN 150mm L1,50m spojovací systém F | m | 3 |  | 0 | CS ÚRS 2019 01 |  |  | základní | 0 | 0 | 0.024 | 0.072 | 0 | 0 | 8 | M | 2 |  |  |  | ROZPOCET | 0 | 0 | 0 | 0 | 0 | 1 | 0 | 4 | 1225608782
30 | K | 831312193-R | Montáž potrubí z trub kameninových hrdlových s integrovaným těsněním Příplatek k cenám za napojení dvou dříků trub o stejném průměru (max. rozdíl 12 mm) pomocí pružné spojky ze syntetické pryže s nerezovými páskami (manžeta zahrnuta v ceně) DN 150 | kus | 2 |  | 0 |  |  |  | základní | 0.037 | 0.074 | 0.00085 | 0.0017 | 0 | 0 | 4 | K | 2 |  |  |  | ROZPOCET | 0 | 0 | 0 | 0 | 0 | 1 | 0 | 4 | 1050442629
| VV |  | montáž včetně materiálu | [15 empty] | VV | 2 | 1 | True | 0 | ROZPOCET
| VV |  | 2 |  | 2 | [13 empty] | VV | 2 | 2 | True | 1 | ROZPOCET
31 | K | 831392121 | Montáž potrubí z trub kameninových hrdlových s integrovaným těsněním v otevřeném výkopu ve sklonu do 20 % DN 400 | m | 26.2 |  | 0 | CS ÚRS 2019 01 |  |  | základní | 0.76 | 19.912 | 0.00011 | 0.002882 | 0 | 0 | 4 | K | 2 |  |  |  | ROZPOCET | 0 | 0 | 0 | 0 | 0 | 1 | 0 | 4 | 1843648033
| VV |  | dle TZ | [15 empty] | VV | 2 | 1 | True | 0 | ROZPOCET
| VV |  | 26,20 |  | 26.2 | [13 empty] | VV | 2 | 2 | True | 1 | ROZPOCET
32 | M | 59710701 | trouba kameninová glazovaná DN 400mm L2,50m spojovací systém C | m | 26.2 |  | 0 | CS ÚRS 2019 01 |  |  | základní | 0 | 0 | 0.136 | 3.5632 | 0 | 0 | 8 | M | 2 |  |  |  | ROZPOCET | 0 | 0 | 0 | 0 | 0 | 1 | 0 | 4 | -1589260963
33 | K | 831392193 | Montáž potrubí z trub kameninových hrdlových s integrovaným těsněním Příplatek k cenám za napojení dvou dříků trub o stejném průměru (max. rozdíl 12 mm) pomocí převlečné manžety (manžeta zahrnuta v ceně) DN 400 | kus | 1 |  | 0 | CS ÚRS 2019 01 |  |  | základní | 0.064 | 0.064 | 0.002 | 0.002 | 0 | 0 | 4 | K | 2 |  |  |  | ROZPOCET | 0 | 0 | 0 | 0 | 0 | 1 | 0 | 4 | 1069102764
34 | K | 837312221 | Montáž kameninových tvarovek na potrubí z trub kameninových v otevřeném výkopu s integrovaným těsněním jednoosých DN 150 | kus | 9 |  | 0 | CS ÚRS 2019 01 |  |  | základní | 0.539 | 4.851 | 7e-05 | 0.00063 | 0 | 0 | 4 | K | 2 |  |  |  | ROZPOCET | 0 | 0 | 0 | 0 | 0 | 1 | 0 | 4 | 1920388061
| VV |  | 3*3 |  | 9 | [13 empty] | VV | 2 | 2 | True | 1 | ROZPOCET
35 | M | 59710944 | koleno kameninové glazované DN 150 15° spojovací systém F | kus | 3 |  | 0 | CS ÚRS 2019 01 |  |  | základní | 0 | 0 | 0.01 | 0.03 | 0 | 0 | 8 | M | 2 |  |  |  | ROZPOCET | 0 | 0 | 0 | 0 | 0 | 1 | 0 | 4 | -1596845736
36 | M | 59710964 | koleno kameninové glazované DN 150 30° spojovací systém F | kus | 3 |  | 0 | CS ÚRS 2019 01 |  |  | základní | 0 | 0 | 0.01 | 0.03 | 0 | 0 | 8 | M | 2 |  |  |  | ROZPOCET | 0 | 0 | 0 | 0 | 0 | 1 | 0 | 4 | 1423855121
37 | M | 59711852 | ucpávka kameninová glazovaná DN 150mm spojovací systém F | kus | 3 |  | 0 | CS ÚRS 2019 01 |  |  | základní | 0 | 0 | 0.003 | 0.009 | 0 | 0 | 8 | M | 2 |  |  |  | ROZPOCET | 0 | 0 | 0 | 0 | 0 | 1 | 0 | 4 | 1449865007
38 | K | 837392221 | Montáž kameninových tvarovek na potrubí z trub kameninových v otevřeném výkopu s integrovaným těsněním jednoosých DN 400 | kus | 1 |  | 0 | CS ÚRS 2019 01 |  |  | základní | 1.169 | 1.169 | 0.0001 | 0.0001 | 0 | 0 | 4 | K | 2 |  |  |  | ROZPOCET | 0 | 0 | 0 | 0 | 0 | 1 | 0 | 4 | -79763967
| VV |  | 1 |  | 1 | [13 empty] | VV | 2 | 2 | True | 1 | ROZPOCET
39 | M | 59710884 | trouba kameninová glazovaná zkrácená bez hrdla DN 400mm L 60(75)cm třída 160 spojovací systém C | kus | 1 |  | 0 | CS ÚRS 2019 01 |  |  | základní | 0 | 0 | 0.095 | 0.095 | 0 | 0 | 8 | M | 2 |  |  |  | ROZPOCET | 0 | 0 | 0 | 0 | 0 | 1 | 0 | 4 | 1331507635
40 | K | 877315211 | Montáž tvarovek na kanalizačním potrubí z trub z plastu z tvrdého PVC nebo z polypropylenu v otevřeném výkopu jednoosých DN 150 | kus | 2 |  | 0 | CS ÚRS 2019 01 |  |  | základní | 0.683 | 1.366 | 0 | 0 | 0 | 0 | 4 | K | 2 |  |  |  | ROZPOCET | 0 | 0 | 0 | 0 | 0 | 1 | 0 | 4 | 2143678242
41 | M | 2861740715 | Napojovací sedlo DN 150 | kus | 2 |  | 0 |  |  |  | základní | 0 | 0 | 0.0064 | 0.0128 | 0 | 0 | 8 | M | 2 |  |  |  | ROZPOCET | 0 | 0 | 0 | 0 | 0 | 1 | 0 | 4 | -916432719
42 | K | 892392121 | Tlakové zkoušky vzduchem těsnícími vaky ucpávkovými DN 400 | úsek | 1 |  | 0 | CS ÚRS 2019 01 |  |  | základní | 1.872 | 1.872 | 0.00025 | 0.00025 | 0 | 0 | 4 | K | 2 |  |  |  | ROZPOCET | 0 | 0 | 0 | 0 | 0 | 1 | 0 | 4 | -1665373378
| VV |  | 1 |  | 1 | [13 empty] | VV | 2 | 2 | True | 1 | ROZPOCET
43 | K | 899722113 | Krytí potrubí z plastů výstražnou fólií z PVC šířky 34cm | m | 26.2 |  | 0 |  |  |  | základní | 0.025 | 0.655 | 9e-05 | 0.002358 | 0 | 0 | 4 | K | 2 |  |  |  | ROZPOCET | 0 | 0 | 0 | 0 | 0 | 1 | 0 | 4 | 1443006199
| VV |  | s nápisem kanalizace | [15 empty] | VV | 2 | 1 | True | 0 | ROZPOCET
| VV |  | 26,2 |  | 26.2 | [13 empty] | VV | 2 | 2 | True | 1 | ROZPOCET
| D | 9 | Ostatní konstrukce a práce, bourání |  |  |  | 0 | [5 empty] | 0.208 |  | 0.0002256 |  | 0.00808 | 1 | D | 1 |  |  |  | ROZPOCET | [6 empty] | 0
44 | K | 977151124 | Jádrové vrty diamantovými korunkami do stavebních materiálů (železobetonu, betonu, cihel, obkladů, dlažeb, kamene) průměru přes 150 do 180 mm | m | 0.08 |  | 0 | CS ÚRS 2019 01 |  |  | základní | 2.6 | 0.208 | 0.00282 | 0.0002256 | 0.101 | 0.00808 | 4 | K | 2 |  |  |  | ROZPOCET | 0 | 0 | 0 | 0 | 0 | 1 | 0 | 4 | -798368317
| VV |  | 2*0,04 "pro přípojku |  | 0.08 | [13 empty] | VV | 2 | 2 | True | 1 | ROZPOCET
| D | 997 | Přesun sutě |  |  |  | 0 | [5 empty] | 0.0456 |  | 0 |  | 0 | 1 | D | 1 |  |  |  | ROZPOCET | [6 empty] | 0
45 | K | 997221551-R | Likvidace suti v souladu s platnou legislativou o odpadech | t | 1.52 |  | 0 |  |  |  | základní | 0.03 | 0.0456 | 0 | 0 | 0 | 0 | 4 | K | 2 |  |  |  | ROZPOCET | 0 | 0 | 0 | 0 | 0 | 1 | 0 | 4 | -624535917
| VV |  | - naložení | [15 empty] | VV | 2 | 1 | True | 0 | ROZPOCET
| VV |  | - vodorovný přesun | [15 empty] | VV | 2 | 1 | True | 0 | ROZPOCET
| VV |  | - poplatek za uložení | [15 empty] | VV | 2 | 1 | True | 0 | ROZPOCET
| VV |  | - skládku si určí dodavatel dle svých zvyklostí | [15 empty] | VV | 2 | 1 | True | 0 | ROZPOCET
| VV |  | 0,691*2,2 "dle položky bourání stoky |  | 1.52 | [13 empty] | VV | 2 | 2 | True | 0 | ROZPOCET
| VV |  | Součet |  | 1.52 | [13 empty] | VV | 2 | 4 | True | 1 | ROZPOCET
| D | 998 | Přesun hmot |  |  |  | 0 | [5 empty] | 3.0798 |  | 0 |  | 0 | 1 | D | 1 |  |  |  | ROZPOCET | [6 empty] | 0
46 | K | 998275101 | Přesun hmot pro trubní vedení hloubené z trub kameninových pro kanalizace v otevřeném výkopu dopravní vzdálenost do 15 m | t | 4.047 |  | 0 | CS ÚRS 2019 01 |  |  | základní | 0.761 | 3.0798 | 0 | 0 | 0 | 0 | 4 | K | 2 |  |  |  | ROZPOCET | 0 | 0 | 0 | 0 | 0 | 1 | 0 | 4 | 1900516461
| D | OST | Ostatní |  |  |  | 0 | [5 empty] | 0 |  | 0 |  | 0 | 4 | D | 0 |  |  |  | ROZPOCET | [6 empty] | 0
47 | K | R0012 | Zaslepení stoky těsnícím vakem DN 400 na dobu cca 20 dnů | kpl | 1 |  | 0 |  |  |  | základní | 0 | 0 | 0 | 0 | 0 | 0 | 512 | K | 1 |  |  |  | ROZPOCET | 0 | 0 | 0 | 0 | 0 | 1 | 0 | 512 | 288130837
48 | K | R0022 | Čerpání splaškových vod při pracích na výměně stoky, na délku cca 100 m, včetně záložního čerpadla, včetně přejezdných úprav na potrubí | den | 20 |  | 0 |  |  |  | základní | 0 | 0 | 0 | 0 | 0 | 0 | 512 | K | 1 |  |  |  | ROZPOCET | 0 | 0 | 0 | 0 | 0 | 1 | 0 | 512 | 1620335062
49 | K | R020 | Dočasné přepojování stávající kanalizace ve výkopu na nově provedenou kanalizaci pro odvádění splaškových vod po dobu přerušení prací ( mimo pracovní směnu, víkendy apod. ). V ceně materiál, práce , utěsnění propojení. Jde o opakované provádění po celou dobu realizace tohoto objektu. | soubor | 1 |  | 0 |  |  |  | základní | 0 | 0 | 0 | 0 | 0 | 0 | 512 | K | 1 |  |  |  | ROZPOCET | 0 | 0 | 0 | 0 | 0 | 1 | 0 | 512 | -215533608

## SO 5.3. - Stoka F1
[9 empty] | >> skryté sloupce << | [9 empty] | {b023a181-1141-4d32-a9f8-d66765e030fa}
2
| KRYCÍ LIST SOUPISU PRACÍ | [8 empty] | v --- níže se nacházejí doplnkové a pomocné údaje k sestavám --- v | [8 empty] | False
Stavba:
Kosmonosy, obnova vodovodu a kanalizace - 2. etapa - část A
Objekt:
SO 05 - Ulice Tyršova
Soupis:
SO 5.3. - Stoka F1
| KSO: |  |  |  |  | CC-CZ:
| Místo: |  | Kosmonosy |  |  | Datum: | 2020-11-01
| Zadavatel: |  |  |  |  | IČ: | 46356983
|  | Vodovody a kanalizace Mladá Boleslav, a.s. |  |  |  | DIČ: | CZ46356983
| Zhotovitel: |  |  |  |  | IČ:
|  | Dle výběrového řízení |  |  |  | DIČ:
| Projektant: |  |  |  |  | IČ: | 26003236
|  | ŠINDLAR s.r.o. |  |  |  | DIČ: | CZ 260 03 236
| Zpracovatel: |  |  |  |  | IČ:
|  | Roman Bárta |  |  |  | DIČ:
Poznámka:
| Cena bez DPH | [5 empty] | 0
|  |  | Základ daně |  |  | Sazba daně | Výše daně
| DPH | základní | 0 |  |  | 21% | 0
|  | snížená | 0 |  |  | 15% | 0
|  | zákl. přenesená | 0 |  |  | 21% | 0
|  | sníž. přenesená | 0 |  |  | 15% | 0
|  | nulová | 0 |  |  | 0% | 0
| Cena s DPH |  |  | v | CZK |  | 0
| Projektant |  |  | Zpracovatel
| Datum a podpis: |  | Razítko | Datum a podpis: |  |  | Razítko
| Objednavatel |  |  | Zhotovitel
| Datum a podpis: |  | Razítko | Datum a podpis: |  |  | Razítko
REKAPITULACE ČLENĚNÍ SOUPISU PRACÍ
Stavba:
Kosmonosy, obnova vodovodu a kanalizace - 2. etapa - část A
Objekt:
SO 05 - Ulice Tyršova
Soupis:
SO 5.3. - Stoka F1
Místo: |  |  | Kosmonosy |  |  | Datum: | 2020-11-01
Zadavatel: |  |  | Vodovody a kanalizace Mladá Boleslav, a.s. |  |  | Projektant: | ŠINDLAR s.r.o.
Zhotovitel: |  |  | Dle výběrového řízení |  |  | Zpracovatel: | Roman Bárta
Kód dílu - Popis | [6 empty] | Cena celkem [CZK]
Náklady ze soupisu prací | [6 empty] | 0 | [12 empty] | -1
| HSV - Práce a dodávky HSV | [5 empty] | 0
| 1 - Zemní práce | [5 empty] | 0
| 2 - Zakládání | [5 empty] | 0
| 3 - Svislé a kompletní konstrukce | [5 empty] | 0
| 4 - Vodorovné konstrukce | [5 empty] | 0
| 5 - Komunikace pozemní | [5 empty] | 0
| 8 - Trubní vedení | [5 empty] | 0
| 997 - Přesun sutě | [5 empty] | 0
| 998 - Přesun hmot | [5 empty] | 0
| OST - Ostatní | [5 empty] | 0
SOUPIS PRACÍ
Stavba:
Kosmonosy, obnova vodovodu a kanalizace - 2. etapa - část A
Objekt:
SO 05 - Ulice Tyršova
Soupis:
SO 5.3. - Stoka F1
Místo: |  |  | Kosmonosy |  |  | Datum: | 2020-11-01
Zadavatel: |  |  | Vodovody a kanalizace Mladá Boleslav, a.s. |  |  | Projektant: | ŠINDLAR s.r.o.
Zhotovitel: |  |  | Dle výběrového řízení |  |  | Zpracovatel: | Roman Bárta
PČ | Typ | Kód | Popis | MJ | Množství | J.cena [CZK] | Cena celkem [CZK] | Cenová soustava |  |  | DPH | J. Nh [h] | Nh celkem [h] | J. hmotnost [t] | Hmotnost celkem [t] | J. suť [t] | Suť Celkem [t]
Náklady soupisu celkem | [6 empty] | 0 | [5 empty] | 649.5756 |  | 16.644 |  | 92.9378 |  | D | -1 | [10 empty] | 0
| D | HSV | Práce a dodávky HSV |  |  |  | 0 | [5 empty] | 649.5756 |  | 16.644 |  | 92.9378 | 1 | D | 0 |  |  |  | ROZPOCET | [6 empty] | 0
| D | 1 | Zemní práce |  |  |  | 0 | [5 empty] | 458.2196 |  | 0.48455 |  | 79.43 | 1 | D | 1 |  |  |  | ROZPOCET | [6 empty] | 0
1 | K | 113107223 | Odstranění podkladů nebo krytů strojně plochy jednotlivě přes 200 m2 s přemístěním hmot na skládku na vzdálenost do 20 m nebo s naložením na dopravní prostředek z kameniva hrubého drceného, o tl. vrstvy přes 200 do 300 mm | m2 | 81.25 |  | 0 | CS ÚRS 2019 01 |  |  | základní | 0.119 | 9.6687 | 0 | 0 | 0.44 | 35.75 | 4 | K | 2 |  |  |  | ROZPOCET | 0 | 0 | 0 | 0 | 0 | 1 | 0 | 4 | 1775052761
| P |  | Poznámka k položce: hmotnost sutě 0,58 t/m2 | [15 empty] | P | 2
| VV |  | výkres D.4.1. | [15 empty] | VV | 2 | 1 | True | 0 | ROZPOCET
| VV |  | délky dle tabulky kubatur | [15 empty] | VV | 2 | 1 | True | 0 | ROZPOCET
| VV |  | 65,0*1,25 "místní asf. |  | 81.25 | [13 empty] | VV | 2 | 2 | True | 1 | ROZPOCET
2 | K | 113154365-R | Frézování živičného podkladu nebo krytu s naložením na dopravní prostředek plochy přes 1 000 do 10 000 m2 s překážkami v trase pruhu šířky přes 1 m do 2 m, tloušťky vrstvy 150 mm | m2 | 113.75 |  | 0 |  |  |  | základní | 0.022 | 2.5025 | 0.0003 | 0.034125 | 0.384 | 43.68 | 4 | K | 2 |  |  |  | ROZPOCET | 0 | 0 | 0 | 0 | 0 | 1 | 0 | 4 | -263103499
| P |  | Poznámka k položce: hmotnost sutě 0,384 t/m2 | [15 empty] | P | 2
| VV |  | výkres D.4.1. | [15 empty] | VV | 2 | 1 | True | 0 | ROZPOCET
| VV |  | délky dle tabulky kubatur | [15 empty] | VV | 2 | 1 | True | 0 | ROZPOCET
| VV |  | 65,0*(1,25+2*0,25) "místní asf. |  | 113.75 | [13 empty] | VV | 2 | 2 | True | 1 | ROZPOCET
3 | K | 115101201 | Čerpání vody na dopravní výšku do 10 m s uvažovaným průměrným přítokem do 500 l/min | hod | 40 |  | 0 | CS ÚRS 2019 01 |  |  | základní | 0.2 | 8 | 0 | 0 | 0 | 0 | 4 | K | 2 |  |  |  | ROZPOCET | 0 | 0 | 0 | 0 | 0 | 1 | 0 | 4 | 982125779
| P |  | Poznámka k položce: Předpoklad rychlosti výstavby 5,0 m/den | [15 empty] | P | 2
| VV |  | 40,0 |  | 40 | [13 empty] | VV | 2 | 2 | True | 1 | ROZPOCET
4 | K | 119001401 | Dočasné zajištění podzemního potrubí nebo vedení ve výkopišti ve stavu i poloze , ve kterých byla na začátku zemních prací a to s podepřením, vzepřením nebo vyvěšením, příp. s ochranným bedněním, se zřízením a odstraněním zajišťovací konstrukce, s opotřebením hmot potrubí ocelového nebo litinového, jmenovité světlosti DN do 200 mm | m | 2.5 |  | 0 | CS ÚRS 2019 01 |  |  | základní | 0.703 | 1.7575 | 0.00868 | 0.0217 | 0 | 0 | 4 | K | 2 |  |  |  | ROZPOCET | 0 | 0 | 0 | 0 | 0 | 1 | 0 | 4 | 223826911
| VV |  | výkres D.2.5 | [15 empty] | VV | 2 | 1 | True | 0 | ROZPOCET
| VV |  | 2*1,25 |  | 2.5 | [13 empty] | VV | 2 | 2 | True | 1 | ROZPOCET
5 | K | 119001405 | Dočasné zajištění podzemního potrubí nebo vedení ve výkopišti ve stavu i poloze , ve kterých byla na začátku zemních prací a to s podepřením, vzepřením nebo vyvěšením, příp. s ochranným bedněním, se zřízením a odstraněním zajišťovací konstrukce, s opotřebením hmot potrubí plastového, jmenovité světlosti DN do 200 mm | m | 3.75 |  | 0 | CS ÚRS 2019 01 |  |  | základní | 0.581 | 2.1787 | 0.0369 | 0.13837 | 0 | 0 | 4 | K | 2 |  |  |  | ROZPOCET | 0 | 0 | 0 | 0 | 0 | 1 | 0 | 4 | 282233115
| VV |  | 3*1,25 |  | 3.75 | [13 empty] | VV | 2 | 2 | True | 1 | ROZPOCET
6 | K | 130001101 | Příplatek k cenám hloubených vykopávek za ztížení vykopávky v blízkosti podzemního vedení nebo výbušnin pro jakoukoliv třídu horniny | m3 | 23.25 |  | 0 | CS ÚRS 2019 01 |  |  | základní | 1.763 | 40.9898 | 0 | 0 | 0 | 0 | 4 | K | 2 |  |  |  | ROZPOCET | 0 | 0 | 0 | 0 | 0 | 1 | 0 | 4 | 609193883
| VV |  | (3+2)*2*0,5*1,25*3,72 |  | 23.25 | [13 empty] | VV | 2 | 2 | True | 1 | ROZPOCET
7 | K | 132201204 | Hloubení zapažených i nezapažených rýh šířky přes 600 do 2 000 mm s urovnáním dna do předepsaného profilu a spádu v hornině tř. 3 přes 5 000 m3 | m3 | 297.734 |  | 0 | CS ÚRS 2019 01 |  |  | základní | 0.189 | 56.2717 | 0 | 0 | 0 | 0 | 4 | K | 2 |  |  |  | ROZPOCET | 0 | 0 | 0 | 0 | 0 | 1 | 0 | 4 | 1214191854
| VV |  | výkres , D.4.1 | [15 empty] | VV | 2 | 1 | True | 0 | ROZPOCET
| VV |  | dle tabulky kubatur | [15 empty] | VV | 2 | 1 | True | 0 | ROZPOCET
| VV |  | 293,95 |  | 293.95 | [13 empty] | VV | 2 | 2 | True | 0 | ROZPOCET
| VV |  | výkop pro drenáž | [15 empty] | VV | 2 | 1 | True | 0 | ROZPOCET
| VV |  | 65,0*1,25*0,1+65,0*0,35*0,1 |  | 10.4 | [13 empty] | VV | 2 | 2 | True | 0 | ROZPOCET
| VV |  | -65*PI*0,18*0,18"odečet stávajícíhopotrubí |  | -6.616 | [13 empty] | VV | 2 | 2 | True | 0 | ROZPOCET
| VV |  | Součet |  | 297.734 | [13 empty] | VV | 2 | 4 | True | 1 | ROZPOCET
8 | K | 132201209 | Hloubení zapažených i nezapažených rýh šířky přes 600 do 2 000 mm s urovnáním dna do předepsaného profilu a spádu v hornině tř. 3 Příplatek k cenám za lepivost horniny tř. 3 | m3 | 89.32 |  | 0 | CS ÚRS 2019 01 |  |  | základní | 0.1 | 8.932 | 0 | 0 | 0 | 0 | 4 | K | 2 |  |  |  | ROZPOCET | 0 | 0 | 0 | 0 | 0 | 1 | 0 | 4 | 1330875789
| P |  | Poznámka k položce: příplatek 30% | [15 empty] | P | 2
| VV |  | 297,734*0,3 'Přepočtené koeficientem množství |  | 89.32 | [13 empty] | VV | 2 | 2 | False | 1 | ROZPOCET
9 | K | 151811132 | Zřízení pažicích boxů pro pažení a rozepření stěn rýh podzemního vedení hloubka výkopu do 4 m, šířka přes 1,2 do 2,5 m | m2 | 368.09 |  | 0 | CS ÚRS 2019 01 |  |  | základní | 0.109 | 40.1218 | 0.00059 | 0.21717 | 0 | 0 | 4 | K | 2 |  |  |  | ROZPOCET | 0 | 0 | 0 | 0 | 0 | 1 | 0 | 4 | 426438560
10 | K | 151811142 | Zřízení pažicích boxů pro pažení a rozepření stěn rýh podzemního vedení hloubka výkopu přes 4 do 6 m, šířka přes 1,2 do 2,5 m | m2 | 116.16 |  | 0 | CS ÚRS 2019 01 |  |  | základní | 0.128 | 14.8685 | 0.00063 | 0.073181 | 0 | 0 | 4 | K | 2 |  |  |  | ROZPOCET | 0 | 0 | 0 | 0 | 0 | 1 | 0 | 4 | -2096119853
| VV |  | dle tabulky kubatur | [15 empty] | VV | 2 | 1 | True | 0 | ROZPOCET
| VV |  | 116,16 |  | 116.16 | [13 empty] | VV | 2 | 2 | True | 1 | ROZPOCET
11 | K | 151811232 | Odstranění pažicích boxů pro pažení a rozepření stěn rýh podzemního vedení hloubka výkopu do 4 m, šířka přes 1,2 do 2,5 m | m2 | 368.09 |  | 0 | CS ÚRS 2019 01 |  |  | základní | 0.106 | 39.0175 | 0 | 0 | 0 | 0 | 4 | K | 2 |  |  |  | ROZPOCET | 0 | 0 | 0 | 0 | 0 | 1 | 0 | 4 | -984853119
12 | K | 151811242 | Odstranění pažicích boxů pro pažení a rozepření stěn rýh podzemního vedení hloubka výkopu přes 4 do 6 m, šířka přes 1,2 do 2,5 m | m2 | 116.16 |  | 0 | CS ÚRS 2019 01 |  |  | základní | 0.124 | 14.4038 | 0 | 0 | 0 | 0 | 4 | K | 2 |  |  |  | ROZPOCET | 0 | 0 | 0 | 0 | 0 | 1 | 0 | 4 | -2115982227
| VV |  | 116,16 "dle pol. osazení |  | 116.16 | [13 empty] | VV | 2 | 2 | True | 1 | ROZPOCET
13 | K | 161101102 | Svislé přemístění výkopku bez naložení do dopravní nádoby avšak s vyprázdněním dopravní nádoby na hromadu nebo do dopravního prostředku z horniny tř. 1 až 4, při hloubce výkopu přes 2,5 do 4 m | m3 | 297.734 |  | 0 | CS ÚRS 2019 01 |  |  | základní | 0.519 | 154.5239 | 0 | 0 | 0 | 0 | 4 | K | 2 |  |  |  | ROZPOCET | 0 | 0 | 0 | 0 | 0 | 1 | 0 | 4 | 1234942782
| P |  | Poznámka k položce: Procento svislého podílu dle úvodu ceníku 001 zemní práce kapitola 8 - v množství výkopku rýhy přes 100 m3 50 % z celkového výkopku | [15 empty] | P | 2
| VV |  | dle položek hloubení rýh tř. 2-4 | [15 empty] | VV | 2 | 1 | True | 0 | ROZPOCET
| VV |  | 297,734 |  | 297.734 | [13 empty] | VV | 2 | 2 | True | 1 | ROZPOCET
14 | K | 162401102-R | Mezideponie výkopku/sypaniny z horniny tř. 1 až 4 | m3 | 36.563 |  | 0 |  |  |  | základní | 0.101 | 3.6929 | 0 | 0 | 0 | 0 | 4 | K | 2 |  |  |  | ROZPOCET | 0 | 0 | 0 | 0 | 0 | 1 | 0 | 4 | -1305643513
| VV |  | - přesun výkopku na mezideponiii a zpět | [15 empty] | VV | 2 | 1 | True | 0 | ROZPOCET
| VV |  | - naložení výkopku na mezideponii | [15 empty] | VV | 2 | 1 | True | 0 | ROZPOCET
| VV |  | 65,0*1,25*0,45 "podkladní vrstvy komunikace pro provizorní povrch |  | 36.563 | [13 empty] | VV | 2 | 2 | True | 0 | ROZPOCET
| VV |  | Součet |  | 36.563 | [13 empty] | VV | 2 | 4 | True | 1 | ROZPOCET
15 | K | 162701105-R | Likvidace přebytečné zeminy v souladu s platnou legislativou o odpadech | m3 | 297.734 |  | 0 |  |  |  | základní | 0.083 | 24.7119 | 0 | 0 | 0 | 0 | 4 | K | 2 |  |  |  | ROZPOCET | 0 | 0 | 0 | 0 | 0 | 1 | 0 | 4 | -1317392172
| VV |  | - vodorovný přesun sypaniny | [15 empty] | VV | 2 | 1 | True | 0 | ROZPOCET
| VV |  | - poplatek za uložení | [15 empty] | VV | 2 | 1 | True | 0 | ROZPOCET
| VV |  | - skládku si určí dodavatel dle svých zvyklostí | [15 empty] | VV | 2 | 1 | True | 0 | ROZPOCET
| VV |  | 297,734 |  | 297.734 | [13 empty] | VV | 2 | 2 | True | 0 | ROZPOCET
| VV |  | Součet |  | 297.734 | [13 empty] | VV | 2 | 4 | True | 1 | ROZPOCET
16 | K | 174201101 | Zásyp sypaninou z jakékoliv horniny s uložením výkopku ve vrstvách bez zhutnění jam, šachet, rýh nebo kolem objektů v těchto vykopávkách | m3 | 226.36 |  | 0 | CS ÚRS 2019 01 |  |  | základní | 0.115 | 26.0314 | 0 | 0 | 0 | 0 | 4 | K | 2 |  |  |  | ROZPOCET | 0 | 0 | 0 | 0 | 0 | 1 | 0 | 4 | 1820495884
| VV |  | výkres D.4.1 | [15 empty] | VV | 2 | 1 | True | 0 | ROZPOCET
| VV |  | dle tabulky kubatur | [15 empty] | VV | 2 | 1 | True | 0 | ROZPOCET
| VV |  | 226,36 "náhrada zeminou vhodnou ke zhut.,případně kam. drc. frakce 0-63 |  | 226.36 | [13 empty] | VV | 2 | 2 | True | 0 | ROZPOCET
| VV |  | Součet |  | 226.36 | [13 empty] | VV | 2 | 4 | True | 1 | ROZPOCET
17 | M | 58331202-R | zemina vhodná ke zhutnění pro dosažení projektem požadovaných parametrů Edef2, kterou zakoupí dodavatel, případně kamenivo drcené frakce 0-63 | t | 452.72 |  | 0 |  |  |  | základní | 0 | 0 | 0 | 0 | 0 | 0 | 8 | M | 2 |  |  |  | ROZPOCET | 0 | 0 | 0 | 0 | 0 | 1 | 0 | 4 | -611740414
| P |  | Poznámka k položce: Hmotnost 2 t/m3 | [15 empty] | P | 2
| VV |  | 226,36*2,0 |  | 452.72 | [13 empty] | VV | 2 | 2 | True | 1 | ROZPOCET
18 | K | 175151101 | Obsypání potrubí strojně sypaninou z vhodných hornin tř. 1 až 4 nebo materiálem připraveným podél výkopu ve vzdálenosti do 3 m od jeho kraje, pro jakoukoliv hloubku výkopu a míru zhutnění bez prohození sypaniny | m3 | 36.877 |  | 0 | CS ÚRS 2019 01 |  |  | základní | 0.286 | 10.5468 | 0 | 0 | 0 | 0 | 4 | K | 2 |  |  |  | ROZPOCET | 0 | 0 | 0 | 0 | 0 | 1 | 0 | 4 | -926847729
| VV |  | výkres D.4.1 | [15 empty] | VV | 2 | 1 | True | 0 | ROZPOCET
| VV |  | dle tabulky kubatur | [15 empty] | VV | 2 | 1 | True | 0 | ROZPOCET
| VV |  | 44,32 |  | 44.32 | [13 empty] | VV | 2 | 2 | True | 0 | ROZPOCET
| VV |  | -7,443"sedlové lože |  | -7.443 | [13 empty] | VV | 2 | 2 | True | 0 | ROZPOCET
| VV |  | Součet |  | 36.877 | [13 empty] | VV | 2 | 4 | True | 1 | ROZPOCET
19 | M | 58337310 | štěrkopísek frakce 0/4 | t | 73.754 |  | 0 | CS ÚRS 2019 01 |  |  | základní | 0 | 0 | 0 | 0 | 0 | 0 | 8 | M | 2 |  |  |  | ROZPOCET | 0 | 0 | 0 | 0 | 0 | 1 | 0 | 4 | -364656855
| P |  | Poznámka k položce: Hmotnost 2 t/m3 | [15 empty] | P | 2
| VV |  | 36,877*2 'Přepočtené koeficientem množství |  | 73.754 | [13 empty] | VV | 2 | 2 | False | 1 | ROZPOCET
| D | 2 | Zakládání |  |  |  | 0 | [5 empty] | 13.2751 |  | 0.046771 |  | 0 | 1 | D | 1 |  |  |  | ROZPOCET | [6 empty] | 0
20 | K | 211531111 | Výplň kamenivem do rýh odvodňovacích žeber nebo trativodů bez zhutnění, s úpravou povrchu výplně kamenivem hrubým drceným frakce 16 až 63 mm | m3 | 10.251 |  | 0 | CS ÚRS 2019 01 |  |  | základní | 0.92 | 9.4309 | 0 | 0 | 0 | 0 | 4 | K | 2 |  |  |  | ROZPOCET | 0 | 0 | 0 | 0 | 0 | 1 | 0 | 4 | 901699849
| VV |  | výkres D.4.1 | [15 empty] | VV | 2 | 1 | True | 0 | ROZPOCET
| VV |  | 64,07*1,25*0,1+64,07*0,35*0,1 |  | 10.251 | [13 empty] | VV | 2 | 2 | True | 1 | ROZPOCET
21 | K | 212755215 | Trativody bez lože z drenážních trubek plastových flexibilních D 125 mm | m | 64.07 |  | 0 | CS ÚRS 2019 01 |  |  | základní | 0.06 | 3.8442 | 0.00073 | 0.046771 | 0 | 0 | 4 | K | 2 |  |  |  | ROZPOCET | 0 | 0 | 0 | 0 | 0 | 1 | 0 | 4 | -1710758398
| VV |  | 64,07 "dle tabulky kubatur |  | 64.07 | [13 empty] | VV | 2 | 2 | True | 1 | ROZPOCET
| D | 3 | Svislé a kompletní konstrukce |  |  |  | 0 | [5 empty] | 52.6342 |  | 0 |  | 13.3078 | 1 | D | 1 |  |  |  | ROZPOCET | [6 empty] | 0
22 | K | 358315114 | Bourání stoky kompletní nebo vybourání otvorů průřezové plochy do 4 m2 ve stokách ze zdiva z prostého betonu | m3 | 6.049 |  | 0 | CS ÚRS 2019 01 |  |  | základní | 7.801 | 47.1882 | 0 | 0 | 2.2 | 13.3078 | 4 | K | 2 |  |  |  | ROZPOCET | 0 | 0 | 0 | 0 | 0 | 1 | 0 | 4 | 163027477
| P |  | Poznámka k položce: hmotnost sutě 2,2 t/m3 | [15 empty] | P | 2
| VV |  | vybourání stávajícího potrubí a šachet | [15 empty] | VV | 2 | 1 | True | 0 | ROZPOCET
| VV |  | (PI*64,07*(0,18*0,18-0,15*0,15)) "potrubí DN 300 |  | 1.993 | [13 empty] | VV | 2 | 2 | True | 0 | ROZPOCET
| VV |  | 2*4*1,0*0,2*1,8+2*1,4*1,4*0,3 "šachty |  | 4.056 | [13 empty] | VV | 2 | 2 | True | 0 | ROZPOCET
| VV |  | Součet |  | 6.049 | [13 empty] | VV | 2 | 4 | True | 1 | ROZPOCET
23 | K | 359901211 | Monitoring stok (kamerový systém) jakékoli výšky nová kanalizace | m | 64.07 |  | 0 | CS ÚRS 2019 01 |  |  | základní | 0.085 | 5.4459 | 0 | 0 | 0 | 0 | 4 | K | 2 |  |  |  | ROZPOCET | 0 | 0 | 0 | 0 | 0 | 1 | 0 | 4 | -1552840512
| D | 4 | Vodorovné konstrukce |  |  |  | 0 | [5 empty] | 23.5629 |  | 0.1678 |  | 0 | 1 | D | 1 |  |  |  | ROZPOCET | [6 empty] | 0
24 | K | 451573111 | Lože pod potrubí, stoky a drobné objekty v otevřeném výkopu z písku a štěrkopísku do 63 mm | m3 | 0.225 |  | 0 | CS ÚRS 2019 01 |  |  | základní | 1.317 | 0.29633 | 0 | 0 | 0 | 0 | 4 | K | 2 |  |  |  | ROZPOCET | 0 | 0 | 0 | 0 | 0 | 1 | 0 | 4 | -1410206559
| VV |  | výkres D.4.1 | [15 empty] | VV | 2 | 1 | True | 0 | ROZPOCET
| VV |  | pod GA a GZ kusy | [15 empty] | VV | 2 | 1 | True | 0 | ROZPOCET
| VV |  | 3*0,6*1,25*0,1 |  | 0.225 | [13 empty] | VV | 2 | 2 | True | 1 | ROZPOCET
25 | K | 452112111 | Osazení betonových dílců prstenců nebo rámů pod poklopy a mříže, výšky do 100 mm | kus | 3 |  | 0 | CS ÚRS 2019 01 |  |  | základní | 0.28 | 0.84 | 0.0066 | 0.0198 | 0 | 0 | 4 | K | 2 |  |  |  | ROZPOCET | 0 | 0 | 0 | 0 | 0 | 1 | 0 | 4 | -120612231
| VV |  | dle tabulky šachet | [15 empty] | VV | 2 | 1 | True | 0 | ROZPOCET
| VV |  | 1+2 |  | 3 | [13 empty] | VV | 2 | 2 | True | 1 | ROZPOCET
26 | M | PFB.1120101OZ | Prstenec šachtový vyrovnávací (OZ) TBW-Q.1 63/6 | kus | 2 |  | 0 | CS ÚRS 2019 01 |  |  | základní | 0 | 0 | 0.04 | 0.08 | 0 | 0 | 8 | M | 2 |  |  |  | ROZPOCET | 0 | 0 | 0 | 0 | 0 | 1 | 0 | 4 | 2065074589
27 | M | PFB.1120103OZ | Prstenec šachtový vyrovnávací (OZ) TBW-Q.1 63/10 | kus | 1 |  | 0 | CS ÚRS 2019 01 |  |  | základní | 0 | 0 | 0.068 | 0.068 | 0 | 0 | 8 | M | 2 |  |  |  | ROZPOCET | 0 | 0 | 0 | 0 | 0 | 1 | 0 | 4 | 384919122
28 | K | 452311131 | Podkladní a zajišťovací konstrukce z betonu prostého v otevřeném výkopu desky pod potrubí, stoky a drobné objekty z betonu tř. C 12/15 | m3 | 8.292 |  | 0 | CS ÚRS 2019 01 |  |  | základní | 1.465 | 12.1478 | 0 | 0 | 0 | 0 | 4 | K | 2 |  |  |  | ROZPOCET | 0 | 0 | 0 | 0 | 0 | 1 | 0 | 4 | -17715926
| VV |  | výkres D.4.2.a | [15 empty] | VV | 2 | 1 | True | 0 | ROZPOCET
| VV |  | dle tabulky kubatur | [15 empty] | VV | 2 | 1 | True | 0 | ROZPOCET
| VV |  | 7,89 "pod potrubí |  | 7.89 | [13 empty] | VV | 2 | 2 | True | 0 | ROZPOCET
| VV |  | výkres D.3.2. | [15 empty] | VV | 2 | 1 | True | 0 | ROZPOCET
| VV |  | pod šachty | [15 empty] | VV | 2 | 1 | True | 0 | ROZPOCET
| VV |  | 2*PI*0,8*0,8*0,1 |  | 0.402 | [13 empty] | VV | 2 | 2 | True | 0 | ROZPOCET
| VV |  | Součet |  | 8.292 | [13 empty] | VV | 2 | 4 | True | 1 | ROZPOCET
29 | K | 452312131 | Podkladní a zajišťovací konstrukce z betonu prostého v otevřeném výkopu sedlové lože pod potrubí z betonu tř. C 12/15 | m3 | 7.443 |  | 0 | CS ÚRS 2019 01 |  |  | základní | 1.381 | 10.2788 | 0 | 0 | 0 | 0 | 4 | K | 2 |  |  |  | ROZPOCET | 0 | 0 | 0 | 0 | 0 | 1 | 0 | 4 | 1302871999
| VV |  | výkres D.3.1.1. | [15 empty] | VV | 2 | 1 | True | 0 | ROZPOCET
| VV |  | (64,07-2*1,0-3*0,6)*(0,35+0,35+0,25)*0,13 |  | 7.443 | [13 empty] | VV | 2 | 2 | True | 1 | ROZPOCET
| D | 5 | Komunikace pozemní |  |  |  | 0 | [5 empty] | 7.1175 |  | 0 |  | 0 | 1 | D | 1 |  |  |  | ROZPOCET | [6 empty] | 0
30 | K | 564831111 | Podklad ze štěrkodrti ŠD s rozprostřením a zhutněním, po zhutnění tl. 100 mm | m2 | 81.25 |  | 0 | CS ÚRS 2019 01 |  |  | základní | 0.023 | 1.8687 | 0 | 0 | 0 | 0 | 4 | K | 2 |  |  |  | ROZPOCET | 0 | 0 | 0 | 0 | 0 | 1 | 0 | 4 | 947772105
| VV |  | provizorní kryt | [15 empty] | VV | 2 | 1 | True | 0 | ROZPOCET
| VV |  | 65,0*1,25 |  | 81.25 | [13 empty] | VV | 2 | 2 | True | 1 | ROZPOCET
31 | K | 564871111-R | Podklad ze štěrkodrti ŠD s rozprostřením a zhutněním, po zhutnění tl. 250 mm | m2 | 81.25 |  | 0 | CS ÚRS 2019 01 |  |  | základní | 0.031 | 2.5187 | 0 | 0 | 0 | 0 | 4 | K | 2 |  |  |  | ROZPOCET | 0 | 0 | 0 | 0 | 0 | 1 | 0 | 4 | -919774057
| VV |  | z ceníkové ceny odečtena cena kameniva | [15 empty] | VV | 2 | 1 | True | 0 | ROZPOCET
| VV |  | štěrk odebraný z podkladních vrstev komunikace | [15 empty] | VV | 2 | 1 | True | 0 | ROZPOCET
| VV |  | 65,0*1,25 |  | 81.25 | [13 empty] | VV | 2 | 2 | True | 1 | ROZPOCET
32 | K | 564921413-R | Podklad nebo podsyp z asfaltového recyklátu s rozprostřením a zhutněním, po zhutnění tl. 80 mm | m2 | 113.75 |  | 0 |  |  |  | základní | 0.024 | 2.73 | 0 | 0 | 0 | 0 | 4 | K | 2 |  |  |  | ROZPOCET | 0 | 0 | 0 | 0 | 0 | 1 | 0 | 4 | 1386727680
| VV |  | provizorní kryt | [15 empty] | VV | 2 | 1 | True | 0 | ROZPOCET
| VV |  | bude použit recyklát vzniklý z frézování původní asfaltové komunikace | [15 empty] | VV | 2 | 1 | True | 0 | ROZPOCET
| VV |  | 65,0*(1,25+2*0,25) |  | 113.75 | [13 empty] | VV | 2 | 2 | True | 1 | ROZPOCET
| D | 8 | Trubní vedení |  |  |  | 0 | [5 empty] | 81.701 |  | 15.9449 |  | 0.2 | 1 | D | 1 |  |  |  | ROZPOCET | [6 empty] | 0
33 | K | 831312121 | Montáž potrubí z trub kameninových hrdlových s integrovaným těsněním v otevřeném výkopu ve sklonu do 20 % DN 150 | m | 6 |  | 0 | CS ÚRS 2019 01 |  |  | základní | 0.283 | 1.698 | 3e-05 | 0.00018 | 0 | 0 | 4 | K | 2 |  |  |  | ROZPOCET | 0 | 0 | 0 | 0 | 0 | 1 | 0 | 4 | 1625497615
| VV |  | 4*1,5 "přípojky |  | 6 | [13 empty] | VV | 2 | 2 | True | 1 | ROZPOCET
34 | M | 59710675 | trouba kameninová glazovaná DN 150mm L1,50m spojovací systém F | m | 6 |  | 0 | CS ÚRS 2019 01 |  |  | základní | 0 | 0 | 0.024 | 0.144 | 0 | 0 | 8 | M | 2 |  |  |  | ROZPOCET | 0 | 0 | 0 | 0 | 0 | 1 | 0 | 4 | 1664455226
35 | K | 831312193-R | Montáž potrubí z trub kameninových hrdlových s integrovaným těsněním Příplatek k cenám za napojení dvou dříků trub o stejném průměru (max. rozdíl 12 mm) pomocí převlečné manžety (manžeta zahrnuta v ceně) DN 150 | kus | 3 |  | 0 | CS ÚRS 2019 01 |  |  | základní | 0.037 | 0.111 | 0.00085 | 0.00255 | 0 | 0 | 4 | K | 2 |  |  |  | ROZPOCET | 0 | 0 | 0 | 0 | 0 | 1 | 0 | 4 | -428924996
| VV |  | montáž včetně materiálu | [15 empty] | VV | 2 | 1 | True | 0 | ROZPOCET
| VV |  | 3 |  | 3 | [13 empty] | VV | 2 | 2 | True | 1 | ROZPOCET
36 | K | 831372121 | Montáž potrubí z trub kameninových hrdlových s integrovaným těsněním v otevřeném výkopu ve sklonu do 20 % DN 300 | m | 62.07 |  | 0 | CS ÚRS 2019 01 |  |  | základní | 0.686 | 42.58 | 8e-05 | 0.0049656 | 0 | 0 | 4 | K | 2 |  |  |  | ROZPOCET | 0 | 0 | 0 | 0 | 0 | 1 | 0 | 4 | 1784078895
| VV |  | dle TZ | [15 empty] | VV | 2 | 1 | True | 0 | ROZPOCET
| VV |  | 64,07 |  | 64.07 | [13 empty] | VV | 2 | 2 | True | 0 | ROZPOCET
| VV |  | -2*1,0 "odečet šachet |  | -2 | [13 empty] | VV | 2 | 2 | True | 0 | ROZPOCET
| VV |  | Součet |  | 62.07 | [13 empty] | VV | 2 | 4 | True | 1 | ROZPOCET
37 | M | RB0003016C25 | trouba kameninová glazovaná DN300mm L2,50m spojovací systém C Třída 160 | m | 60.27 |  | 0 | CS ÚRS 2019 01 |  |  | základní | 0 | 0 | 0.072 | 4.3394 | 0 | 0 | 8 | M | 2 |  |  |  | ROZPOCET | 0 | 0 | 0 | 0 | 0 | 1 | 0 | 4 | -164875004
| VV |  | 62,07-(3*0,6) |  | 60.27 | [13 empty] | VV | 2 | 2 | True | 1 | ROZPOCET
38 | K | 837312221 | Montáž kameninových tvarovek na potrubí z trub kameninových v otevřeném výkopu s integrovaným těsněním jednoosých DN 150 | kus | 9 |  | 0 | CS ÚRS 2019 01 |  |  | základní | 0.539 | 4.851 | 7e-05 | 0.00063 | 0 | 0 | 4 | K | 2 |  |  |  | ROZPOCET | 0 | 0 | 0 | 0 | 0 | 1 | 0 | 4 | 837854614
| VV |  | 3*3 |  | 9 | [13 empty] | VV | 2 | 2 | True | 1 | ROZPOCET
39 | M | 59710944 | koleno kameninové glazované DN 150 15° spojovací systém F | kus | 3 |  | 0 | CS ÚRS 2019 01 |  |  | základní | 0 | 0 | 0.01 | 0.03 | 0 | 0 | 8 | M | 2 |  |  |  | ROZPOCET | 0 | 0 | 0 | 0 | 0 | 1 | 0 | 4 | 1144400709
40 | M | 59710964 | koleno kameninové glazované DN 150 30° spojovací systém F | kus | 3 |  | 0 | CS ÚRS 2019 01 |  |  | základní | 0 | 0 | 0.01 | 0.03 | 0 | 0 | 8 | M | 2 |  |  |  | ROZPOCET | 0 | 0 | 0 | 0 | 0 | 1 | 0 | 4 | 782438768
41 | M | 59711852 | ucpávka kameninová glazovaná DN 150mm spojovací systém F | kus | 3 |  | 0 | CS ÚRS 2019 01 |  |  | základní | 0 | 0 | 0.003 | 0.009 | 0 | 0 | 8 | M | 2 |  |  |  | ROZPOCET | 0 | 0 | 0 | 0 | 0 | 1 | 0 | 4 | 749395592
42 | K | 837371221 | Montáž kameninových tvarovek na potrubí z trub kameninových v otevřeném výkopu s integrovaným těsněním odbočných DN 300 | kus | 4 |  | 0 | CS ÚRS 2019 01 |  |  | základní | 1 | 4 | 0.00016 | 0.00064 | 0 | 0 | 4 | K | 2 |  |  |  | ROZPOCET | 0 | 0 | 0 | 0 | 0 | 1 | 0 | 4 | 1255572650
| VV |  | výkres výkres D.2.4.b | [15 empty] | VV | 2 | 1 | True | 0 | ROZPOCET
| VV |  | 4 |  | 4 | [13 empty] | VV | 2 | 2 | True | 1 | ROZPOCET
43 | M | 59711770 | odbočka kameninová glazovaná jednoduchá kolmá DN 300/150 L50cm spojovací systém C/F tř.160/- | kus | 4 |  | 0 | CS ÚRS 2019 01 |  |  | základní | 0 | 0 | 0.073 | 0.292 | 0 | 0 | 8 | M | 2 |  |  |  | ROZPOCET | 0 | 0 | 0 | 0 | 0 | 1 | 0 | 4 | -1252010407
44 | K | 837372221 | Montáž kameninových tvarovek na potrubí z trub kameninových v otevřeném výkopu s integrovaným těsněním jednoosých DN 300 | kus | 3 |  | 0 | CS ÚRS 2019 01 |  |  | základní | 1.006 | 3.018 | 9e-05 | 0.00027 | 0 | 0 | 4 | K | 2 |  |  |  | ROZPOCET | 0 | 0 | 0 | 0 | 0 | 1 | 0 | 4 | 2074491339
| VV |  | 2+1 |  | 3 | [13 empty] | VV | 2 | 2 | True | 1 | ROZPOCET
45 | M | 59710879 | trouba kameninová glazovaná zkrácená bez hrdla DN 300mm L 60(75)cm třída 160 spojovací systém C | kus | 1 |  | 0 | CS ÚRS 2019 01 |  |  | základní | 0 | 0 | 0.045 | 0.045 | 0 | 0 | 8 | M | 2 |  |  |  | ROZPOCET | 0 | 0 | 0 | 0 | 0 | 1 | 0 | 4 | 1064713133
| VV |  | 1 |  | 1 | [13 empty] | VV | 2 | 2 | True | 1 | ROZPOCET
46 | M | 59710849 | trouba kameninová glazovaná zkrácená DN 300mm L60(75)cm třída 160 spojovací systém C | kus | 2 |  | 0 | CS ÚRS 2019 01 |  |  | základní | 0 | 0 | 0.056 | 0.112 | 0 | 0 | 8 | M | 2 |  |  |  | ROZPOCET | 0 | 0 | 0 | 0 | 0 | 1 | 0 | 4 | 1117390213
47 | K | 892372121 | Tlakové zkoušky vzduchem těsnícími vaky ucpávkovými DN 300 | úsek | 2 |  | 0 | CS ÚRS 2019 01 |  |  | základní | 0.844 | 1.688 | 0.00031 | 0.00062 | 0 | 0 | 4 | K | 2 |  |  |  | ROZPOCET | 0 | 0 | 0 | 0 | 0 | 1 | 0 | 4 | 726641970
| VV |  | výkres D.2.5 | [15 empty] | VV | 2 | 1 | True | 0 | ROZPOCET
| VV |  | 2 |  | 2 | [13 empty] | VV | 2 | 2 | True | 1 | ROZPOCET
48 | K | 894411311 | Osazení železobetonových dílců pro šachty skruží rovných | kus | 6 |  | 0 | CS ÚRS 2019 01 |  |  | základní | 1.562 | 9.372 | 0.00918 | 0.05508 | 0 | 0 | 4 | K | 2 |  |  |  | ROZPOCET | 0 | 0 | 0 | 0 | 0 | 1 | 0 | 4 | -934120905
| VV |  | dle tabulky šachet | [15 empty] | VV | 2 | 1 | True | 0 | ROZPOCET
| VV |  | 1+1+4 |  | 6 | [13 empty] | VV | 2 | 2 | True | 1 | ROZPOCET
49 | M | 59224050 | skruž pro kanalizační šachty se zabudovanými stupadly 100 x 25 x 12 cm | kus | 1 |  | 0 | CS ÚRS 2019 01 |  |  | základní | 0 | 0 | 0.254 | 0.254 | 0 | 0 | 8 | M | 2 |  |  |  | ROZPOCET | 0 | 0 | 0 | 0 | 0 | 1 | 0 | 4 | -1037691901
50 | M | 59224051 | skruž pro kanalizační šachty se zabudovanými stupadly 100 x 50 x 12 cm | kus | 1 |  | 0 | CS ÚRS 2019 01 |  |  | základní | 0 | 0 | 0.506 | 0.506 | 0 | 0 | 8 | M | 2 |  |  |  | ROZPOCET | 0 | 0 | 0 | 0 | 0 | 1 | 0 | 4 | -2074695615
51 | M | 59224052 | skruž pro kanalizační šachty se zabudovanými stupadly 100 x 100 x 12 cm | kus | 4 |  | 0 | CS ÚRS 2019 01 |  |  | základní | 0 | 0 | 1.013 | 4.052 | 0 | 0 | 8 | M | 2 |  |  |  | ROZPOCET | 0 | 0 | 0 | 0 | 0 | 1 | 0 | 4 | 958434151
52 | K | 894412411 | Osazení železobetonových dílců pro šachty skruží přechodových | kus | 2 |  | 0 | CS ÚRS 2019 01 |  |  | základní | 1.664 | 3.328 | 0.01147 | 0.02294 | 0 | 0 | 4 | K | 2 |  |  |  | ROZPOCET | 0 | 0 | 0 | 0 | 0 | 1 | 0 | 4 | 215061710
| VV |  | dle tabulky šachet | [15 empty] | VV | 2 | 1 | True | 0 | ROZPOCET
| VV |  | 2 |  | 2 | [13 empty] | VV | 2 | 2 | True | 1 | ROZPOCET
53 | M | 59224312 | kónus šachetní betonový kapsové plastové stupadlo 100x62,5x58 cm | kus | 2 |  | 0 | CS ÚRS 2019 01 |  |  | základní | 0 | 0 | 0.585 | 1.17 | 0 | 0 | 8 | M | 2 |  |  |  | ROZPOCET | 0 | 0 | 0 | 0 | 0 | 1 | 0 | 4 | -787278296
54 | K | 894414111 | Osazení železobetonových dílců pro šachty skruží základových (dno) | kus | 2 |  | 0 | CS ÚRS 2019 01 |  |  | základní | 2.08 | 4.16 | 0.02753 | 0.05506 | 0 | 0 | 4 | K | 2 |  |  |  | ROZPOCET | 0 | 0 | 0 | 0 | 0 | 1 | 0 | 4 | 1471139137
| VV |  | dle tabulky šachet | [15 empty] | VV | 2 | 1 | True | 0 | ROZPOCET
| VV |  | 2 |  | 2 | [13 empty] | VV | 2 | 2 | True | 1 | ROZPOCET
55 | M | 59224339-R | dno betonové šachty kanalizační přímé jednolité 100/KOM tl. 15 cm | kus | 2 |  | 0 |  |  |  | základní | 0 | 0 | 2.1 | 4.2 | 0 | 0 | 8 | M | 2 |  |  |  | ROZPOCET | 0 | 0 | 0 | 0 | 0 | 1 | 0 | 4 | 1138020794
56 | M | 59224348 | těsnění elastomerové pro spojení šachetních dílů DN 1000 | kus | 8 |  | 0 | CS ÚRS 2019 01 |  |  | základní | 0 | 0 | 0.002 | 0.016 | 0 | 0 | 8 | M | 2 |  |  |  | ROZPOCET | 0 | 0 | 0 | 0 | 0 | 1 | 0 | 4 | 1922876016
| VV |  | dle tabulky šachet | [15 empty] | VV | 2 | 1 | True | 0 | ROZPOCET
| VV |  | 8 |  | 8 | [13 empty] | VV | 2 | 2 | True | 1 | ROZPOCET
57 | K | 899102211 | Demontáž poklopů litinových a ocelových včetně rámů, hmotnosti jednotlivě přes 50 do 100 Kg | kus | 2 |  | 0 | CS ÚRS 2019 01 |  |  | základní | 0.641 | 1.282 | 0 | 0 | 0.1 | 0.2 | 4 | K | 2 |  |  |  | ROZPOCET | 0 | 0 | 0 | 0 | 0 | 1 | 0 | 4 | 218206281
58 | K | 899104112-R | Osazení samonivelačních poklopů litinových a ocelových včetně rámů pro třídu zatížení D400, E600 | kus | 2 |  | 0 |  |  |  | základní | 1.994 | 3.988 | 0.21734 | 0.43468 | 0 | 0 | 4 | K | 2 |  |  |  | ROZPOCET | 0 | 0 | 0 | 0 | 0 | 1 | 0 | 4 | 315712162
| VV |  | dle tabulky šachet | [15 empty] | VV | 2 | 1 | True | 0 | ROZPOCET
| VV |  | 2 |  | 2 | [13 empty] | VV | 2 | 2 | True | 1 | ROZPOCET
59 | M | 5524103103 | Kanalizační poklop litinový, rám samonivelační, s logem provozovatele, D 400 bez odvětrání | kus | 2 |  | 0 |  |  |  | základní | 0 | 0 | 0.081 | 0.162 | 0 | 0 | 8 | M | 2 |  |  |  | ROZPOCET | 0 | 0 | 0 | 0 | 0 | 1 | 0 | 4 | 250689833
60 | K | 899722113 | Krytí potrubí z plastů výstražnou fólií z PVC šířky 34cm | m | 65 |  | 0 | CS ÚRS 2019 01 |  |  | základní | 0.025 | 1.625 | 9e-05 | 0.00585 | 0 | 0 | 4 | K | 2 |  |  |  | ROZPOCET | 0 | 0 | 0 | 0 | 0 | 1 | 0 | 4 | -1466749243
| VV |  | s nápisem kanalizace | [15 empty] | VV | 2 | 1 | True | 0 | ROZPOCET
| VV |  | 65,0 |  | 65 | [13 empty] | VV | 2 | 2 | True | 1 | ROZPOCET
| D | 997 | Přesun sutě |  |  |  | 0 | [5 empty] | 0.39924 |  | 0 |  | 0 | 1 | D | 1 |  |  |  | ROZPOCET | [6 empty] | 0
61 | K | 997221551-R | Likvidace suti v souladu s platnou legislativou o odpadech | t | 13.308 |  | 0 |  |  |  | základní | 0.03 | 0.39924 | 0 | 0 | 0 | 0 | 4 | K | 2 |  |  |  | ROZPOCET | 0 | 0 | 0 | 0 | 0 | 1 | 0 | 4 | 1613547134
| VV |  | - vodorovný přesun | [15 empty] | VV | 2 | 1 | True | 0 | ROZPOCET
| VV |  | - poplatek za uložení | [15 empty] | VV | 2 | 1 | True | 0 | ROZPOCET
| VV |  | - skládku si určí dodavatel dle svých zvyklostí | [15 empty] | VV | 2 | 1 | True | 0 | ROZPOCET
| VV |  | 6,049*2,2 "dle položky bourání stoky |  | 13.308 | [13 empty] | VV | 2 | 2 | True | 0 | ROZPOCET
| VV |  | Součet |  | 13.308 | [13 empty] | VV | 2 | 4 | True | 1 | ROZPOCET
| D | 998 | Přesun hmot |  |  |  | 0 | [5 empty] | 12.6661 |  | 0 |  | 0 | 1 | D | 1 |  |  |  | ROZPOCET | [6 empty] | 0
62 | K | 998275101 | Přesun hmot pro trubní vedení hloubené z trub kameninových pro kanalizace v otevřeném výkopu dopravní vzdálenost do 15 m | t | 16.644 |  | 0 | CS ÚRS 2019 01 |  |  | základní | 0.761 | 12.6661 | 0 | 0 | 0 | 0 | 4 | K | 2 |  |  |  | ROZPOCET | 0 | 0 | 0 | 0 | 0 | 1 | 0 | 4 | -600809693
| D | OST | Ostatní |  |  |  | 0 | [5 empty] | 0 |  | 0 |  | 0 | 4 | D | 0 |  |  |  | ROZPOCET | [6 empty] | 0
63 | K | R0012 | Zaslepení stoky těsnícím vakem DN 400 na dobu cca 20 dnů | kpl | 1 |  | 0 |  |  |  | základní | 0 | 0 | 0 | 0 | 0 | 0 | 512 | K | 1 |  |  |  | ROZPOCET | 0 | 0 | 0 | 0 | 0 | 1 | 0 | 512 | -43199460
64 | K | R0022 | Čerpání splaškových vod při pracích na výměně stoky, na délku cca 100 m, včetně záložního čerpadla, včetně přejezdných úprav na potrubí | den | 20 |  | 0 |  |  |  | základní | 0 | 0 | 0 | 0 | 0 | 0 | 512 | K | 1 |  |  |  | ROZPOCET | 0 | 0 | 0 | 0 | 0 | 1 | 0 | 512 | 42222273
65 | K | R020 | Dočasné přepojování stávající kanalizace ve výkopu na nově provedenou kanalizaci pro odvádění splaškových vod po dobu přerušení prací ( mimo pracovní směnu, víkendy apod. ). V ceně materiál, práce , utěsnění propojení. Jde o opakované provádění po celou dobu realizace tohoto objektu. | soubor | 1 |  | 0 |  |  |  | základní | 0 | 0 | 0 | 0 | 0 | 0 | 512 | K | 1 |  |  |  | ROZPOCET | 0 | 0 | 0 | 0 | 0 | 1 | 0 | 512 | -1932888178

## SO 5.4. - Vodovodní řad 9
[9 empty] | >> skryté sloupce << | [9 empty] | {64585aad-606f-40a6-923f-2d3c7f0b8839}
2
| KRYCÍ LIST SOUPISU PRACÍ | [8 empty] | v --- níže se nacházejí doplnkové a pomocné údaje k sestavám --- v | [8 empty] | False
Stavba:
Kosmonosy, obnova vodovodu a kanalizace - 2. etapa - část A
Objekt:
SO 05 - Ulice Tyršova
Soupis:
SO 5.4. - Vodovodní řad 9
| KSO: |  |  |  |  | CC-CZ:
| Místo: |  | Kosmonosy |  |  | Datum: | 2020-11-01
| Zadavatel: |  |  |  |  | IČ: | 46356983
|  | Vodovody a kanalizace Mladá Boleslav, a.s. |  |  |  | DIČ: | CZ46356983
| Zhotovitel: |  |  |  |  | IČ:
|  | Dle výběrového řízení |  |  |  | DIČ:
| Projektant: |  |  |  |  | IČ: | 26003236
|  | ŠINDLAR s.r.o. |  |  |  | DIČ: | CZ 260 03 236
| Zpracovatel: |  |  |  |  | IČ:
|  | Roman Bárta |  |  |  | DIČ:
Poznámka:
| Cena bez DPH | [5 empty] | 0
|  |  | Základ daně |  |  | Sazba daně | Výše daně
| DPH | základní | 0 |  |  | 21% | 0
|  | snížená | 0 |  |  | 15% | 0
|  | zákl. přenesená | 0 |  |  | 21% | 0
|  | sníž. přenesená | 0 |  |  | 15% | 0
|  | nulová | 0 |  |  | 0% | 0
| Cena s DPH |  |  | v | CZK |  | 0
| Projektant |  |  | Zpracovatel
| Datum a podpis: |  | Razítko | Datum a podpis: |  |  | Razítko
| Objednavatel |  |  | Zhotovitel
| Datum a podpis: |  | Razítko | Datum a podpis: |  |  | Razítko
REKAPITULACE ČLENĚNÍ SOUPISU PRACÍ
Stavba:
Kosmonosy, obnova vodovodu a kanalizace - 2. etapa - část A
Objekt:
SO 05 - Ulice Tyršova
Soupis:
SO 5.4. - Vodovodní řad 9
Místo: |  |  | Kosmonosy |  |  | Datum: | 2020-11-01
Zadavatel: |  |  | Vodovody a kanalizace Mladá Boleslav, a.s. |  |  | Projektant: | ŠINDLAR s.r.o.
Zhotovitel: |  |  | Dle výběrového řízení |  |  | Zpracovatel: | Roman Bárta
Kód dílu - Popis | [6 empty] | Cena celkem [CZK]
Náklady ze soupisu prací | [6 empty] | 0 | [12 empty] | -1
| HSV - Práce a dodávky HSV | [5 empty] | 0
| 1 - Zemní práce | [5 empty] | 0
| 2 - Zakládání | [5 empty] | 0
| 4 - Vodorovné konstrukce | [5 empty] | 0
| 5 - Komunikace pozemní | [5 empty] | 0
| 8 - Trubní vedení | [5 empty] | 0
| 997 - Přesun sutě | [5 empty] | 0
| 998 - Přesun hmot | [5 empty] | 0
SOUPIS PRACÍ
Stavba:
Kosmonosy, obnova vodovodu a kanalizace - 2. etapa - část A
Objekt:
SO 05 - Ulice Tyršova
Soupis:
SO 5.4. - Vodovodní řad 9
Místo: |  |  | Kosmonosy |  |  | Datum: | 2020-11-01
Zadavatel: |  |  | Vodovody a kanalizace Mladá Boleslav, a.s. |  |  | Projektant: | ŠINDLAR s.r.o.
Zhotovitel: |  |  | Dle výběrového řízení |  |  | Zpracovatel: | Roman Bárta
PČ | Typ | Kód | Popis | MJ | Množství | J.cena [CZK] | Cena celkem [CZK] | Cenová soustava |  |  | DPH | J. Nh [h] | Nh celkem [h] | J. hmotnost [t] | Hmotnost celkem [t] | J. suť [t] | Suť Celkem [t]
Náklady soupisu celkem | [6 empty] | 0 | [5 empty] | 1542.3974 |  | 12.6622 |  | 421.4022 |  | D | -1 | [10 empty] | 0
| D | HSV | Práce a dodávky HSV |  |  |  | 0 | [5 empty] | 1542.3974 |  | 12.6622 |  | 421.4022 | 1 | D | 0 |  |  |  | ROZPOCET | [6 empty] | 0
| D | 1 | Zemní práce |  |  |  | 0 | [5 empty] | 753.1589 |  | 1.1704 |  | 420.5958 | 1 | D | 1 |  |  |  | ROZPOCET | [6 empty] | 0
1 | K | 113107223 | Odstranění podkladů nebo krytů strojně plochy jednotlivě přes 200 m2 s přemístěním hmot na skládku na vzdálenost do 20 m nebo s naložením na dopravní prostředek z kameniva hrubého drceného, o tl. vrstvy přes 200 do 300 mm | m2 | 418.132 |  | 0 | CS ÚRS 2019 01 |  |  | základní | 0.119 | 49.7577 | 0 | 0 | 0.44 | 183.9781 | 4 | K | 2 |  |  |  | ROZPOCET | 0 | 0 | 0 | 0 | 0 | 1 | 0 | 4 | 1890645190
| P |  | Poznámka k položce: hmotnost sutě 0,58 t/m2 | [15 empty] | P | 2
| VV |  | výkres D.5.1. | [15 empty] | VV | 2 | 1 | True | 0 | ROZPOCET
| VV |  | délky dle tabulky kubatur | [15 empty] | VV | 2 | 1 | True | 0 | ROZPOCET
| VV |  | 380,12*1,1"místní asf |  | 418.132 | [13 empty] | VV | 2 | 2 | True | 1 | ROZPOCET
2 | K | 113154365-R | Frézování živičného podkladu nebo krytu s naložením na dopravní prostředek plochy přes 1 000 do 10 000 m2 s překážkami v trase pruhu šířky přes 1 m do 2 m, tloušťky vrstvy 150 mm | m2 | 608.192 |  | 0 |  |  |  | základní | 0.022 | 13.3802 | 0.0003 | 0.18246 | 0.384 | 233.5457 | 4 | K | 2 |  |  |  | ROZPOCET | 0 | 0 | 0 | 0 | 0 | 1 | 0 | 4 | 806675037
| P |  | Poznámka k položce: hmotnost sutě 0,384 t/m2 | [15 empty] | P | 2
| VV |  | výkres D.5.1. | [15 empty] | VV | 2 | 1 | True | 0 | ROZPOCET
| VV |  | délky dle tabulky kubatur | [15 empty] | VV | 2 | 1 | True | 0 | ROZPOCET
| VV |  | 380,12*(1,1+0,25+0,25) "místní asf |  | 608.192 | [13 empty] | VV | 2 | 2 | True | 1 | ROZPOCET
2a | K | 113154113-R | Frézování živičného podkladu nebo krytu s naložením na dopravní prostředek plochy do 500 m2 s překážkami v trase pruhu šířky do 0,5 m, tloušťky vrstvy 50 mm | m2 | 8 |  | 0 |  |  |  | základní | 0.022 | 0.176 | 0.0003 | 0.0024 | 0.384 | 3.072 | 4 | K | 2 |  |  |  | ROZPOCET | 0 | 0 | 0 | 0 | 0 | 1 | 0 | 4 | 806675037
| VV |  | 16*(0,25+0,25) "místní asf |  | 8 | [13 empty] | VV | 2 | 2 | True | 1 | ROZPOCET
3 | K | 115101201 | Čerpání vody na dopravní výšku do 10 m s uvažovaným průměrným přítokem do 500 l/min | hod | 30 |  | 0 | CS ÚRS 2019 01 |  |  | základní | 0.2 | 6 | 0 | 0 | 0 | 0 | 4 | K | 2 |  |  |  | ROZPOCET | 0 | 0 | 0 | 0 | 0 | 1 | 0 | 4 | 591361407
| P |  | Poznámka k položce: Předpoklad rychlosti výstavby 10,0 m/den | [15 empty] | P | 2
| VV |  | 30,0 |  | 30 | [13 empty] | VV | 2 | 2 | True | 1 | ROZPOCET
4 | K | 119001401 | Dočasné zajištění podzemního potrubí nebo vedení ve výkopišti ve stavu i poloze , ve kterých byla na začátku zemních prací a to s podepřením, vzepřením nebo vyvěšením, příp. s ochranným bedněním, se zřízením a odstraněním zajišťovací konstrukce, s opotřebením hmot potrubí ocelového nebo litinového, jmenovité světlosti DN do 200 mm | m | 6.6 |  | 0 | CS ÚRS 2019 01 |  |  | základní | 0.703 | 4.6398 | 0.00868 | 0.057288 | 0 | 0 | 4 | K | 2 |  |  |  | ROZPOCET | 0 | 0 | 0 | 0 | 0 | 1 | 0 | 4 | 2094493303
| VV |  | výkres D.3.4 | [15 empty] | VV | 2 | 1 | True | 0 | ROZPOCET
| VV |  | 6*1,10 |  | 6.6 | [13 empty] | VV | 2 | 2 | True | 1 | ROZPOCET
5 | K | 119001421 | Dočasné zajištění podzemního potrubí nebo vedení ve výkopišti ve stavu i poloze , ve kterých byla na začátku zemních prací a to s podepřením, vzepřením nebo vyvěšením, příp. s ochranným bedněním, se zřízením a odstraněním zajišťovací konstrukce, s opotřebením hmot kabelů a kabelových tratí z volně ložených kabelů a to do 3 kabelů | m | 3.3 |  | 0 | CS ÚRS 2019 01 |  |  | základní | 0.547 | 1.8051 | 0.0369 | 0.12177 | 0 | 0 | 4 | K | 2 |  |  |  | ROZPOCET | 0 | 0 | 0 | 0 | 0 | 1 | 0 | 4 | -1667201970
| VV |  | výkres D.3.4 | [15 empty] | VV | 2 | 1 | True | 0 | ROZPOCET
| VV |  | 3*1,10 |  | 3.3 | [13 empty] | VV | 2 | 2 | True | 1 | ROZPOCET
6 | K | 130001101 | Příplatek k cenám hloubených vykopávek za ztížení vykopávky v blízkosti podzemního vedení nebo výbušnin pro jakoukoliv třídu horniny | m3 | 18.117 |  | 0 | CS ÚRS 2019 01 |  |  | základní | 1.763 | 31.9403 | 0 | 0 | 0 | 0 | 4 | K | 2 |  |  |  | ROZPOCET | 0 | 0 | 0 | 0 | 0 | 1 | 0 | 4 | -1243095114
| VV |  | (3+6)*2*0,5*1,10*1,83 |  | 18.117 | [13 empty] | VV | 2 | 2 | True | 1 | ROZPOCET
7 | K | 132201204 | Hloubení zapažených i nezapažených rýh šířky přes 600 do 2 000 mm s urovnáním dna do předepsaného profilu a spádu v hornině tř. 3 přes 5 000 m3 | m3 | 635.927 |  | 0 | CS ÚRS 2019 01 |  |  | základní | 0.189 | 120.1902 | 0 | 0 | 0 | 0 | 4 | K | 2 |  |  |  | ROZPOCET | 0 | 0 | 0 | 0 | 0 | 1 | 0 | 4 | 1327294062
| VV |  | výkres D.3.4, D.5.1 | [15 empty] | VV | 2 | 1 | True | 0 | ROZPOCET
| VV |  | 580,81"celkový výkop |  | 580.81 | [13 empty] | VV | 2 | 2 | True | 0 | ROZPOCET
| VV |  | pro drenáž | [15 empty] | VV | 2 | 1 | True | 0 | ROZPOCET
| VV |  | 380,12*1,10*0,1+380,12*0,35*0,1 |  | 55.117 | [13 empty] | VV | 2 | 2 | True | 0 | ROZPOCET
| VV |  | Součet |  | 635.927 | [13 empty] | VV | 2 | 4 | True | 1 | ROZPOCET
8 | K | 132201209 | Hloubení zapažených i nezapažených rýh šířky přes 600 do 2 000 mm s urovnáním dna do předepsaného profilu a spádu v hornině tř. 3 Příplatek k cenám za lepivost horniny tř. 3 | m3 | 190.778 |  | 0 | CS ÚRS 2019 01 |  |  | základní | 0.1 | 19.0778 | 0 | 0 | 0 | 0 | 4 | K | 2 |  |  |  | ROZPOCET | 0 | 0 | 0 | 0 | 0 | 1 | 0 | 4 | 1758502954
| P |  | Poznámka k položce: příplatek 30% | [15 empty] | P | 2
| VV |  | 635,927*0,3 'Přepočtené koeficientem množství |  | 190.778 | [13 empty] | VV | 2 | 2 | False | 1 | ROZPOCET
9 | K | 151811131 | Zřízení pažicích boxů pro pažení a rozepření stěn rýh podzemního vedení hloubka výkopu do 4 m, šířka do 1,2 m | m2 | 1390.52 |  | 0 | CS ÚRS 2019 01 |  |  | základní | 0.088 | 122.3658 | 0.00058 | 0.8065 | 0 | 0 | 4 | K | 2 |  |  |  | ROZPOCET | 0 | 0 | 0 | 0 | 0 | 1 | 0 | 4 | 1082784347
| VV |  | dle tabulky kubatur | [15 empty] | VV | 2 | 1 | True | 0 | ROZPOCET
| VV |  | 1390,52 |  | 1390.52 | [13 empty] | VV | 2 | 2 | True | 1 | ROZPOCET
10 | K | 151811231 | Odstranění pažicích boxů pro pažení a rozepření stěn rýh podzemního vedení hloubka výkopu do 4 m, šířka do 1,2 m | m2 | 1390.52 |  | 0 | CS ÚRS 2019 01 |  |  | základní | 0.085 | 118.1942 | 0 | 0 | 0 | 0 | 4 | K | 2 |  |  |  | ROZPOCET | 0 | 0 | 0 | 0 | 0 | 1 | 0 | 4 | -721992242
| VV |  | 1390,52 "dle pol. osazení |  | 1390.52 | [13 empty] | VV | 2 | 2 | True | 1 | ROZPOCET
11 | K | 161101101 | Svislé přemístění výkopku bez naložení do dopravní nádoby avšak s vyprázdněním dopravní nádoby na hromadu nebo do dopravního prostředku z horniny tř. 1 až 4, při hloubce výkopu přes 1 do 2,5 m | m3 | 317.964 |  | 0 | CS ÚRS 2019 01 |  |  | základní | 0.345 | 109.6976 | 0 | 0 | 0 | 0 | 4 | K | 2 |  |  |  | ROZPOCET | 0 | 0 | 0 | 0 | 0 | 1 | 0 | 4 | 1416259977
| P |  | Poznámka k položce: Procento svislého podílu dle úvodu ceníku 001 zemní práce kapitola 8 - v množství výkopku rýhy přes 100 m3 50 % z celkového výkopku | [15 empty] | P | 2
| VV |  | dle položek hloubení rýh tř. 2-3 | [15 empty] | VV | 2 | 1 | True | 0 | ROZPOCET
| VV |  | 635,927*0,5 |  | 317.964 | [13 empty] | VV | 2 | 2 | True | 1 | ROZPOCET
12 | K | 162401102-R | Mezideponie výkopku/sypaniny z horniny tř. 1 až 4 | m3 | 262.879 |  | 0 |  |  |  | základní | 0.101 | 26.5508 | 0 | 0 | 0 | 0 | 4 | K | 2 |  |  |  | ROZPOCET | 0 | 0 | 0 | 0 | 0 | 1 | 0 | 4 | 117085069
| VV |  | - přesun výkopku na mezideponiii a zpět | [15 empty] | VV | 2 | 1 | True | 0 | ROZPOCET
| VV |  | - naložení výkopku na mezideponii | [15 empty] | VV | 2 | 1 | True | 0 | ROZPOCET
| VV |  | - dle tabulky kubatur | [15 empty] | VV | 2 | 1 | True | 0 | ROZPOCET
| VV |  | ((380,12-15,01)*(1,1+2*0,25))*0,45 "rozebrané povrchy pro provizorní povrch |  | 262.879 | [13 empty] | VV | 2 | 2 | True | 0 | ROZPOCET
| VV |  | Součet |  | 262.879 | [13 empty] | VV | 2 | 4 | True | 1 | ROZPOCET
13 | K | 162701105-R | Likvidace přebytečné zeminy v souladu s platnou legislativou o odpadech | m3 | 635.927 |  | 0 |  |  |  | základní | 0.083 | 52.7819 | 0 | 0 | 0 | 0 | 4 | K | 2 |  |  |  | ROZPOCET | 0 | 0 | 0 | 0 | 0 | 1 | 0 | 4 | -1254835574
| VV |  | - vodorovný přesun sypaniny | [15 empty] | VV | 2 | 1 | True | 0 | ROZPOCET
| VV |  | - poplatek za uložení | [15 empty] | VV | 2 | 1 | True | 0 | ROZPOCET
| VV |  | - skládku si určí dodavatel dle svých zvyklostí | [15 empty] | VV | 2 | 1 | True | 0 | ROZPOCET
| VV |  | 635,927 |  | 635.927 | [13 empty] | VV | 2 | 2 | True | 1 | ROZPOCET
14 | K | 174201101 | Zásyp sypaninou z jakékoliv horniny s uložením výkopku ve vrstvách bez zhutnění jam, šachet, rýh nebo kolem objektů v těchto vykopávkách | m3 | 413.55 |  | 0 | CS ÚRS 2019 01 |  |  | základní | 0.115 | 47.5583 | 0 | 0 | 0 | 0 | 4 | K | 2 |  |  |  | ROZPOCET | 0 | 0 | 0 | 0 | 0 | 1 | 0 | 4 | 1754797373
| VV |  | výkres D.5.1 | [15 empty] | VV | 2 | 1 | True | 0 | ROZPOCET
| VV |  | dle tabulky kubatur | [15 empty] | VV | 2 | 1 | True | 0 | ROZPOCET
| VV |  | 413,55 "náhrada zeminou vhodnou ke zhut.,případně kam. drc. frakce 0-63 |  | 413.55 | [13 empty] | VV | 2 | 2 | True | 0 | ROZPOCET
| VV |  | Součet |  | 413.55 | [13 empty] | VV | 2 | 4 | True | 1 | ROZPOCET
15 | M | 58331202-R | zemina vhodná ke zhutnění pro dosažení projektem požadovaných parametrů Edef2, kterou zakoupí dodavatel, případně kamenivo drcené frakce 0-63 | t | 827.1 |  | 0 |  |  |  | základní | 0 | 0 | 0 | 0 | 0 | 0 | 8 | M | 2 |  |  |  | ROZPOCET | 0 | 0 | 0 | 0 | 0 | 1 | 0 | 4 | 1979748672
| P |  | Poznámka k položce: Hmotnost 2 t/m3 | [15 empty] | P | 2
| VV |  | 413,55*2,0 |  | 827.1 | [13 empty] | VV | 2 | 2 | True | 1 | ROZPOCET
16 | K | 175151101 | Obsypání potrubí strojně sypaninou z vhodných hornin tř. 1 až 4 nebo materiálem připraveným podél výkopu ve vzdálenosti do 3 m od jeho kraje, pro jakoukoliv hloubku výkopu a míru zhutnění bez prohození sypaniny | m3 | 101.55 |  | 0 | CS ÚRS 2019 01 |  |  | základní | 0.286 | 29.0433 | 0 | 0 | 0 | 0 | 4 | K | 2 |  |  |  | ROZPOCET | 0 | 0 | 0 | 0 | 0 | 1 | 0 | 4 | -1021991959
| VV |  | výkres D.5.1 | [15 empty] | VV | 2 | 1 | True | 0 | ROZPOCET
| VV |  | dle tabulky kubatur | [15 empty] | VV | 2 | 1 | True | 0 | ROZPOCET
| VV |  | 101,55 |  | 101.55 | [13 empty] | VV | 2 | 2 | True | 1 | ROZPOCET
17 | M | 58337310 | štěrkopísek frakce 0/4 | t | 203.1 |  | 0 | CS ÚRS 2019 01 |  |  | základní | 0 | 0 | 0 | 0 | 0 | 0 | 8 | M | 2 |  |  |  | ROZPOCET | 0 | 0 | 0 | 0 | 0 | 1 | 0 | 4 | 314939912
| P |  | Poznámka k položce: Hmotnost 2 t/m3 | [15 empty] | P | 2
| VV |  | 101,55*2 'Přepočtené koeficientem množství |  | 203.1 | [13 empty] | VV | 2 | 2 | False | 1 | ROZPOCET
| D | 2 | Zakládání |  |  |  | 0 | [5 empty] | 73.5148 |  | 0.27749 |  | 0 | 1 | D | 1 |  |  |  | ROZPOCET | [6 empty] | 0
18 | K | 211531111 | Výplň kamenivem do rýh odvodňovacích žeber nebo trativodů bez zhutnění, s úpravou povrchu výplně kamenivem hrubým drceným frakce 16 až 63 mm | m3 | 55.117 |  | 0 | CS ÚRS 2019 01 |  |  | základní | 0.92 | 50.7076 | 0 | 0 | 0 | 0 | 4 | K | 2 |  |  |  | ROZPOCET | 0 | 0 | 0 | 0 | 0 | 1 | 0 | 4 | 1171509335
| VV |  | výkres D.5.1. | [15 empty] | VV | 2 | 1 | True | 0 | ROZPOCET
| VV |  | 380,12*1,10*0,1+380,12*0,35*0,1 |  | 55.117 | [13 empty] | VV | 2 | 2 | True | 1 | ROZPOCET
19 | K | 212755215 | Trativody bez lože z drenážních trubek plastových flexibilních D 125 mm | m | 380.12 |  | 0 | CS ÚRS 2019 01 |  |  | základní | 0.06 | 22.8072 | 0.00073 | 0.27749 | 0 | 0 | 4 | K | 2 |  |  |  | ROZPOCET | 0 | 0 | 0 | 0 | 0 | 1 | 0 | 4 | -316497498
| VV |  | 380,12 |  | 380.12 | [13 empty] | VV | 2 | 2 | True | 1 | ROZPOCET
| D | 4 | Vodorovné konstrukce |  |  |  | 0 | [5 empty] | 107.9489 |  | 0.13005 |  | 0 | 1 | D | 1 |  |  |  | ROZPOCET | [6 empty] | 0
20 | K | 451572111 | Lože pod potrubí, stoky a drobné objekty v otevřeném výkopu z kameniva drobného těženého 0 až 4 mm | m3 | 62.72 |  | 0 | CS ÚRS 2019 01 |  |  | základní | 1.695 | 106.3104 | 0 | 0 | 0 | 0 | 4 | K | 2 |  |  |  | ROZPOCET | 0 | 0 | 0 | 0 | 0 | 1 | 0 | 4 | -2136172760
| VV |  | 62,72 |  | 62.72 | [13 empty] | VV | 2 | 2 | True | 1 | ROZPOCET
21 | K | 452111111 | Osazení betonových dílců pražců pod potrubí v otevřeném výkopu, průřezové plochy do 25000 mm2 | kus | 17 |  | 0 | CS ÚRS 2019 01 |  |  | základní | 0.074 | 1.258 | 0.00165 | 0.02805 | 0 | 0 | 4 | K | 2 |  |  |  | ROZPOCET | 0 | 0 | 0 | 0 | 0 | 1 | 0 | 4 | -2025118353
| VV |  | 17 |  | 17 | [13 empty] | VV | 2 | 2 | True | 1 | ROZPOCET
22 | M | 5922826620 | kostka betonová min. rozměr 200x200x50 | kus | 17 |  | 0 |  |  |  | základní | 0 | 0 | 0.006 | 0.102 | 0 | 0 | 8 | M | 2 |  |  |  | ROZPOCET | 0 | 0 | 0 | 0 | 0 | 1 | 0 | 4 | -104654823
23 | K | 452313151 | Podkladní a zajišťovací konstrukce z betonu prostého v otevřeném výkopu bloky pro potrubí z betonu tř. C 20/25 | m3 | 0.315 |  | 0 | CS ÚRS 2019 01 |  |  | základní | 1.208 | 0.38052 | 0 | 0 | 0 | 0 | 4 | K | 2 |  |  |  | ROZPOCET | 0 | 0 | 0 | 0 | 0 | 1 | 0 | 4 | 1167086415
| VV |  | výkres D.6.4 | [15 empty] | VV | 2 | 1 | True | 0 | ROZPOCET
| VV |  | 4*0,2*0,8*0,25 "OB 1 |  | 0.16 | [13 empty] | VV | 2 | 2 | True | 0 | ROZPOCET
| VV |  | 1*0,25*0,3*0,3 "OB 2 |  | 0.023 | [13 empty] | VV | 2 | 2 | True | 0 | ROZPOCET
| VV |  | 2*0,3*0,55*0,4 "OB 3 |  | 0.132 | [13 empty] | VV | 2 | 2 | True | 0 | ROZPOCET
| VV |  | Součet |  | 0.315 | [13 empty] | VV | 2 | 4 | True | 1 | ROZPOCET
| D | 5 | Komunikace pozemní |  |  |  | 0 | [5 empty] | 38.9964 |  | 0.011585 |  | 0 | 1 | D | 1 |  |  |  | ROZPOCET | [6 empty] | 0
24 | K | 564831111 | Podklad ze štěrkodrti ŠD s rozprostřením a zhutněním, po zhutnění tl. 100 mm | m2 | 401.621 |  | 0 | CS ÚRS 2019 01 |  |  | základní | 0.023 | 9.2373 | 0 | 0 | 0 | 0 | 4 | K | 2 |  |  |  | ROZPOCET | 0 | 0 | 0 | 0 | 0 | 1 | 0 | 4 | 932677478
| VV |  | provizorní kryt | [15 empty] | VV | 2 | 1 | True | 0 | ROZPOCET
| VV |  | (380,12-15,01)*1,1 |  | 401.621 | [13 empty] | VV | 2 | 2 | True | 1 | ROZPOCET
25 | K | 564871111-R | Podklad ze štěrkodrti ŠD s rozprostřením a zhutněním, po zhutnění tl. 250 mm | m2 | 401.621 |  | 0 | CS ÚRS 2019 01 |  |  | základní | 0.031 | 12.4503 | 0 | 0 | 0 | 0 | 4 | K | 2 |  |  |  | ROZPOCET | 0 | 0 | 0 | 0 | 0 | 1 | 0 | 4 | 1289632520
| VV |  | z ceníkové ceny odečtena cena kameniva | [15 empty] | VV | 2 | 1 | True | 0 | ROZPOCET
| VV |  | štěrk odebraný z podkladních vrstev komunikace | [15 empty] | VV | 2 | 1 | True | 0 | ROZPOCET
| VV |  | (380,12-15,01)*1,1 |  | 401.621 | [13 empty] | VV | 2 | 2 | True | 1 | ROZPOCET
26 | K | 564871116-R | Podklad ze štěrkodrti ŠD s rozprostřením a zhutněním, po zhutnění tl. 340 mm | m2 | 16.511 |  | 0 |  |  |  | základní | 0.041 | 0.67695 | 0 | 0 | 0 | 0 | 4 | K | 2 |  |  |  | ROZPOCET | 0 | 0 | 0 | 0 | 0 | 1 | 0 | 4 | -1473055130
| VV |  | výkres D.4.1 | [15 empty] | VV | 2 | 1 | True | 0 | ROZPOCET
| VV |  | 15,01*1,1 |  | 16.511 | [13 empty] | VV | 2 | 2 | True | 1 | ROZPOCET
27 | K | 564921413-R | Podklad nebo podsyp z asfaltového recyklátu s rozprostřením a zhutněním, po zhutnění tl. 80 mm | m2 | 584.176 |  | 0 | CS ÚRS 2019 01 |  |  | základní | 0.024 | 14.0202 | 0 | 0 | 0 | 0 | 4 | K | 2 |  |  |  | ROZPOCET | 0 | 0 | 0 | 0 | 0 | 1 | 0 | 4 | -1106766755
| VV |  | provizorní kryt | [15 empty] | VV | 2 | 1 | True | 0 | ROZPOCET
| VV |  | bude použit recyklát vzniklý z frézování původní asfaltové komunikace | [15 empty] | VV | 2 | 1 | True | 0 | ROZPOCET
| VV |  | (380,12-15,01)*(1,1+2*0,25) |  | 584.176 | [13 empty] | VV | 2 | 2 | True | 1 | ROZPOCET
27a | K | 919112233 | Řezání dilatačních spár v živičném krytu vytvoření komůrky pro těsnící zálivku šířky 20 mm, hloubky 40 mm | m | 33.1 |  | 0 | CS ÚRS 2018 02 |  |  | základní |  | 0 | 1e-05 | 0.000331 | 0 | 0 | 4 | K | 2 |  |  |  | ROZPOCET | 0 | 0 | 0 | 0 | 0 | 1 | 0 | 4 | 697930016
| VV |  | 2*16+1,1 |  | 33.1 | [13 empty] | VV | 2 | 2 | True | 1 | ROZPOCET
27b | K | 919122132 | Utěsnění dilatačních spár zálivkou za tepla v cementobetonovém nebo živičném krytu včetně adhezního nátěru s těsnicím profilem pod zálivkou, pro komůrky šířky 20 mm, hloubky 40 mm | m | 33.1 |  | 0 | CS ÚRS 2018 02 |  |  | základní |  | 0 | 0.00034 | 0.011254 | 0 | 0 | 4 | K | 2 |  |  |  | ROZPOCET | 0 | 0 | 0 | 0 | 0 | 1 | 0 | 4 | 2039293923
| VV |  | 2*16+1,1 |  | 33.1 | [13 empty] | VV | 2 | 2 | True | 1 | ROZPOCET
28 | K | 565136111 | Asfaltový beton vrstva podkladní ACP 22 (obalované kamenivo hrubozrnné - OKH) s rozprostřením a zhutněním v pruhu šířky do 3 m, po zhutnění tl. 50 mm | m2 | 16.511 |  | 0 | CS ÚRS 2019 01 |  |  | základní | 0.048 | 0.79253 | 0 | 0 | 0 | 0 | 4 | K | 2 |  |  |  | ROZPOCET | 0 | 0 | 0 | 0 | 0 | 1 | 0 | 4 | -927048631
| VV |  | výkres D.4.1 | [15 empty] | VV | 2 | 1 | True | 0 | ROZPOCET
| VV |  | 15,01*1,1 |  | 16.511 | [13 empty] | VV | 2 | 2 | True | 1 | ROZPOCET
29 | K | 573111112 | Postřik infiltrační PI z asfaltu silničního s posypem kamenivem, v množství 1,00 kg/m2 | m2 | 16.511 |  | 0 | CS ÚRS 2019 01 |  |  | základní | 0.004 | 0.066044 | 0 | 0 | 0 | 0 | 4 | K | 2 |  |  |  | ROZPOCET | 0 | 0 | 0 | 0 | 0 | 1 | 0 | 4 | -492763700
| VV |  | výkres D.4.1 | [15 empty] | VV | 2 | 1 | True | 0 | ROZPOCET
| VV |  | 15,01*1,1 |  | 16.511 | [13 empty] | VV | 2 | 2 | True | 1 | ROZPOCET
30 | K | 573211109 | Postřik spojovací PS bez posypu kamenivem z asfaltu silničního, v množství 0,50 kg/m2 | m2 | 24.016 |  | 0 | CS ÚRS 2019 01 |  |  | základní | 0.002 | 0.048032 | 0 | 0 | 0 | 0 | 4 | K | 2 |  |  |  | ROZPOCET | 0 | 0 | 0 | 0 | 0 | 1 | 0 | 4 | 538684028
| VV |  | výkres D.4.1. | [15 empty] | VV | 2 | 1 | True | 0 | ROZPOCET
| VV |  | délky dle tabulky kubatur | [15 empty] | VV | 2 | 1 | True | 0 | ROZPOCET
| VV |  | 15,01*(1,1+0,25+0,25) |  | 24.016 | [13 empty] | VV | 2 | 2 | True | 1 | ROZPOCET
31 | K | 577144111 | Asfaltový beton vrstva obrusná ACO 11 (ABS) s rozprostřením a se zhutněním z nemodifikovaného asfaltu v pruhu šířky do 3 m tř. I, po zhutnění tl. 50 mm | m2 | 24.016 |  | 0 | CS ÚRS 2019 01 |  |  | základní | 0.071 | 1.7051 | 0 | 0 | 0 | 0 | 4 | K | 2 |  |  |  | ROZPOCET | 0 | 0 | 0 | 0 | 0 | 1 | 0 | 4 | 175573653
| VV |  | výkres D.4.1. | [15 empty] | VV | 2 | 1 | True | 0 | ROZPOCET
| VV |  | délky dle tabulky kubatur | [15 empty] | VV | 2 | 1 | True | 0 | ROZPOCET
| VV |  | 15,01*(1,1+0,25+0,25) |  | 24.016 | [13 empty] | VV | 2 | 2 | True | 1 | ROZPOCET
| D | 8 | Trubní vedení |  |  |  | 0 | [5 empty] | 557.7236 |  | 11.0726 |  | 0.80636 | 1 | D | 1 |  |  |  | ROZPOCET | [6 empty] | 0
32 | K | 850265121 | Výřez nebo výsek na potrubí z trub litinových tlakových nebo plasických hmot DN 100 | kus | 5 |  | 0 | CS ÚRS 2019 01 |  |  | základní | 9.283 | 46.415 | 0 | 0 | 0 | 0 | 4 | K | 2 |  |  |  | ROZPOCET | 0 | 0 | 0 | 0 | 0 | 1 | 0 | 4 | 813688611
33 | K | 851261131 | Montáž potrubí z trub litinových tlakových hrdlových v otevřeném výkopu s integrovaným těsněním DN 100 | m | 380.12 |  | 0 | CS ÚRS 2019 01 |  |  | základní | 0.448 | 170.2938 | 0 | 0 | 0 | 0 | 4 | K | 2 |  |  |  | ROZPOCET | 0 | 0 | 0 | 0 | 0 | 1 | 0 | 4 | -1453625229
| VV |  | výkres D.6.4 | [15 empty] | VV | 2 | 1 | True | 0 | ROZPOCET
| VV |  | 380,12 |  | 380.12 | [13 empty] | VV | 2 | 2 | True | 1 | ROZPOCET
34 | M | 55253001100 | trouba vodovodní litinová hrdlová 6 m DN 100 mm | m | 380.12 |  | 0 |  |  |  | základní | 0 | 0 | 0.0177 | 6.7281 | 0 | 0 | 8 | M | 2 |  |  |  | ROZPOCET | 0 | 0 | 0 | 0 | 0 | 1 | 0 | 4 | -1644963710
| VV |  | specifikace viz technické podmínky | [15 empty] | VV | 2 | 1 | True | 0 | ROZPOCET
| VV |  | 380,12 |  | 380.12 | [13 empty] | VV | 2 | 2 | True | 1 | ROZPOCET
35 | K | 857241131 | Montáž litinových tvarovek na potrubí litinovém tlakovém jednoosých na potrubí z trub hrdlových v otevřeném výkopu, kanálu nebo v šachtě s integrovaným těsněním DN 80 | kus | 10 |  | 0 | CS ÚRS 2019 01 |  |  | základní | 1.527 | 15.27 | 0 | 0 | 0 | 0 | 4 | K | 2 |  |  |  | ROZPOCET | 0 | 0 | 0 | 0 | 0 | 1 | 0 | 4 | -78452243
36 | M | 55259470 | koleno hrdlové z tvárné litiny MMK-kus DN 80-45° | kus | 10 |  | 0 | CS ÚRS 2019 01 |  |  | základní | 0 | 0 | 0.007 | 0.07 | 0 | 0 | 8 | M | 2 |  |  |  | ROZPOCET | 0 | 0 | 0 | 0 | 0 | 1 | 0 | 4 | -125254193
37 | K | 857242122 | Montáž litinových tvarovek na potrubí litinovém tlakovém jednoosých na potrubí z trub přírubových v otevřeném výkopu, kanálu nebo v šachtě DN 80 | kus | 3 |  | 0 | CS ÚRS 2019 01 |  |  | základní | 0.759 | 2.277 | 0.00167 | 0.00501 | 0 | 0 | 4 | K | 2 |  |  |  | ROZPOCET | 0 | 0 | 0 | 0 | 0 | 1 | 0 | 4 | 2056112374
| VV |  | 1+2 |  | 3 | [13 empty] | VV | 2 | 2 | True | 1 | ROZPOCET
38 | M | HWL.850008000016 | TVAROVKA FF KUS 80/1000 | kus | 1 |  | 0 |  |  |  | základní | 0 | 0 | 0.022 | 0.022 | 0 | 0 | 8 | M | 2 |  |  |  | ROZPOCET | 0 | 0 | 0 | 0 | 0 | 1 | 0 | 4 | 1877612183
39 | M | HWL.504908000011 | 4/8 DÍRY KOLENO PATNÍ PŘÍRUBOVÉ 80 - 4/8 DÍRY | kus | 2 |  | 0 |  |  |  | základní | 0 | 0 | 0.0134 | 0.0268 | 0 | 0 | 8 | M | 2 |  |  |  | ROZPOCET | 0 | 0 | 0 | 0 | 0 | 1 | 0 | 4 | -1067207209
40 | K | 857251151 | Montáž litinových tvarovek na potrubí litinovém tlakovém jednoosých na potrubí z trub hrdlových v otevřeném výkopu, kanálu nebo v šachtě s přírubovým koncem vnějšího průměru DE 90 | kus | 3 |  | 0 | CS ÚRS 2018 01 |  |  | základní | 0.583 | 1.749 | 0.0001 | 0.0003 | 0 | 0 | 4 | K | 2 |  |  |  | ROZPOCET | 0 | 0 | 0 | 0 | 0 | 1 | 0 | 4 | -521259504
| VV |  | výkres D.6.4 | [15 empty] | VV | 2 | 1 | True | 0 | ROZPOCET
| VV |  | 3 |  | 3 | [13 empty] | VV | 2 | 2 | True | 1 | ROZPOCET
41 | M | 55251186 | tvarovka přírubová s hrdlem E, PN 10-16, DN90/ příruba DN80 | kus | 3 |  | 0 | CS ÚRS 2018 01 |  |  | základní | 0 | 0 | 0.0055 | 0.0165 | 0 | 0 | 8 | M | 2 |  |  |  | ROZPOCET | 0 | 0 | 0 | 0 | 0 | 1 | 0 | 4 | -1001831839
42 | K | 857261141 | Montáž litinových tvarovek na potrubí litinovém tlakovém jednoosých na potrubí z trub hrdlových v otevřeném výkopu, kanálu nebo v šachtě s těsnícím nebo zámkovým spojem vnějšího průměru DE 110 | kus | 1 |  | 0 | CS ÚRS 2019 01 |  |  | základní | 0.417 | 0.417 | 0.00021 | 0.00021 | 0 | 0 | 4 | K | 2 |  |  |  | ROZPOCET | 0 | 0 | 0 | 0 | 0 | 1 | 0 | 4 | -1039434174
| VV |  | výkres D.6.5 | [15 empty] | VV | 2 | 1 | True | 0 | ROZPOCET
| VV |  | 1 |  | 1 | [13 empty] | VV | 2 | 2 | True | 1 | ROZPOCET
43 | M | 43011011019 | U-expres spojka DN 100 | kus | 1 |  | 0 |  |  |  | základní | 0 | 0 | 0.00649 | 0.00649 | 0 | 0 | 8 | M | 2 |  |  |  | ROZPOCET | 0 | 0 | 0 | 0 | 0 | 1 | 0 | 4 | -664001736
44 | K | 857261151 | Montáž litinových tvarovek na potrubí litinovém tlakovém jednoosých na potrubí z trub hrdlových v otevřeném výkopu, kanálu nebo v šachtě s přírubovým koncem vnějšího průměru DE 110 | kus | 8 |  | 0 | CS ÚRS 2019 01 |  |  | základní | 0.625 | 5 | 0.0001 | 0.0008 | 0 | 0 | 4 | K | 2 |  |  |  | ROZPOCET | 0 | 0 | 0 | 0 | 0 | 1 | 0 | 4 | 800228576
| VV |  | výkres D.6.4 | [15 empty] | VV | 2 | 1 | True | 0 | ROZPOCET
| VV |  | 8 |  | 8 | [13 empty] | VV | 2 | 2 | True | 1 | ROZPOCET
45 | M | 55251187 | tvarovka přírubová s hrdlem E, PN 10-16 DN 110/příruba DN 100 | kus | 8 |  | 0 | CS ÚRS 2019 01 |  |  | základní | 0 | 0 | 0.0067 | 0.0536 | 0 | 0 | 8 | M | 2 |  |  |  | ROZPOCET | 0 | 0 | 0 | 0 | 0 | 1 | 0 | 4 | -170601613
46 | K | 857262122 | Montáž litinových tvarovek na potrubí litinovém tlakovém jednoosých na potrubí z trub přírubových v otevřeném výkopu, kanálu nebo v šachtě DN 100 | kus | 11 |  | 0 | CS ÚRS 2019 01 |  |  | základní | 0.856 | 9.416 | 0.00167 | 0.01837 | 0 | 0 | 4 | K | 2 |  |  |  | ROZPOCET | 0 | 0 | 0 | 0 | 0 | 1 | 0 | 4 | -734501549
| VV |  | výkres D.6.5 | [15 empty] | VV | 2 | 1 | True | 0 | ROZPOCET
| VV |  | 1+1+4+2+1+2 |  | 11 | [13 empty] | VV | 2 | 2 | True | 1 | ROZPOCET
47 | M | HWL.855010008016 | TVAROVKA REDUKČNÍ FFR 100-80 | kus | 1 |  | 0 |  |  |  | základní | 0 | 0 | 0.0095 | 0.0095 | 0 | 0 | 8 | M | 2 |  |  |  | ROZPOCET | 0 | 0 | 0 | 0 | 0 | 1 | 0 | 4 | 205948430
48 | M | HWL.850010040016 | TVAROVKA FF KUS 100/400 | kus | 1 |  | 0 |  |  |  | základní | 0 | 0 | 0.015 | 0.015 | 0 | 0 | 8 | M | 2 |  |  |  | ROZPOCET | 0 | 0 | 0 | 0 | 0 | 1 | 0 | 4 | 2048778788
49 | M | HWL.850010000016 | TVAROVKA FF KUS 100/1000 | kus | 4 |  | 0 |  |  |  | základní | 0 | 0 | 0.027 | 0.108 | 0 | 0 | 8 | M | 2 |  |  |  | ROZPOCET | 0 | 0 | 0 | 0 | 0 | 1 | 0 | 4 | 439989376
50 | M | HWL.810010000116 | PŘÍRUBA VNITŘNÍ ZÁVIT 100-1" | kus | 2 |  | 0 |  |  |  | základní | 0 | 0 | 0.0052 | 0.0104 | 0 | 0 | 8 | M | 2 |  |  |  | ROZPOCET | 0 | 0 | 0 | 0 | 0 | 1 | 0 | 4 | 1013477926
51 | M | HWL.80110008016 | PŘÍRUBA REDUKOVANÁ XR-A 100/80 | kus | 1 |  | 0 |  |  |  | základní | 0 | 0 | 0.0069 | 0.0069 | 0 | 0 | 8 | M | 2 |  |  |  | ROZPOCET | 0 | 0 | 0 | 0 | 0 | 1 | 0 | 4 | 1274537178
52 | M | 25810210011816 | kotevní příruba DN 100 | kus | 2 |  | 0 |  |  |  | základní | 0 | 0 | 0.0038 | 0.0076 | 0 | 0 | 8 | M | 2 |  |  |  | ROZPOCET | 0 | 0 | 0 | 0 | 0 | 1 | 0 | 4 | 1295410718
53 | K | 857264122 | Montáž litinových tvarovek na potrubí litinovém tlakovém odbočných na potrubí z trub přírubových v otevřeném výkopu, kanálu nebo v šachtě DN 100 | kus | 6 |  | 0 | CS ÚRS 2019 01 |  |  | základní | 1.24 | 7.44 | 0.00171 | 0.01026 | 0 | 0 | 4 | K | 2 |  |  |  | ROZPOCET | 0 | 0 | 0 | 0 | 0 | 1 | 0 | 4 | 1437533804
| VV |  | 1+2+3 |  | 6 | [13 empty] | VV | 2 | 2 | True | 1 | ROZPOCET
54 | M | HWL.852010000016 | TVAROVKY TT KUS 100 L=400 | kus | 1 |  | 0 |  |  |  | základní | 0 | 0 | 0.034 | 0.034 | 0 | 0 | 8 | M | 2 |  |  |  | ROZPOCET | 0 | 0 | 0 | 0 | 0 | 1 | 0 | 4 | -540028219
55 | M | HWL.851010010016 | TVAROVKA T KUS 100-100 | kus | 2 |  | 0 |  |  |  | základní | 0 | 0 | 0.0194 | 0.0388 | 0 | 0 | 8 | M | 2 |  |  |  | ROZPOCET | 0 | 0 | 0 | 0 | 0 | 1 | 0 | 4 | -1439121673
56 | M | HWL.851010008016 | TVAROVKA T KUS 100-80 | kus | 3 |  | 0 |  |  |  | základní | 0 | 0 | 0.0186 | 0.0558 | 0 | 0 | 8 | M | 2 |  |  |  | ROZPOCET | 0 | 0 | 0 | 0 | 0 | 1 | 0 | 4 | 1179964394
57 | K | 871161211 | Montáž vodovodního potrubí z plastů v otevřeném výkopu z polyetylenu PE 100 svařovaných elektrotvarovkou SDR 11/PN16 D 32 x 3,0 mm | m | 24.7 |  | 0 | CS ÚRS 2019 01 |  |  | základní | 0.171 | 4.2237 | 0 | 0 | 0 | 0 | 4 | K | 2 |  |  |  | ROZPOCET | 0 | 0 | 0 | 0 | 0 | 1 | 0 | 4 | -1707156051
| VV |  | výkres D.6.5 | [15 empty] | VV | 2 | 1 | True | 0 | ROZPOCET
| VV |  | 24,7 |  | 24.7 | [13 empty] | VV | 2 | 2 | True | 1 | ROZPOCET
58 | M | 2861359532 | potrubí PE100 SDR 11 32x3,0 | m | 24.7 |  | 0 |  |  |  | základní | 0 | 0 | 0.00028 | 0.006916 | 0 | 0 | 8 | M | 2 |  |  |  | ROZPOCET | 0 | 0 | 0 | 0 | 0 | 1 | 0 | 4 | -253825198
| VV |  | specifikace viz technické podmínky | [15 empty] | VV | 2 | 1 | True | 0 | ROZPOCET
| VV |  | 24,7 |  | 24.7 | [13 empty] | VV | 2 | 2 | True | 1 | ROZPOCET
59 | K | 871161211-R | Montáž vodovodního potrubí z plastů v otevřeném výkopu z polyetylenu PE 100 svařovaných elektrotvarovkou SDR 11/PN16 D 25 | m | 6 |  | 0 |  |  |  | základní | 0.171 | 1.026 | 0 | 0 | 0 | 0 | 4 | K | 2 |  |  |  | ROZPOCET | 0 | 0 | 0 | 0 | 0 | 1 | 0 | 4 | 1271473897
60 | M | 28613751 | potrubí vodovodní LDPE (rPE) D 25x3,5mm | m | 6 |  | 0 | CS ÚRS 2019 01 |  |  | základní | 0 | 0 | 0.00023 | 0.00138 | 0 | 0 | 8 | M | 2 |  |  |  | ROZPOCET | 0 | 0 | 0 | 0 | 0 | 1 | 0 | 4 | -311190067
61 | K | 871241221 | Montáž vodovodního potrubí z plastů v otevřeném výkopu z polyetylenu PE 100 svařovaných elektrotvarovkou SDR 17/PN10 D 90 x 5,4 mm | m | 19 |  | 0 | CS ÚRS 2019 01 |  |  | základní | 0.248 | 4.712 | 0 | 0 | 0 | 0 | 4 | K | 2 |  |  |  | ROZPOCET | 0 | 0 | 0 | 0 | 0 | 1 | 0 | 4 | -998900616
| VV |  | výkres D.5.2 | [15 empty] | VV | 2 | 1 | True | 0 | ROZPOCET
| VV |  | 19*1,0 |  | 19 | [13 empty] | VV | 2 | 2 | True | 1 | ROZPOCET
62 | M | 28613129 | potrubí vodovodní PE100 PN 10 SDR17 6m 12m 100m 90x5,4mm | m | 19 |  | 0 | CS ÚRS 2019 01 |  |  | základní | 0 | 0 | 0.0015 | 0.0285 | 0 | 0 | 8 | M | 2 |  |  |  | ROZPOCET | 0 | 0 | 0 | 0 | 0 | 1 | 0 | 4 | -1994967715
63 | K | 871251221-R | Provizorní zakrytí vrchu zemní soupravy uzávěru | ks | 19 |  | 0 | CS ÚRS 2018 01 |  |  | základní | 0.258 | 4.902 | 0 | 0 | 0 | 0 | 4 | K | 2 |  |  |  | ROZPOCET | 0 | 0 | 0 | 0 | 0 | 1 | 0 | 4 | -1444945045
| VV |  | montáž včetně materiálu | [15 empty] | VV | 2 | 1 | True | 0 | ROZPOCET
| VV |  | -např. sek PE 110 + záslepka | [15 empty] | VV | 2 | 1 | True | 0 | ROZPOCET
| VV |  | 19 |  | 19 | [13 empty] | VV | 2 | 2 | True | 1 | ROZPOCET
64 | K | 877161113 | Montáž tvarovek na vodovodním plastovém potrubí z polyetylenu PE 100 elektrotvarovek SDR 11/PN16 T-kusů d 32 | kus | 1 |  | 0 | CS ÚRS 2019 01 |  |  | základní | 0.532 | 0.532 | 0 | 0 | 0 | 0 | 4 | K | 2 |  |  |  | ROZPOCET | 0 | 0 | 0 | 0 | 0 | 1 | 0 | 4 | -1146806208
65 | M | 28615011 | elektrotvarovka T-kus rovnoramenný PE 100 PN 16 D 32mm | kus | 1 |  | 0 | CS ÚRS 2019 01 |  |  | základní | 0 | 0 | 0.00011 | 0.00011 | 0 | 0 | 8 | M | 2 |  |  |  | ROZPOCET | 0 | 0 | 0 | 0 | 0 | 1 | 0 | 4 | 836900791
66 | K | 877241112 | Montáž tvarovek na vodovodním plastovém potrubí z polyetylenu PE 100 elektrotvarovek SDR 11/PN16 kolen 90° d 90 | kus | 2 |  | 0 | CS ÚRS 2019 01 |  |  | základní | 0.625 | 1.25 | 0 | 0 | 0 | 0 | 4 | K | 2 |  |  |  | ROZPOCET | 0 | 0 | 0 | 0 | 0 | 1 | 0 | 4 | -1579050633
67 | M | 28653060 | elektrokoleno 90° PE 100 D 90mm | kus | 2 |  | 0 | CS ÚRS 2019 01 |  |  | základní | 0 | 0 | 0.00068 | 0.00136 | 0 | 0 | 8 | M | 2 |  |  |  | ROZPOCET | 0 | 0 | 0 | 0 | 0 | 1 | 0 | 4 | -285800597
68 | K | 891162211 | Montáž vodovodních armatur na potrubí vodoměrů v šachtě závitových G 1 | kus | 3 |  | 0 | CS ÚRS 2019 01 |  |  | základní | 0.654 | 1.962 | 0.00087 | 0.00261 | 0 | 0 | 4 | K | 2 |  |  |  | ROZPOCET | 0 | 0 | 0 | 0 | 0 | 1 | 0 | 4 | 1453484270
69 | M | HWL.101120100142 | SOUPRAVA VODOMĚRNÁ 1"-1" | kus | 3 |  | 0 |  |  |  | základní | 0 | 0 | 0.0019 | 0.0057 | 0 | 0 | 8 | M | 2 |  |  |  | ROZPOCET | 0 | 0 | 0 | 0 | 0 | 1 | 0 | 4 | 1429624862
70 | K | 891163111 | Montáž vodovodních armatur na potrubí ventilů hlavních pro přípojky DN 25 | kus | 1 |  | 0 | CS ÚRS 2019 01 |  |  | základní | 0.384 | 0.384 | 2e-05 | 2e-05 | 0 | 0 | 4 | K | 2 |  |  |  | ROZPOCET | 0 | 0 | 0 | 0 | 0 | 1 | 0 | 4 | 1993216836
71 | M | HWL.250000100016 | ŠOUPÁTKO DOMOVNÍ PŘÍPOJKY VNI-VNI 1"-1" | kus | 1 |  | 0 |  |  |  | základní | 0 | 0 | 0.00231 | 0.00231 | 0 | 0 | 8 | M | 2 |  |  |  | ROZPOCET | 0 | 0 | 0 | 0 | 0 | 1 | 0 | 4 | -1298434192
72 | K | 891163111-R | Propojen potrubí přípojky DN 25 | kus | 12 |  | 0 |  |  |  | základní | 0.384 | 4.608 | 2e-05 | 0.00024 | 0 | 0 | 4 | K | 2 |  |  |  | ROZPOCET | 0 | 0 | 0 | 0 | 0 | 1 | 0 | 4 | 1805061617
| VV |  | 10+2 |  | 12 | [13 empty] | VV | 2 | 2 | True | 1 | ROZPOCET
73 | M | AVK.2110025 | Isiflo spojka přímá, typ 100, rozměr 25x25 | kus | 10 |  | 0 |  |  |  | základní | 0 | 0 | 0.00028 | 0.0028 | 0 | 0 | 8 | M | 2 |  |  |  | ROZPOCET | 0 | 0 | 0 | 0 | 0 | 1 | 0 | 4 | 588624705
74 | M | 55134592r | vsuvka 1" | kus | 2 |  | 0 |  |  |  | základní | 0 | 0 | 0.00012 | 0.00024 | 0 | 0 | 8 | M | 2 |  |  |  | ROZPOCET | 0 | 0 | 0 | 0 | 0 | 1 | 0 | 4 | 25935790
75 | K | 891163221 | Montáž vodovodních armatur na potrubí ventilů odvzdušňovacích nebo zavzdušňovacích mechanických a plovákových závitových na venkovních řadech DN 25 | kus | 1 |  | 0 | CS ÚRS 2019 01 |  |  | základní | 0.06 | 0.06 | 2e-05 | 2e-05 | 0 | 0 | 4 | K | 2 |  |  |  | ROZPOCET | 0 | 0 | 0 | 0 | 0 | 1 | 0 | 4 | 709146565
76 | M | HWL.987600100019 | VENTIL ZAVZDUŠŇOVACÍ A ODVZDUŠŇOVACÍ PN 1-16 1" PN 1-16 | kus | 1 |  | 0 |  |  |  | základní | 0 | 0 | 0.0009 | 0.0009 | 0 | 0 | 8 | M | 2 |  |  |  | ROZPOCET | 0 | 0 | 0 | 0 | 0 | 1 | 0 | 4 | 690655699
77 | K | 891173111 | Montáž vodovodních armatur na potrubí ventilů hlavních pro přípojky DN 32 | kus | 19 |  | 0 | CS ÚRS 2019 01 |  |  | základní | 0.432 | 8.208 | 2e-05 | 0.00038 | 0 | 0 | 4 | K | 2 |  |  |  | ROZPOCET | 0 | 0 | 0 | 0 | 0 | 1 | 0 | 4 | -1261764529
| VV |  | výkres D.6.5 | [15 empty] | VV | 2 | 1 | True | 0 | ROZPOCET
| VV |  | 19 |  | 19 | [13 empty] | VV | 2 | 2 | True | 1 | ROZPOCET
78 | M | 250005400016 | Domovní šoupátko 32/1 1/4“ | kus | 17 |  | 0 |  |  |  | základní | 0 | 0 | 0.00364 | 0.06188 | 0 | 0 | 8 | M | 2 |  |  |  | ROZPOCET | 0 | 0 | 0 | 0 | 0 | 1 | 0 | 4 | -943067724
79 | M | 960113018004 | SOUPRAVA ZEMNÍ TELESKOPICKÁ DOM. ŠOUPÁTKA | KS | 17 |  | 0 |  |  |  | základní | 0 | 0 | 0.0033 | 0.0561 | 0 | 0 | 8 | M | 2 |  |  |  | ROZPOCET | 0 | 0 | 0 | 0 | 0 | 1 | 0 | 4 | 1950800013
80 | K | 891173111-R | Montáž vodovodních armatur na potrubí propojen potrubí přípojky DN 32 | kus | 17 |  | 0 |  |  |  | základní | 0.432 | 7.344 | 2e-05 | 0.00034 | 0 | 0 | 4 | K | 2 |  |  |  | ROZPOCET | 0 | 0 | 0 | 0 | 0 | 1 | 0 | 4 | -157942011
81 | M | 2.1.100.322 | Isiflo spojka přímá, rozměr 32x32 | ks | 17 |  | 0 |  |  |  | základní | 0 | 0 | 0.00043 | 0.00731 | 0 | 0 | 8 | M | 2 |  |  |  | ROZPOCET | 0 | 0 | 0 | 0 | 0 | 1 | 0 | 4 | 2008030350
82 | K | 891181811 | Demontáž vodovodních armatur na potrubí šoupátek nebo klapek uzavíracích v otevřeném výkopu nebo v šachtách DN 40 | kus | 17 |  | 0 | CS ÚRS 2019 01 |  |  | základní | 1.359 | 23.103 | 0 | 0 | 0.00768 | 0.13056 | 4 | K | 2 |  |  |  | ROZPOCET | 0 | 0 | 0 | 0 | 0 | 1 | 0 | 4 | -937352638
| VV |  | Demontáž domovních šoupátek včetně zemních souprav a poklopů | [15 empty] | VV | 2 | 1 | True | 0 | ROZPOCET
| VV |  | 17 |  | 17 | [13 empty] | VV | 2 | 2 | True | 1 | ROZPOCET
83 | K | 891241112 | Montáž vodovodních armatur na potrubí šoupátek nebo klapek uzavíracích v otevřeném výkopu nebo v šachtách s osazením zemní soupravy (bez poklopů) DN 80 | kus | 2 |  | 0 | CS ÚRS 2019 01 |  |  | základní | 1.554 | 3.108 | 0.00162 | 0.00324 | 0 | 0 | 4 | K | 2 |  |  |  | ROZPOCET | 0 | 0 | 0 | 0 | 0 | 1 | 0 | 4 | 2107468056
84 | M | 400108000016 | ŠOUPĚ PŘÍRUBOVÉ KRÁTKÉ E1 CZ 80 | KS | 2 |  | 0 |  |  |  | základní | 0 | 0 | 0.0147 | 0.0294 | 0 | 0 | 8 | M | 2 |  |  |  | ROZPOCET | 0 | 0 | 0 | 0 | 0 | 1 | 0 | 4 | 1465783480
85 | M | HWL.950108000003 | SOUPRAVA ZEMNÍ TELESKOPICKÁ E1/A-1,3 -1,8 65-80 E1/80 A (1,3-1,8m) | kus | 2 |  | 0 |  |  |  | základní | 0 | 0 | 0.00654 | 0.01308 | 0 | 0 | 8 | M | 2 |  |  |  | ROZPOCET | 0 | 0 | 0 | 0 | 0 | 1 | 0 | 4 | 1830662578
86 | K | 891241222 | Montáž vodovodních armatur na potrubí šoupátek nebo klapek uzavíracích v šachtách s ručním kolečkem DN 80 | kus | 2 |  | 0 | CS ÚRS 2019 01 |  |  | základní | 0.99 | 1.98 | 0.00162 | 0.00324 | 0 | 0 | 4 | K | 2 |  |  |  | ROZPOCET | 0 | 0 | 0 | 0 | 0 | 1 | 0 | 4 | -1113604988
| VV |  | výkres D.6.5 | [15 empty] | VV | 2 | 1 | True | 0 | ROZPOCET
| VV |  | 2 |  | 2 | [13 empty] | VV | 2 | 2 | True | 1 | ROZPOCET
87 | M | 400108000016 | ŠOUPĚ PŘÍRUBOVÉ KRÁTKÉ E1 CZ 80 | KS | 2 |  | 0 |  |  |  | základní | 0 | 0 | 0.0147 | 0.0294 | 0 | 0 | 8 | M | 2 |  |  |  | ROZPOCET | 0 | 0 | 0 | 0 | 0 | 1 | 0 | 4 | 1194676618
88 | M | 80008000000 | KOLO RUČNÍ 65-80 | kus | 2 |  | 0 |  |  |  | základní | 0 | 0 | 0.00105 | 0.0021 | 0 | 0 | 8 | M | 2 |  |  |  | ROZPOCET | 0 | 0 | 0 | 0 | 0 | 1 | 0 | 4 | 1541700064
89 | K | 891241821-R | Demontáž vodovodních armatur na potrubí šoupátek nebo klapek uzavíracích v šachtách DN 80 | kus | 26 |  | 0 |  |  |  | základní | 1.139 | 29.614 | 0 | 0 | 0.0183 | 0.4758 | 4 | K | 2 |  |  |  | ROZPOCET | 0 | 0 | 0 | 0 | 0 | 1 | 0 | 4 | 1575203247
90 | K | 891247111 | Montáž vodovodních armatur na potrubí hydrantů podzemních (bez osazení poklopů) DN 80 | kus | 2 |  | 0 | CS ÚRS 2019 01 |  |  | základní | 0.708 | 1.416 | 0.00034 | 0.00068 | 0 | 0 | 4 | K | 2 |  |  |  | ROZPOCET | 0 | 0 | 0 | 0 | 0 | 1 | 0 | 4 | 1043562764
| VV |  | výkres D.6.5 | [15 empty] | VV | 2 | 1 | True | 0 | ROZPOCET
| VV |  | 2 |  | 2 | [13 empty] | VV | 2 | 2 | True | 1 | ROZPOCET
91 | M | 42273589 | hydrant podzemní DN 80 PN 16 jednoduchý uzávěr krycí v 1000mm | kus | 1 |  | 0 | CS ÚRS 2019 01 |  |  | základní | 0 | 0 | 0.0325 | 0.0325 | 0 | 0 | 8 | M | 2 |  |  |  | ROZPOCET | 0 | 0 | 0 | 0 | 0 | 1 | 0 | 4 | -1916424689
92 | M | 42273592 | hydrant podzemní DN 80 PN 16 dvojitý uzávěr s koulí krycí v 1000mm | kus | 1 |  | 0 | CS ÚRS 2019 01 |  |  | základní | 0 | 0 | 0.04 | 0.04 | 0 | 0 | 8 | M | 2 |  |  |  | ROZPOCET | 0 | 0 | 0 | 0 | 0 | 1 | 0 | 4 | 1164650541
93 | K | 891269111 | Montáž vodovodních armatur na potrubí navrtávacích pasů s ventilem Jt 1 MPa, na potrubí z trub litinových, ocelových nebo plastických hmot DN 100 | kus | 17 |  | 0 | CS ÚRS 2019 01 |  |  | základní | 3.51 | 59.67 | 0 | 0 | 0 | 0 | 4 | K | 2 |  |  |  | ROZPOCET | 0 | 0 | 0 | 0 | 0 | 1 | 0 | 4 | 945061531
| VV |  | výkres D.6.5 | [15 empty] | VV | 2 | 1 | True | 0 | ROZPOCET
| VV |  | 17 |  | 17 | [13 empty] | VV | 2 | 2 | True | 1 | ROZPOCET
94 | M | 42271414 | pás navrtávací z tvárné litiny DN 100mm, rozsah (114-119), odbočky 1",5/4",6/4",2" | kus | 17 |  | 0 | CS ÚRS 2019 01 |  |  | základní | 0 | 0 | 0.0019 | 0.0323 | 0 | 0 | 8 | M | 2 |  |  |  | ROZPOCET | 0 | 0 | 0 | 0 | 0 | 1 | 0 | 4 | -1979088176
95 | K | 891261222 | Montáž vodovodních armatur na potrubí šoupátek nebo klapek uzavíracích v šachtách s ručním kolečkem DN 100 | kus | 4 |  | 0 | CS ÚRS 2019 01 |  |  | základní | 1.32 | 5.28 | 0.00165 | 0.0066 | 0 | 0 | 4 | K | 2 |  |  |  | ROZPOCET | 0 | 0 | 0 | 0 | 0 | 1 | 0 | 4 | 1258968162
| VV |  | výkres D.6.5 | [15 empty] | VV | 2 | 1 | True | 0 | ROZPOCET
| VV |  | 4 |  | 4 | [13 empty] | VV | 2 | 2 | True | 1 | ROZPOCET
96 | M | 400110000016 | ŠOUPĚ PŘÍRUBOVÉ KRÁTKÉ E1 CZ 100 | KS | 4 |  | 0 |  |  |  | základní | 0 | 0 | 0.0185 | 0.074 | 0 | 0 | 8 | M | 2 |  |  |  | ROZPOCET | 0 | 0 | 0 | 0 | 0 | 1 | 0 | 4 | -943813983
97 | M | 80010000000 | KOLO RUČNÍ 100 | kus | 4 |  | 0 |  |  |  | základní | 0 | 0 | 0.00145 | 0.0058 | 0 | 0 | 8 | M | 2 |  |  |  | ROZPOCET | 0 | 0 | 0 | 0 | 0 | 1 | 0 | 4 | 1728523481
98 | K | 892271111 | Tlakové zkoušky vodou na potrubí DN 100 nebo 125 | m | 380.12 |  | 0 | CS ÚRS 2019 01 |  |  | základní | 0.044 | 16.7253 | 0 | 0 | 0 | 0 | 4 | K | 2 |  |  |  | ROZPOCET | 0 | 0 | 0 | 0 | 0 | 1 | 0 | 4 | -1762463752
99 | K | 892273122 | Proplach a dezinfekce vodovodního potrubí DN od 80 do 125 | m | 380.12 |  | 0 | CS ÚRS 2019 01 |  |  | základní | 0.079 | 30.0295 | 0 | 0 | 0 | 0 | 4 | K | 2 |  |  |  | ROZPOCET | 0 | 0 | 0 | 0 | 0 | 1 | 0 | 4 | 1246825604
| VV |  | 380,12 |  | 380.12 | [13 empty] | VV | 2 | 2 | True | 1 | ROZPOCET
100 | K | 892372111 | Tlakové zkoušky vodou zabezpečení konců potrubí při tlakových zkouškách DN do 300 | kus | 6 |  | 0 | CS ÚRS 2019 01 |  |  | základní | 10.3 | 61.8 | 0.46009 | 2.7605 | 0 | 0 | 4 | K | 2 |  |  |  | ROZPOCET | 0 | 0 | 0 | 0 | 0 | 1 | 0 | 4 | -226043170
101 | K | 894302171 | Ostatní konstrukce na trubním vedení ze železového betonu stěny šachet tloušťky přes 200 mm z betonu bez zvýšených nároků na prostředí tř. C 30/37 | m3 | 0.883 |  | 0 | CS ÚRS 2019 01 |  |  | základní | 2.561 | 2.2614 | 0 | 0 | 0 | 0 | 4 | K | 2 |  |  |  | ROZPOCET | 0 | 0 | 0 | 0 | 0 | 1 | 0 | 4 | -2005916197
| VV |  | AŠ 34 | [15 empty] | VV | 2 | 1 | True | 0 | ROZPOCET
| VV |  | 2*(0,6+1,0)*0,2*0,8 |  | 0.512 | [13 empty] | VV | 2 | 2 | True | 0 | ROZPOCET
| VV |  | AŠ 22 | [15 empty] | VV | 2 | 1 | True | 0 | ROZPOCET
| VV |  | 2*(0,6+1,0)*0,2*0,58 |  | 0.371 | [13 empty] | VV | 2 | 2 | True | 0 | ROZPOCET
| VV |  | Součet |  | 0.883 | [13 empty] | VV | 2 | 4 | True | 1 | ROZPOCET
102 | K | 894302193 | Ostatní konstrukce na trubním vedení ze železového betonu stěny šachet tloušťky přes 200 mm Příplatek k ceně za tloušťku stěny do 200 mm | m3 | 0.883 |  | 0 | CS ÚRS 2019 01 |  |  | základní | 0.357 | 0.31523 | 0 | 0 | 0 | 0 | 4 | K | 2 |  |  |  | ROZPOCET | 0 | 0 | 0 | 0 | 0 | 1 | 0 | 4 | 1728303674
103 | K | 894502201 | Bednění konstrukcí na trubním vedení stěn šachet pravoúhlých nebo čtyř a vícehranných oboustranné | m2 | 8.832 |  | 0 | CS ÚRS 2019 01 |  |  | základní | 0.9 | 7.9488 | 0.00465 | 0.041069 | 0 | 0 | 4 | K | 2 |  |  |  | ROZPOCET | 0 | 0 | 0 | 0 | 0 | 1 | 0 | 4 | 2112063614
| VV |  | AŠ34 | [15 empty] | VV | 2 | 1 | True | 0 | ROZPOCET
| VV |  | 4*0,6*0,8 |  | 1.92 | [13 empty] | VV | 2 | 2 | True | 0 | ROZPOCET
| VV |  | 4*1,0*0,8 |  | 3.2 | [13 empty] | VV | 2 | 2 | True | 0 | ROZPOCET
| VV |  | AŠ 22 | [15 empty] | VV | 2 | 1 | True | 0 | ROZPOCET
| VV |  | 4*0,6*0,58 |  | 1.392 | [13 empty] | VV | 2 | 2 | True | 0 | ROZPOCET
| VV |  | 4*1,0*0,58 |  | 2.32 | [13 empty] | VV | 2 | 2 | True | 0 | ROZPOCET
| VV |  | Součet |  | 8.832 | [13 empty] | VV | 2 | 4 | True | 1 | ROZPOCET
104 | K | 899102113 | Osazení poklopů litinových a ocelových bez rámů hmotnosti jednotlivě přes 50 kg do 100 kg | kus | 2 |  | 0 | CS ÚRS 2019 01 |  |  | základní | 0.657 | 1.314 | 0 | 0 | 0 | 0 | 4 | K | 2 |  |  |  | ROZPOCET | 0 | 0 | 0 | 0 | 0 | 1 | 0 | 4 | 2082668697
| VV |  | 1 "AŠ 22, demontovaný poklop |  | 1 | [13 empty] | VV | 2 | 2 | True | 0 | ROZPOCET
| VV |  | 1 "AŠ 34, poklop dodá VAK MB |  | 1 | [13 empty] | VV | 2 | 2 | True | 0 | ROZPOCET
| VV |  | Součet |  | 2 | [13 empty] | VV | 2 | 4 | True | 1 | ROZPOCET
105 | K | 899102211 | Demontáž poklopů litinových a ocelových včetně rámů, hmotnosti jednotlivě přes 50 do 100 Kg | kus | 2 |  | 0 | CS ÚRS 2019 01 |  |  | základní | 0.641 | 1.282 | 0 | 0 | 0.1 | 0.2 | 4 | K | 2 |  |  |  | ROZPOCET | 0 | 0 | 0 | 0 | 0 | 1 | 0 | 4 | -1706695764
| VV |  | 1 "AŠ 22 |  | 1 | [13 empty] | VV | 2 | 2 | True | 0 | ROZPOCET
| VV |  | 1 "AŠ 34 |  | 1 | [13 empty] | VV | 2 | 2 | True | 0 | ROZPOCET
| VV |  | Součet |  | 2 | [13 empty] | VV | 2 | 4 | True | 1 | ROZPOCET
106 | K | 899401111 | Osazení poklopů litinových ventilových | kus | 2 |  | 0 | CS ÚRS 2019 01 |  |  | základní | 0.772 | 1.544 | 0.06383 | 0.12766 | 0 | 0 | 4 | K | 2 |  |  |  | ROZPOCET | 0 | 0 | 0 | 0 | 0 | 1 | 0 | 4 | 175762494
107 | M | 42291402 | poklop litinový ventilový | kus | 17 |  | 0 | CS ÚRS 2019 01 |  |  | základní | 0 | 0 | 0.0073 | 0.1241 | 0 | 0 | 8 | M | 2 |  |  |  | ROZPOCET | 0 | 0 | 0 | 0 | 0 | 1 | 0 | 4 | -430875761
109 | K | 899401112 | Osazení poklopů litinových šoupátkových | kus | 2 |  | 0 | CS ÚRS 2019 01 |  |  | základní | 0.863 | 1.726 | 0.12303 | 0.24606 | 0 | 0 | 4 | K | 2 |  |  |  | ROZPOCET | 0 | 0 | 0 | 0 | 0 | 1 | 0 | 4 | 1054905757
110 | M | 42291352 | poklop litinový šoupátkový pro zemní soupravy osazení do terénu a do vozovky | kus | 2 |  | 0 | CS ÚRS 2019 01 |  |  | základní | 0 | 0 | 0.0133 | 0.0266 | 0 | 0 | 8 | M | 2 |  |  |  | ROZPOCET | 0 | 0 | 0 | 0 | 0 | 1 | 0 | 4 | 1390930325
112 | K | 899501221-R | Stupadla do šachet ocelová s PE povlakem vidlicová na chemickou maltu | kus | 10 |  | 0 |  |  |  | základní | 0.14 | 1.4 | 0.00156 | 0.0156 | 0 | 0 | 4 | K | 2 |  |  |  | ROZPOCET | 0 | 0 | 0 | 0 | 0 | 1 | 0 | 4 | -1544243857
| VV |  | včetně vyvrtání otvorů, chemické malty a stupadel | [15 empty] | VV | 2 | 1 | True | 0 | ROZPOCET
| VV |  | 5 "AŠ 22 |  | 5 | [13 empty] | VV | 2 | 2 | True | 0 | ROZPOCET
| VV |  | 5 "AŠ 34 |  | 5 | [13 empty] | VV | 2 | 2 | True | 0 | ROZPOCET
| VV |  | Součet |  | 10 | [13 empty] | VV | 2 | 4 | True | 1 | ROZPOCET
113 | K | 899722113 | Krytí potrubí z plastů výstražnou fólií z PVC šířky 34cm | m | 380.12 |  | 0 | CS ÚRS 2019 01 |  |  | základní | 0.025 | 9.503 | 9e-05 | 0.034211 | 0 | 0 | 4 | K | 2 |  |  |  | ROZPOCET | 0 | 0 | 0 | 0 | 0 | 1 | 0 | 4 | -1999750090
| VV |  | 380,12 |  | 380.12 | [13 empty] | VV | 2 | 2 | True | 1 | ROZPOCET
114 | K | 899913103-R | Příplatek za nerezové šrouby a bandáže přírubových spojů DN 80 | kus | 5 |  | 0 |  |  |  | základní | 0.033 | 0.165 | 0.00015 | 0.00075 | 0 | 0 | 4 | K | 2 |  |  |  | ROZPOCET | 0 | 0 | 0 | 0 | 0 | 1 | 0 | 4 | -191678518
| VV |  | včetně materiálu | [15 empty] | VV | 2 | 1 | True | 0 | ROZPOCET
| VV |  | 5 |  | 5 | [13 empty] | VV | 2 | 2 | True | 1 | ROZPOCET
115 | K | 899913111-R | Příplatek za nerezové šrouby a bandáže přírubových spojů DN 100 | kus | 1 |  | 0 |  |  |  | základní | 0.049 | 0.049 | 0.00014 | 0.00014 | 0 | 0 | 4 | K | 2 |  |  |  | ROZPOCET | 0 | 0 | 0 | 0 | 0 | 1 | 0 | 4 | 1030668456
| VV |  | včetně materiálu | [15 empty] | VV | 2 | 1 | True | 0 | ROZPOCET
| VV |  | 1 |  | 1 | [13 empty] | VV | 2 | 2 | True | 1 | ROZPOCET
| D | 997 | Přesun sutě |  |  |  | 0 | [5 empty] | 0.56394 |  | 0 |  | 0 | 1 | D | 1 |  |  |  | ROZPOCET | [6 empty] | 0
116 | K | 997221551-R | Likvidace suti v souladu s platnou legislativou o odpadech | t | 18.798 |  | 0 |  |  |  | základní | 0.03 | 0.56394 | 0 | 0 | 0 | 0 | 4 | K | 2 |  |  |  | ROZPOCET | 0 | 0 | 0 | 0 | 0 | 1 | 0 | 4 | 769872151
| VV |  | - vodorovný přesun | [15 empty] | VV | 2 | 1 | True | 0 | ROZPOCET
| VV |  | - poplatek za uložení | [15 empty] | VV | 2 | 1 | True | 0 | ROZPOCET
| VV |  | 15,01*(1,1+2*0,25)*0,384 "dle položky frézování živičného krytu tl. 150 mm |  | 9.222 | [13 empty] | VV | 2 | 2 | True | 0 | ROZPOCET
| VV |  | 15,01*1,1*0,58 "dle položky odstranění podkladu z kameniva tl. 300 mm |  | 9.576 | [13 empty] | VV | 2 | 2 | True | 0 | ROZPOCET
| VV |  | Součet |  | 18.798 | [13 empty] | VV | 2 | 4 | True | 1 | ROZPOCET
| D | 998 | Přesun hmot |  |  |  | 0 | [5 empty] | 10.4908 |  | 0 |  | 0 | 1 | D | 1 |  |  |  | ROZPOCET | [6 empty] | 0
117 | K | 998273102 | Přesun hmot pro trubní vedení hloubené z trub litinových pro vodovody nebo kanalizace v otevřeném výkopu dopravní vzdálenost do 15 m | t | 12.67 |  | 0 | CS ÚRS 2019 01 |  |  | základní | 0.828 | 10.4908 | 0 | 0 | 0 | 0 | 4 | K | 2 |  |  |  | ROZPOCET | 0 | 0 | 0 | 0 | 0 | 1 | 0 | 4 | -1398451646

## 06 - Vedlejší a ostaní ná...
| List obsahuje: |  | 1) Krycí list soupisu | 2) Rekapitulace |  |  | 3) Soupis prací
{0f2b5864-0024-47b8-ba62-3f987028180c}
2
| KRYCÍ LIST SOUPISU | [7 empty] | False
Stavba:
Kosmonosy, obnova vodovodu a kanalizace - 2. etapa - část A
Objekt:
06 - Vedlejší a ostaní náklady
| KSO: |  |  |  |  | CC-CZ:
| Místo: |  | Kosmonosy |  |  | Datum:
| Zadavatel: |  |  |  |  | IČ:
|  | Vodovody a kanalizace Mladá Boleslav, a.s. |  |  |  | DIČ:
| Uchazeč: |  |  |  |  | IČ:
DIČ:
| Projektant: |  |  |  |  | IČ:
|  | Šindlar s.r.o., Na Brně 372/2a, Hradec Králové 6 |  |  |  | DIČ:
Poznámka:
Soupis prací je sestaven s využitím Cenové soustavy ÚRS. Položky, které pochází z této cenové soustavy, jsou ve sloupci 'Cenová soustava' označeny popisem 'CS ÚRS' a úrovní příslušného kalendářního pololetí. Veškeré další informace vymezující popis a podmínky použití těchto položek z Cenové soustavy, které nejsou uvedeny přímo v soupisu prací, jsou neomezeně dálkově k dispozici na www.cs-urs.cz, sekce Cenové a technické podmínky.
| Cena bez DPH | [5 empty] | 0
|  |  | Základ daně |  |  | Sazba daně | Výše daně
| DPH | základní |  |  |  | 21%
|  | snížená |  |  |  | 15%
|  | zákl. přenesená | #REF! |  |  | 21%
|  | sníž. přenesená | #REF! |  |  | 15%
|  | nulová | #REF! |  |  | 0%
| Cena s DPH |  |  | v | CZK
REKAPITULACE ČLENĚNÍ SOUPISU PRACÍ
Stavba:
Kosmonosy, obnova vodovodu a kanalizace - 2. etapa - část A
Objekt:
06 - Vedlejší a ostaní náklady
Místo: |  |  | Kosmonosy |  |  | Datum:
Zadavatel: |  |  | Vodovody a kanalizace Mladá Boleslav, a.s. |  |  | Projektant: | Šindlar s.r.o., Na Brně 372/2a, Hradec Králové 6
Uchazeč:
Kód dílu - Popis | [6 empty] | Cena celkem [CZK]
Náklady soupisu celkem | [6 empty] | 0 |  |  | -1
| OST 1 - Vedlejší náklady | [5 empty] | 0
| O01 - Ostatní | [5 empty] | 0
| VRN - Vedlejší rozpočtové náklady | [5 empty] | 0
| VRN1 - Průzkumné, geodetické a projektové práce | [5 empty] | 0
| VRN3 - Zařízení staveniště | [5 empty] | 0
| VRN7 - Provozní vlivy | [5 empty] | 0
SOUPIS PRACÍ
Stavba:
Kosmonosy, obnova vodovodu a kanalizace - 2. etapa - část A
Objekt:
06 - Vedlejší a ostaní náklady
Místo: |  |  | Kosmonosy |  |  | Datum:
Zadavatel: |  |  | Vodovody a kanalizace Mladá Boleslav, a.s. |  |  | Projektant: | Šindlar s.r.o., Na Brně 372/2a, Hradec Králové 6
Uchazeč:
PČ | Typ | Kód | Popis | MJ | Množství | J.cena [CZK] | Cena celkem [CZK]
Náklady soupisu celkem | [6 empty] | 0 |  | D | -1 | [10 empty] | 0
| D | OST 1 | Vedlejší náklady |  |  |  | 0 | 4 | D | 0 |  |  |  | ROZPOCET | [6 empty] | 0
| D | O01 | Ostatní |  |  |  | 0 | 4 | D | 1 |  |  |  | ROZPOCET | [6 empty] | 0
1 | K | R042 | Statická hutnící zkouška - provedení akreditovaným subjektem se stanovením modulu přetvárnosti Edef2 a poměru Edef2/Edef1, včetně vypracování protokolu | Soub | 3 |  | 0 | 1024 | K | 2 |  |  |  | ROZPOCET | #REF! | #REF! | #REF! | #REF! | #REF! | 1 | 0 | 1024 | -1729883525
| VV |  | úprava povrchu terénu | [5 empty] | VV | 2 | 1 | True | 0 | ROZPOCET
| VV |  | provedení zkoušky na budoucí pláni opravované komunikace , kóta -0,42 m | [5 empty] | VV | 2 | 1 | True | 0 | ROZPOCET
| VV | [7 empty] | VV | 2 | 2 | True | 1 | ROZPOCET
2 | K | R044 | Zdokumentování stávajícího stavu okolních staveb | Soub | 1 |  | 0 | 1024 | K | 2 |  |  |  | ROZPOCET | #REF! | #REF! | #REF! | #REF! | #REF! | 1 | 0 | 1024 | 345571294
| VV |  | Pasport dotčených budov, plotů a přístupových tras | [5 empty] | VV | 2 | 1 | True | 0 | ROZPOCET
| VV |  | včetně pořízení fotodokumentace a předání výsledků investorovi | [5 empty] | VV | 2 | 1 | True | 0 | ROZPOCET
| VV |  | 1 |  | 1 |  |  |  | VV | 2 | 2 | True | 1 | ROZPOCET
| D | VRN | Vedlejší rozpočtové náklady |  |  |  | 0 | 5 | D | 0 |  |  |  | ROZPOCET | [6 empty] | 0
| D | VRN1 | Průzkumné, geodetické a projektové práce |  |  |  | 0 | 5 | D | 1 |  |  |  | ROZPOCET | [6 empty] | 0
3 | K | 011314000 | Spolupráce při záchranném archeologickém dohledu | Soub | 1 |  | 0 | 1024 | K | 2 |  |  |  | ROZPOCET | #REF! | #REF! | #REF! | #REF! | #REF! | 1 | 0 | 1024 | -100339355
4 | K | 011503000 | Průzkumné práce | Soub | 1 |  | 0 | 1024 | K | 2 |  |  |  | ROZPOCET | #REF! | #REF! | #REF! | #REF! | #REF! | 1 | 0 | 1024 | -2100449364
5 | K | 011503000R | Sondy pro identifikaci podzemního zařízení | kpl | 2 |  | 0 | 1024 | K | 2 |  |  |  | ROZPOCET | #REF! | #REF! | #REF! | #REF! | #REF! | 1 | 0 | 1024 | -2097749010
6 | K | 012103000 | Vytyčení stavby ( všech stavebních objektů ) oprávněným geodetem včetně vypracování zprávy, ochrana geodetických bodů před poškozením | Soub | 1 |  | 0 | 1024 | K | 2 |  |  |  | ROZPOCET | #REF! | #REF! | #REF! | #REF! | #REF! | 1 | 0 | 1024 | 1354610333
| VV |  | vytyčení stavby včetně ochrany geodetických bodů před poškozením | [5 empty] | VV | 2 | 1 | True | 0 | ROZPOCET
| VV |  | 1 |  | 1 |  |  |  | VV | 2 | 2 | True | 1 | ROZPOCET
7 | K | 012103000-R | Vytyčení podzemních zařízení, rizika a zvláštní opatření | Soub | 1 |  | 0 | 1024 | K | 2 |  |  |  | ROZPOCET | #REF! | #REF! | #REF! | #REF! | #REF! | 1 | 0 | 1024 | 217437002
| VV |  | vytyčení stávajících inženýrských sítí | [5 empty] | VV | 2 | 1 | True | 0 | ROZPOCET
| VV |  | 1 |  | 1 |  |  |  | VV | 2 | 2 | True | 1 | ROZPOCET
8 | K | 012203000 | Dokumentace geodetického zaměření stavby. Průběžné zaměřování a odesílání zpracovaných výkresů objednateli k posouzení, závěrečné zpracování dokumentace geodetického zaměření stavby dle standartizovaných požadavků objednatele | Soub | 1 |  | 0 | 1024 | K | 2 |  |  |  | ROZPOCET | #REF! | #REF! | #REF! | #REF! | #REF! | 1 | 0 | 1024 | 651841182
| VV |  | Zaměření stavby | [5 empty] | VV | 2 | 1 | True | 0 | ROZPOCET
| VV |  | Zaměření potrubí bude provedeno vždy před zásypem rýhy | [5 empty] | VV | 2 | 1 | True | 0 | ROZPOCET
| VV | [7 empty] | VV | 2 | 2 | True | 1 | ROZPOCET
9 | K | 013254000 | Dokumentace skutečného provedení stavby | Soub | 1 |  | 0 | 1024 | K | 2 |  |  |  | ROZPOCET | #REF! | #REF! | #REF! | #REF! | #REF! | 1 | 0 | 1024 | 161061850
| VV |  | Zpracování a předání dokumentace skutečného provedení stavby | [5 empty] | VV | 2 | 1 | True | 0 | ROZPOCET
| VV |  | (3 paré + 1 v elektronické formě) objednateli | [5 empty] | VV | 2 | 1 | True | 0 | ROZPOCET
| VV |  | Kompletní DSPS zpracovaná dle Vyhl. č. 499/2006 Sb. v platném zněmí | [5 empty] | VV | 2 | 1 | True | 0 | ROZPOCET
| VV |  | o dokumentaci staveb | [5 empty] | VV | 2 | 1 | True | 0 | ROZPOCET
| VV |  | 1 |  | 1 |  |  |  | VV | 2 | 2 | True | 1 | ROZPOCET
10 | K | 013303000R | Náklady uvedené v PD a technických podmínkách zadavatele, např. spolupůsobení s obyvateli při provádění stavby | kpl | 1 |  | 0 | 1024 | K | 2 |  |  |  | ROZPOCET | #REF! | #REF! | #REF! | #REF! | #REF! | 1 | 0 | 1024 | 1345460160
| D | VRN3 | Zařízení staveniště |  |  |  | 0 | 5 | D | 1 |  |  |  | ROZPOCET | [6 empty] | 0
11 | K | 030001000 | Základní rozdělení průvodních činností a nákladů zařízení staveniště | Soub | 1 |  | 0 | 1024 | K | 2 |  |  |  | ROZPOCET | #REF! | #REF! | #REF! | #REF! | #REF! | 1 | 0 | 1024 | 881023746
| VV |  | Rozebrání, bourání a odvoz zařízení staveniště | [5 empty] | VV | 2 | 1 | True | 0 | ROZPOCET
| VV |  | Úprava terénu po zrušení zařízení staveniště | [5 empty] | VV | 2 | 1 | True | 0 | ROZPOCET
| VV |  | oplocení zařízení staveniště plotem min. výšky 1,8 m | [5 empty] | VV | 2 | 1 | True | 0 | ROZPOCET
| VV |  | oplocení skládek materiálu a vytěžené zeminy plotem min. výšky 1,8 m | [5 empty] | VV | 2 | 1 | True | 0 | ROZPOCET
| VV |  | oplocení staveniště na zastavěném území plotem min. výšky 1,8 m | [5 empty] | VV | 2 | 1 | True | 0 | ROZPOCET
| VV |  | bezpečnostní osvětlení na ohrazení staveniště sousedícím s komunikacemi pro pěší a vozidla (v rozích a na každých 15 m plotu | [5 empty] | VV | 2 | 1 | True | 0 | ROZPOCET
| VV |  | bezpečnostní značení na staveništi (tabulky se zákazy vstupu, označení staveniště, vedení náhradních tras pro pěší | [5 empty] | VV | 2 | 1 | True | 0 | ROZPOCET
| VV |  | 1 |  | 1 |  |  |  | VV | 2 | 2 | True | 1 | ROZPOCET
12 | K | 034203000 | Zařízení staveniště zabezpečení staveniště oplocení staveniště | Soub | 1 |  | 0 | 1024 | K | 2 |  |  |  | ROZPOCET | #REF! | #REF! | #REF! | #REF! | #REF! | 1 | 0 | 1024 | -753556090
13 | K | 034203000R | Doklady k předání a převzetí díla | kpl | 1 |  | 0 | 1024 | K | 2 |  |  |  | ROZPOCET | #REF! | #REF! | #REF! | #REF! | #REF! | 1 | 0 | 1024 | -1758612217
14 | K | 034403000R | Dopravně inženýrské opatření ( DIO ) – zpracování návrhů, projednání s dotčenými orgány státní správy, realizace | Soub | 1 |  | 0 | 1024 | K | 2 |  |  |  | ROZPOCET | #REF! | #REF! | #REF! | #REF! | #REF! | 1 | 0 | 1024 | -1545384822
| VV |  | Dopravně inženýrské opatření | [5 empty] | VV | 2 | 1 | True | 0 | ROZPOCET
| VV |  | zřízení, údržba, přemístění a odstranění | [5 empty] | VV | 2 | 1 | True | 0 | ROZPOCET
| VV |  | dopravního značení k dopravním omezením | [5 empty] | VV | 2 | 1 | True | 0 | ROZPOCET
| VV |  | podle předpisů o pozemních komunikacích, | [5 empty] | VV | 2 | 1 | True | 0 | ROZPOCET
| VV |  | 1 |  | 1 |  |  |  | VV | 2 | 2 | True | 1 | ROZPOCET
15 | K | 034503000 | Osazení informačních panelů ( dodávka panelů objednatel ) | Soub | 1 |  | 0 | 1024 | K | 2 |  |  |  | ROZPOCET | #REF! | #REF! | #REF! | #REF! | #REF! | 1 | 0 | 1024 | -637068203
| VV |  | Zajištění umístění štítku o povolení stavby a stejnopisu oznámení | [5 empty] | VV | 2 | 1 | True | 0 | ROZPOCET
| VV |  | o zahájení prací oblastnímu inspektorátu práce na viditelném místě | [5 empty] | VV | 2 | 1 | True | 0 | ROZPOCET
| VV |  | u vstupu na staveniště | [5 empty] | VV | 2 | 1 | True | 0 | ROZPOCET
| VV |  | 1 |  | 1 |  |  |  | VV | 2 | 2 | True | 1 | ROZPOCET
16 | K | 034703000 | Zajištění a osvětlení výkopů a překopů | Soub | 1 |  | 0 | 1024 | K | 2 |  |  |  | ROZPOCET | #REF! | #REF! | #REF! | #REF! | #REF! | 1 | 0 | 1024 | 1354224879
17 | K | 035103001 | Poplatky za užíváné ploch a komunikací pro stavbu, zařízení staveniště apod. | Soub | 1 |  | 0 | 1024 | K | 2 |  |  |  | ROZPOCET | #REF! | #REF! | #REF! | #REF! | #REF! | 1 | 0 | 1024 | -430145515
| VV |  | pro mezideponie materiálu | [5 empty] | VV | 2 | 1 | True | 0 | ROZPOCET
| VV |  | 1 |  | 1 |  |  |  | VV | 2 | 2 | True | 1 | ROZPOCET
| D | VRN7 | Provozní vlivy |  |  |  | 0 | 5 | D | 1 |  |  |  | ROZPOCET | [6 empty] | 0
18 | K | 073002000 | Fotofokumentace v průběhu provádění díla | Soub | 1 |  | 0 | 1024 | K | 2 |  |  |  | ROZPOCET | #REF! | #REF! | #REF! | #REF! | #REF! | 1 | 0 | 1024 | -822676198
| VV |  | Během stavby bude pořizováná podrobná fotodokumentace postupujících prací | [5 empty] | VV | 2 | 1 | True | 0 | ROZPOCET
| VV |  | po dokončení stavby předá dodavatel fotodokumentaci vypálenou na DVD | [5 empty] | VV | 2 | 1 | True | 0 | ROZPOCET
| VV |  | 1 |  | 1 |  |  |  | VV | 2 | 2 | True | 1 | ROZPOCET