## Rekapitulace stavby
Export Komplet | [26 empty] | 2.0 | [5 empty] | False | False | {c17b479c-f6ed-4318-934d-e8fb15c0013d}
[18 empty] | >> skryté sloupce << | [13 empty] | 0,01 | 21
[32 empty] | 0,01 | 15
|  | REKAPITULACE STAVBY | [16 empty] | v --- níže se nacházejí doplnkové a pomocné údaje k sestavám --- v | [11 empty] | Návod na vyplnění | 0,001
|  | Kód: |  |  |  |  | 2020-35 | [23 empty] | Měnit lze pouze buňky se žlutým podbarvením! 1) na prvním listu Rekapitulace stavby vyplňte v sestavě a) Souhrnný list - údaje o Zhotoviteli (přenesou se do ostatních sestav i v jiných listech) b) Rekapitulace objektů - potřebné Ostatní náklady 2) na vybraných listech vyplňte v sestavě a) Krycí list - údaje o Zhotoviteli, pokud se liší od údajů o Zhotoviteli na Souhrnném listu (údaje se přenesou do ostatních sestav v daném listu) b) Rekapitulace rozpočtu - potřebné Ostatní náklady c) Celkové náklady za stavbu - ceny u položek - množství, pokud má žluté podbarvení - a v případě potřeby poznámku (ta je ve skrytém sloupci) | 0,01
|  | Stavba: |  |  |  |  | MLADÁ BOLESLAV - NA VANDROVCE - OPRAVA VODOVODU | [24 empty] | 0,01
|  | KSO: | [11 empty] | CC-CZ: | [17 empty] | 0,01
|  | Místo: |  |  |  |  | MLADÁ BOLESLAV - NA VANDROVCE | [6 empty] | Datum: |  | 7. 1. 2021 | [15 empty] | 0,01
0,01
|  | Zadavatel: | [11 empty] | IČ: | [17 empty] | 0,01
|  |  | VaK Mladá Boleslav a.s., Čechova 1151, 293 22 | [10 empty] | DIČ: | [17 empty] | 0,01
0,01
|  | Uchazeč: | [11 empty] | IČ: |  | Vyplň údaj | [15 empty] | 0,01
|  |  | Vyplň údaj | [10 empty] | DIČ: |  | Vyplň údaj | [15 empty] | 0,01
False
|  | Projektant: | [11 empty] | IČ: | [17 empty] | False
|  |  | Ing. Jan Čížek, Vodohospodářská kancelář Trutnov | [10 empty] | DIČ: | [17 empty] | True
0,01
|  | Zpracovatel: | [11 empty] | IČ: | [17 empty] | 0,01
|  |  | Lenka Benešová | [10 empty] | DIČ: | [17 empty] | True
Poznámka:
|  | Cena bez DPH | [11 empty] | 0
[8 empty] | Sazba daně |  | Základ daně |  |  |  | Výše daně
|  | DPH |  | základní |  |  |  | 21% |  | 0 |  |  |  | 0
|  |  |  | snížená |  |  |  | 15% |  | 0 |  |  |  | 0
|  |  |  | zákl. přenesená |  |  |  | 21% |  | 0 |  |  |  | 0
|  |  |  | sníž. přenesená |  |  |  | 15% |  | 0 |  |  |  | 0
|  |  |  | nulová |  |  |  | 0% |  | 0 |  |  |  | 0
|  | Cena s DPH | [6 empty] | v |  | CZK |  |  | 0
REKAPITULACE OBJEKTŮ STAVBY A SOUPISŮ PRACÍ
| Kód: | [6 empty] | 2020-35
| Stavba: | [6 empty] | MLADÁ BOLESLAV - NA VANDROVCE - OPRAVA VODOVODU
| Místo: | [6 empty] | MLADÁ BOLESLAV - NA VANDROVCE |  |  |  |  | Datum: |  | 7. 1. 2021
| Zadavatel: | [6 empty] | VaK Mladá Boleslav a.s., Čechova 1151, 293 22 |  |  |  |  | Projektant: |  | Ing. Jan Čížek, Vodohospodářská kancelář Trutnov |  |  |  | Informatívní údaje z listů zakázek
| Uchazeč: | [11 empty] | Zpracovatel: |  | Lenka Benešová
| Kód |  |  |  | Popis | [6 empty] | Cena bez DPH [CZK] |  |  |  | Cena s DPH [CZK] | Typ |  | z toho Ostat. náklady [CZK] | DPH [CZK] | Normohodiny [h] | DPH základní [CZK] | DPH snížená [CZK] | DPH základní přenesená [CZK] | DPH snížená přenesená [CZK] | Základna DPH základní | Základna DPH snížená | Základna DPH zákl. přenesená | Základna DPH sníž. přenesená | Základna DPH nulová
| Náklady z rozpočtů | [10 empty] | 0 |  |  |  | 0 |  |  | 0 | 0 | 0 | 0 | 0 | 0 | 0 | 0 | 0 | 0 | 0 | 0 |  | D | 0 | ###NOIMPORT### | IMPORT | {c17b479c-f6ed-4318-934d-e8fb15c0013d} | {00000000-0000-0000-0000-000000000000}
/ |  | SO 01 |  |  |  | ULICE BEZRUČOVA - OKRUŽNÍ - NA VANDROVCE | [5 empty] | 0 |  |  |  | 0 | STA |  | 0 | 0 | 0 | 0 | 0 | 0 | 0 | 0 | 0 | 0 | 0 | 0 |  |  | 1 |  | IMPORT | {589752d7-2ca9-4be6-b28e-b24a9c4e32a8} | {c17b479c-f6ed-4318-934d-e8fb15c0013d} | 2
/ |  | SO 02 |  |  |  | ULICE ARBESOVA | [5 empty] | 0 |  |  |  | 0 | STA |  | 0 | 0 | 0 | 0 | 0 | 0 | 0 | 0 | 0 | 0 | 0 | 0 |  |  | 1 |  | IMPORT | {56f2c5f2-cdae-48ce-ae0b-4b6e795ae12b} | {c17b479c-f6ed-4318-934d-e8fb15c0013d} | 2
/ |  | SO 03 |  |  |  | ULICE PETRA BEZRUČE | [5 empty] | 0 |  |  |  | 0 | STA |  | 0 | 0 | 0 | 0 | 0 | 0 | 0 | 0 | 0 | 0 | 0 | 0 |  |  | 1 |  | IMPORT | {e3cccc7f-1654-4285-be46-8c6a7d9b9382} | {c17b479c-f6ed-4318-934d-e8fb15c0013d} | 2

## SO 01 - ULICE BEZRUČOVA -...
[9 empty] | >> skryté sloupce << | [9 empty] | {589752d7-2ca9-4be6-b28e-b24a9c4e32a8}
2
| KRYCÍ LIST SOUPISU PRACÍ | [8 empty] | v --- níže se nacházejí doplnkové a pomocné údaje k sestavám --- v | [8 empty] | False
Stavba:
MLADÁ BOLESLAV - NA VANDROVCE - OPRAVA VODOVODU
Objekt:
SO 01 - ULICE BEZRUČOVA - OKRUŽNÍ - NA VANDROVCE
| KSO: |  |  |  |  | CC-CZ:
| Místo: |  | MLADÁ BOLESLAV - NA VANDROVCE |  |  | Datum: | 7. 1. 2021
| Zadavatel: |  |  |  |  | IČ:
|  | VaK Mladá Boleslav a.s., Čechova 1151, 293 22 |  |  |  | DIČ:
| Uchazeč: |  |  |  |  | IČ: | Vyplň údaj
|  | Vyplň údaj |  |  |  | DIČ: | Vyplň údaj
| Projektant: |  |  |  |  | IČ:
|  | Ing. Jan Čížek, Vodohospodářská kancelář Trutnov |  |  |  | DIČ:
| Zpracovatel: |  |  |  |  | IČ:
|  | Lenka Benešová |  |  |  | DIČ:
Poznámka:
| Cena bez DPH | [5 empty] | 0
|  |  | Základ daně |  |  | Sazba daně | Výše daně
| DPH | základní | 0 |  |  | 21% | 0
|  | snížená | 0 |  |  | 15% | 0
|  | zákl. přenesená | 0 |  |  | 21% | 0
|  | sníž. přenesená | 0 |  |  | 15% | 0
|  | nulová | 0 |  |  | 0% | 0
| Cena s DPH |  |  | v | CZK |  | 0
REKAPITULACE ČLENĚNÍ SOUPISU PRACÍ
Stavba:
MLADÁ BOLESLAV - NA VANDROVCE - OPRAVA VODOVODU
Objekt:
SO 01 - ULICE BEZRUČOVA - OKRUŽNÍ - NA VANDROVCE
Místo: |  |  | MLADÁ BOLESLAV - NA VANDROVCE |  |  | Datum: | 7. 1. 2021
Zadavatel: |  |  | VaK Mladá Boleslav a.s., Čechova 1151, 293 22 |  |  | Projektant: | Ing. Jan Čížek, Vodohospodářská kancelář Trutnov
Uchazeč: |  |  | Vyplň údaj |  |  | Zpracovatel: | Lenka Benešová
Kód dílu - Popis | [6 empty] | Cena celkem [CZK]
Náklady ze soupisu prací | [6 empty] | 0 | [12 empty] | -1
| HSV - Práce a dodávky HSV | [5 empty] | 0
| 1 - Zemní práce | [5 empty] | 0
| 2 - Zakládání | [5 empty] | 0
| 4 - Vodorovné konstrukce | [5 empty] | 0
| 5 - Komunikace pozemní | [5 empty] | 0
| 8 - Trubní vedení | [5 empty] | 0
| 9 - Ostatní konstrukce a práce, bourání | [5 empty] | 0
| 997 - Přesun sutě | [5 empty] | 0
| 998 - Přesun hmot | [5 empty] | 0
| VRN - Vedlejší rozpočtové náklady | [5 empty] | 0
| VRN1 - Průzkumné, geodetické a projektové práce | [5 empty] | 0
| VRN3 - Zařízení staveniště | [5 empty] | 0
| VRN4 - Inženýrská činnost | [5 empty] | 0
| VRN7 - Provozní vlivy | [5 empty] | 0
SOUPIS PRACÍ
Stavba:
MLADÁ BOLESLAV - NA VANDROVCE - OPRAVA VODOVODU
Objekt:
SO 01 - ULICE BEZRUČOVA - OKRUŽNÍ - NA VANDROVCE
Místo: |  |  | MLADÁ BOLESLAV - NA VANDROVCE |  |  | Datum: | 7. 1. 2021
Zadavatel: |  |  | VaK Mladá Boleslav a.s., Čechova 1151, 293 22 |  |  | Projektant: | Ing. Jan Čížek, Vodohospodářská kancelář Trutnov
Uchazeč: |  |  | Vyplň údaj |  |  | Zpracovatel: | Lenka Benešová
PČ | Typ | Kód | Popis | MJ | Množství | J.cena [CZK] | Cena celkem [CZK] | Cenová soustava |  |  | DPH | J. Nh [h] | Nh celkem [h] | J. hmotnost [t] | Hmotnost celkem [t] | J. suť [t] | Suť Celkem [t]
Náklady soupisu celkem | [6 empty] | 0 | [5 empty] | 0 |  | 1298.4833 |  | 976.2286 |  | D | -1 | [10 empty] | 0
| D | HSV | Práce a dodávky HSV |  |  |  | 0 | [5 empty] | 0 |  | 1298.4833 |  | 976.2286 | 1 | D | 0 |  |  |  | ROZPOCET | [6 empty] | 0
| D | 1 | Zemní práce |  |  |  | 0 | [5 empty] | 0 |  | 405.5307 |  | 937.1056 | 1 | D | 1 |  |  |  | ROZPOCET | [6 empty] | 0
1 | K | 111000001 | Výpočet kubatury výkopů celkem - položka bez ceny, pouze výpočet |  | 705.875 |  | 0 |  |  |  | základní |  | 0 | 0 | 0 | 0 | 0 | 4 | K | 2 |  |  |  | ROZPOCET | 0 | 0 | 0 | 0 | 0 | 1 | 0 | 4 | -608341122
| VV |  | " řad B TLT DN 100 - dl. 111 m " | [15 empty] | VV | 2 | 1 | True | 0 | ROZPOCET
| VV |  | (1,7+1,68)/2*3,1*0,8 |  | 4.191 | [13 empty] | VV | 2 | 2 | True | 0 | ROZPOCET
| VV |  | (1,68+1,63)/2*5,43*0,8 |  | 7.189 | [13 empty] | VV | 2 | 2 | True | 0 | ROZPOCET
| VV |  | (1,63+1,65)/2*9,97*0,8 |  | 13.081 | [13 empty] | VV | 2 | 2 | True | 0 | ROZPOCET
| VV |  | (1,65+1,63)/2*9,84*0,8 |  | 12.91 | [13 empty] | VV | 2 | 2 | True | 0 | ROZPOCET
| VV |  | (1,63+1,7)/2*13,16*0,8 |  | 17.529 | [13 empty] | VV | 2 | 2 | True | 0 | ROZPOCET
| VV |  | (1,7+1,78)/2*8,5*0,8 |  | 11.832 | [13 empty] | VV | 2 | 2 | True | 0 | ROZPOCET
| VV |  | (1,78+1,81)/2*16,2*0,8 |  | 23.263 | [13 empty] | VV | 2 | 2 | True | 0 | ROZPOCET
| VV |  | (1,81+1,79)/2*9,7*0,8 |  | 13.968 | [13 empty] | VV | 2 | 2 | True | 0 | ROZPOCET
| VV |  | (1,79+1,75)/2*13,61*0,8 |  | 19.272 | [13 empty] | VV | 2 | 2 | True | 0 | ROZPOCET
| VV |  | (1,75+1,7)/2*14,49*0,8 |  | 19.996 | [13 empty] | VV | 2 | 2 | True | 0 | ROZPOCET
| VV |  | (1,7+1,7)/2*7*0,8 |  | 9.52 | [13 empty] | VV | 2 | 2 | True | 0 | ROZPOCET
| VV |  | " řad O TLT DN 80 - dl. 407,5 m " | [15 empty] | VV | 2 | 1 | True | 0 | ROZPOCET
| VV |  | (1,6+1,77)/2*10,07*0,8 |  | 13.574 | [13 empty] | VV | 2 | 2 | True | 0 | ROZPOCET
| VV |  | (1,77+1,84)/2*19,06*0,8 |  | 27.523 | [13 empty] | VV | 2 | 2 | True | 0 | ROZPOCET
| VV |  | (1,84+1,77)/2*11,87*0,8 |  | 17.14 | [13 empty] | VV | 2 | 2 | True | 0 | ROZPOCET
| VV |  | (1,77+1,72)/2*7,42*0,8 |  | 10.358 | [13 empty] | VV | 2 | 2 | True | 0 | ROZPOCET
| VV |  | (1,72+1,7)/2*14,58*0,8 |  | 19.945 | [13 empty] | VV | 2 | 2 | True | 0 | ROZPOCET
| VV |  | (1,7+1,69)/2*6,39*0,8 |  | 8.665 | [13 empty] | VV | 2 | 2 | True | 0 | ROZPOCET
| VV |  | (1,69+1,7)/2*23,12*0,8 |  | 31.351 | [13 empty] | VV | 2 | 2 | True | 0 | ROZPOCET
| VV |  | (1,7+1,7)/2*11,26*0,8 |  | 15.314 | [13 empty] | VV | 2 | 2 | True | 0 | ROZPOCET
| VV |  | (1,7+1,8)/2*6,83*0,8 |  | 9.562 | [13 empty] | VV | 2 | 2 | True | 0 | ROZPOCET
| VV |  | (1,8+1,7)/2*19,4*0,8 |  | 27.16 | [13 empty] | VV | 2 | 2 | True | 0 | ROZPOCET
| VV |  | (1,7+1,71)/2*2,6*0,8 |  | 3.546 | [13 empty] | VV | 2 | 2 | True | 0 | ROZPOCET
| VV |  | (1,71+1,83)/2*23,5*0,8 |  | 33.276 | [13 empty] | VV | 2 | 2 | True | 0 | ROZPOCET
| VV |  | (1,83+1,88)/2*9,41*0,8 |  | 13.964 | [13 empty] | VV | 2 | 2 | True | 0 | ROZPOCET
| VV |  | (1,88+1,86)/2*25,45*0,8 |  | 38.073 | [13 empty] | VV | 2 | 2 | True | 0 | ROZPOCET
| VV |  | (1,86+1,93)/2*13,15*0,8 |  | 19.935 | [13 empty] | VV | 2 | 2 | True | 0 | ROZPOCET
| VV |  | (1,93+2,04)/2*17,89*0,8 |  | 28.409 | [13 empty] | VV | 2 | 2 | True | 0 | ROZPOCET
| VV |  | (2,04+2,12)/2*8,5*0,8 |  | 14.144 | [13 empty] | VV | 2 | 2 | True | 0 | ROZPOCET
| VV |  | (2,12+2,11)/2*4,3*0,8 |  | 7.276 | [13 empty] | VV | 2 | 2 | True | 0 | ROZPOCET
| VV |  | (2,11+1,72)/2*20,23*0,8 |  | 30.992 | [13 empty] | VV | 2 | 2 | True | 0 | ROZPOCET
| VV |  | (1,72+1,67)/2*14,27*0,8 |  | 19.35 | [13 empty] | VV | 2 | 2 | True | 0 | ROZPOCET
| VV |  | (1,67+1,7)/2*13,2*0,8 |  | 17.794 | [13 empty] | VV | 2 | 2 | True | 0 | ROZPOCET
| VV |  | (1,7+1,69)/2*13,05*0,8 |  | 17.696 | [13 empty] | VV | 2 | 2 | True | 0 | ROZPOCET
| VV |  | (1,69+1,7)/2*22,39*0,8 |  | 30.361 | [13 empty] | VV | 2 | 2 | True | 0 | ROZPOCET
| VV |  | (1,7+1,75)/2*21,76*0,8 |  | 30.029 | [13 empty] | VV | 2 | 2 | True | 0 | ROZPOCET
| VV |  | (1,75+1,81)/2*15,28*0,8 |  | 21.759 | [13 empty] | VV | 2 | 2 | True | 0 | ROZPOCET
| VV |  | (1,81+1,87)/2*21,12*0,8 |  | 31.089 | [13 empty] | VV | 2 | 2 | True | 0 | ROZPOCET
| VV |  | (1,87+1,9)/2*11,55*0,8 |  | 17.417 | [13 empty] | VV | 2 | 2 | True | 0 | ROZPOCET
| VV |  | (1,9+1,7)/2*19,85*0,8 |  | 28.584 | [13 empty] | VV | 2 | 2 | True | 0 | ROZPOCET
| VV |  | " řad V - TLT DN 80 - dl. 102,5 m " | [15 empty] | VV | 2 | 1 | True | 0 | ROZPOCET
| VV |  | (1,7+1,69)/2*7,05*0,8 |  | 9.56 | [13 empty] | VV | 2 | 2 | True | 0 | ROZPOCET
| VV |  | (1,69+1,93)/2*14,78*0,8 |  | 21.401 | [13 empty] | VV | 2 | 2 | True | 0 | ROZPOCET
| VV |  | (1,93+2,1)/2*12,17*0,8 |  | 19.618 | [13 empty] | VV | 2 | 2 | True | 0 | ROZPOCET
| VV |  | (2,1+2,2)/2*19,5*0,8 |  | 33.54 | [13 empty] | VV | 2 | 2 | True | 0 | ROZPOCET
| VV |  | (2,2+2,16)/2*18*0,8 |  | 31.392 | [13 empty] | VV | 2 | 2 | True | 0 | ROZPOCET
| VV |  | (2,16+2,07)/2*8,5*0,8 |  | 14.382 | [13 empty] | VV | 2 | 2 | True | 0 | ROZPOCET
| VV |  | (2,07+1,94)/2*12,29*0,8 |  | 19.713 | [13 empty] | VV | 2 | 2 | True | 0 | ROZPOCET
| VV |  | (1,94+1,77)/2*10,21*0,8 |  | 15.152 | [13 empty] | VV | 2 | 2 | True | 0 | ROZPOCET
| VV |  | " + přípojky " | [15 empty] | VV | 2 | 1 | True | 0 | ROZPOCET
| VV |  | 96*0,8*1,8 |  | 138.24 | [13 empty] | VV | 2 | 2 | True | 0 | ROZPOCET
| VV |  | Mezisoučet |  | 1040.035 | [13 empty] | VV | 2 | 3 | True | 0 | ROZPOCET
| VV |  | " - kubatura již odstraněných zpevněných ploch " | [15 empty] | VV | 2 | 1 | True | 0 | ROZPOCET
| VV |  | " vč. podkladních vrstev " | [15 empty] | VV | 2 | 1 | True | 0 | ROZPOCET
| VV |  | -334,16 |  | -334.16 | [13 empty] | VV | 2 | 2 | True | 0 | ROZPOCET
| VV |  | Mezisoučet |  | -334.16 | [13 empty] | VV | 2 | 3 | True | 0 | ROZPOCET
| VV |  | Součet |  | 705.875 | [13 empty] | VV | 2 | 4 | True | 1 | ROZPOCET
2 | K | 113107525 | Odstranění podkladu z kameniva drceného tl 500 mm při překopech strojně pl přes 15 m2 | m2 | 573.6 |  | 0 | CS ÚRS 2019 01 |  |  | základní |  | 0 | 0 | 0 | 0.75 | 430.2 | 4 | K | 2 |  |  |  | ROZPOCET | 0 | 0 | 0 | 0 | 0 | 1 | 0 | 4 | -550738750
| VV |  | " podkladní štěrkové vrstvy " | [15 empty] | VV | 2 | 1 | True | 0 | ROZPOCET
| VV |  | " řad B, řad O, řad V , přípojky a dopojení " | [15 empty] | VV | 2 | 1 | True | 0 | ROZPOCET
| VV |  | (111+407,5+102,5+96)*0,8 |  | 573.6 | [13 empty] | VV | 2 | 2 | True | 0 | ROZPOCET
| VV |  | Součet |  | 573.6 | [13 empty] | VV | 2 | 4 | True | 1 | ROZPOCET
3 | K | 113154254 | Frézování živičného krytu tl 100 mm pruh š 1 m pl do 1000 m2 s překážkami v trase | m2 | 573.6 |  | 0 | CS ÚRS 2019 01 |  |  | základní |  | 0 | 0.00012 | 0.068832 | 0.256 | 146.8416 | 4 | K | 2 |  |  |  | ROZPOCET | 0 | 0 | 0 | 0 | 0 | 1 | 0 | 4 | -1285947870
4 | K | 113154353 | Frézování živičného krytu tl 50 mm pruh š 1 m pl do 10000 m2 s překážkami v trase | m2 | 2813 |  | 0 | CS ÚRS 2019 01 |  |  | základní |  | 0 | 6e-05 | 0.16878 | 0.128 | 360.064 | 4 | K | 2 |  |  |  | ROZPOCET | 0 | 0 | 0 | 0 | 0 | 1 | 0 | 4 | -2142234574
| VV |  | " výměra převzata z podkladů projektanta " | [15 empty] | VV | 2 | 1 | True | 0 | ROZPOCET
| VV |  | 2813 |  | 2813 | [13 empty] | VV | 2 | 2 | True | 0 | ROZPOCET
| VV |  | Součet |  | 2813 | [13 empty] | VV | 2 | 4 | True | 1 | ROZPOCET
5 | K | 115101201 | Čerpání vody na dopravní výšku do 10 m průměrný přítok do 500 l/min | hod | 100 |  | 0 | CS ÚRS 2019 01 |  |  | základní |  | 0 | 0 | 0 | 0 | 0 | 4 | K | 2 |  |  |  | ROZPOCET | 0 | 0 | 0 | 0 | 0 | 1 | 0 | 4 | -977121808
| VV |  | " čerpání případné podzemní, nebo " | [15 empty] | VV | 2 | 1 | True | 0 | ROZPOCET
| VV |  | " dešťové vody z výkopů " | [15 empty] | VV | 2 | 1 | True | 0 | ROZPOCET
| VV |  | " odhad " | [15 empty] | VV | 2 | 1 | True | 0 | ROZPOCET
| VV |  | " 20 dnÍ 5 hodin denně " | [15 empty] | VV | 2 | 1 | True | 0 | ROZPOCET
| VV |  | 20*5 |  | 100 | [13 empty] | VV | 2 | 2 | True | 0 | ROZPOCET
| VV |  | Součet |  | 100 | [13 empty] | VV | 2 | 4 | True | 1 | ROZPOCET
6 | K | 115101301 | Pohotovost čerpací soupravy pro dopravní výšku do 10 m přítok do 500 l/min | den | 80 |  | 0 | CS ÚRS 2019 01 |  |  | základní |  | 0 | 0 | 0 | 0 | 0 | 4 | K | 2 |  |  |  | ROZPOCET | 0 | 0 | 0 | 0 | 0 | 1 | 0 | 4 | 1394541052
| VV |  | " 4 ČERPADLA " | [15 empty] | VV | 2 | 1 | True | 0 | ROZPOCET
| VV |  | 20*4 |  | 80 | [13 empty] | VV | 2 | 2 | True | 0 | ROZPOCET
| VV |  | Součet |  | 80 | [13 empty] | VV | 2 | 4 | True | 1 | ROZPOCET
7 | K | 119001401 | Dočasné zajištění potrubí ocelového nebo litinového DN do 200 mm | m | 26.4 |  | 0 | CS ÚRS 2019 01 |  |  | základní |  | 0 | 0.00868 | 0.22915 | 0 | 0 | 4 | K | 2 |  |  |  | ROZPOCET | 0 | 0 | 0 | 0 | 0 | 1 | 0 | 4 | 634727406
| VV |  | 0,8*33 |  | 26.4 | [13 empty] | VV | 2 | 2 | True | 0 | ROZPOCET
| VV |  | Součet |  | 26.4 | [13 empty] | VV | 2 | 4 | True | 1 | ROZPOCET
8 | K | 119001405 | Dočasné zajištění potrubí z PE DN do 200 mm | m | 33.6 |  | 0 | CS ÚRS 2019 01 |  |  | základní |  | 0 | 0.0369 | 1.2398 | 0 | 0 | 4 | K | 2 |  |  |  | ROZPOCET | 0 | 0 | 0 | 0 | 0 | 1 | 0 | 4 | 1115711782
| VV |  | 0,8*42 |  | 33.6 | [13 empty] | VV | 2 | 2 | True | 0 | ROZPOCET
| VV |  | Součet |  | 33.6 | [13 empty] | VV | 2 | 4 | True | 1 | ROZPOCET
9 | K | 119001411 | Dočasné zajištění potrubí betonového, ŽB nebo kameninového DN do 200 mm | m | 8.8 |  | 0 | CS ÚRS 2019 01 |  |  | základní |  | 0 | 0.01068 | 0.093984 | 0 | 0 | 4 | K | 2 |  |  |  | ROZPOCET | 0 | 0 | 0 | 0 | 0 | 1 | 0 | 4 | -49872610
| VV |  | 0,8*11 |  | 8.8 | [13 empty] | VV | 2 | 2 | True | 0 | ROZPOCET
| VV |  | Součet |  | 8.8 | [13 empty] | VV | 2 | 4 | True | 1 | ROZPOCET
10 | K | 119001412 | Dočasné zajištění potrubí betonového, ŽB nebo kameninového DN do 500 mm | m | 4.8 |  | 0 | CS ÚRS 2019 01 |  |  | základní |  | 0 | 0.01269 | 0.060912 | 0 | 0 | 4 | K | 2 |  |  |  | ROZPOCET | 0 | 0 | 0 | 0 | 0 | 1 | 0 | 4 | -1748719001
| VV |  | 0,8*6 |  | 4.8 | [13 empty] | VV | 2 | 2 | True | 0 | ROZPOCET
| VV |  | Součet |  | 4.8 | [13 empty] | VV | 2 | 4 | True | 1 | ROZPOCET
11 | K | 119001423 | Dočasné zajištění kabelů a kabelových tratí z více než 6 volně ložených kabelů | m | 16 |  | 0 | CS ÚRS 2019 01 |  |  | základní |  | 0 | 0.10775 | 1.724 | 0 | 0 | 4 | K | 2 |  |  |  | ROZPOCET | 0 | 0 | 0 | 0 | 0 | 1 | 0 | 4 | -701225521
| VV |  | 0,8*20 |  | 16 | [13 empty] | VV | 2 | 2 | True | 0 | ROZPOCET
| VV |  | Součet |  | 16 | [13 empty] | VV | 2 | 4 | True | 1 | ROZPOCET
12 | K | 130001101 | Příplatek za ztížení vykopávky v blízkosti podzemního vedení | m3 | 161.28 |  | 0 | CS ÚRS 2019 01 |  |  | základní |  | 0 | 0 | 0 | 0 | 0 | 4 | K | 2 |  |  |  | ROZPOCET | 0 | 0 | 0 | 0 | 0 | 1 | 0 | 4 | -1702875586
| VV |  | 0,8*1*1,8*112 |  | 161.28 | [13 empty] | VV | 2 | 2 | True | 0 | ROZPOCET
| VV |  | Součet |  | 161.28 | [13 empty] | VV | 2 | 4 | True | 1 | ROZPOCET
13 | K | 132201202 | Hloubení rýh š do 2000 mm v hornině tř. 3 objemu do 1000 m3 vč. naložení na dopravní prostředek | m3 | 352.938 |  | 0 | CS ÚRS 2019 01 |  |  | základní |  | 0 | 0 | 0 | 0 | 0 | 4 | K | 2 |  |  |  | ROZPOCET | 0 | 0 | 0 | 0 | 0 | 1 | 0 | 4 | 920587153
| VV |  | " hornina 3 = 50% " | [15 empty] | VV | 2 | 1 | True | 0 | ROZPOCET
| VV |  | 705,875*0,5 |  | 352.938 | [13 empty] | VV | 2 | 2 | True | 0 | ROZPOCET
| VV |  | Součet |  | 352.938 | [13 empty] | VV | 2 | 4 | True | 1 | ROZPOCET
14 | K | 132201209 | Příplatek za lepivost k hloubení rýh š do 2000 mm v hornině tř. 3 | m3 | 352.938 |  | 0 | CS ÚRS 2019 01 |  |  | základní |  | 0 | 0 | 0 | 0 | 0 | 4 | K | 2 |  |  |  | ROZPOCET | 0 | 0 | 0 | 0 | 0 | 1 | 0 | 4 | 242054327
15 | K | 132301202 | Hloubení rýh š do 2000 mm v hornině tř. 4 objemu do 1000 m3 vč. naložení na dopravní prostředek | m3 | 176.469 |  | 0 | CS ÚRS 2019 01 |  |  | základní |  | 0 | 0 | 0 | 0 | 0 | 4 | K | 2 |  |  |  | ROZPOCET | 0 | 0 | 0 | 0 | 0 | 1 | 0 | 4 | -941292667
| VV |  | " hornina 4 = 25% " | [15 empty] | VV | 2 | 1 | True | 0 | ROZPOCET
| VV |  | 705,875*0,25 |  | 176.469 | [13 empty] | VV | 2 | 2 | True | 0 | ROZPOCET
| VV |  | Součet |  | 176.469 | [13 empty] | VV | 2 | 4 | True | 1 | ROZPOCET
16 | K | 132301209 | Příplatek za lepivost k hloubení rýh š do 2000 mm v hornině tř. 4 | m3 | 176.469 |  | 0 | CS ÚRS 2019 01 |  |  | základní |  | 0 | 0 | 0 | 0 | 0 | 4 | K | 2 |  |  |  | ROZPOCET | 0 | 0 | 0 | 0 | 0 | 1 | 0 | 4 | 729715590
17 | K | 132401201 | Hloubení rýh š do 2000 mm v hornině tř. 5 vč. naložení na dopravní prostředek | m3 | 176.469 |  | 0 | CS ÚRS 2019 01 |  |  | základní |  | 0 | 0.0103 | 1.8176 | 0 | 0 | 4 | K | 2 |  |  |  | ROZPOCET | 0 | 0 | 0 | 0 | 0 | 1 | 0 | 4 | 884494104
| VV |  | " hornina 5 = 25% " | [15 empty] | VV | 2 | 1 | True | 0 | ROZPOCET
| VV |  | 705,875*0,25 |  | 176.469 | [13 empty] | VV | 2 | 2 | True | 0 | ROZPOCET
| VV |  | Součet |  | 176.469 | [13 empty] | VV | 2 | 4 | True | 1 | ROZPOCET
18 | K | 151101101 | Zřízení příložného pažení a rozepření stěn rýh hl do 2 m | m2 | 2249.933 |  | 0 | CS ÚRS 2019 01 |  |  | základní |  | 0 | 0.00084 | 1.8899 | 0 | 0 | 4 | K | 2 |  |  |  | ROZPOCET | 0 | 0 | 0 | 0 | 0 | 1 | 0 | 4 | 25317305
| VV |  | " řad B TLT DN 100 - dl. 111 m " | [15 empty] | VV | 2 | 1 | True | 0 | ROZPOCET
| VV |  | (1,7+1,68)/2*3,1*2 |  | 10.478 | [13 empty] | VV | 2 | 2 | True | 0 | ROZPOCET
| VV |  | (1,68+1,63)/2*5,43*2 |  | 17.973 | [13 empty] | VV | 2 | 2 | True | 0 | ROZPOCET
| VV |  | (1,63+1,65)/2*9,97*2 |  | 32.702 | [13 empty] | VV | 2 | 2 | True | 0 | ROZPOCET
| VV |  | (1,65+1,63)/2*9,84*2 |  | 32.275 | [13 empty] | VV | 2 | 2 | True | 0 | ROZPOCET
| VV |  | (1,63+1,7)/2*13,16*2 |  | 43.823 | [13 empty] | VV | 2 | 2 | True | 0 | ROZPOCET
| VV |  | (1,7+1,78)/2*8,5*2 |  | 29.58 | [13 empty] | VV | 2 | 2 | True | 0 | ROZPOCET
| VV |  | (1,78+1,81)/2*16,2*2 |  | 58.158 | [13 empty] | VV | 2 | 2 | True | 0 | ROZPOCET
| VV |  | (1,81+1,79)/2*9,7*2 |  | 34.92 | [13 empty] | VV | 2 | 2 | True | 0 | ROZPOCET
| VV |  | (1,79+1,75)/2*13,61*2 |  | 48.179 | [13 empty] | VV | 2 | 2 | True | 0 | ROZPOCET
| VV |  | (1,75+1,7)/2*14,49*2 |  | 49.991 | [13 empty] | VV | 2 | 2 | True | 0 | ROZPOCET
| VV |  | (1,7+1,7)/2*7*2 |  | 23.8 | [13 empty] | VV | 2 | 2 | True | 0 | ROZPOCET
| VV |  | " řad O TLT DN 80 - dl. 407,5 m " | [15 empty] | VV | 2 | 1 | True | 0 | ROZPOCET
| VV |  | (1,6+1,77)/2*10,07*2 |  | 33.936 | [13 empty] | VV | 2 | 2 | True | 0 | ROZPOCET
| VV |  | (1,77+1,84)/2*19,06*2 |  | 68.807 | [13 empty] | VV | 2 | 2 | True | 0 | ROZPOCET
| VV |  | (1,84+1,77)/2*11,87*2 |  | 42.851 | [13 empty] | VV | 2 | 2 | True | 0 | ROZPOCET
| VV |  | (1,77+1,72)/2*7,42*2 |  | 25.896 | [13 empty] | VV | 2 | 2 | True | 0 | ROZPOCET
| VV |  | (1,72+1,7)/2*14,58*2 |  | 49.864 | [13 empty] | VV | 2 | 2 | True | 0 | ROZPOCET
| VV |  | (1,7+1,69)/2*6,39*2 |  | 21.662 | [13 empty] | VV | 2 | 2 | True | 0 | ROZPOCET
| VV |  | (1,69+1,7)/2*23,12*2 |  | 78.377 | [13 empty] | VV | 2 | 2 | True | 0 | ROZPOCET
| VV |  | (1,7+1,7)/2*11,26*2 |  | 38.284 | [13 empty] | VV | 2 | 2 | True | 0 | ROZPOCET
| VV |  | (1,7+1,8)/2*6,83*2 |  | 23.905 | [13 empty] | VV | 2 | 2 | True | 0 | ROZPOCET
| VV |  | (1,8+1,7)/2*19,4*2 |  | 67.9 | [13 empty] | VV | 2 | 2 | True | 0 | ROZPOCET
| VV |  | (1,7+1,71)/2*2,6*2 |  | 8.866 | [13 empty] | VV | 2 | 2 | True | 0 | ROZPOCET
| VV |  | (1,71+1,83)/2*23,5*2 |  | 83.19 | [13 empty] | VV | 2 | 2 | True | 0 | ROZPOCET
| VV |  | (1,83+1,88)/2*9,41*2 |  | 34.911 | [13 empty] | VV | 2 | 2 | True | 0 | ROZPOCET
| VV |  | (1,88+1,86)/2*25,45*2 |  | 95.183 | [13 empty] | VV | 2 | 2 | True | 0 | ROZPOCET
| VV |  | (1,86+1,93)/2*13,15*2 |  | 49.839 | [13 empty] | VV | 2 | 2 | True | 0 | ROZPOCET
| VV |  | (1,93+2,04)/2*17,89*2 |  | 71.023 | [13 empty] | VV | 2 | 2 | True | 0 | ROZPOCET
| VV |  | (2,11+1,72)/2*20,23*2 |  | 77.481 | [13 empty] | VV | 2 | 2 | True | 0 | ROZPOCET
| VV |  | (1,72+1,67)/2*14,27*2 |  | 48.375 | [13 empty] | VV | 2 | 2 | True | 0 | ROZPOCET
| VV |  | (1,67+1,7)/2*13,2*2 |  | 44.484 | [13 empty] | VV | 2 | 2 | True | 0 | ROZPOCET
| VV |  | (1,7+1,69)/2*13,05*2 |  | 44.24 | [13 empty] | VV | 2 | 2 | True | 0 | ROZPOCET
| VV |  | (1,69+1,7)/2*22,39*2 |  | 75.902 | [13 empty] | VV | 2 | 2 | True | 0 | ROZPOCET
| VV |  | (1,7+1,75)/2*21,76*2 |  | 75.072 | [13 empty] | VV | 2 | 2 | True | 0 | ROZPOCET
| VV |  | (1,75+1,81)/2*15,28*2 |  | 54.397 | [13 empty] | VV | 2 | 2 | True | 0 | ROZPOCET
| VV |  | (1,81+1,87)/2*21,12*2 |  | 77.722 | [13 empty] | VV | 2 | 2 | True | 0 | ROZPOCET
| VV |  | (1,87+1,9)/2*11,55*2 |  | 43.544 | [13 empty] | VV | 2 | 2 | True | 0 | ROZPOCET
| VV |  | (1,9+1,7)/2*19,85*2 |  | 71.46 | [13 empty] | VV | 2 | 2 | True | 0 | ROZPOCET
| VV |  | " řad V - TLT DN 80 - dl. 102,5 m " | [15 empty] | VV | 2 | 1 | True | 0 | ROZPOCET
| VV |  | (1,7+1,69)/2*7,05*2 |  | 23.9 | [13 empty] | VV | 2 | 2 | True | 0 | ROZPOCET
| VV |  | (1,69+1,93)/2*14,78*2 |  | 53.504 | [13 empty] | VV | 2 | 2 | True | 0 | ROZPOCET
| VV |  | (1,94+1,77)/2*10,21*2 |  | 37.879 | [13 empty] | VV | 2 | 2 | True | 0 | ROZPOCET
| VV |  | " + přípojky " | [15 empty] | VV | 2 | 1 | True | 0 | ROZPOCET
| VV |  | 96*1,8*2 |  | 345.6 | [13 empty] | VV | 2 | 2 | True | 0 | ROZPOCET
| VV |  | Součet |  | 2249.933 | [13 empty] | VV | 2 | 4 | True | 1 | ROZPOCET
19 | K | 151101102 | Zřízení příložného pažení a rozepření stěn rýh hl do 4 m | m2 | 350.162 |  | 0 | CS ÚRS 2019 01 |  |  | základní |  | 0 | 0.00085 | 0.29764 | 0 | 0 | 4 | K | 2 |  |  |  | ROZPOCET | 0 | 0 | 0 | 0 | 0 | 1 | 0 | 4 | 2078070034
| VV |  | " řad O TLT DN 80 - dl. 407,5 m " | [15 empty] | VV | 2 | 1 | True | 0 | ROZPOCET
| VV |  | (2,04+2,12)/2*8,5*2 |  | 35.36 | [13 empty] | VV | 2 | 2 | True | 0 | ROZPOCET
| VV |  | (2,12+2,11)/2*4,3*2 |  | 18.189 | [13 empty] | VV | 2 | 2 | True | 0 | ROZPOCET
| VV |  | " řad V - TLT DN 80 - dl. 102,5 m " | [15 empty] | VV | 2 | 1 | True | 0 | ROZPOCET
| VV |  | (1,93+2,1)/2*12,17*2 |  | 49.045 | [13 empty] | VV | 2 | 2 | True | 0 | ROZPOCET
| VV |  | (2,1+2,2)/2*19,5*2 |  | 83.85 | [13 empty] | VV | 2 | 2 | True | 0 | ROZPOCET
| VV |  | (2,2+2,16)/2*18*2 |  | 78.48 | [13 empty] | VV | 2 | 2 | True | 0 | ROZPOCET
| VV |  | (2,16+2,07)/2*8,5*2 |  | 35.955 | [13 empty] | VV | 2 | 2 | True | 0 | ROZPOCET
| VV |  | (2,07+1,94)/2*12,29*2 |  | 49.283 | [13 empty] | VV | 2 | 2 | True | 0 | ROZPOCET
| VV |  | Součet |  | 350.162 | [13 empty] | VV | 2 | 4 | True | 1 | ROZPOCET
20 | K | 151101111 | Odstranění příložného pažení a rozepření stěn rýh hl do 2 m | m2 | 2249.933 |  | 0 | CS ÚRS 2019 01 |  |  | základní |  | 0 | 0 | 0 | 0 | 0 | 4 | K | 2 |  |  |  | ROZPOCET | 0 | 0 | 0 | 0 | 0 | 1 | 0 | 4 | 1142093832
21 | K | 151101112 | Odstranění příložného pažení a rozepření stěn rýh hl do 4 m | m2 | 350.162 |  | 0 | CS ÚRS 2019 01 |  |  | základní |  | 0 | 0 | 0 | 0 | 0 | 4 | K | 2 |  |  |  | ROZPOCET | 0 | 0 | 0 | 0 | 0 | 1 | 0 | 4 | 672727736
22 | K | 161101101 | Svislé přemístění výkopku z horniny tř. 1 až 4 hl výkopu do 2,5 m | m3 | 264.703 |  | 0 | CS ÚRS 2019 01 |  |  | základní |  | 0 | 0 | 0 | 0 | 0 | 4 | K | 2 |  |  |  | ROZPOCET | 0 | 0 | 0 | 0 | 0 | 1 | 0 | 4 | 1291869095
| VV |  | " hornina 3 a 4 = 75% " | [15 empty] | VV | 2 | 1 | True | 0 | ROZPOCET
| VV |  | " % svislého přemístění = 50% " | [15 empty] | VV | 2 | 1 | True | 0 | ROZPOCET
| VV |  | 705,875*0,75*0,5 |  | 264.703 | [13 empty] | VV | 2 | 2 | True | 0 | ROZPOCET
| VV |  | Součet |  | 264.703 | [13 empty] | VV | 2 | 4 | True | 1 | ROZPOCET
23 | K | 161101151 | Svislé přemístění výkopku z horniny tř. 5 až 7 hl výkopu do 2,5 m | m3 | 88.234 |  | 0 | CS ÚRS 2019 01 |  |  | základní |  | 0 | 0 | 0 | 0 | 0 | 4 | K | 2 |  |  |  | ROZPOCET | 0 | 0 | 0 | 0 | 0 | 1 | 0 | 4 | -1799397635
| VV |  | " hornina 5 = 25% " | [15 empty] | VV | 2 | 1 | True | 0 | ROZPOCET
| VV |  | " % svislého přemístění = 50% " | [15 empty] | VV | 2 | 1 | True | 0 | ROZPOCET
| VV |  | 705,875*0,25*0,5 |  | 88.234 | [13 empty] | VV | 2 | 2 | True | 0 | ROZPOCET
| VV |  | Součet |  | 88.234 | [13 empty] | VV | 2 | 4 | True | 1 | ROZPOCET
24 | K | 162301102 | Vodorovné přemístění do 1000 m výkopku/sypaniny z horniny tř. 1 až 4 | m3 | 331.616 |  | 0 | CS ÚRS 2019 01 |  |  | základní |  | 0 | 0 | 0 | 0 | 0 | 4 | K | 2 |  |  |  | ROZPOCET | 0 | 0 | 0 | 0 | 0 | 1 | 0 | 4 | -1589843119
| VV |  | " odvoz zeminy určené ke zpětným zásypům na meziskládku " | [15 empty] | VV | 2 | 1 | True | 0 | ROZPOCET
| VV |  | " zhotovitele " | [15 empty] | VV | 2 | 1 | True | 0 | ROZPOCET
| VV |  | " hornina 1 až 4 = 75% " | [15 empty] | VV | 2 | 1 | True | 0 | ROZPOCET
| VV |  | 442,155/2*0,75 |  | 165.808 | [13 empty] | VV | 2 | 2 | True | 0 | ROZPOCET
| VV |  | " dovoz z meziskládky zpět k zásypům rýhy " | [15 empty] | VV | 2 | 1 | True | 0 | ROZPOCET
| VV |  | 165,808 |  | 165.808 | [13 empty] | VV | 2 | 2 | True | 0 | ROZPOCET
| VV |  | Součet |  | 331.616 | [13 empty] | VV | 2 | 4 | True | 1 | ROZPOCET
25 | K | 162301152 | Vodorovné přemístění výkopku/sypaniny z hornin tř. 5 až 7 do 1000 m | m3 | 110.347 |  | 0 | CS ÚRS 2019 01 |  |  | základní |  | 0 | 0 | 0 | 0 | 0 | 4 | K | 2 |  |  |  | ROZPOCET | 0 | 0 | 0 | 0 | 0 | 1 | 0 | 4 | 38807295
| VV |  | " odvoz zeminy určené ke zpětným zásypům na meziskládku " | [15 empty] | VV | 2 | 1 | True | 0 | ROZPOCET
| VV |  | " zhotovitele " | [15 empty] | VV | 2 | 1 | True | 0 | ROZPOCET
| VV |  | " hornina 5 = 25% " | [15 empty] | VV | 2 | 1 | True | 0 | ROZPOCET
| VV |  | 442,155/2*0,25 |  | 55.269 | [13 empty] | VV | 2 | 2 | True | 0 | ROZPOCET
| VV |  | " dovoz z meziskládky zpět k zásypům rýhy " | [15 empty] | VV | 2 | 1 | True | 0 | ROZPOCET
| VV |  | 55,078 |  | 55.078 | [13 empty] | VV | 2 | 2 | True | 0 | ROZPOCET
| VV |  | Součet |  | 110.347 | [13 empty] | VV | 2 | 4 | True | 1 | ROZPOCET
26 | K | 162701105 | Vodorovné přemístění do 10000 m výkopku/sypaniny z horniny tř. 1 až 4 | m3 | 363.599 |  | 0 | CS ÚRS 2019 01 |  |  | základní |  | 0 | 0 | 0 | 0 | 0 | 4 | K | 2 |  |  |  | ROZPOCET | 0 | 0 | 0 | 0 | 0 | 1 | 0 | 4 | 792727436
| VV |  | " odvoz přebytečné vykopané zeminy na skládku " | [15 empty] | VV | 2 | 1 | True | 0 | ROZPOCET
| VV |  | " do 10-ti km " | [15 empty] | VV | 2 | 1 | True | 0 | ROZPOCET
| VV |  | " hornina 1 až 4 = 75% " | [15 empty] | VV | 2 | 1 | True | 0 | ROZPOCET
| VV |  | 484,798*0,75 |  | 363.599 | [13 empty] | VV | 2 | 2 | True | 0 | ROZPOCET
| VV |  | Součet |  | 363.599 | [13 empty] | VV | 2 | 4 | True | 1 | ROZPOCET
27 | K | 162701155 | Vodorovné přemístění do 10000 m výkopku/sypaniny z horniny tř. 5 až 7 | m3 | 121.2 |  | 0 | CS ÚRS 2019 01 |  |  | základní |  | 0 | 0 | 0 | 0 | 0 | 4 | K | 2 |  |  |  | ROZPOCET | 0 | 0 | 0 | 0 | 0 | 1 | 0 | 4 | 1013696164
| VV |  | " odvoz přebytečné vykopané zeminy na skládku " | [15 empty] | VV | 2 | 1 | True | 0 | ROZPOCET
| VV |  | " do 10-ti km " | [15 empty] | VV | 2 | 1 | True | 0 | ROZPOCET
| VV |  | " hornina 5 = 25% " | [15 empty] | VV | 2 | 1 | True | 0 | ROZPOCET
| VV |  | 484,798*0,25 |  | 121.2 | [13 empty] | VV | 2 | 2 | True | 0 | ROZPOCET
| VV |  | Součet |  | 121.2 | [13 empty] | VV | 2 | 4 | True | 1 | ROZPOCET
28 | K | 167101102 | Nakládání výkopku z hornin tř. 1 až 4 přes 100 m3 | m3 | 165.809 |  | 0 | CS ÚRS 2019 01 |  |  | základní |  | 0 | 0 | 0 | 0 | 0 | 4 | K | 2 |  |  |  | ROZPOCET | 0 | 0 | 0 | 0 | 0 | 1 | 0 | 4 | -675547551
| VV |  | " nakládání zeminy určené ke zpětným zásypům " | [15 empty] | VV | 2 | 1 | True | 0 | ROZPOCET
| VV |  | " na meziskládce zhotovitele " | [15 empty] | VV | 2 | 1 | True | 0 | ROZPOCET
| VV |  | " hornina 1 až 4 = 75% " | [15 empty] | VV | 2 | 1 | True | 0 | ROZPOCET
| VV |  | 221,078*0,75 |  | 165.809 | [13 empty] | VV | 2 | 2 | True | 0 | ROZPOCET
| VV |  | Součet |  | 165.809 | [13 empty] | VV | 2 | 4 | True | 1 | ROZPOCET
29 | K | 167101152 | Nakládání výkopku z hornin tř. 5 až 7 přes 100 m3 | m3 | 55.27 |  | 0 | CS ÚRS 2019 01 |  |  | základní |  | 0 | 0 | 0 | 0 | 0 | 4 | K | 2 |  |  |  | ROZPOCET | 0 | 0 | 0 | 0 | 0 | 1 | 0 | 4 | 1613270684
| VV |  | " nakládání zeminy určené ke zpětným zásypům " | [15 empty] | VV | 2 | 1 | True | 0 | ROZPOCET
| VV |  | " na meziskládce zhotovitele " | [15 empty] | VV | 2 | 1 | True | 0 | ROZPOCET
| VV |  | " hornina 5 = 25% " | [15 empty] | VV | 2 | 1 | True | 0 | ROZPOCET
| VV |  | 221,078*0,25 |  | 55.27 | [13 empty] | VV | 2 | 2 | True | 0 | ROZPOCET
| VV |  | Součet |  | 55.27 | [13 empty] | VV | 2 | 4 | True | 1 | ROZPOCET
30 | K | 171201201r | Uložení sypaniny na meziskládce zhotovitele (zemina určená ke zpětným zásypům) | m3 | 221.078 |  | 0 |  |  |  | základní |  | 0 | 0 | 0 | 0 | 0 | 4 | K | 2 |  |  |  | ROZPOCET | 0 | 0 | 0 | 0 | 0 | 1 | 0 | 4 | -1130440598
| VV |  | 442,155/2 |  | 221.078 | [13 empty] | VV | 2 | 2 | True | 0 | ROZPOCET
| VV |  | Součet |  | 221.078 | [13 empty] | VV | 2 | 4 | True | 1 | ROZPOCET
31 | K | 171201211 | Poplatek za uložení stavebního odpadu - zeminy na skládce | t | 727.197 |  | 0 | CS ÚRS 2019 01 |  |  | základní |  | 0 | 0 | 0 | 0 | 0 | 4 | K | 2 |  |  |  | ROZPOCET | 0 | 0 | 0 | 0 | 0 | 1 | 0 | 4 | -1729330917
| VV |  | " počítáme že 1m3 = 1,5t " | [15 empty] | VV | 2 | 1 | True | 0 | ROZPOCET
| VV |  | " přebytečná zemina " | [15 empty] | VV | 2 | 1 | True | 0 | ROZPOCET
| VV |  | 484,798*1,5 |  | 727.197 | [13 empty] | VV | 2 | 2 | True | 0 | ROZPOCET
| VV |  | Součet |  | 727.197 | [13 empty] | VV | 2 | 4 | True | 1 | ROZPOCET
32 | K | 174101101 | Zásyp jam, šachet rýh nebo kolem objektů sypaninou se zhutněním | m3 | 442.155 |  | 0 | CS ÚRS 2019 01 |  |  | základní |  | 0 | 0 | 0 | 0 | 0 | 4 | K | 2 |  |  |  | ROZPOCET | 0 | 0 | 0 | 0 | 0 | 1 | 0 | 4 | 1505555678
| VV |  | " zpětný zásyp rýhy " | [15 empty] | VV | 2 | 1 | True | 0 | ROZPOCET
| VV |  | " 50% vykopaná zemina " | [15 empty] | VV | 2 | 1 | True | 0 | ROZPOCET
| VV |  | " 50% štěrkodrť - výměna zeminy za štěrk " | [15 empty] | VV | 2 | 1 | True | 0 | ROZPOCET
| VV |  | " výkopek celkem " | [15 empty] | VV | 2 | 1 | True | 0 | ROZPOCET
| VV |  | 705,875 |  | 705.875 | [13 empty] | VV | 2 | 2 | True | 0 | ROZPOCET
| VV |  | " - kubatura lože a obsypu " | [15 empty] | VV | 2 | 1 | True | 0 | ROZPOCET
| VV |  | -254,687 |  | -254.687 | [13 empty] | VV | 2 | 2 | True | 0 | ROZPOCET
| VV |  | " - objem potrubí " | [15 empty] | VV | 2 | 1 | True | 0 | ROZPOCET
| VV |  | -3,433 |  | -3.433 | [13 empty] | VV | 2 | 2 | True | 0 | ROZPOCET
| VV |  | " - zajišťovací bloky " | [15 empty] | VV | 2 | 1 | True | 0 | ROZPOCET
| VV |  | -5,6 |  | -5.6 | [13 empty] | VV | 2 | 2 | True | 0 | ROZPOCET
| VV |  | Součet |  | 442.155 | [13 empty] | VV | 2 | 4 | True | 1 | ROZPOCET
33 | M | 58344178r | štěrkodrť na zpětný zásyp rýhy | t | 397.94 |  | 0 |  |  |  | základní |  | 0 | 1 | 397.94 | 0 | 0 | 8 | M | 2 |  |  |  | ROZPOCET | 0 | 0 | 0 | 0 | 0 | 1 | 0 | 4 | 38141473
| VV |  | " cena vč. dopravy štěrku na místno stavby " | [15 empty] | VV | 2 | 1 | True | 0 | ROZPOCET
| VV |  | " 50% zásypu ze štěrkodrti " | [15 empty] | VV | 2 | 1 | True | 0 | ROZPOCET
| VV |  | " počítáno, že 1 m3 = 1,8 t " | [15 empty] | VV | 2 | 1 | True | 0 | ROZPOCET
| VV |  | 442,155/2*1,8 |  | 397.94 | [13 empty] | VV | 2 | 2 | True | 0 | ROZPOCET
| VV |  | Součet |  | 397.94 | [13 empty] | VV | 2 | 4 | True | 1 | ROZPOCET
| D | 2 | Zakládání |  |  |  | 0 | [5 empty] | 0 |  | 23.058 |  | 0 | 1 | D | 1 |  |  |  | ROZPOCET | [6 empty] | 0
34 | K | 212752213 | Trativod z drenážních trubek plastových flexibilních D do 160 mm včetně lože otevřený výkop | m | 100 |  | 0 | CS ÚRS 2019 01 |  |  | základní |  | 0 | 0.23058 | 23.058 | 0 | 0 | 4 | K | 2 |  |  |  | ROZPOCET | 0 | 0 | 0 | 0 | 0 | 1 | 0 | 4 | -1744340693
| VV |  | " pro případné čerpání vody z výkopů " | [15 empty] | VV | 2 | 1 | True | 0 | ROZPOCET
| VV |  | 100 |  | 100 | [13 empty] | VV | 2 | 2 | True | 0 | ROZPOCET
| VV |  | Součet |  | 100 | [13 empty] | VV | 2 | 4 | True | 1 | ROZPOCET
35 | K | 212752222r | Dod+Mtž+Dmtž dočasná plastová jímka pro jímání případné podzemní, či dešťové vody z výkopů jímka z trub DN 400 až DN 500 | kus | 10 |  | 0 |  |  |  | základní |  | 0 | 0 | 0 | 0 | 0 | 4 | K | 2 |  |  |  | ROZPOCET | 0 | 0 | 0 | 0 | 0 | 1 | 0 | 4 | -2080345744
| D | 4 | Vodorovné konstrukce |  |  |  | 0 | [5 empty] | 0 |  | 13.89 |  | 0 | 1 | D | 1 |  |  |  | ROZPOCET | [6 empty] | 0
36 | K | 451573111 | Lože pod potrubí otevřený výkop ze štěrkopísku fr. 0-4 | m3 | 254.687 |  | 0 | CS ÚRS 2019 01 |  |  | základní |  | 0 | 0 | 0 | 0 | 0 | 4 | K | 2 |  |  |  | ROZPOCET | 0 | 0 | 0 | 0 | 0 | 1 | 0 | 4 | 1235492682
| VV |  | " lože a obsyp potrubí " | [15 empty] | VV | 2 | 1 | True | 0 | ROZPOCET
| VV |  | (111+407,5+102,5+96)*0,8*0,45 |  | 258.12 | [13 empty] | VV | 2 | 2 | True | 0 | ROZPOCET
| VV |  | Mezisoučet |  | 258.12 | [13 empty] | VV | 2 | 3 | True | 0 | ROZPOCET
| VV |  | -(3,14*0,05*0,05)*111 |  | -0.871 | [13 empty] | VV | 2 | 2 | True | 0 | ROZPOCET
| VV |  | -(3,14*0,04*0,04)*510 |  | -2.562 | [13 empty] | VV | 2 | 2 | True | 0 | ROZPOCET
| VV |  | Mezisoučet |  | -3.433 | [13 empty] | VV | 2 | 3 | True | 0 | ROZPOCET
| VV |  | Součet |  | 254.687 | [13 empty] | VV | 2 | 4 | True | 1 | ROZPOCET
37 | K | 452313151 | Podkladní bloky z betonu prostého tř. C 20/25 otevřený výkop | m3 | 5.6 |  | 0 | CS ÚRS 2019 01 |  |  | základní |  | 0 | 2.429 | 13.6024 | 0 | 0 | 4 | K | 2 |  |  |  | ROZPOCET | 0 | 0 | 0 | 0 | 0 | 1 | 0 | 4 | 121901776
| VV |  | " opěrné a podkladní bloky pro tvarovky a armatury " | [15 empty] | VV | 2 | 1 | True | 0 | ROZPOCET
| VV |  | 5,6 |  | 5.6 | [13 empty] | VV | 2 | 2 | True | 0 | ROZPOCET
| VV |  | Součet |  | 5.6 | [13 empty] | VV | 2 | 4 | True | 1 | ROZPOCET
38 | K | 452353101 | Bednění podkladních bloků otevřený výkop | m2 | 45 |  | 0 | CS ÚRS 2019 01 |  |  | základní |  | 0 | 0.00639 | 0.28755 | 0 | 0 | 4 | K | 2 |  |  |  | ROZPOCET | 0 | 0 | 0 | 0 | 0 | 1 | 0 | 4 | -565594651
| D | 5 | Komunikace pozemní |  |  |  | 0 | [5 empty] | 0 |  | 834.347 |  | 0 | 1 | D | 1 |  |  |  | ROZPOCET | [6 empty] | 0
39 | K | 566901242 | Vyspravení podkladu po překopech ing sítí plochy přes 15 m2 kamenivem fr 32/63 mm tl. 150 mm | m2 | 573.6 |  | 0 | CS ÚRS 2019 01 |  |  | základní |  | 0 | 0.26244 | 150.5356 | 0 | 0 | 4 | K | 2 |  |  |  | ROZPOCET | 0 | 0 | 0 | 0 | 0 | 1 | 0 | 4 | -1627946138
40 | K | 566901244r | Vyspravení podkladu po překopech ing sítí plochy přes 15 m2 kamenivem fr. 0/63 tl. 300 mm (2x150 mm) | m2 | 573.6 |  | 0 |  |  |  | základní |  | 0 | 0.2809 | 161.1242 | 0 | 0 | 4 | K | 2 |  |  |  | ROZPOCET | 0 | 0 | 0 | 0 | 0 | 1 | 0 | 4 | -640161584
41 | K | 566901261 | Vyspravení podkladu po překopech ing sítí plochy přes 15 m2 obalovaným kamenivem ACP 16+ (OK) tl. 100 mm (2x 50 mm) | m2 | 573.6 |  | 0 | CS ÚRS 2019 01 |  |  | základní |  | 0 | 0.26376 | 151.2927 | 0 | 0 | 4 | K | 2 |  |  |  | ROZPOCET | 0 | 0 | 0 | 0 | 0 | 1 | 0 | 4 | -1979347142
42 | K | 572341111 | Vyspravení krytu komunikací po překopech plochy přes 15 m2 asfalt betonem ACO 11+ (AB) tl 50 mm | m2 | 2813 |  | 0 | CS ÚRS 2019 01 |  |  | základní |  | 0 | 0.12966 | 364.7336 | 0 | 0 | 4 | K | 2 |  |  |  | ROZPOCET | 0 | 0 | 0 | 0 | 0 | 1 | 0 | 4 | -983907786
43 | K | 573111113 | Postřik živičný infiltrační s posypem z asfaltu množství 1,5 kg/m2 | m2 | 573.6 |  | 0 | CS ÚRS 2019 01 |  |  | základní |  | 0 | 0 | 0 | 0 | 0 | 4 | K | 2 |  |  |  | ROZPOCET | 0 | 0 | 0 | 0 | 0 | 1 | 0 | 4 | 1866982919
44 | K | 573231112 | Postřik živičný spojovací ze silniční emulze v množství 0,80 kg/m2 | m2 | 3386.6 |  | 0 | CS ÚRS 2019 01 |  |  | základní |  | 0 | 0 | 0 | 0 | 0 | 4 | K | 2 |  |  |  | ROZPOCET | 0 | 0 | 0 | 0 | 0 | 1 | 0 | 4 | 1100314227
| VV |  | 573,6+2813 |  | 3386.6 | [13 empty] | VV | 2 | 2 | True | 0 | ROZPOCET
| VV |  | Součet |  | 3386.6 | [13 empty] | VV | 2 | 4 | True | 1 | ROZPOCET
45 | K | 599142111 | Úprava zálivky dilatačních nebo pracovních spár v asfaltobetonovém krytu hl do 40 mm š do 40 mm | m | 2973.6 |  | 0 | CS ÚRS 2019 01 |  |  | základní |  | 0 | 0.00224 | 6.6609 | 0 | 0 | 4 | K | 2 |  |  |  | ROZPOCET | 0 | 0 | 0 | 0 | 0 | 1 | 0 | 4 | 1899359184
| VV |  | 1501,2+1472,4 |  | 2973.6 | [13 empty] | VV | 2 | 2 | True | 0 | ROZPOCET
| VV |  | Součet |  | 2973.6 | [13 empty] | VV | 2 | 4 | True | 1 | ROZPOCET
| D | 8 | Trubní vedení |  |  |  | 0 | [5 empty] | 0 |  | 21.6576 |  | 0 | 1 | D | 1 |  |  |  | ROZPOCET | [6 empty] | 0
46 | K | 851241131 | Montáž potrubí z trub litinových hrdlových s integrovaným těsněním otevřený výkop DN 80 | m | 510 |  | 0 | CS ÚRS 2019 01 |  |  | základní |  | 0 | 0 | 0 | 0 | 0 | 4 | K | 2 |  |  |  | ROZPOCET | 0 | 0 | 0 | 0 | 0 | 1 | 0 | 4 | 990603581
| VV |  | 407,5+102,5 |  | 510 | [13 empty] | VV | 2 | 2 | True | 0 | ROZPOCET
| VV |  | Součet |  | 510 | [13 empty] | VV | 2 | 4 | True | 1 | ROZPOCET
47 | M | 55253000 | trouba vodovodní litinová hrdlová min. třídy Class 100 s vnitřní cementací dl 6m DN 80 | m | 510 |  | 0 | CS ÚRS 2019 01 |  |  | základní |  | 0 | 0.0145 | 7.395 | 0 | 0 | 8 | M | 2 |  |  |  | ROZPOCET | 0 | 0 | 0 | 0 | 0 | 1 | 0 | 4 | 1824714958
48 | K | 851261131 | Montáž potrubí z trub litinových hrdlových s integrovaným těsněním otevřený výkop DN 100 | m | 111 |  | 0 | CS ÚRS 2019 01 |  |  | základní |  | 0 | 0 | 0 | 0 | 0 | 4 | K | 2 |  |  |  | ROZPOCET | 0 | 0 | 0 | 0 | 0 | 1 | 0 | 4 | 1848300089
| VV |  | 111 |  | 111 | [13 empty] | VV | 2 | 2 | True | 0 | ROZPOCET
| VV |  | Součet |  | 111 | [13 empty] | VV | 2 | 4 | True | 1 | ROZPOCET
49 | M | 55253001 | trouba vodovodní litinová hrdlová min. třídy Class 100 s vnitřní cementací dl 6m DN 100 | m | 111 |  | 0 | CS ÚRS 2019 01 |  |  | základní |  | 0 | 0.0177 | 1.9647 | 0 | 0 | 8 | M | 2 |  |  |  | ROZPOCET | 0 | 0 | 0 | 0 | 0 | 1 | 0 | 4 | 156595387
50 | K | 857241131 | Montáž litinových tvarovek jednoosých hrdlových otevřený výkop s integrovaným těsněním DN 80 | kus | 9 |  | 0 | CS ÚRS 2019 01 |  |  | základní |  | 0 | 0 | 0 | 0 | 0 | 4 | K | 2 |  |  |  | ROZPOCET | 0 | 0 | 0 | 0 | 0 | 1 | 0 | 4 | -132948922
| VV |  | 3+4+2 |  | 9 | [13 empty] | VV | 2 | 2 | True | 0 | ROZPOCET
| VV |  | Součet |  | 9 | [13 empty] | VV | 2 | 4 | True | 1 | ROZPOCET
51 | M | 55259470 | koleno hrdlové z tvárné litiny MMK-kus DN 80-45° | kus | 2 |  | 0 | CS ÚRS 2019 01 |  |  | základní |  | 0 | 0.007 | 0.014 | 0 | 0 | 8 | M | 2 |  |  |  | ROZPOCET | 0 | 0 | 0 | 0 | 0 | 1 | 0 | 4 | -1959302243
52 | M | 55253928 | koleno hrdlové z tvárné litiny,práškový epoxid tl 250µm MMK-kus DN 80-30° | kus | 3 |  | 0 | CS ÚRS 2019 01 |  |  | základní |  | 0 | 0.0068 | 0.0204 | 0 | 0 | 8 | M | 2 |  |  |  | ROZPOCET | 0 | 0 | 0 | 0 | 0 | 1 | 0 | 4 | 429461152
53 | M | 55253940 | koleno hrdlové z tvárné litiny,práškový epoxid tl 250µm MMK-kus DN 80-45° jedno hrdlový oblouk | kus | 4 |  | 0 | CS ÚRS 2019 01 |  |  | základní |  | 0 | 0.0087 | 0.0348 | 0 | 0 | 8 | M | 2 |  |  |  | ROZPOCET | 0 | 0 | 0 | 0 | 0 | 1 | 0 | 4 | -45440179
54 | K | 857242122 | Montáž litinových tvarovek jednoosých přírubových otevřený výkop DN 80 | kus | 10 |  | 0 | CS ÚRS 2019 01 |  |  | základní |  | 0 | 0.00167 | 0.0167 | 0 | 0 | 4 | K | 2 |  |  |  | ROZPOCET | 0 | 0 | 0 | 0 | 0 | 1 | 0 | 4 | -47343255
| VV |  | 1+1+1+1+4+2 |  | 10 | [13 empty] | VV | 2 | 2 | True | 0 | ROZPOCET
| VV |  | Součet |  | 10 | [13 empty] | VV | 2 | 4 | True | 1 | ROZPOCET
55 | M | 55254047r | koleno 90° s patkou přírubové litinové vodovodní DN 80 prodloužené | kus | 1 |  | 0 |  |  |  | základní |  | 0 | 0.0122 | 0.0122 | 0 | 0 | 8 | M | 2 |  |  |  | ROZPOCET | 0 | 0 | 0 | 0 | 0 | 1 | 0 | 4 | 1171021794
56 | M | 55254011 | koleno přírubové z tvárné litiny,práškový epoxid tl 250µm FFK-kus DN 80- 45° | kus | 1 |  | 0 | CS ÚRS 2019 01 |  |  | základní |  | 0 | 0.0111 | 0.0111 | 0 | 0 | 8 | M | 2 |  |  |  | ROZPOCET | 0 | 0 | 0 | 0 | 0 | 1 | 0 | 4 | 1731815533
57 | M | 55252230 | trouba přírubová přírubový krátký kus DN 80 - dl. dle potřeby | kus | 1 |  | 0 | CS ÚRS 2019 01 |  |  | základní |  | 0 | 0.02338 | 0.02338 | 0 | 0 | 8 | M | 2 |  |  |  | ROZPOCET | 0 | 0 | 0 | 0 | 0 | 1 | 0 | 4 | -1788574951
58 | M | 55253892 | tvarovka přírubová s hrdlem z tvárné litiny,práškový epoxid tl 250µm EU-kus DN 80 | kus | 2 |  | 0 | CS ÚRS 2019 01 |  |  | základní |  | 0 | 0.0069 | 0.0138 | 0 | 0 | 8 | M | 2 |  |  |  | ROZPOCET | 0 | 0 | 0 | 0 | 0 | 1 | 0 | 4 | -1300396980
59 | M | 55253489 | tvarovka přírubová litinová s hladkým koncem,práškový epoxid tl 250µm F-kus DN 80 | kus | 5 |  | 0 | CS ÚRS 2019 01 |  |  | základní |  | 0 | 0.0077 | 0.0385 | 0 | 0 | 8 | M | 2 |  |  |  | ROZPOCET | 0 | 0 | 0 | 0 | 0 | 1 | 0 | 4 | -93539875
60 | K | 857244122 | Montáž litinových tvarovek odbočných přírubových otevřený výkop DN 80 | kus | 3 |  | 0 | CS ÚRS 2019 01 |  |  | základní |  | 0 | 0.00171 | 0.00513 | 0 | 0 | 4 | K | 2 |  |  |  | ROZPOCET | 0 | 0 | 0 | 0 | 0 | 1 | 0 | 4 | 609971220
61 | M | 55250713 | tvarovka přírubová s přírubovou odbočkou T-DN 80x80 PN | kus | 3 |  | 0 | CS ÚRS 2019 01 |  |  | základní |  | 0 | 0.0153 | 0.0459 | 0 | 0 | 8 | M | 2 |  |  |  | ROZPOCET | 0 | 0 | 0 | 0 | 0 | 1 | 0 | 4 | 182503098
62 | K | 857261131 | Montáž litinových tvarovek jednoosých hrdlových otevřený výkop s integrovaným těsněním DN 100 | kus | 4 |  | 0 | CS ÚRS 2019 01 |  |  | základní |  | 0 | 0 | 0 | 0 | 0 | 4 | K | 2 |  |  |  | ROZPOCET | 0 | 0 | 0 | 0 | 0 | 1 | 0 | 4 | -755257287
| VV |  | 4 |  | 4 | [13 empty] | VV | 2 | 2 | True | 0 | ROZPOCET
| VV |  | Součet |  | 4 | [13 empty] | VV | 2 | 4 | True | 1 | ROZPOCET
63 | M | 55253941 | koleno hrdlové z tvárné litiny,práškový epoxid tl 250µm MMK-kus DN 100-45° | kus | 4 |  | 0 | CS ÚRS 2019 01 |  |  | základní |  | 0 | 0.0101 | 0.0404 | 0 | 0 | 8 | M | 2 |  |  |  | ROZPOCET | 0 | 0 | 0 | 0 | 0 | 1 | 0 | 4 | 173265973
64 | K | 857262122 | Montáž litinových tvarovek jednoosých přírubových otevřený výkop DN 100 | kus | 2 |  | 0 | CS ÚRS 2019 01 |  |  | základní |  | 0 | 0.00167 | 0.00334 | 0 | 0 | 4 | K | 2 |  |  |  | ROZPOCET | 0 | 0 | 0 | 0 | 0 | 1 | 0 | 4 | -1789367748
| VV |  | 1+1 |  | 2 | [13 empty] | VV | 2 | 2 | True | 0 | ROZPOCET
| VV |  | Součet |  | 2 | [13 empty] | VV | 2 | 4 | True | 1 | ROZPOCET
65 | M | 55253893 | tvarovka přírubová s hrdlem z tvárné litiny,práškový epoxid tl 250µm EU-kus DN 100 L130mm | kus | 1 |  | 0 | CS ÚRS 2019 01 |  |  | základní |  | 0 | 0.0088 | 0.0088 | 0 | 0 | 8 | M | 2 |  |  |  | ROZPOCET | 0 | 0 | 0 | 0 | 0 | 1 | 0 | 4 | -1261053562
66 | M | 55253490 | tvarovka přírubová litinová s hladkým koncem,práškový epoxid tl 250µm F-kus DN 100 | kus | 1 |  | 0 | CS ÚRS 2019 01 |  |  | základní |  | 0 | 0.0097 | 0.0097 | 0 | 0 | 8 | M | 2 |  |  |  | ROZPOCET | 0 | 0 | 0 | 0 | 0 | 1 | 0 | 4 | 947190848
67 | K | 857263131 | Montáž litinových tvarovek odbočných hrdlových otevřený výkop s integrovaným těsněním DN 100 | kus | 1 |  | 0 | CS ÚRS 2019 01 |  |  | základní |  | 0 | 0 | 0 | 0 | 0 | 4 | K | 2 |  |  |  | ROZPOCET | 0 | 0 | 0 | 0 | 0 | 1 | 0 | 4 | -1722036811
| VV |  | 1 |  | 1 | [13 empty] | VV | 2 | 2 | True | 0 | ROZPOCET
| VV |  | Součet |  | 1 | [13 empty] | VV | 2 | 4 | True | 1 | ROZPOCET
68 | M | PAM.NSB10UD1E | tvarovka hrdlová s přírubovou odbočkou,A MMA tvárná litina DN100/80 | kus | 1 |  | 0 | CS ÚRS 2019 01 |  |  | základní |  | 0 | 0.0146 | 0.0146 | 0 | 0 | 8 | M | 2 |  |  |  | ROZPOCET | 0 | 0 | 0 | 0 | 0 | 1 | 0 | 4 | -84996985
69 | K | 857264122 | Montáž litinových tvarovek odbočných přírubových otevřený výkop DN 100 | kus | 2 |  | 0 | CS ÚRS 2019 01 |  |  | základní |  | 0 | 0.00171 | 0.00342 | 0 | 0 | 4 | K | 2 |  |  |  | ROZPOCET | 0 | 0 | 0 | 0 | 0 | 1 | 0 | 4 | 1488679593
| VV |  | 2 |  | 2 | [13 empty] | VV | 2 | 2 | True | 0 | ROZPOCET
| VV |  | Součet |  | 2 | [13 empty] | VV | 2 | 4 | True | 1 | ROZPOCET
70 | M | 55253515 | tvarovka přírubová litinová s přírubovou odbočkou,práškový epoxid tl 250µm T-kus DN 100/80 | kus | 2 |  | 0 | CS ÚRS 2019 01 |  |  | základní |  | 0 | 0.0178 | 0.0356 | 0 | 0 | 8 | M | 2 |  |  |  | ROZPOCET | 0 | 0 | 0 | 0 | 0 | 1 | 0 | 4 | -627280834
71 | K | 871181211 | Montáž potrubí z polyetylenu otevřený výkop DN 25 (1") | m | 96 |  | 0 | CS ÚRS 2019 01 |  |  | základní |  | 0 | 0 | 0 | 0 | 0 | 4 | K | 2 |  |  |  | ROZPOCET | 0 | 0 | 0 | 0 | 0 | 1 | 0 | 4 | -2054194464
72 | M | 28613597 | potrubí vodovodní z polyetylenu DN 25 (1") | m | 97.44 |  | 0 | CS ÚRS 2019 01 |  |  | základní |  | 0 | 0.00067 | 0.065285 | 0 | 0 | 8 | M | 2 |  |  |  | ROZPOCET | 0 | 0 | 0 | 0 | 0 | 1 | 0 | 4 | -815556529
| VV |  | 96*1,015 'Přepočtené koeficientem množství |  | 97.44 | [13 empty] | VV | 2 | 2 | False | 1 | ROZPOCET
73 | K | 891181112 | Montáž vodovodních šoupátek otevřený výkop DN 25 (1") | kus | 42 |  | 0 | CS ÚRS 2019 01 |  |  | základní |  | 0 | 0.00072 | 0.03024 | 0 | 0 | 4 | K | 2 |  |  |  | ROZPOCET | 0 | 0 | 0 | 0 | 0 | 1 | 0 | 4 | -1180972477
| VV |  | 10+28+4 |  | 42 | [13 empty] | VV | 2 | 2 | True | 0 | ROZPOCET
| VV |  | Součet |  | 42 | [13 empty] | VV | 2 | 4 | True | 1 | ROZPOCET
74 | M | 42221333r | šoupátko přípojkové DN 25 (1") dodá VaK MB, dodavatel zabezpečí dopravu ze skladu VaK MB a montáž | kus | 42 |  | 0 |  |  |  | základní |  | 0 | 0.011 | 0.462 | 0 | 0 | 8 | M | 2 |  |  |  | ROZPOCET | 0 | 0 | 0 | 0 | 0 | 1 | 0 | 4 | 182268094
75 | M | 42291099r | zemní souprava pro šoupátko DN 25 dodá VaK MB, dodavatel zabezpečí dopravu ze skladu VaK MB a montáž | kus | 42 |  | 0 |  |  |  | základní |  | 0 | 0.005 | 0.21 | 0 | 0 | 8 | M | 2 |  |  |  | ROZPOCET | 0 | 0 | 0 | 0 | 0 | 1 | 0 | 4 | -1207737176
76 | K | 891241112 | Montáž vodovodních šoupátek otevřený výkop DN 80 | kus | 8 |  | 0 | CS ÚRS 2019 01 |  |  | základní |  | 0 | 0.00162 | 0.01296 | 0 | 0 | 4 | K | 2 |  |  |  | ROZPOCET | 0 | 0 | 0 | 0 | 0 | 1 | 0 | 4 | 919435186
| VV |  | 1+6+1 |  | 8 | [13 empty] | VV | 2 | 2 | True | 0 | ROZPOCET
| VV |  | Součet |  | 8 | [13 empty] | VV | 2 | 4 | True | 1 | ROZPOCET
77 | M | 42221303 | šoupátko pitná voda přírubové DN 80 dodá VaK MB, dodavatel zabezpečí dopravu ze skladu VaK MB a montáž | kus | 8 |  | 0 | CS ÚRS 2019 01 |  |  | základní |  | 0 | 0.018 | 0.144 | 0 | 0 | 8 | M | 2 |  |  |  | ROZPOCET | 0 | 0 | 0 | 0 | 0 | 1 | 0 | 4 | -1697207090
78 | M | 42291079r | souprava zemní pro šoupátka DN 80 dodá VaK MB, dodavatel zabezpečí dopravu ze skladu VaK MB a montáž | kus | 8 |  | 0 |  |  |  | základní |  | 0 | 0.0035 | 0.028 | 0 | 0 | 8 | M | 2 |  |  |  | ROZPOCET | 0 | 0 | 0 | 0 | 0 | 1 | 0 | 4 | -409636938
79 | K | 891241222 | Montáž vodovodních šoupátek s ručním kolečkem v šachtách DN 80 | kus | 4 |  | 0 | CS ÚRS 2019 01 |  |  | základní |  | 0 | 0.00162 | 0.00648 | 0 | 0 | 4 | K | 2 |  |  |  | ROZPOCET | 0 | 0 | 0 | 0 | 0 | 1 | 0 | 4 | -1478544408
80 | M | 42221303r | šoupátko přírubové pitná voda DN80 s ručním kolem dodá VaK MB, dodavatel zabezpečí dopravu ze skladu VaK MB a montáž | kus | 4 |  | 0 |  |  |  | základní |  | 0 | 0.018 | 0.072 | 0 | 0 | 8 | M | 2 |  |  |  | ROZPOCET | 0 | 0 | 0 | 0 | 0 | 1 | 0 | 4 | 68874312
81 | K | 891247111 | Montáž hydrantů podzemních DN 80 | kus | 1 |  | 0 | CS ÚRS 2019 01 |  |  | základní |  | 0 | 0.00034 | 0.00034 | 0 | 0 | 4 | K | 2 |  |  |  | ROZPOCET | 0 | 0 | 0 | 0 | 0 | 1 | 0 | 4 | -598213851
82 | M | 42273590 | hydrant podzemní DN 80 PN 16 jednoduchý uzávěr krycí v 1250mm, včetně drenáže, dodá VaK MB, dodavatel zabezpečí dopravu ze skladu VaK MB a montáž | kus | 1 |  | 0 | CS ÚRS 2019 01 |  |  | základní |  | 0 | 0.0375 | 0.0375 | 0 | 0 | 8 | M | 2 |  |  |  | ROZPOCET | 0 | 0 | 0 | 0 | 0 | 1 | 0 | 4 | 671218257
83 | K | 891249111 | Montáž navrtávacích pasů na potrubí z jakýchkoli trub DN 80 | kus | 32 |  | 0 | CS ÚRS 2019 01 |  |  | základní |  | 0 | 0 | 0 | 0 | 0 | 4 | K | 2 |  |  |  | ROZPOCET | 0 | 0 | 0 | 0 | 0 | 1 | 0 | 4 | -1629757493
| VV |  | 28+4 |  | 32 | [13 empty] | VV | 2 | 2 | True | 0 | ROZPOCET
| VV |  | Součet |  | 32 | [13 empty] | VV | 2 | 4 | True | 1 | ROZPOCET
84 | M | 42271412 | pás navrtávací z tvárné litiny DN 80mm, rozsah (88-99), odbočky 1",5/4",6/4",2", dodá VaK MB dodavatel zabezpečí dopravu ze skladu VaK MB a montáž | kus | 32 |  | 0 | CS ÚRS 2019 01 |  |  | základní |  | 0 | 0.0019 | 0.0608 | 0 | 0 | 8 | M | 2 |  |  |  | ROZPOCET | 0 | 0 | 0 | 0 | 0 | 1 | 0 | 4 | 1306288689
85 | K | 891261112 | Montáž vodovodních šoupátek otevřený výkop DN 100 | kus | 2 |  | 0 | CS ÚRS 2019 01 |  |  | základní |  | 0 | 0.00165 | 0.0033 | 0 | 0 | 4 | K | 2 |  |  |  | ROZPOCET | 0 | 0 | 0 | 0 | 0 | 1 | 0 | 4 | 1863841571
86 | M | 42221304r | šoupátko pitná voda přírubové DN 100 dodá VaK MB, dodavatel zabezpečí dopravu ze skladu VaK MB a montáž | kus | 2 |  | 0 |  |  |  | základní |  | 0 | 0.023 | 0.046 | 0 | 0 | 8 | M | 2 |  |  |  | ROZPOCET | 0 | 0 | 0 | 0 | 0 | 1 | 0 | 4 | -1276378596
87 | M | 42291080r | souprava zemní pro šoupátka DN 100 dodá VaK MB, dodavatel zabezpečí dopravu ze skladu VaK MB a montáž | kus | 2 |  | 0 |  |  |  | základní |  | 0 | 0.004 | 0.008 | 0 | 0 | 8 | M | 2 |  |  |  | ROZPOCET | 0 | 0 | 0 | 0 | 0 | 1 | 0 | 4 | -437447121
88 | K | 891261222 | Montáž vodovodních šoupátek s ručním kolečkem v šachtách DN 100 | kus | 2 |  | 0 | CS ÚRS 2019 01 |  |  | základní |  | 0 | 0.00165 | 0.0033 | 0 | 0 | 4 | K | 2 |  |  |  | ROZPOCET | 0 | 0 | 0 | 0 | 0 | 1 | 0 | 4 | 769067897
89 | M | 42221288r | šoupátko přírubové DN 100 s ručním kolem dodá VaK MB, dodavatel zabezpečí dopravu ze skladu VaK MB a montáž | kus | 2 |  | 0 |  |  |  | základní |  | 0 | 0.019 | 0.038 | 0 | 0 | 8 | M | 2 |  |  |  | ROZPOCET | 0 | 0 | 0 | 0 | 0 | 1 | 0 | 4 | -39700082
90 | K | 891269111 | Montáž navrtávacích pasů na potrubí z jakýchkoli trub DN 100 | kus | 10 |  | 0 | CS ÚRS 2019 01 |  |  | základní |  | 0 | 0 | 0 | 0 | 0 | 4 | K | 2 |  |  |  | ROZPOCET | 0 | 0 | 0 | 0 | 0 | 1 | 0 | 4 | -778936225
91 | M | 42271414 | pás navrtávací z tvárné litiny DN 100mm, rozsah (114-119), odbočky 1",5/4",6/4",2", dodá VaK MB, dodavatel zabezpečí dopravu ze skladu VaK MB a montáž | kus | 10 |  | 0 | CS ÚRS 2019 01 |  |  | základní |  | 0 | 0.0019 | 0.019 | 0 | 0 | 8 | M | 2 |  |  |  | ROZPOCET | 0 | 0 | 0 | 0 | 0 | 1 | 0 | 4 | 1174071109
92 | K | 892233122 | Proplach a dezinfekce vodovodního potrubí DN do 70 | m | 96 |  | 0 | CS ÚRS 2019 01 |  |  | základní |  | 0 | 0 | 0 | 0 | 0 | 4 | K | 2 |  |  |  | ROZPOCET | 0 | 0 | 0 | 0 | 0 | 1 | 0 | 4 | 181425870
93 | K | 892241111 | Tlaková zkouška vodou potrubí do DN 80 | m | 606 |  | 0 | CS ÚRS 2019 01 |  |  | základní |  | 0 | 0 | 0 | 0 | 0 | 4 | K | 2 |  |  |  | ROZPOCET | 0 | 0 | 0 | 0 | 0 | 1 | 0 | 4 | 1522669320
| VV |  | 510+96 |  | 606 | [13 empty] | VV | 2 | 2 | True | 0 | ROZPOCET
| VV |  | Součet |  | 606 | [13 empty] | VV | 2 | 4 | True | 1 | ROZPOCET
94 | K | 892271111 | Tlaková zkouška vodou potrubí DN 100 nebo 125 | m | 111 |  | 0 | CS ÚRS 2019 01 |  |  | základní |  | 0 | 0 | 0 | 0 | 0 | 4 | K | 2 |  |  |  | ROZPOCET | 0 | 0 | 0 | 0 | 0 | 1 | 0 | 4 | 1484300610
95 | K | 892273122 | Proplach a dezinfekce vodovodního potrubí DN od 80 do 125 | m | 621 |  | 0 | CS ÚRS 2019 01 |  |  | základní |  | 0 | 0 | 0 | 0 | 0 | 4 | K | 2 |  |  |  | ROZPOCET | 0 | 0 | 0 | 0 | 0 | 1 | 0 | 4 | -631320890
| VV |  | 111+407,5+102,5 |  | 621 | [13 empty] | VV | 2 | 2 | True | 0 | ROZPOCET
| VV |  | Součet |  | 621 | [13 empty] | VV | 2 | 4 | True | 1 | ROZPOCET
96 | K | 892312222 | Zkouška průchodnosti potrubí | mb | 717 |  | 0 |  |  |  | základní |  | 0 | 0 | 0 | 0 | 0 | 4 | K | 2 |  |  |  | ROZPOCET | 0 | 0 | 0 | 0 | 0 | 1 | 0 | 4 | -1755467419
| VV |  | 111+407,5+102,5+96 |  | 717 | [13 empty] | VV | 2 | 2 | True | 0 | ROZPOCET
| VV |  | Součet |  | 717 | [13 empty] | VV | 2 | 4 | True | 1 | ROZPOCET
97 | K | 892360200r | D+M Spojovací adaptér pro PE potrubí DN 100 Waga 100-PE | kus | 1 |  | 0 |  |  |  | základní |  | 0 | 0 | 0 | 0 | 0 | 16 | K | 2 |  |  |  | ROZPOCET | 0 | 0 | 0 | 0 | 0 | 1 | 0 | 16 | 1221248831
98 | K | 892360201r | D+M Spojovací adaptér pro pro LT potrubí redukovaný 100/80 WAGA 100/80-LT | kus | 1 |  | 0 |  |  |  | základní |  | 0 | 0 | 0 | 0 | 0 | 16 | K | 2 |  |  |  | ROZPOCET | 0 | 0 | 0 | 0 | 0 | 1 | 0 | 16 | -453104300
99 | K | 892360202r | D+M Spojovací adaptér pro PVC potrubí DN 80 Waga 80-PVC | kus | 1 |  | 0 |  |  |  | základní |  | 0 | 0 | 0 | 0 | 0 | 16 | K | 2 |  |  |  | ROZPOCET | 0 | 0 | 0 | 0 | 0 | 1 | 0 | 16 | -218688023
100 | K | 892360203r | D+M Spojovací adaptér pro LT potrubí DN 80 WAGA 80-LT | kus | 1 |  | 0 |  |  |  | základní |  | 0 | 0 | 0 | 0 | 0 | 16 | K | 2 |  |  |  | ROZPOCET | 0 | 0 | 0 | 0 | 0 | 1 | 0 | 16 | -2055749233
101 | K | 892360204r | D+M Speciální příruba pro TLT potrubí DN 80 (jištěná) | kus | 4 |  | 0 |  |  |  | základní |  | 0 | 0 | 0 | 0 | 0 | 16 | K | 2 |  |  |  | ROZPOCET | 0 | 0 | 0 | 0 | 0 | 1 | 0 | 16 | -1469120499
102 | K | 892360205r | D+M Speciální příruba pro TLT potrubí DN 100 (jištěná) | kus | 2 |  | 0 |  |  |  | základní |  | 0 | 0 | 0 | 0 | 0 | 16 | K | 2 |  |  |  | ROZPOCET | 0 | 0 | 0 | 0 | 0 | 1 | 0 | 16 | -574351717
103 | K | 722262668r | D+M ISIFLO spojka DN 1" | kus | 42 |  | 0 |  |  |  | základní |  | 0 | 0.02769 | 1.163 | 0 | 0 | 16 | K | 2 |  |  |  | ROZPOCET | 0 | 0 | 0 | 0 | 0 | 1 | 0 | 16 | 24259134
| VV |  | 10+28+4 |  | 42 | [13 empty] | VV | 2 | 2 | True | 0 | ROZPOCET
| VV |  | Součet |  | 42 | [13 empty] | VV | 2 | 4 | True | 1 | ROZPOCET
104 | K | 722269668r | D+M ISIFLO koleno DN 1" 45° | kus | 42 |  | 0 |  |  |  | základní |  | 0 | 0.02769 | 1.163 | 0 | 0 | 16 | K | 2 |  |  |  | ROZPOCET | 0 | 0 | 0 | 0 | 0 | 1 | 0 | 16 | 2074540071
| VV |  | 10+28+4 |  | 42 | [13 empty] | VV | 2 | 2 | True | 0 | ROZPOCET
| VV |  | Součet |  | 42 | [13 empty] | VV | 2 | 4 | True | 1 | ROZPOCET
105 | K | 722269669r | D+M ISIFLO koleno DN 1" 30° | kus | 42 |  | 0 |  |  |  | základní |  | 0 | 0.02769 | 1.163 | 0 | 0 | 16 | K | 2 |  |  |  | ROZPOCET | 0 | 0 | 0 | 0 | 0 | 1 | 0 | 16 | 136445127
| VV |  | 10+28+4 |  | 42 | [13 empty] | VV | 2 | 2 | True | 0 | ROZPOCET
| VV |  | Součet |  | 42 | [13 empty] | VV | 2 | 4 | True | 1 | ROZPOCET
106 | K | 899401112 | Osazení poklopů litinových šoupátkových | kus | 52 |  | 0 | CS ÚRS 2019 01 |  |  | základní |  | 0 | 0.12303 | 6.3976 | 0 | 0 | 4 | K | 2 |  |  |  | ROZPOCET | 0 | 0 | 0 | 0 | 0 | 1 | 0 | 4 | -1625123450
| VV |  | 42+8+2 |  | 52 | [13 empty] | VV | 2 | 2 | True | 0 | ROZPOCET
| VV |  | Součet |  | 52 | [13 empty] | VV | 2 | 4 | True | 1 | ROZPOCET
107 | M | 56230644r | poklop uliční šoupátkový dodá VaK MB, dodavatel zabezpečí dopravu ze skladu VaK MB a montáž | kus | 52 |  | 0 |  |  |  | základní |  | 0 | 0.0069 | 0.3588 | 0 | 0 | 8 | M | 2 |  |  |  | ROZPOCET | 0 | 0 | 0 | 0 | 0 | 1 | 0 | 4 | -366492243
108 | K | 56230666r | univerzální deska podkladová šoupátková | kus | 52 |  | 0 |  |  |  | základní |  | 0 | 0 | 0 | 0 | 0 | 4 | K | 2 |  |  |  | ROZPOCET | 0 | 0 | 0 | 0 | 0 | 1 | 0 | 4 | -1277727886
109 | K | 899401113 | Osazení poklopů litinových hydrantových | kus | 1 |  | 0 | CS ÚRS 2019 01 |  |  | základní |  | 0 | 0.32906 | 0.32906 | 0 | 0 | 4 | K | 2 |  |  |  | ROZPOCET | 0 | 0 | 0 | 0 | 0 | 1 | 0 | 4 | -1337089754
110 | M | 42291452 | poklop litinový hydrantový DN 80 dodá VaK MB, dodavatel zabezpečí dopravu ze skladu VaK MB a montáž | kus | 1 |  | 0 | CS ÚRS 2019 01 |  |  | základní |  | 0 | 0.0295 | 0.0295 | 0 | 0 | 8 | M | 2 |  |  |  | ROZPOCET | 0 | 0 | 0 | 0 | 0 | 1 | 0 | 4 | 1011928589
111 | M | 56230638 | deska podkladová hydrantová | kus | 1 |  | 0 | CS ÚRS 2019 01 |  |  | základní |  | 0 | 0.0019 | 0.0019 | 0 | 0 | 8 | M | 2 |  |  |  | ROZPOCET | 0 | 0 | 0 | 0 | 0 | 1 | 0 | 4 | 168149827
112 | K | 899722114 | Krytí potrubí z plastů výstražnou fólií z PVC 40 cm | m | 717 |  | 0 | CS ÚRS 2019 01 |  |  | základní |  | 0 | 0.00013 | 0.09321 | 0 | 0 | 4 | K | 2 |  |  |  | ROZPOCET | 0 | 0 | 0 | 0 | 0 | 1 | 0 | 4 | 918578447
113 | K | 899722555r | D+M Ostatní pomocný, montážní a spojovací materiál | soub | 1 |  | 0 |  |  |  | základní |  | 0 | 0 | 0 | 0 | 0 | 4 | K | 2 |  |  |  | ROZPOCET | 0 | 0 | 0 | 0 | 0 | 1 | 0 | 4 | 1402131367
114 | K | 899722566r | D+M Napojení nových řadů na stávající řady (řad B - začátek a konec) | soub | 2 |  | 0 |  |  |  | základní |  | 0 | 0 | 0 | 0 | 0 | 4 | K | 2 |  |  |  | ROZPOCET | 0 | 0 | 0 | 0 | 0 | 1 | 0 | 4 | 1317216298
115 | K | 899722577r | D+M Provizorní povrchové potrubí HDPE DN 50 pro zajištění dodávky pitné vody | mb | 621 |  | 0 |  |  |  | základní |  | 0 | 0 | 0 | 0 | 0 | 4 | K | 2 |  |  |  | ROZPOCET | 0 | 0 | 0 | 0 | 0 | 1 | 0 | 4 | 861744128
| D | 9 | Ostatní konstrukce a práce, bourání |  |  |  | 0 | [5 empty] | 0 |  | 0 |  | 39.123 | 1 | D | 1 |  |  |  | ROZPOCET | [6 empty] | 0
116 | K | 919735111 | Řezání stávajícího živičného krytu hl do 50 mm | m | 1501.2 |  | 0 | CS ÚRS 2019 01 |  |  | základní |  | 0 | 0 | 0 | 0 | 0 | 4 | K | 2 |  |  |  | ROZPOCET | 0 | 0 | 0 | 0 | 0 | 1 | 0 | 4 | 1534666089
| VV |  | (111+407,5+102,5+96)*2 |  | 1434 | [13 empty] | VV | 2 | 2 | True | 0 | ROZPOCET
| VV |  | 1,4*48 |  | 67.2 | [13 empty] | VV | 2 | 2 | True | 0 | ROZPOCET
| VV |  | Součet |  | 1501.2 | [13 empty] | VV | 2 | 4 | True | 1 | ROZPOCET
117 | K | 919735112 | Řezání stávajícího živičného krytu hl do 100 mm | m | 1472.4 |  | 0 | CS ÚRS 2019 01 |  |  | základní |  | 0 | 0 | 0 | 0 | 0 | 4 | K | 2 |  |  |  | ROZPOCET | 0 | 0 | 0 | 0 | 0 | 1 | 0 | 4 | -511830958
| VV |  | (111+407,5+102,5+96)*2 |  | 1434 | [13 empty] | VV | 2 | 2 | True | 0 | ROZPOCET
| VV |  | 0,8*48 |  | 38.4 | [13 empty] | VV | 2 | 2 | True | 0 | ROZPOCET
| VV |  | Součet |  | 1472.4 | [13 empty] | VV | 2 | 4 | True | 1 | ROZPOCET
118 | K | 938909445r | Obnovení vodorovného dopravního značení - vodící čára (č. V4) 0,125 | m | 621 |  | 0 |  |  |  | základní |  | 0 | 0 | 0 | 0 | 0 | 4 | K | 2 |  |  |  | ROZPOCET | 0 | 0 | 0 | 0 | 0 | 1 | 0 | 4 | 1059685574
| VV |  | 111+407,5+102,5 |  | 621 | [13 empty] | VV | 2 | 2 | True | 0 | ROZPOCET
| VV |  | Součet |  | 621 | [13 empty] | VV | 2 | 4 | True | 1 | ROZPOCET
119 | K | 969011144r | Zdemontování stávajícího vodovodního potrubí vč. likvidace suti | m | 621 |  | 0 |  |  |  | základní |  | 0 | 0 | 0 | 0.063 | 39.123 | 4 | K | 2 |  |  |  | ROZPOCET | 0 | 0 | 0 | 0 | 0 | 1 | 0 | 4 | 1275179268
| VV |  | " odstranění starého vodovodu " | [15 empty] | VV | 2 | 1 | True | 0 | ROZPOCET
| VV |  | 111+407,5+102,5 |  | 621 | [13 empty] | VV | 2 | 2 | True | 0 | ROZPOCET
| VV |  | Součet |  | 621 | [13 empty] | VV | 2 | 4 | True | 1 | ROZPOCET
120 | K | 969011155r | Zrušení stávajících armaturních šachet A372 a A374. Odstr. vstupních komínků, překrytí otvorů želbet. prefabrikáty, zatěsnění fólií, vč. odvozu a likvidace na skládce | kus | 2 |  | 0 |  |  |  | základní |  | 0 | 0 | 0 | 0 | 0 | 4 | K | 2 |  |  |  | ROZPOCET | 0 | 0 | 0 | 0 | 0 | 1 | 0 | 4 | 1539973804
| VV |  | 2 |  | 2 | [13 empty] | VV | 2 | 2 | True | 0 | ROZPOCET
| VV |  | Součet |  | 2 | [13 empty] | VV | 2 | 4 | True | 1 | ROZPOCET
121 | K | 969011156r | Oprava stávajících armaturních šachet A555 a A556. Vyčištění, zatěsnění prostupů, doplnění stupaděl (nové vystrojení viz. samostatné položky dle kladečského schématu) | kus | 2 |  | 0 |  |  |  | základní |  | 0 | 0 | 0 | 0 | 0 | 4 | K | 2 |  |  |  | ROZPOCET | 0 | 0 | 0 | 0 | 0 | 1 | 0 | 4 | 2084018908
| VV |  | 2 |  | 2 | [13 empty] | VV | 2 | 2 | True | 0 | ROZPOCET
| VV |  | Součet |  | 2 | [13 empty] | VV | 2 | 4 | True | 1 | ROZPOCET
| D | 997 | Přesun sutě |  |  |  | 0 | [5 empty] | 0 |  | 0 |  | 0 | 1 | D | 1 |  |  |  | ROZPOCET | [6 empty] | 0
122 | K | 997221551 | Vodorovná doprava suti ze sypkých a kusových materiálů do 1 km | t | 976.229 |  | 0 | CS ÚRS 2019 01 |  |  | základní |  | 0 | 0 | 0 | 0 | 0 | 4 | K | 2 |  |  |  | ROZPOCET | 0 | 0 | 0 | 0 | 0 | 1 | 0 | 4 | -108525735
| VV |  | " odvoz veškerých asfaltů a podkladních vrstev " | [15 empty] | VV | 2 | 1 | True | 0 | ROZPOCET
| VV |  | " komunikací (štěrky) na skládku města " | [15 empty] | VV | 2 | 1 | True | 0 | ROZPOCET
| VV |  | " bez poplatku za uložení " | [15 empty] | VV | 2 | 1 | True | 0 | ROZPOCET
| VV |  | 976,229 |  | 976.229 | [13 empty] | VV | 2 | 2 | True | 0 | ROZPOCET
| VV |  | Součet |  | 976.229 | [13 empty] | VV | 2 | 4 | True | 1 | ROZPOCET
123 | K | 997221559 | Příplatek ZKD 1 km u vodorovné dopravy suti ze sypkých a kusových materiálů | t | 8786.061 |  | 0 | CS ÚRS 2019 01 |  |  | základní |  | 0 | 0 | 0 | 0 | 0 | 4 | K | 2 |  |  |  | ROZPOCET | 0 | 0 | 0 | 0 | 0 | 1 | 0 | 4 | -89598219
| VV |  | " odvoz veškerých asfaltů a podkladních vrstev " | [15 empty] | VV | 2 | 1 | True | 0 | ROZPOCET
| VV |  | " komunikací (štěrky) na skládku města " | [15 empty] | VV | 2 | 1 | True | 0 | ROZPOCET
| VV |  | " bez poplatku za uložení " | [15 empty] | VV | 2 | 1 | True | 0 | ROZPOCET
| VV |  | " odvoz suti do vzdálenosti celkem 10 km " | [15 empty] | VV | 2 | 1 | True | 0 | ROZPOCET
| VV |  | 976,229*9 |  | 8786.061 | [13 empty] | VV | 2 | 2 | True | 0 | ROZPOCET
| VV |  | Součet |  | 8786.061 | [13 empty] | VV | 2 | 4 | True | 1 | ROZPOCET
| D | 998 | Přesun hmot |  |  |  | 0 | [5 empty] | 0 |  | 0 |  | 0 | 1 | D | 1 |  |  |  | ROZPOCET | [6 empty] | 0
124 | K | 998273102 | Přesun hmot pro trubní vedení z trub litinových otevřený výkop | t | 1294.994 |  | 0 | CS ÚRS 2019 01 |  |  | základní |  | 0 | 0 | 0 | 0 | 0 | 4 | K | 2 |  |  |  | ROZPOCET | 0 | 0 | 0 | 0 | 0 | 1 | 0 | 4 | 1899065872
| D | VRN | Vedlejší rozpočtové náklady |  |  |  | 0 | [5 empty] | 0 |  | 0 |  | 0 | 5 | D | 0 |  |  |  | ROZPOCET | [6 empty] | 0
| D | VRN1 | Průzkumné, geodetické a projektové práce |  |  |  | 0 | [5 empty] | 0 |  | 0 |  | 0 | 5 | D | 1 |  |  |  | ROZPOCET | [6 empty] | 0
125 | K | 012103000 | Geodetické práce před výstavbou - směrové a výškové vytýčení veškerých stávajících podzemních vedení a zařízení + zajištění geodetického podkladu v trase | soub | 1 |  | 0 | CS ÚRS 2019 01 |  |  | základní |  | 0 | 0 | 0 | 0 | 0 | 1024 | K | 2 |  |  |  | ROZPOCET | 0 | 0 | 0 | 0 | 0 | 1 | 0 | 1024 | 1755661605
126 | K | 012203000 | Geodetické práce při provádění stavby - vytýčení stavby a zaměření skutečného provedení nového vodovodu oprávněným geodetem | soub | 1 |  | 0 | CS ÚRS 2019 01 |  |  | základní |  | 0 | 0 | 0 | 0 | 0 | 1024 | K | 2 |  |  |  | ROZPOCET | 0 | 0 | 0 | 0 | 0 | 1 | 0 | 1024 | -1484742856
127 | K | 012203022 | Geodetické zaměření nové obrusné asfaltové vrstvy (ACO) komunikace se zpracováním výkresu a výpočtem plochy | soub | 1 |  | 0 |  |  |  | základní |  | 0 | 0 | 0 | 0 | 0 | 1024 | K | 2 |  |  |  | ROZPOCET | 0 | 0 | 0 | 0 | 0 | 1 | 0 | 1024 | -539406832
128 | K | 013254044 | Fotodokumentace stavby č. 1.3. - TP v.1.9. | soub | 1 |  | 0 |  |  |  | základní |  | 0 | 0 | 0 | 0 | 0 | 1024 | K | 2 |  |  |  | ROZPOCET | 0 | 0 | 0 | 0 | 0 | 1 | 0 | 1024 | 133170353
129 | K | 013254045 | Vypracování GP pro zřízení věcného břemene v rozsahu budovaných potrubí, potřebný počet vyhotovení 5ks na 1 právnickou osobu | soub | 5 |  | 0 |  |  |  | základní |  | 0 | 0 | 0 | 0 | 0 | 1024 | K | 2 |  |  |  | ROZPOCET | 0 | 0 | 0 | 0 | 0 | 1 | 0 | 1024 | 1164909315
| VV |  | " Počet a velikost výkresů závisí na " | [15 empty] | VV | 2 | 1 | True | 0 | ROZPOCET
| VV |  | " velikosti zobrazované plochy " | [15 empty] | VV | 2 | 1 | True | 0 | ROZPOCET
| VV |  | 5 |  | 5 | [13 empty] | VV | 2 | 2 | True | 0 | ROZPOCET
| VV |  | Součet |  | 5 | [13 empty] | VV | 2 | 4 | True | 1 | ROZPOCET
130 | K | 013254066 | Dokumentace skutečného provedení stavby | soub | 1 |  | 0 |  |  |  | základní |  | 0 | 0 | 0 | 0 | 0 | 1024 | K | 2 |  |  |  | ROZPOCET | 0 | 0 | 0 | 0 | 0 | 1 | 0 | 1024 | 291750918
131 | K | 013540046 | Pasportizace přilehlých objektů, vč. monitoringu čl. 1. 11-TP v 1.9 | soub | 1 |  | 0 |  |  |  | základní |  | 0 | 0 | 0 | 0 | 0 | 1024 | K | 2 |  |  |  | ROZPOCET | 0 | 0 | 0 | 0 | 0 | 1 | 0 | 1024 | 671247151
132 | K | 013540047 | Soubor sond pro identifikaci podzemních zařízení čl. 1.12-TP v 1.9 | soub | 3 |  | 0 |  |  |  | základní |  | 0 | 0 | 0 | 0 | 0 | 1024 | K | 2 |  |  |  | ROZPOCET | 0 | 0 | 0 | 0 | 0 | 1 | 0 | 1024 | 2108392522
| D | VRN3 | Zařízení staveniště |  |  |  | 0 | [5 empty] | 0 |  | 0 |  | 0 | 5 | D | 1 |  |  |  | ROZPOCET | [6 empty] | 0
133 | K | 032103000 | Náklady na zařízení staveniště (buňky, chemické WC, skládky materiálů, označení stavby, apod.) | soub | 1 |  | 0 | CS ÚRS 2019 01 |  |  | základní |  | 0 | 0 | 0 | 0 | 0 | 1024 | K | 2 |  |  |  | ROZPOCET | 0 | 0 | 0 | 0 | 0 | 1 | 0 | 1024 | -1170411727
134 | K | 034403000 | Zabezpečení výkopů proti pádu osob a zvířat - pevné oplocení výšky 2 m, tabulky, případné noční osvětlení | soub | 1 |  | 0 | CS ÚRS 2019 01 |  |  | základní |  | 0 | 0 | 0 | 0 | 0 | 1024 | K | 2 |  |  |  | ROZPOCET | 0 | 0 | 0 | 0 | 0 | 1 | 0 | 1024 | 1671946933
| D | VRN4 | Inženýrská činnost |  |  |  | 0 | [5 empty] | 0 |  | 0 |  | 0 | 5 | D | 1 |  |  |  | ROZPOCET | [6 empty] | 0
135 | K | 0430020001 | Posouzení hygienické nezávadnosti vodní náplně potrubí akredit. pracovištěm - odběr, krácený rozbor vody, vypracování protokolu - dle Vyhl. č. 376/2000 Sb., čl. 2.1.3-TP v 1.9 | soub | 1 |  | 0 |  |  |  | základní |  | 0 | 0 | 0 | 0 | 0 | 1024 | K | 2 |  |  |  | ROZPOCET | 0 | 0 | 0 | 0 | 0 | 1 | 0 | 1024 | -554951880
136 | K | 0430020002 | Statická hutnící zkouška - provedení akredit. subjektem se stanovením modulu přetvárnosti Edef2 a poměru Edef2/Edef1, vč. vyprac. protokolu | kus | 8 |  | 0 |  |  |  | základní |  | 0 | 0 | 0 | 0 | 0 | 1024 | K | 2 |  |  |  | ROZPOCET | 0 | 0 | 0 | 0 | 0 | 1 | 0 | 1024 | 161899717
| D | VRN7 | Provozní vlivy |  |  |  | 0 | [5 empty] | 0 |  | 0 |  | 0 | 5 | D | 1 |  |  |  | ROZPOCET | [6 empty] | 0
137 | K | 072002000r | Náklady na zajištění DIO (dopravně-inženýrské opatření) vč. projednání s dotčenými orgány | soub | 1 |  | 0 |  |  |  | základní |  | 0 | 0 | 0 | 0 | 0 | 1024 | K | 2 |  |  |  | ROZPOCET | 0 | 0 | 0 | 0 | 0 | 1 | 0 | 1024 | -2076279795
138 | K | 072002033r | Doklady k předání a převzetí díla ve dvojím vyhotovení | soub | 1 |  | 0 |  |  |  | základní |  | 0 | 0 | 0 | 0 | 0 | 1024 | K | 2 |  |  |  | ROZPOCET | 0 | 0 | 0 | 0 | 0 | 1 | 0 | 1024 | 960985256
117962.491

## SO 02 - ULICE ARBESOVA
[9 empty] | >> skryté sloupce << | [9 empty] | {56f2c5f2-cdae-48ce-ae0b-4b6e795ae12b}
2
| KRYCÍ LIST SOUPISU PRACÍ | [8 empty] | v --- níže se nacházejí doplnkové a pomocné údaje k sestavám --- v | [8 empty] | False
Stavba:
MLADÁ BOLESLAV - NA VANDROVCE - OPRAVA VODOVODU
Objekt:
SO 02 - ULICE ARBESOVA
| KSO: |  |  |  |  | CC-CZ:
| Místo: |  | MLADÁ BOLESLAV - NA VANDROVCE |  |  | Datum: | 7. 1. 2021
| Zadavatel: |  |  |  |  | IČ:
|  | VaK Mladá Boleslav a.s., Čechova 1151, 293 22 |  |  |  | DIČ:
| Uchazeč: |  |  |  |  | IČ: | Vyplň údaj
|  | Vyplň údaj |  |  |  | DIČ: | Vyplň údaj
| Projektant: |  |  |  |  | IČ:
|  | Ing. Jan Čížek, Vodohospodářská kancelář Trutnov |  |  |  | DIČ:
| Zpracovatel: |  |  |  |  | IČ:
|  | Lenka Benešová |  |  |  | DIČ:
Poznámka:
| Cena bez DPH | [5 empty] | 0
|  |  | Základ daně |  |  | Sazba daně | Výše daně
| DPH | základní | 0 |  |  | 21% | 0
|  | snížená | 0 |  |  | 15% | 0
|  | zákl. přenesená | 0 |  |  | 21% | 0
|  | sníž. přenesená | 0 |  |  | 15% | 0
|  | nulová | 0 |  |  | 0% | 0
| Cena s DPH |  |  | v | CZK |  | 0
REKAPITULACE ČLENĚNÍ SOUPISU PRACÍ
Stavba:
MLADÁ BOLESLAV - NA VANDROVCE - OPRAVA VODOVODU
Objekt:
SO 02 - ULICE ARBESOVA
Místo: |  |  | MLADÁ BOLESLAV - NA VANDROVCE |  |  | Datum: | 7. 1. 2021
Zadavatel: |  |  | VaK Mladá Boleslav a.s., Čechova 1151, 293 22 |  |  | Projektant: | Ing. Jan Čížek, Vodohospodářská kancelář Trutnov
Uchazeč: |  |  | Vyplň údaj |  |  | Zpracovatel: | Lenka Benešová
Kód dílu - Popis | [6 empty] | Cena celkem [CZK]
Náklady ze soupisu prací | [6 empty] | 0 | [12 empty] | -1
| HSV - Práce a dodávky HSV | [5 empty] | 0
| 1 - Zemní práce | [5 empty] | 0
| 2 - Zakládání | [5 empty] | 0
| 4 - Vodorovné konstrukce | [5 empty] | 0
| 5 - Komunikace pozemní | [5 empty] | 0
| 8 - Trubní vedení | [5 empty] | 0
| 9 - Ostatní konstrukce a práce, bourání | [5 empty] | 0
| 997 - Přesun sutě | [5 empty] | 0
| 998 - Přesun hmot | [5 empty] | 0
| VRN - Vedlejší rozpočtové náklady | [5 empty] | 0
| VRN1 - Průzkumné, geodetické a projektové práce | [5 empty] | 0
| VRN3 - Zařízení staveniště | [5 empty] | 0
| VRN4 - Inženýrská činnost | [5 empty] | 0
| VRN7 - Provozní vlivy | [5 empty] | 0
SOUPIS PRACÍ
Stavba:
MLADÁ BOLESLAV - NA VANDROVCE - OPRAVA VODOVODU
Objekt:
SO 02 - ULICE ARBESOVA
Místo: |  |  | MLADÁ BOLESLAV - NA VANDROVCE |  |  | Datum: | 7. 1. 2021
Zadavatel: |  |  | VaK Mladá Boleslav a.s., Čechova 1151, 293 22 |  |  | Projektant: | Ing. Jan Čížek, Vodohospodářská kancelář Trutnov
Uchazeč: |  |  | Vyplň údaj |  |  | Zpracovatel: | Lenka Benešová
PČ | Typ | Kód | Popis | MJ | Množství | J.cena [CZK] | Cena celkem [CZK] | Cenová soustava |  |  | DPH | J. Nh [h] | Nh celkem [h] | J. hmotnost [t] | Hmotnost celkem [t] | J. suť [t] | Suť Celkem [t]
Náklady soupisu celkem | [6 empty] | 0 | [5 empty] | 0 |  | 263.4086 |  | 179.3028 |  | D | -1 | [10 empty] | 0
| D | HSV | Práce a dodávky HSV |  |  |  | 0 | [5 empty] | 0 |  | 263.4086 |  | 179.3028 | 1 | D | 0 |  |  |  | ROZPOCET | [6 empty] | 0
| D | 1 | Zemní práce |  |  |  | 0 | [5 empty] | 0 |  | 75.4824 |  | 170.8608 | 1 | D | 1 |  |  |  | ROZPOCET | [6 empty] | 0
1 | K | 111000001 | Výpočet kubatury výkopů celkem - položka bez ceny, pouze výpočet |  | 139.58 |  | 0 |  |  |  | základní |  | 0 | 0 | 0 | 0 | 0 | 4 | K | 2 |  |  |  | ROZPOCET | 0 | 0 | 0 | 0 | 0 | 1 | 0 | 4 | 236736051
| VV |  | " řad A TLT DN 80 - dl. 134 m " | [15 empty] | VV | 2 | 1 | True | 0 | ROZPOCET
| VV |  | (1,7+1,74)/2*7,6*0,8 |  | 10.458 | [13 empty] | VV | 2 | 2 | True | 0 | ROZPOCET
| VV |  | (1,74+1,81)/2*20,7*0,8 |  | 29.394 | [13 empty] | VV | 2 | 2 | True | 0 | ROZPOCET
| VV |  | (1,81+1,8)/2*4,6*0,8 |  | 6.642 | [13 empty] | VV | 2 | 2 | True | 0 | ROZPOCET
| VV |  | (1,8+1,75)/2*16*0,8 |  | 22.72 | [13 empty] | VV | 2 | 2 | True | 0 | ROZPOCET
| VV |  | (1,75+1,7)/2*12,6*0,8 |  | 17.388 | [13 empty] | VV | 2 | 2 | True | 0 | ROZPOCET
| VV |  | (1,7+1,69)/2*11,91*0,8 |  | 16.15 | [13 empty] | VV | 2 | 2 | True | 0 | ROZPOCET
| VV |  | (1,69+1,68)/2*10,19*0,8 |  | 13.736 | [13 empty] | VV | 2 | 2 | True | 0 | ROZPOCET
| VV |  | (1,68+1,66)/2*9,5*0,8 |  | 12.692 | [13 empty] | VV | 2 | 2 | True | 0 | ROZPOCET
| VV |  | (1,66+1,63)/2*11,34*0,8 |  | 14.923 | [13 empty] | VV | 2 | 2 | True | 0 | ROZPOCET
| VV |  | (1,63+1,62)/2*20,65*0,8 |  | 26.845 | [13 empty] | VV | 2 | 2 | True | 0 | ROZPOCET
| VV |  | (1,62+1,7)/2*8,91*0,8 |  | 11.832 | [13 empty] | VV | 2 | 2 | True | 0 | ROZPOCET
| VV |  | " přípojky " | [15 empty] | VV | 2 | 1 | True | 0 | ROZPOCET
| VV |  | 22*0,8*1,8 |  | 31.68 | [13 empty] | VV | 2 | 2 | True | 0 | ROZPOCET
| VV |  | Mezisoučet |  | 214.46 | [13 empty] | VV | 2 | 3 | True | 0 | ROZPOCET
| VV |  | " - kubatura již odstraněných zpevněných ploch " | [15 empty] | VV | 2 | 1 | True | 0 | ROZPOCET
| VV |  | " vč. podkladních vrstev " | [15 empty] | VV | 2 | 1 | True | 0 | ROZPOCET
| VV |  | -74,88 |  | -74.88 | [13 empty] | VV | 2 | 2 | True | 0 | ROZPOCET
| VV |  | Mezisoučet |  | -74.88 | [13 empty] | VV | 2 | 3 | True | 0 | ROZPOCET
| VV |  | Součet |  | 139.58 | [13 empty] | VV | 2 | 4 | True | 1 | ROZPOCET
2 | K | 113107525 | Odstranění podkladu z kameniva drceného tl 500 mm při překopech strojně pl přes 15 m2 | m2 | 124.8 |  | 0 | CS ÚRS 2019 01 |  |  | základní |  | 0 | 0 | 0 | 0.75 | 93.6 | 4 | K | 2 |  |  |  | ROZPOCET | 0 | 0 | 0 | 0 | 0 | 1 | 0 | 4 | -1340747561
| VV |  | " podkladní štěrkové vrstvy " | [15 empty] | VV | 2 | 1 | True | 0 | ROZPOCET
| VV |  | " řad A , přípojky a dopojení " | [15 empty] | VV | 2 | 1 | True | 0 | ROZPOCET
| VV |  | (134+22)*0,8 |  | 124.8 | [13 empty] | VV | 2 | 2 | True | 0 | ROZPOCET
| VV |  | Součet |  | 124.8 | [13 empty] | VV | 2 | 4 | True | 1 | ROZPOCET
3 | K | 113154113 | Frézování živičného krytu tl 50 mm pruh š 0,5 m pl do 500 m2 bez překážek v trase | m2 | 354 |  | 0 | CS ÚRS 2019 01 |  |  | základní |  | 0 | 4e-05 | 0.01416 | 0.128 | 45.312 | 4 | K | 2 |  |  |  | ROZPOCET | 0 | 0 | 0 | 0 | 0 | 1 | 0 | 4 | 1790166639
| VV |  | " výměra převzata z podkladů projektanta " | [15 empty] | VV | 2 | 1 | True | 0 | ROZPOCET
| VV |  | 354 |  | 354 | [13 empty] | VV | 2 | 2 | True | 0 | ROZPOCET
| VV |  | Součet |  | 354 | [13 empty] | VV | 2 | 4 | True | 1 | ROZPOCET
4 | K | 113154114 | Frézování živičného krytu tl 100 mm pruh š 0,5 m pl do 500 m2 bez překážek v trase | m2 | 124.8 |  | 0 | CS ÚRS 2019 01 |  |  | základní |  | 0 | 8e-05 | 0.009984 | 0.256 | 31.9488 | 4 | K | 2 |  |  |  | ROZPOCET | 0 | 0 | 0 | 0 | 0 | 1 | 0 | 4 | 1063986708
5 | K | 115101201 | Čerpání vody na dopravní výšku do 10 m průměrný přítok do 500 l/min | hod | 25 |  | 0 | CS ÚRS 2019 01 |  |  | základní |  | 0 | 0 | 0 | 0 | 0 | 4 | K | 2 |  |  |  | ROZPOCET | 0 | 0 | 0 | 0 | 0 | 1 | 0 | 4 | -1144999994
| VV |  | " čerpání případné podzemní, nebo " | [15 empty] | VV | 2 | 1 | True | 0 | ROZPOCET
| VV |  | " dešťové vody z výkopů " | [15 empty] | VV | 2 | 1 | True | 0 | ROZPOCET
| VV |  | " odhad " | [15 empty] | VV | 2 | 1 | True | 0 | ROZPOCET
| VV |  | " 5 dnÍ 5 hodin denně " | [15 empty] | VV | 2 | 1 | True | 0 | ROZPOCET
| VV |  | 5*5 |  | 25 | [13 empty] | VV | 2 | 2 | True | 0 | ROZPOCET
| VV |  | Součet |  | 25 | [13 empty] | VV | 2 | 4 | True | 1 | ROZPOCET
6 | K | 115101301 | Pohotovost čerpací soupravy pro dopravní výšku do 10 m přítok do 500 l/min | den | 5 |  | 0 | CS ÚRS 2019 01 |  |  | základní |  | 0 | 0 | 0 | 0 | 0 | 4 | K | 2 |  |  |  | ROZPOCET | 0 | 0 | 0 | 0 | 0 | 1 | 0 | 4 | -543823186
| VV |  | 5 |  | 5 | [13 empty] | VV | 2 | 2 | True | 0 | ROZPOCET
| VV |  | Součet |  | 5 | [13 empty] | VV | 2 | 4 | True | 1 | ROZPOCET
7 | K | 119001401 | Dočasné zajištění potrubí ocelového nebo litinového DN do 200 mm | m | 6.4 |  | 0 | CS ÚRS 2019 01 |  |  | základní |  | 0 | 0.00868 | 0.055552 | 0 | 0 | 4 | K | 2 |  |  |  | ROZPOCET | 0 | 0 | 0 | 0 | 0 | 1 | 0 | 4 | 680476277
| VV |  | 0,8*8 |  | 6.4 | [13 empty] | VV | 2 | 2 | True | 0 | ROZPOCET
| VV |  | Součet |  | 6.4 | [13 empty] | VV | 2 | 4 | True | 1 | ROZPOCET
8 | K | 119001405 | Dočasné zajištění potrubí z PE DN do 200 mm | m | 12 |  | 0 | CS ÚRS 2019 01 |  |  | základní |  | 0 | 0.0369 | 0.4428 | 0 | 0 | 4 | K | 2 |  |  |  | ROZPOCET | 0 | 0 | 0 | 0 | 0 | 1 | 0 | 4 | 1367798076
| VV |  | 0,8*15 |  | 12 | [13 empty] | VV | 2 | 2 | True | 0 | ROZPOCET
| VV |  | Součet |  | 12 | [13 empty] | VV | 2 | 4 | True | 1 | ROZPOCET
9 | K | 119001412 | Dočasné zajištění potrubí betonového, ŽB nebo kameninového DN do 500 mm | m | 0.8 |  | 0 | CS ÚRS 2019 01 |  |  | základní |  | 0 | 0.01269 | 0.010152 | 0 | 0 | 4 | K | 2 |  |  |  | ROZPOCET | 0 | 0 | 0 | 0 | 0 | 1 | 0 | 4 | -2142117921
| VV |  | 0,8 |  | 0.8 | [13 empty] | VV | 2 | 2 | True | 0 | ROZPOCET
| VV |  | Součet |  | 0.8 | [13 empty] | VV | 2 | 4 | True | 1 | ROZPOCET
10 | K | 119001423 | Dočasné zajištění kabelů a kabelových tratí z více než 6 volně ložených kabelů | m | 8 |  | 0 | CS ÚRS 2019 01 |  |  | základní |  | 0 | 0.10775 | 0.862 | 0 | 0 | 4 | K | 2 |  |  |  | ROZPOCET | 0 | 0 | 0 | 0 | 0 | 1 | 0 | 4 | 522061639
| VV |  | 0,8*10 |  | 8 | [13 empty] | VV | 2 | 2 | True | 0 | ROZPOCET
| VV |  | Součet |  | 8 | [13 empty] | VV | 2 | 4 | True | 1 | ROZPOCET
11 | K | 130001101 | Příplatek za ztížení vykopávky v blízkosti podzemního vedení | m3 | 48.96 |  | 0 | CS ÚRS 2019 01 |  |  | základní |  | 0 | 0 | 0 | 0 | 0 | 4 | K | 2 |  |  |  | ROZPOCET | 0 | 0 | 0 | 0 | 0 | 1 | 0 | 4 | 282934828
| VV |  | 0,8*1*1,8*34 |  | 48.96 | [13 empty] | VV | 2 | 2 | True | 0 | ROZPOCET
| VV |  | Součet |  | 48.96 | [13 empty] | VV | 2 | 4 | True | 1 | ROZPOCET
12 | K | 132201202 | Hloubení rýh š do 2000 mm v hornině tř. 3 objemu do 1000 m3 vč. naložení na dopravní prostředek | m3 | 69.79 |  | 0 | CS ÚRS 2019 01 |  |  | základní |  | 0 | 0 | 0 | 0 | 0 | 4 | K | 2 |  |  |  | ROZPOCET | 0 | 0 | 0 | 0 | 0 | 1 | 0 | 4 | -1459154746
| VV |  | " hornina 3 = 50% " | [15 empty] | VV | 2 | 1 | True | 0 | ROZPOCET
| VV |  | 139,58*0,5 |  | 69.79 | [13 empty] | VV | 2 | 2 | True | 0 | ROZPOCET
| VV |  | Součet |  | 69.79 | [13 empty] | VV | 2 | 4 | True | 1 | ROZPOCET
13 | K | 132201209 | Příplatek za lepivost k hloubení rýh š do 2000 mm v hornině tř. 3 | m3 | 69.79 |  | 0 | CS ÚRS 2019 01 |  |  | základní |  | 0 | 0 | 0 | 0 | 0 | 4 | K | 2 |  |  |  | ROZPOCET | 0 | 0 | 0 | 0 | 0 | 1 | 0 | 4 | 350858634
14 | K | 132301202 | Hloubení rýh š do 2000 mm v hornině tř. 4 objemu do 1000 m3 vč. naložení na dopravní prostředek | m3 | 34.895 |  | 0 | CS ÚRS 2019 01 |  |  | základní |  | 0 | 0 | 0 | 0 | 0 | 4 | K | 2 |  |  |  | ROZPOCET | 0 | 0 | 0 | 0 | 0 | 1 | 0 | 4 | 1444112283
| VV |  | " hornina 4 = 25% " | [15 empty] | VV | 2 | 1 | True | 0 | ROZPOCET
| VV |  | 139,58*0,25 |  | 34.895 | [13 empty] | VV | 2 | 2 | True | 0 | ROZPOCET
| VV |  | Součet |  | 34.895 | [13 empty] | VV | 2 | 4 | True | 1 | ROZPOCET
15 | K | 132301209 | Příplatek za lepivost k hloubení rýh š do 2000 mm v hornině tř. 4 | m3 | 34.895 |  | 0 | CS ÚRS 2019 01 |  |  | základní |  | 0 | 0 | 0 | 0 | 0 | 4 | K | 2 |  |  |  | ROZPOCET | 0 | 0 | 0 | 0 | 0 | 1 | 0 | 4 | -1904775444
16 | K | 132401201 | Hloubení rýh š do 2000 mm v hornině tř. 5 vč. naložení na dopravní prostředek | m3 | 34.895 |  | 0 | CS ÚRS 2019 01 |  |  | základní |  | 0 | 0.0103 | 0.35942 | 0 | 0 | 4 | K | 2 |  |  |  | ROZPOCET | 0 | 0 | 0 | 0 | 0 | 1 | 0 | 4 | 1081888551
| VV |  | " hornina 5 = 25% " | [15 empty] | VV | 2 | 1 | True | 0 | ROZPOCET
| VV |  | 139,58*0,25 |  | 34.895 | [13 empty] | VV | 2 | 2 | True | 0 | ROZPOCET
| VV |  | Součet |  | 34.895 | [13 empty] | VV | 2 | 4 | True | 1 | ROZPOCET
17 | K | 151101101 | Zřízení příložného pažení a rozepření stěn rýh hl do 2 m | m2 | 536.153 |  | 0 | CS ÚRS 2019 01 |  |  | základní |  | 0 | 0.00084 | 0.45037 | 0 | 0 | 4 | K | 2 |  |  |  | ROZPOCET | 0 | 0 | 0 | 0 | 0 | 1 | 0 | 4 | -463037656
| VV |  | " řad A TLT DN 80 - dl. 134 m " | [15 empty] | VV | 2 | 1 | True | 0 | ROZPOCET
| VV |  | (1,7+1,74)/2*7,6*2 |  | 26.144 | [13 empty] | VV | 2 | 2 | True | 0 | ROZPOCET
| VV |  | (1,74+1,81)/2*20,7*2 |  | 73.485 | [13 empty] | VV | 2 | 2 | True | 0 | ROZPOCET
| VV |  | (1,81+1,8)/2*4,6*2 |  | 16.606 | [13 empty] | VV | 2 | 2 | True | 0 | ROZPOCET
| VV |  | (1,8+1,75)/2*16*2 |  | 56.8 | [13 empty] | VV | 2 | 2 | True | 0 | ROZPOCET
| VV |  | (1,75+1,7)/2*12,6*2 |  | 43.47 | [13 empty] | VV | 2 | 2 | True | 0 | ROZPOCET
| VV |  | (1,7+1,69)/2*11,91*2 |  | 40.375 | [13 empty] | VV | 2 | 2 | True | 0 | ROZPOCET
| VV |  | (1,69+1,68)/2*10,19*2 |  | 34.34 | [13 empty] | VV | 2 | 2 | True | 0 | ROZPOCET
| VV |  | (1,68+1,66)/2*9,5*2 |  | 31.73 | [13 empty] | VV | 2 | 2 | True | 0 | ROZPOCET
| VV |  | (1,66+1,63)/2*11,34*2 |  | 37.309 | [13 empty] | VV | 2 | 2 | True | 0 | ROZPOCET
| VV |  | (1,63+1,62)/2*20,65*2 |  | 67.113 | [13 empty] | VV | 2 | 2 | True | 0 | ROZPOCET
| VV |  | (1,62+1,7)/2*8,91*2 |  | 29.581 | [13 empty] | VV | 2 | 2 | True | 0 | ROZPOCET
| VV |  | " přípojky " | [15 empty] | VV | 2 | 1 | True | 0 | ROZPOCET
| VV |  | 22*1,8*2 |  | 79.2 | [13 empty] | VV | 2 | 2 | True | 0 | ROZPOCET
| VV |  | Součet |  | 536.153 | [13 empty] | VV | 2 | 4 | True | 1 | ROZPOCET
18 | K | 151101111 | Odstranění příložného pažení a rozepření stěn rýh hl do 2 m | m2 | 536.153 |  | 0 | CS ÚRS 2019 01 |  |  | základní |  | 0 | 0 | 0 | 0 | 0 | 4 | K | 2 |  |  |  | ROZPOCET | 0 | 0 | 0 | 0 | 0 | 1 | 0 | 4 | 1698312850
19 | K | 161101101 | Svislé přemístění výkopku z horniny tř. 1 až 4 hl výkopu do 2,5 m | m3 | 52.343 |  | 0 | CS ÚRS 2019 01 |  |  | základní |  | 0 | 0 | 0 | 0 | 0 | 4 | K | 2 |  |  |  | ROZPOCET | 0 | 0 | 0 | 0 | 0 | 1 | 0 | 4 | -1869020282
| VV |  | " hornina 3 a 4 = 75% " | [15 empty] | VV | 2 | 1 | True | 0 | ROZPOCET
| VV |  | " % svislého přemístění = 50% " | [15 empty] | VV | 2 | 1 | True | 0 | ROZPOCET
| VV |  | 139,58*0,75*0,5 |  | 52.343 | [13 empty] | VV | 2 | 2 | True | 0 | ROZPOCET
| VV |  | Součet |  | 52.343 | [13 empty] | VV | 2 | 4 | True | 1 | ROZPOCET
20 | K | 161101151 | Svislé přemístění výkopku z horniny tř. 5 až 7 hl výkopu do 2,5 m | m3 | 17.448 |  | 0 | CS ÚRS 2019 01 |  |  | základní |  | 0 | 0 | 0 | 0 | 0 | 4 | K | 2 |  |  |  | ROZPOCET | 0 | 0 | 0 | 0 | 0 | 1 | 0 | 4 | 902476234
| VV |  | " hornina 5 = 25% " | [15 empty] | VV | 2 | 1 | True | 0 | ROZPOCET
| VV |  | " % svislého přemístění = 50% " | [15 empty] | VV | 2 | 1 | True | 0 | ROZPOCET
| VV |  | 139,58*0,25*0,5 |  | 17.448 | [13 empty] | VV | 2 | 2 | True | 0 | ROZPOCET
| VV |  | Součet |  | 17.448 | [13 empty] | VV | 2 | 4 | True | 1 | ROZPOCET
21 | K | 162301102 | Vodorovné přemístění do 1000 m výkopku/sypaniny z horniny tř. 1 až 4 | m3 | 61.066 |  | 0 | CS ÚRS 2019 01 |  |  | základní |  | 0 | 0 | 0 | 0 | 0 | 4 | K | 2 |  |  |  | ROZPOCET | 0 | 0 | 0 | 0 | 0 | 1 | 0 | 4 | 1025518404
| VV |  | " odvoz zeminy určené ke zpětným zásypům na meziskládku " | [15 empty] | VV | 2 | 1 | True | 0 | ROZPOCET
| VV |  | " zhotovitele " | [15 empty] | VV | 2 | 1 | True | 0 | ROZPOCET
| VV |  | " hornina 1 až 4 = 75% " | [15 empty] | VV | 2 | 1 | True | 0 | ROZPOCET
| VV |  | 81,42/2*0,75 |  | 30.533 | [13 empty] | VV | 2 | 2 | True | 0 | ROZPOCET
| VV |  | " dovoz z meziskládky zpět k zásypům rýhy " | [15 empty] | VV | 2 | 1 | True | 0 | ROZPOCET
| VV |  | 30,533 |  | 30.533 | [13 empty] | VV | 2 | 2 | True | 0 | ROZPOCET
| VV |  | Součet |  | 61.066 | [13 empty] | VV | 2 | 4 | True | 1 | ROZPOCET
22 | K | 162301152 | Vodorovné přemístění výkopku/sypaniny z hornin tř. 5 až 7 do 1000 m | m3 | 20.356 |  | 0 | CS ÚRS 2019 01 |  |  | základní |  | 0 | 0 | 0 | 0 | 0 | 4 | K | 2 |  |  |  | ROZPOCET | 0 | 0 | 0 | 0 | 0 | 1 | 0 | 4 | -1478957082
| VV |  | " odvoz zeminy určené ke zpětným zásypům na meziskládku " | [15 empty] | VV | 2 | 1 | True | 0 | ROZPOCET
| VV |  | " zhotovitele " | [15 empty] | VV | 2 | 1 | True | 0 | ROZPOCET
| VV |  | " hornina 5 = 25% " | [15 empty] | VV | 2 | 1 | True | 0 | ROZPOCET
| VV |  | 81,42/2*0,25 |  | 10.178 | [13 empty] | VV | 2 | 2 | True | 0 | ROZPOCET
| VV |  | " dovoz z meziskládky zpět k zásypům rýhy " | [15 empty] | VV | 2 | 1 | True | 0 | ROZPOCET
| VV |  | 10,178 |  | 10.178 | [13 empty] | VV | 2 | 2 | True | 0 | ROZPOCET
| VV |  | Součet |  | 20.356 | [13 empty] | VV | 2 | 4 | True | 1 | ROZPOCET
23 | K | 162701105 | Vodorovné přemístění do 10000 m výkopku/sypaniny z horniny tř. 1 až 4 | m3 | 74.153 |  | 0 | CS ÚRS 2019 01 |  |  | základní |  | 0 | 0 | 0 | 0 | 0 | 4 | K | 2 |  |  |  | ROZPOCET | 0 | 0 | 0 | 0 | 0 | 1 | 0 | 4 | -1199143783
| VV |  | " odvoz přebytečné vykopané zeminy na skládku " | [15 empty] | VV | 2 | 1 | True | 0 | ROZPOCET
| VV |  | " do vzdálenosti 10 km " | [15 empty] | VV | 2 | 1 | True | 0 | ROZPOCET
| VV |  | " hornina 1 až 4 = 75% " | [15 empty] | VV | 2 | 1 | True | 0 | ROZPOCET
| VV |  | 98,87*0,75 |  | 74.153 | [13 empty] | VV | 2 | 2 | True | 0 | ROZPOCET
| VV |  | Součet |  | 74.153 | [13 empty] | VV | 2 | 4 | True | 1 | ROZPOCET
24 | K | 162701155 | Vodorovné přemístění do 10000 m výkopku/sypaniny z horniny tř. 5 až 7 | m3 | 24.718 |  | 0 | CS ÚRS 2019 01 |  |  | základní |  | 0 | 0 | 0 | 0 | 0 | 4 | K | 2 |  |  |  | ROZPOCET | 0 | 0 | 0 | 0 | 0 | 1 | 0 | 4 | 1572008708
| VV |  | " odvoz přebytečné vykopané zeminy na skládku " | [15 empty] | VV | 2 | 1 | True | 0 | ROZPOCET
| VV |  | " do vzdálenosti 10 km " | [15 empty] | VV | 2 | 1 | True | 0 | ROZPOCET
| VV |  | " hornina 5 = 25% " | [15 empty] | VV | 2 | 1 | True | 0 | ROZPOCET
| VV |  | 98,87*0,25 |  | 24.718 | [13 empty] | VV | 2 | 2 | True | 0 | ROZPOCET
| VV |  | Součet |  | 24.718 | [13 empty] | VV | 2 | 4 | True | 1 | ROZPOCET
25 | K | 167101101 | Nakládání výkopku z hornin tř. 1 až 4 do 100 m3 | m3 | 30.533 |  | 0 | CS ÚRS 2019 01 |  |  | základní |  | 0 | 0 | 0 | 0 | 0 | 4 | K | 2 |  |  |  | ROZPOCET | 0 | 0 | 0 | 0 | 0 | 1 | 0 | 4 | 1119977079
| VV |  | " nakládání zeminy určené ke zpětným zásypům " | [15 empty] | VV | 2 | 1 | True | 0 | ROZPOCET
| VV |  | " na meziskládce zhotovitele " | [15 empty] | VV | 2 | 1 | True | 0 | ROZPOCET
| VV |  | " hornina 1 až 4 = 75% " | [15 empty] | VV | 2 | 1 | True | 0 | ROZPOCET
| VV |  | 40,71*0,75 |  | 30.533 | [13 empty] | VV | 2 | 2 | True | 0 | ROZPOCET
| VV |  | Součet |  | 30.533 | [13 empty] | VV | 2 | 4 | True | 1 | ROZPOCET
26 | K | 167101151 | Nakládání výkopku z hornin tř. 5 až 7 do 100 m3 | m3 | 10.178 |  | 0 | CS ÚRS 2019 01 |  |  | základní |  | 0 | 0 | 0 | 0 | 0 | 4 | K | 2 |  |  |  | ROZPOCET | 0 | 0 | 0 | 0 | 0 | 1 | 0 | 4 | -1227826426
| VV |  | " nakládání zeminy určené ke zpětným zásypům " | [15 empty] | VV | 2 | 1 | True | 0 | ROZPOCET
| VV |  | " na meziskládce zhotovitele " | [15 empty] | VV | 2 | 1 | True | 0 | ROZPOCET
| VV |  | " hornina 5 = 25% " | [15 empty] | VV | 2 | 1 | True | 0 | ROZPOCET
| VV |  | 40,71*0,25 |  | 10.178 | [13 empty] | VV | 2 | 2 | True | 0 | ROZPOCET
| VV |  | Součet |  | 10.178 | [13 empty] | VV | 2 | 4 | True | 1 | ROZPOCET
27 | K | 171201201r | Uložení sypaniny na meziskládce zhotovitele (zemina určená ke zpětným zásypům) | m3 | 40.71 |  | 0 |  |  |  | základní |  | 0 | 0 | 0 | 0 | 0 | 4 | K | 2 |  |  |  | ROZPOCET | 0 | 0 | 0 | 0 | 0 | 1 | 0 | 4 | -490038657
| VV |  | 81,42/2 |  | 40.71 | [13 empty] | VV | 2 | 2 | True | 0 | ROZPOCET
| VV |  | Součet |  | 40.71 | [13 empty] | VV | 2 | 4 | True | 1 | ROZPOCET
28 | K | 171201211 | Poplatek za uložení stavebního odpadu - zeminy na skládce | t | 148.305 |  | 0 | CS ÚRS 2019 01 |  |  | základní |  | 0 | 0 | 0 | 0 | 0 | 4 | K | 2 |  |  |  | ROZPOCET | 0 | 0 | 0 | 0 | 0 | 1 | 0 | 4 | -1220956914
| VV |  | " počítáme že 1m3 = 1,5t " | [15 empty] | VV | 2 | 1 | True | 0 | ROZPOCET
| VV |  | " přebytečná zemina " | [15 empty] | VV | 2 | 1 | True | 0 | ROZPOCET
| VV |  | 98,87*1,5 |  | 148.305 | [13 empty] | VV | 2 | 2 | True | 0 | ROZPOCET
| VV |  | Součet |  | 148.305 | [13 empty] | VV | 2 | 4 | True | 1 | ROZPOCET
29 | K | 174101101 | Zásyp jam, šachet rýh nebo kolem objektů sypaninou se zhutněním | m3 | 81.42 |  | 0 | CS ÚRS 2019 01 |  |  | základní |  | 0 | 0 | 0 | 0 | 0 | 4 | K | 2 |  |  |  | ROZPOCET | 0 | 0 | 0 | 0 | 0 | 1 | 0 | 4 | -497423197
| VV |  | " zpětný zásyp rýhy " | [15 empty] | VV | 2 | 1 | True | 0 | ROZPOCET
| VV |  | " 50% vykopaná zemina " | [15 empty] | VV | 2 | 1 | True | 0 | ROZPOCET
| VV |  | " 50% štěrkodrť - výměna zeminy za štěrk " | [15 empty] | VV | 2 | 1 | True | 0 | ROZPOCET
| VV |  | " výkopek celkem " | [15 empty] | VV | 2 | 1 | True | 0 | ROZPOCET
| VV |  | 139,58 |  | 139.58 | [13 empty] | VV | 2 | 2 | True | 0 | ROZPOCET
| VV |  | " - kubatura lože a obsypu " | [15 empty] | VV | 2 | 1 | True | 0 | ROZPOCET
| VV |  | -55,487 |  | -55.487 | [13 empty] | VV | 2 | 2 | True | 0 | ROZPOCET
| VV |  | " - objem potrubí " | [15 empty] | VV | 2 | 1 | True | 0 | ROZPOCET
| VV |  | -0,673 |  | -0.673 | [13 empty] | VV | 2 | 2 | True | 0 | ROZPOCET
| VV |  | " - zajišťovací bloky " | [15 empty] | VV | 2 | 1 | True | 0 | ROZPOCET
| VV |  | -2 |  | -2 | [13 empty] | VV | 2 | 2 | True | 0 | ROZPOCET
| VV |  | Součet |  | 81.42 | [13 empty] | VV | 2 | 4 | True | 1 | ROZPOCET
30 | M | 58344177r | štěrkodrť na zpětný zásyp rýhy | t | 73.278 |  | 0 |  |  |  | základní |  | 0 | 1 | 73.278 | 0 | 0 | 8 | M | 2 |  |  |  | ROZPOCET | 0 | 0 | 0 | 0 | 0 | 1 | 0 | 4 | 634613914
| VV |  | " cena vč. dopravy štěrku na místno stavby " | [15 empty] | VV | 2 | 1 | True | 0 | ROZPOCET
| VV |  | " 50% zásypu je ze štěrkodrti " | [15 empty] | VV | 2 | 1 | True | 0 | ROZPOCET
| VV |  | " počítáno, že 1 m3 = 1,8 t " | [15 empty] | VV | 2 | 1 | True | 0 | ROZPOCET
| VV |  | 81,42/2*1,8 |  | 73.278 | [13 empty] | VV | 2 | 2 | True | 0 | ROZPOCET
| VV |  | Součet |  | 73.278 | [13 empty] | VV | 2 | 4 | True | 1 | ROZPOCET
| D | 2 | Zakládání |  |  |  | 0 | [5 empty] | 0 |  | 5.7645 |  | 0 | 1 | D | 1 |  |  |  | ROZPOCET | [6 empty] | 0
31 | K | 212752213 | Trativod z drenážních trubek plastových flexibilních D do 160 mm včetně lože otevřený výkop | m | 25 |  | 0 | CS ÚRS 2019 01 |  |  | základní |  | 0 | 0.23058 | 5.7645 | 0 | 0 | 4 | K | 2 |  |  |  | ROZPOCET | 0 | 0 | 0 | 0 | 0 | 1 | 0 | 4 | 1114279901
| VV |  | " pro případné čerpání vody z výkopů " | [15 empty] | VV | 2 | 1 | True | 0 | ROZPOCET
| VV |  | 25 |  | 25 | [13 empty] | VV | 2 | 2 | True | 0 | ROZPOCET
| VV |  | Součet |  | 25 | [13 empty] | VV | 2 | 4 | True | 1 | ROZPOCET
32 | K | 212752222r | Dod+Mtž+Dmtž dočasná plastová jímka pro jímání případné podzemní, či dešťové vody z výkopů jímka z trub DN 400 až DN 500 | kus | 2 |  | 0 |  |  |  | základní |  | 0 | 0 | 0 | 0 | 0 | 4 | K | 2 |  |  |  | ROZPOCET | 0 | 0 | 0 | 0 | 0 | 1 | 0 | 4 | 1221472401
| D | 4 | Vodorovné konstrukce |  |  |  | 0 | [5 empty] | 0 |  | 4.973 |  | 0 | 1 | D | 1 |  |  |  | ROZPOCET | [6 empty] | 0
33 | K | 451573111 | Lože pod potrubí otevřený výkop ze štěrkopísku fr. 0-4 | m3 | 55.487 |  | 0 | CS ÚRS 2019 01 |  |  | základní |  | 0 | 0 | 0 | 0 | 0 | 4 | K | 2 |  |  |  | ROZPOCET | 0 | 0 | 0 | 0 | 0 | 1 | 0 | 4 | 2101247076
| VV |  | " lože a obsyp potrubí " | [15 empty] | VV | 2 | 1 | True | 0 | ROZPOCET
| VV |  | (134+22)*0,8*0,45 |  | 56.16 | [13 empty] | VV | 2 | 2 | True | 0 | ROZPOCET
| VV |  | Mezisoučet |  | 56.16 | [13 empty] | VV | 2 | 3 | True | 0 | ROZPOCET
| VV |  | -(3,14*0,04*0,04)*134 |  | -0.673 | [13 empty] | VV | 2 | 2 | True | 0 | ROZPOCET
| VV |  | Mezisoučet |  | -0.673 | [13 empty] | VV | 2 | 3 | True | 0 | ROZPOCET
| VV |  | Součet |  | 55.487 | [13 empty] | VV | 2 | 4 | True | 1 | ROZPOCET
34 | K | 452313151 | Podkladní bloky z betonu prostého tř. C 20/25 otevřený výkop | m3 | 2 |  | 0 | CS ÚRS 2019 01 |  |  | základní |  | 0 | 2.429 | 4.858 | 0 | 0 | 4 | K | 2 |  |  |  | ROZPOCET | 0 | 0 | 0 | 0 | 0 | 1 | 0 | 4 | -1555344803
| VV |  | " opěrné a podkladní bloky pro tvarovky a armatury " | [15 empty] | VV | 2 | 1 | True | 0 | ROZPOCET
| VV |  | 2 |  | 2 | [13 empty] | VV | 2 | 2 | True | 0 | ROZPOCET
| VV |  | Součet |  | 2 | [13 empty] | VV | 2 | 4 | True | 1 | ROZPOCET
35 | K | 452353101 | Bednění podkladních bloků otevřený výkop | m2 | 18 |  | 0 | CS ÚRS 2019 01 |  |  | základní |  | 0 | 0.00639 | 0.11502 | 0 | 0 | 4 | K | 2 |  |  |  | ROZPOCET | 0 | 0 | 0 | 0 | 0 | 1 | 0 | 4 | 1819289955
| D | 5 | Komunikace pozemní |  |  |  | 0 | [5 empty] | 0 |  | 171.1854 |  | 0 | 1 | D | 1 |  |  |  | ROZPOCET | [6 empty] | 0
36 | K | 566901242 | Vyspravení podkladu po překopech ing sítí plochy přes 15 m2 kamenivem fr 32/63 mm tl. 150 mm | m2 | 124.8 |  | 0 | CS ÚRS 2019 01 |  |  | základní |  | 0 | 0.26244 | 32.7525 | 0 | 0 | 4 | K | 2 |  |  |  | ROZPOCET | 0 | 0 | 0 | 0 | 0 | 1 | 0 | 4 | -1573875256
37 | K | 566901244r | Vyspravení podkladu po překopech ing sítí plochy přes 15 m2 kamenivem fr. 0/63 tl. 300 mm (2x150 mm) | m2 | 124.8 |  | 0 |  |  |  | základní |  | 0 | 0.2809 | 35.0563 | 0 | 0 | 4 | K | 2 |  |  |  | ROZPOCET | 0 | 0 | 0 | 0 | 0 | 1 | 0 | 4 | 452446253
38 | K | 566901251 | Vyspravení podkladu po překopech ing sítí plochy přes 15 m2 asfaltovým recyklátem tl. 100 mm - ALTERNATIVNÍ POLOŽKA OPRAVY | m2 | 124.8 |  | 0 | CS ÚRS 2019 01 |  |  | základní |  | 0 | 0.185 | 23.088 | 0 | 0 | 4 | K | 2 |  |  |  | ROZPOCET | 0 | 0 | 0 | 0 | 0 | 1 | 0 | 4 | 697532150
| VV |  | " provizorní obnova povrchu - " | [15 empty] | VV | 2 | 1 | True | 0 | ROZPOCET
| VV |  | " - šíře výkopové rýhy " | [15 empty] | VV | 2 | 1 | True | 0 | ROZPOCET
| VV |  | 124,8 |  | 124.8 | [13 empty] | VV | 2 | 2 | True | 0 | ROZPOCET
| VV |  | Součet |  | 124.8 | [13 empty] | VV | 2 | 4 | True | 1 | ROZPOCET
39 | K | 566901261 | Vyspravení podkladu po překopech ing sítí plochy přes 15 m2 obalovaným kamenivem ACP 16+ (OK) tl. 100 mm (2x 50 mm) | m2 | 124.8 |  | 0 | CS ÚRS 2019 01 |  |  | základní |  | 0 | 0.26376 | 32.9172 | 0 | 0 | 4 | K | 2 |  |  |  | ROZPOCET | 0 | 0 | 0 | 0 | 0 | 1 | 0 | 4 | 318889113
40 | K | 572341111 | Vyspravení krytu komunikací po překopech plochy přes 15 m2 asfalt betonem ACO 11+ (AB) tl 50 mm | m2 | 354 |  | 0 | CS ÚRS 2019 01 |  |  | základní |  | 0 | 0.12966 | 45.8996 | 0 | 0 | 4 | K | 2 |  |  |  | ROZPOCET | 0 | 0 | 0 | 0 | 0 | 1 | 0 | 4 | 1968929390
41 | K | 573111113 | Postřik živičný infiltrační s posypem z asfaltu množství 1,5 kg/m2 | m2 | 124.8 |  | 0 | CS ÚRS 2019 01 |  |  | základní |  | 0 | 0 | 0 | 0 | 0 | 4 | K | 2 |  |  |  | ROZPOCET | 0 | 0 | 0 | 0 | 0 | 1 | 0 | 4 | -58806738
42 | K | 573231112 | Postřik živičný spojovací ze silniční emulze v množství 0,80 kg/m2 | m2 | 478.8 |  | 0 | CS ÚRS 2019 01 |  |  | základní |  | 0 | 0 | 0 | 0 | 0 | 4 | K | 2 |  |  |  | ROZPOCET | 0 | 0 | 0 | 0 | 0 | 1 | 0 | 4 | -375731440
| VV |  | 124,8+354 |  | 478.8 | [13 empty] | VV | 2 | 2 | True | 0 | ROZPOCET
| VV |  | Součet |  | 478.8 | [13 empty] | VV | 2 | 4 | True | 1 | ROZPOCET
43 | K | 599142111 | Úprava zálivky dilatačních nebo pracovních spár v asfaltobetonovém krytu hl do 40 mm š do 40 mm | m | 657 |  | 0 | CS ÚRS 2019 01 |  |  | základní |  | 0 | 0.00224 | 1.4717 | 0 | 0 | 4 | K | 2 |  |  |  | ROZPOCET | 0 | 0 | 0 | 0 | 0 | 1 | 0 | 4 | 1010281474
| VV |  | 333+324 |  | 657 | [13 empty] | VV | 2 | 2 | True | 0 | ROZPOCET
| VV |  | Součet |  | 657 | [13 empty] | VV | 2 | 4 | True | 1 | ROZPOCET
| D | 8 | Trubní vedení |  |  |  | 0 | [5 empty] | 0 |  | 6.0032 |  | 0 | 1 | D | 1 |  |  |  | ROZPOCET | [6 empty] | 0
44 | K | 851241131 | Montáž potrubí z trub litinových hrdlových s integrovaným těsněním otevřený výkop DN 80 | m | 134 |  | 0 | CS ÚRS 2019 01 |  |  | základní |  | 0 | 0 | 0 | 0 | 0 | 4 | K | 2 |  |  |  | ROZPOCET | 0 | 0 | 0 | 0 | 0 | 1 | 0 | 4 | -1787902906
| VV |  | 134 |  | 134 | [13 empty] | VV | 2 | 2 | True | 0 | ROZPOCET
| VV |  | Součet |  | 134 | [13 empty] | VV | 2 | 4 | True | 1 | ROZPOCET
45 | M | 55253000 | trouba vodovodní litinová hrdlová min. třídy Class 100 s vnitřní cementací dl 6m DN 80 | m | 134 |  | 0 | CS ÚRS 2019 01 |  |  | základní |  | 0 | 0.0145 | 1.943 | 0 | 0 | 8 | M | 2 |  |  |  | ROZPOCET | 0 | 0 | 0 | 0 | 0 | 1 | 0 | 4 | -1313141051
46 | K | 857241131 | Montáž litinových tvarovek jednoosých hrdlových otevřený výkop s integrovaným těsněním DN 80 | kus | 4 |  | 0 | CS ÚRS 2019 01 |  |  | základní |  | 0 | 0 | 0 | 0 | 0 | 4 | K | 2 |  |  |  | ROZPOCET | 0 | 0 | 0 | 0 | 0 | 1 | 0 | 4 | -1191858495
| VV |  | 2+2 |  | 4 | [13 empty] | VV | 2 | 2 | True | 0 | ROZPOCET
| VV |  | Součet |  | 4 | [13 empty] | VV | 2 | 4 | True | 1 | ROZPOCET
47 | M | 55259470 | koleno hrdlové z tvárné litiny MMK-kus DN 80-45° | kus | 2 |  | 0 | CS ÚRS 2019 01 |  |  | základní |  | 0 | 0.007 | 0.014 | 0 | 0 | 8 | M | 2 |  |  |  | ROZPOCET | 0 | 0 | 0 | 0 | 0 | 1 | 0 | 4 | 408699622
48 | M | 55253928 | koleno hrdlové z tvárné litiny,práškový epoxid tl 250µm MMK-kus DN 80-30° | kus | 2 |  | 0 | CS ÚRS 2019 01 |  |  | základní |  | 0 | 0.0068 | 0.0136 | 0 | 0 | 8 | M | 2 |  |  |  | ROZPOCET | 0 | 0 | 0 | 0 | 0 | 1 | 0 | 4 | -127687409
49 | K | 857242122 | Montáž litinových tvarovek jednoosých přírubových otevřený výkop DN 80 | kus | 3 |  | 0 | CS ÚRS 2019 01 |  |  | základní |  | 0 | 0.00167 | 0.00501 | 0 | 0 | 4 | K | 2 |  |  |  | ROZPOCET | 0 | 0 | 0 | 0 | 0 | 1 | 0 | 4 | 136839798
| VV |  | 1+2 |  | 3 | [13 empty] | VV | 2 | 2 | True | 0 | ROZPOCET
| VV |  | Součet |  | 3 | [13 empty] | VV | 2 | 4 | True | 1 | ROZPOCET
50 | M | 55253892 | tvarovka přírubová s hrdlem z tvárné litiny,práškový epoxid tl 250µm EU-kus DN 80 | kus | 1 |  | 0 | CS ÚRS 2019 01 |  |  | základní |  | 0 | 0.0069 | 0.0069 | 0 | 0 | 8 | M | 2 |  |  |  | ROZPOCET | 0 | 0 | 0 | 0 | 0 | 1 | 0 | 4 | 1366294556
51 | M | 55253489 | tvarovka přírubová litinová s hladkým koncem,práškový epoxid tl 250µm F-kus DN 80 | kus | 2 |  | 0 | CS ÚRS 2019 01 |  |  | základní |  | 0 | 0.0077 | 0.0154 | 0 | 0 | 8 | M | 2 |  |  |  | ROZPOCET | 0 | 0 | 0 | 0 | 0 | 1 | 0 | 4 | -1385948313
52 | K | 857244122 | Montáž litinových tvarovek odbočných přírubových otevřený výkop DN 80 | kus | 1 |  | 0 | CS ÚRS 2019 01 |  |  | základní |  | 0 | 0.00171 | 0.00171 | 0 | 0 | 4 | K | 2 |  |  |  | ROZPOCET | 0 | 0 | 0 | 0 | 0 | 1 | 0 | 4 | 2112614065
53 | M | 55250713 | tvarovka přírubová s přírubovou odbočkou T-DN 80x80 PN | kus | 1 |  | 0 | CS ÚRS 2019 01 |  |  | základní |  | 0 | 0.0153 | 0.0153 | 0 | 0 | 8 | M | 2 |  |  |  | ROZPOCET | 0 | 0 | 0 | 0 | 0 | 1 | 0 | 4 | 2062749746
54 | K | 871181211 | Montáž potrubí z polyetylenu otevřený výkop DN 25 (1") | m | 22 |  | 0 | CS ÚRS 2019 01 |  |  | základní |  | 0 | 0 | 0 | 0 | 0 | 4 | K | 2 |  |  |  | ROZPOCET | 0 | 0 | 0 | 0 | 0 | 1 | 0 | 4 | -1874800938
55 | M | 28613597 | potrubí vodovodní z polyetylenu DN 25 (1") | m | 22.33 |  | 0 | CS ÚRS 2019 01 |  |  | základní |  | 0 | 0.00067 | 0.014961 | 0 | 0 | 8 | M | 2 |  |  |  | ROZPOCET | 0 | 0 | 0 | 0 | 0 | 1 | 0 | 4 | 1031670660
| VV |  | 22*1,015 'Přepočtené koeficientem množství |  | 22.33 | [13 empty] | VV | 2 | 2 | False | 1 | ROZPOCET
56 | K | 891181112 | Montáž vodovodních šoupátek otevřený výkop DN 25 (1") | kus | 15 |  | 0 | CS ÚRS 2019 01 |  |  | základní |  | 0 | 0.00072 | 0.0108 | 0 | 0 | 4 | K | 2 |  |  |  | ROZPOCET | 0 | 0 | 0 | 0 | 0 | 1 | 0 | 4 | 1475517021
| VV |  | 15 |  | 15 | [13 empty] | VV | 2 | 2 | True | 0 | ROZPOCET
| VV |  | Součet |  | 15 | [13 empty] | VV | 2 | 4 | True | 1 | ROZPOCET
57 | M | 42221333r | šoupátko přípojkové DN 25 (1") dodá VaK MB dodavatel zabezpečí dopravu ze skladu VaK MB a montáž | kus | 15 |  | 0 |  |  |  | základní |  | 0 | 0.011 | 0.165 | 0 | 0 | 8 | M | 2 |  |  |  | ROZPOCET | 0 | 0 | 0 | 0 | 0 | 1 | 0 | 4 | -797676117
58 | M | 42291099r | zemní souprava pro šoupátko DN 25 dodá VaK MB, dodavatel zabezpečí dopravu ze skladu VaK MB a montáž | kus | 15 |  | 0 |  |  |  | základní |  | 0 | 0.005 | 0.075 | 0 | 0 | 8 | M | 2 |  |  |  | ROZPOCET | 0 | 0 | 0 | 0 | 0 | 1 | 0 | 4 | -300766004
59 | K | 891241112 | Montáž vodovodních šoupátek otevřený výkop DN 80 | kus | 3 |  | 0 | CS ÚRS 2019 01 |  |  | základní |  | 0 | 0.00162 | 0.00486 | 0 | 0 | 4 | K | 2 |  |  |  | ROZPOCET | 0 | 0 | 0 | 0 | 0 | 1 | 0 | 4 | -156404038
| VV |  | 3 |  | 3 | [13 empty] | VV | 2 | 2 | True | 0 | ROZPOCET
| VV |  | Součet |  | 3 | [13 empty] | VV | 2 | 4 | True | 1 | ROZPOCET
60 | M | 42221303 | šoupátko pitná voda přírubové DN 80, dodá VaK MB, dodavatel zabezpečí dopravu ze skladu VaK MB a montáž | kus | 3 |  | 0 | CS ÚRS 2019 01 |  |  | základní |  | 0 | 0.018 | 0.054 | 0 | 0 | 8 | M | 2 |  |  |  | ROZPOCET | 0 | 0 | 0 | 0 | 0 | 1 | 0 | 4 | -1170768932
61 | M | 42291079r | souprava zemní pro šoupátka DN 80 dodá VaK MB, dodavatel zabezpečí dopravu ze skladu VaK MB a montáž | kus | 3 |  | 0 |  |  |  | základní |  | 0 | 0.0035 | 0.0105 | 0 | 0 | 8 | M | 2 |  |  |  | ROZPOCET | 0 | 0 | 0 | 0 | 0 | 1 | 0 | 4 | -1126221399
62 | K | 891241222 | Montáž vodovodních šoupátek s ručním kolečkem v šachtách DN 80 | kus | 1 |  | 0 | CS ÚRS 2019 01 |  |  | základní |  | 0 | 0.00162 | 0.00162 | 0 | 0 | 4 | K | 2 |  |  |  | ROZPOCET | 0 | 0 | 0 | 0 | 0 | 1 | 0 | 4 | 754851419
63 | M | 42221303r | šoupátko přírubové pitná voda DN80 s ručním kolem, dodá VaK MB, dodavatel zabezpečí dopravu ze skladu VaK MB a montáž | kus | 1 |  | 0 |  |  |  | základní |  | 0 | 0.018 | 0.018 | 0 | 0 | 8 | M | 2 |  |  |  | ROZPOCET | 0 | 0 | 0 | 0 | 0 | 1 | 0 | 4 | -518350788
64 | K | 891249111 | Montáž navrtávacích pasů na potrubí z jakýchkoli trub DN 80 | kus | 15 |  | 0 | CS ÚRS 2019 01 |  |  | základní |  | 0 | 0 | 0 | 0 | 0 | 4 | K | 2 |  |  |  | ROZPOCET | 0 | 0 | 0 | 0 | 0 | 1 | 0 | 4 | 1540724060
| VV |  | 15 |  | 15 | [13 empty] | VV | 2 | 2 | True | 0 | ROZPOCET
| VV |  | Součet |  | 15 | [13 empty] | VV | 2 | 4 | True | 1 | ROZPOCET
65 | M | 42271412 | pás navrtávací z tvárné litiny DN 80mm, rozsah (88-99), odbočky 1",5/4",6/4",2", dodá VaK MB, dodavatel zabezpečí dopravu ze skladu VaK MB a montáž | kus | 15 |  | 0 | CS ÚRS 2019 01 |  |  | základní |  | 0 | 0.0019 | 0.0285 | 0 | 0 | 8 | M | 2 |  |  |  | ROZPOCET | 0 | 0 | 0 | 0 | 0 | 1 | 0 | 4 | -392273834
66 | K | 892233122 | Proplach a dezinfekce vodovodního potrubí DN do 70 | m | 22 |  | 0 | CS ÚRS 2019 01 |  |  | základní |  | 0 | 0 | 0 | 0 | 0 | 4 | K | 2 |  |  |  | ROZPOCET | 0 | 0 | 0 | 0 | 0 | 1 | 0 | 4 | -1741311450
67 | K | 892241111 | Tlaková zkouška vodou potrubí do DN 80 | m | 156 |  | 0 | CS ÚRS 2019 01 |  |  | základní |  | 0 | 0 | 0 | 0 | 0 | 4 | K | 2 |  |  |  | ROZPOCET | 0 | 0 | 0 | 0 | 0 | 1 | 0 | 4 | -751162210
| VV |  | 134+22 |  | 156 | [13 empty] | VV | 2 | 2 | True | 0 | ROZPOCET
| VV |  | Součet |  | 156 | [13 empty] | VV | 2 | 4 | True | 1 | ROZPOCET
68 | K | 892273122 | Proplach a dezinfekce vodovodního potrubí DN od 80 do 125 | m | 134 |  | 0 | CS ÚRS 2019 01 |  |  | základní |  | 0 | 0 | 0 | 0 | 0 | 4 | K | 2 |  |  |  | ROZPOCET | 0 | 0 | 0 | 0 | 0 | 1 | 0 | 4 | -591958607
69 | K | 892312222 | Zkouška průchodnosti potrubí | mb | 156 |  | 0 |  |  |  | základní |  | 0 | 0 | 0 | 0 | 0 | 4 | K | 2 |  |  |  | ROZPOCET | 0 | 0 | 0 | 0 | 0 | 1 | 0 | 4 | -658899284
| VV |  | 156 |  | 156 | [13 empty] | VV | 2 | 2 | True | 0 | ROZPOCET
| VV |  | Součet |  | 156 | [13 empty] | VV | 2 | 4 | True | 1 | ROZPOCET
70 | K | 892360203r | D+M Spojovací adaptér pro LT potrubí DN 80 WAGA 80-LT | kus | 2 |  | 0 |  |  |  | základní |  | 0 | 0 | 0 | 0 | 0 | 16 | K | 2 |  |  |  | ROZPOCET | 0 | 0 | 0 | 0 | 0 | 1 | 0 | 16 | -1803614416
71 | K | 722262668r | D+M ISIFLO spojka DN 1" | kus | 15 |  | 0 |  |  |  | základní |  | 0 | 0.02769 | 0.41535 | 0 | 0 | 16 | K | 2 |  |  |  | ROZPOCET | 0 | 0 | 0 | 0 | 0 | 1 | 0 | 16 | 1101732337
| VV |  | 15 |  | 15 | [13 empty] | VV | 2 | 2 | True | 0 | ROZPOCET
| VV |  | Součet |  | 15 | [13 empty] | VV | 2 | 4 | True | 1 | ROZPOCET
72 | K | 722269668r | D+M ISIFLO koleno DN 1" 45° | kus | 15 |  | 0 |  |  |  | základní |  | 0 | 0.02769 | 0.41535 | 0 | 0 | 16 | K | 2 |  |  |  | ROZPOCET | 0 | 0 | 0 | 0 | 0 | 1 | 0 | 16 | 1423303805
| VV |  | 15 |  | 15 | [13 empty] | VV | 2 | 2 | True | 0 | ROZPOCET
| VV |  | Součet |  | 15 | [13 empty] | VV | 2 | 4 | True | 1 | ROZPOCET
73 | K | 722269669r | D+M ISIFLO koleno DN 1" 30° | kus | 15 |  | 0 |  |  |  | základní |  | 0 | 0.02769 | 0.41535 | 0 | 0 | 16 | K | 2 |  |  |  | ROZPOCET | 0 | 0 | 0 | 0 | 0 | 1 | 0 | 16 | 1192190711
| VV |  | 15 |  | 15 | [13 empty] | VV | 2 | 2 | True | 0 | ROZPOCET
| VV |  | Součet |  | 15 | [13 empty] | VV | 2 | 4 | True | 1 | ROZPOCET
74 | K | 892360204r | D+M Speciální příruba pro TLT potrubí DN 80 (jištěná) | kus | 1 |  | 0 |  |  |  | základní |  | 0 | 0 | 0 | 0 | 0 | 16 | K | 2 |  |  |  | ROZPOCET | 0 | 0 | 0 | 0 | 0 | 1 | 0 | 16 | 1212264138
75 | K | 899401112 | Osazení poklopů litinových šoupátkových | kus | 18 |  | 0 | CS ÚRS 2019 01 |  |  | základní |  | 0 | 0.12303 | 2.2145 | 0 | 0 | 4 | K | 2 |  |  |  | ROZPOCET | 0 | 0 | 0 | 0 | 0 | 1 | 0 | 4 | -774806877
| VV |  | 15+3 |  | 18 | [13 empty] | VV | 2 | 2 | True | 0 | ROZPOCET
| VV |  | Součet |  | 18 | [13 empty] | VV | 2 | 4 | True | 1 | ROZPOCET
76 | M | 56230644r | poklop uliční šoupátkový dodá VaK MB, dodavatel zabezpečí dopravu ze skladu VaK MB a montáž | kus | 18 |  | 0 |  |  |  | základní |  | 0 | 0.0069 | 0.1242 | 0 | 0 | 8 | M | 2 |  |  |  | ROZPOCET | 0 | 0 | 0 | 0 | 0 | 1 | 0 | 4 | -133704835
77 | K | 56230666r | univerzální deska podkladová šoupátková | kus | 18 |  | 0 |  |  |  | základní |  | 0 | 0 | 0 | 0 | 0 | 4 | K | 2 |  |  |  | ROZPOCET | 0 | 0 | 0 | 0 | 0 | 1 | 0 | 4 | 558405960
78 | K | 899722114 | Krytí potrubí z plastů výstražnou fólií z PVC 40 cm | m | 156 |  | 0 | CS ÚRS 2019 01 |  |  | základní |  | 0 | 0.00013 | 0.02028 | 0 | 0 | 4 | K | 2 |  |  |  | ROZPOCET | 0 | 0 | 0 | 0 | 0 | 1 | 0 | 4 | -1625175177
79 | K | 899722555r | D+M Ostatní pomocný, montážní a spojovací materiál | soub | 1 |  | 0 |  |  |  | základní |  | 0 | 0 | 0 | 0 | 0 | 4 | K | 2 |  |  |  | ROZPOCET | 0 | 0 | 0 | 0 | 0 | 1 | 0 | 4 | -1965685479
80 | K | 899722566r | D+M Napojení nových řadů na stávající řady (řad A - začátek) | soub | 1 |  | 0 |  |  |  | základní |  | 0 | 0 | 0 | 0 | 0 | 4 | K | 2 |  |  |  | ROZPOCET | 0 | 0 | 0 | 0 | 0 | 1 | 0 | 4 | 1371608356
81 | K | 899722577r | D+M Provizorní povrchové potrubí HDPE DN 50 pro zajištění dodávky pitné vody | mb | 134 |  | 0 |  |  |  | základní |  | 0 | 0 | 0 | 0 | 0 | 4 | K | 2 |  |  |  | ROZPOCET | 0 | 0 | 0 | 0 | 0 | 1 | 0 | 4 | -708843317
| D | 9 | Ostatní konstrukce a práce, bourání |  |  |  | 0 | [5 empty] | 0 |  | 0 |  | 8.442 | 1 | D | 1 |  |  |  | ROZPOCET | [6 empty] | 0
82 | K | 919735111 | Řezání stávajícího živičného krytu hl do 50 mm | m | 333 |  | 0 | CS ÚRS 2019 01 |  |  | základní |  | 0 | 0 | 0 | 0 | 0 | 4 | K | 2 |  |  |  | ROZPOCET | 0 | 0 | 0 | 0 | 0 | 1 | 0 | 4 | 1451494925
| VV |  | (134+22)*2 |  | 312 | [13 empty] | VV | 2 | 2 | True | 0 | ROZPOCET
| VV |  | 1,4*15 |  | 21 | [13 empty] | VV | 2 | 2 | True | 0 | ROZPOCET
| VV |  | Součet |  | 333 | [13 empty] | VV | 2 | 4 | True | 1 | ROZPOCET
83 | K | 919735112 | Řezání stávajícího živičného krytu hl do 100 mm | m | 324 |  | 0 | CS ÚRS 2019 01 |  |  | základní |  | 0 | 0 | 0 | 0 | 0 | 4 | K | 2 |  |  |  | ROZPOCET | 0 | 0 | 0 | 0 | 0 | 1 | 0 | 4 | 1870113788
| VV |  | (134+22)*2 |  | 312 | [13 empty] | VV | 2 | 2 | True | 0 | ROZPOCET
| VV |  | 0,8*15 |  | 12 | [13 empty] | VV | 2 | 2 | True | 0 | ROZPOCET
| VV |  | Součet |  | 324 | [13 empty] | VV | 2 | 4 | True | 1 | ROZPOCET
84 | K | 938909445r | Obnovení vodorovného dopravního značení - vodící čára (č. V4) 0,125 | m | 134 |  | 0 |  |  |  | základní |  | 0 | 0 | 0 | 0 | 0 | 4 | K | 2 |  |  |  | ROZPOCET | 0 | 0 | 0 | 0 | 0 | 1 | 0 | 4 | 1185325064
| VV |  | 134 |  | 134 | [13 empty] | VV | 2 | 2 | True | 0 | ROZPOCET
| VV |  | Součet |  | 134 | [13 empty] | VV | 2 | 4 | True | 1 | ROZPOCET
85 | K | 969011144r | Zdemontování stávajícího vodovodního potrubí vč. likvidace suti | m | 134 |  | 0 |  |  |  | základní |  | 0 | 0 | 0 | 0.063 | 8.442 | 4 | K | 2 |  |  |  | ROZPOCET | 0 | 0 | 0 | 0 | 0 | 1 | 0 | 4 | 1642022806
| VV |  | " odstranění starého vodovodu " | [15 empty] | VV | 2 | 1 | True | 0 | ROZPOCET
| VV |  | 134 |  | 134 | [13 empty] | VV | 2 | 2 | True | 0 | ROZPOCET
| VV |  | Součet |  | 134 | [13 empty] | VV | 2 | 4 | True | 1 | ROZPOCET
86 | K | 969011156r | Oprava stávající armaturní šachty A328.. Vyčištění, zatěsnění prostupů, doplnění stupaděl (nové vystrojení viz. samostatné položky dle kladečského schématu). Podezdění vstupního poklopu. | kus | 1 |  | 0 |  |  |  | základní |  | 0 | 0 | 0 | 0 | 0 | 4 | K | 2 |  |  |  | ROZPOCET | 0 | 0 | 0 | 0 | 0 | 1 | 0 | 4 | -340588133
| VV |  | 1 |  | 1 | [13 empty] | VV | 2 | 2 | True | 0 | ROZPOCET
| VV |  | Součet |  | 1 | [13 empty] | VV | 2 | 4 | True | 1 | ROZPOCET
| D | 997 | Přesun sutě |  |  |  | 0 | [5 empty] | 0 |  | 0 |  | 0 | 1 | D | 1 |  |  |  | ROZPOCET | [6 empty] | 0
87 | K | 997221551 | Vodorovná doprava suti ze sypkých a kusových materiálů do 1 km | t | 179.303 |  | 0 | CS ÚRS 2019 01 |  |  | základní |  | 0 | 0 | 0 | 0 | 0 | 4 | K | 2 |  |  |  | ROZPOCET | 0 | 0 | 0 | 0 | 0 | 1 | 0 | 4 | 888020075
| VV |  | " odvoz veškerých asfaltů a podkladních vrstev " | [15 empty] | VV | 2 | 1 | True | 0 | ROZPOCET
| VV |  | " komunikací (štěrky) na skládku města " | [15 empty] | VV | 2 | 1 | True | 0 | ROZPOCET
| VV |  | " bez poplatku za uložení " | [15 empty] | VV | 2 | 1 | True | 0 | ROZPOCET
| VV |  | 179,303 |  | 179.303 | [13 empty] | VV | 2 | 2 | True | 0 | ROZPOCET
| VV |  | Součet |  | 179.303 | [13 empty] | VV | 2 | 4 | True | 1 | ROZPOCET
88 | K | 997221559 | Příplatek ZKD 1 km u vodorovné dopravy suti ze sypkých a kusových materiálů | t | 1613.727 |  | 0 | CS ÚRS 2019 01 |  |  | základní |  | 0 | 0 | 0 | 0 | 0 | 4 | K | 2 |  |  |  | ROZPOCET | 0 | 0 | 0 | 0 | 0 | 1 | 0 | 4 | 1695396806
| VV |  | " odvoz veškerých asfaltů a podkladních vrstev " | [15 empty] | VV | 2 | 1 | True | 0 | ROZPOCET
| VV |  | " komunikací (štěrky) na skládku města " | [15 empty] | VV | 2 | 1 | True | 0 | ROZPOCET
| VV |  | " bez poplatku za uložení " | [15 empty] | VV | 2 | 1 | True | 0 | ROZPOCET
| VV |  | " odvoz suti do vzdálenosti celkem 10 km " | [15 empty] | VV | 2 | 1 | True | 0 | ROZPOCET
| VV |  | 179,303*9 |  | 1613.727 | [13 empty] | VV | 2 | 2 | True | 0 | ROZPOCET
| VV |  | Součet |  | 1613.727 | [13 empty] | VV | 2 | 4 | True | 1 | ROZPOCET
| D | 998 | Přesun hmot |  |  |  | 0 | [5 empty] | 0 |  | 0 |  | 0 | 1 | D | 1 |  |  |  | ROZPOCET | [6 empty] | 0
89 | K | 998273102 | Přesun hmot pro trubní vedení z trub litinových otevřený výkop | t | 262.163 |  | 0 | CS ÚRS 2019 01 |  |  | základní |  | 0 | 0 | 0 | 0 | 0 | 4 | K | 2 |  |  |  | ROZPOCET | 0 | 0 | 0 | 0 | 0 | 1 | 0 | 4 | 1475814547
| D | VRN | Vedlejší rozpočtové náklady |  |  |  | 0 | [5 empty] | 0 |  | 0 |  | 0 | 5 | D | 0 |  |  |  | ROZPOCET | [6 empty] | 0
| D | VRN1 | Průzkumné, geodetické a projektové práce |  |  |  | 0 | [5 empty] | 0 |  | 0 |  | 0 | 5 | D | 1 |  |  |  | ROZPOCET | [6 empty] | 0
90 | K | 012103000 | Geodetické práce před výstavbou - směrové a výškové vytýčení veškerých stávajících podzemních vedení a zařízení + zajištění geodetického podkladu v trase | soub | 1 |  | 0 | CS ÚRS 2019 01 |  |  | základní |  | 0 | 0 | 0 | 0 | 0 | 1024 | K | 2 |  |  |  | ROZPOCET | 0 | 0 | 0 | 0 | 0 | 1 | 0 | 1024 | 8301366
91 | K | 012203000 | Geodetické práce při provádění stavby - vytýčení stavby a zaměření skutečného provedení nového vodovodu oprávněným geodetem | soub | 1 |  | 0 | CS ÚRS 2019 01 |  |  | základní |  | 0 | 0 | 0 | 0 | 0 | 1024 | K | 2 |  |  |  | ROZPOCET | 0 | 0 | 0 | 0 | 0 | 1 | 0 | 1024 | -238279882
92 | K | 012203022 | Geodetické zaměření nové obrusné asfaltové vrstvy (ACO) komunikace se zpracováním výkresu a výpočtem plochy | soub | 1 |  | 0 |  |  |  | základní |  | 0 | 0 | 0 | 0 | 0 | 1024 | K | 2 |  |  |  | ROZPOCET | 0 | 0 | 0 | 0 | 0 | 1 | 0 | 1024 | 490103282
93 | K | 013254044 | Fotodokumentace stavby č. 1.3. - TP v.1.9. | soub | 1 |  | 0 |  |  |  | základní |  | 0 | 0 | 0 | 0 | 0 | 1024 | K | 2 |  |  |  | ROZPOCET | 0 | 0 | 0 | 0 | 0 | 1 | 0 | 1024 | -1510318911
94 | K | 013254045 | Vypracování GP pro zřízení věcného břemene v rozsahu budovaných potrubí, potřebný počet vyhotovení 5ks na 1 právnickou osobu | soub | 2 |  | 0 |  |  |  | základní |  | 0 | 0 | 0 | 0 | 0 | 1024 | K | 2 |  |  |  | ROZPOCET | 0 | 0 | 0 | 0 | 0 | 1 | 0 | 1024 | 1183695122
| VV |  | " Počet a velikost výkresů závisí na " | [15 empty] | VV | 2 | 1 | True | 0 | ROZPOCET
| VV |  | " velikosti zobrazované plochy " | [15 empty] | VV | 2 | 1 | True | 0 | ROZPOCET
| VV |  | 2 |  | 2 | [13 empty] | VV | 2 | 2 | True | 0 | ROZPOCET
| VV |  | Součet |  | 2 | [13 empty] | VV | 2 | 4 | True | 1 | ROZPOCET
95 | K | 013254066 | Dokumentace skutečného provedení stavby | soub | 1 |  | 0 |  |  |  | základní |  | 0 | 0 | 0 | 0 | 0 | 1024 | K | 2 |  |  |  | ROZPOCET | 0 | 0 | 0 | 0 | 0 | 1 | 0 | 1024 | -1205999692
96 | K | 013540046 | Pasportizace přilehlých objektů, vč. monitoringu čl. 1. 11-TP v 1.9 | soub | 1 |  | 0 |  |  |  | základní |  | 0 | 0 | 0 | 0 | 0 | 1024 | K | 2 |  |  |  | ROZPOCET | 0 | 0 | 0 | 0 | 0 | 1 | 0 | 1024 | 1819603715
97 | K | 013540047 | Soubor sond pro identifikaci podzemních zařízení čl. 1.12-TP v 1.9 | soub | 2 |  | 0 |  |  |  | základní |  | 0 | 0 | 0 | 0 | 0 | 1024 | K | 2 |  |  |  | ROZPOCET | 0 | 0 | 0 | 0 | 0 | 1 | 0 | 1024 | 74563195
| D | VRN3 | Zařízení staveniště |  |  |  | 0 | [5 empty] | 0 |  | 0 |  | 0 | 5 | D | 1 |  |  |  | ROZPOCET | [6 empty] | 0
98 | K | 032103000 | Náklady na zařízení staveniště (buňky, chemické WC, skládky materiálů, označení stavby, apod.) | soub | 1 |  | 0 | CS ÚRS 2019 01 |  |  | základní |  | 0 | 0 | 0 | 0 | 0 | 1024 | K | 2 |  |  |  | ROZPOCET | 0 | 0 | 0 | 0 | 0 | 1 | 0 | 1024 | 1573168698
99 | K | 034403000 | Zabezpečení výkopů proti pádu osob a zvířat - pevné oplocení výšky 2 m, tabulky, případné noční osvětlení | soub | 1 |  | 0 | CS ÚRS 2019 01 |  |  | základní |  | 0 | 0 | 0 | 0 | 0 | 1024 | K | 2 |  |  |  | ROZPOCET | 0 | 0 | 0 | 0 | 0 | 1 | 0 | 1024 | 1809712704
| D | VRN4 | Inženýrská činnost |  |  |  | 0 | [5 empty] | 0 |  | 0 |  | 0 | 5 | D | 1 |  |  |  | ROZPOCET | [6 empty] | 0
100 | K | 0430020001 | Posouzení hygienické nezávadnosti vodní náplně potrubí akredit. pracovištěm - odběr, krácený rozbor vody, vypracování protokolu - dle Vyhl. č. 376/2000 Sb., čl. 2.1.3-TP v 1.9 | soub | 1 |  | 0 |  |  |  | základní |  | 0 | 0 | 0 | 0 | 0 | 1024 | K | 2 |  |  |  | ROZPOCET | 0 | 0 | 0 | 0 | 0 | 1 | 0 | 1024 | -1001201402
101 | K | 0430020002 | Statická hutnící zkouška - provedení akredit. subjektem se stanovením modulu přetvárnosti Edef2 a poměru Edef2/Edef1, vč. vyprac. protokolu | kus | 3 |  | 0 |  |  |  | základní |  | 0 | 0 | 0 | 0 | 0 | 1024 | K | 2 |  |  |  | ROZPOCET | 0 | 0 | 0 | 0 | 0 | 1 | 0 | 1024 | -720589512
| D | VRN7 | Provozní vlivy |  |  |  | 0 | [5 empty] | 0 |  | 0 |  | 0 | 5 | D | 1 |  |  |  | ROZPOCET | [6 empty] | 0
102 | K | 072002000r | Náklady na zajištění DIO (dopravně-inženýrské opatření) vč. projednání s dotčenými orgány | soub | 1 |  | 0 |  |  |  | základní |  | 0 | 0 | 0 | 0 | 0 | 1024 | K | 2 |  |  |  | ROZPOCET | 0 | 0 | 0 | 0 | 0 | 1 | 0 | 1024 | 73425133
103 | K | 072002033r | Doklady k předání a převzetí díla ve dvojím vyhotovení | soub | 1 |  | 0 |  |  |  | základní |  | 0 | 0 | 0 | 0 | 0 | 1024 | K | 2 |  |  |  | ROZPOCET | 0 | 0 | 0 | 0 | 0 | 1 | 0 | 1024 | -70257826
22805.422

## SO 03 - ULICE PETRA BEZRUČE
[9 empty] | >> skryté sloupce << | [9 empty] | {e3cccc7f-1654-4285-be46-8c6a7d9b9382}
2
| KRYCÍ LIST SOUPISU PRACÍ | [8 empty] | v --- níže se nacházejí doplnkové a pomocné údaje k sestavám --- v | [8 empty] | False
Stavba:
MLADÁ BOLESLAV - NA VANDROVCE - OPRAVA VODOVODU
Objekt:
SO 03 - ULICE PETRA BEZRUČE
| KSO: |  |  |  |  | CC-CZ:
| Místo: |  | MLADÁ BOLESLAV - NA VANDROVCE |  |  | Datum: | 7. 1. 2021
| Zadavatel: |  |  |  |  | IČ:
|  | VaK Mladá Boleslav a.s., Čechova 1151, 293 22 |  |  |  | DIČ:
| Uchazeč: |  |  |  |  | IČ: | Vyplň údaj
|  | Vyplň údaj |  |  |  | DIČ: | Vyplň údaj
| Projektant: |  |  |  |  | IČ:
|  | Ing. Jan Čížek, Vodohospodářská kancelář Trutnov |  |  |  | DIČ:
| Zpracovatel: |  |  |  |  | IČ:
|  | Lenka Benešová |  |  |  | DIČ:
Poznámka:
| Cena bez DPH | [5 empty] | 0
|  |  | Základ daně |  |  | Sazba daně | Výše daně
| DPH | základní | 0 |  |  | 21% | 0
|  | snížená | 0 |  |  | 15% | 0
|  | zákl. přenesená | 0 |  |  | 21% | 0
|  | sníž. přenesená | 0 |  |  | 15% | 0
|  | nulová | 0 |  |  | 0% | 0
| Cena s DPH |  |  | v | CZK |  | 0
REKAPITULACE ČLENĚNÍ SOUPISU PRACÍ
Stavba:
MLADÁ BOLESLAV - NA VANDROVCE - OPRAVA VODOVODU
Objekt:
SO 03 - ULICE PETRA BEZRUČE
Místo: |  |  | MLADÁ BOLESLAV - NA VANDROVCE |  |  | Datum: | 7. 1. 2021
Zadavatel: |  |  | VaK Mladá Boleslav a.s., Čechova 1151, 293 22 |  |  | Projektant: | Ing. Jan Čížek, Vodohospodářská kancelář Trutnov
Uchazeč: |  |  | Vyplň údaj |  |  | Zpracovatel: | Lenka Benešová
Kód dílu - Popis | [6 empty] | Cena celkem [CZK]
Náklady ze soupisu prací | [6 empty] | 0 | [12 empty] | -1
| HSV - Práce a dodávky HSV | [5 empty] | 0
| 1 - Zemní práce | [5 empty] | 0
| 2 - Zakládání | [5 empty] | 0
| 4 - Vodorovné konstrukce | [5 empty] | 0
| 5 - Komunikace pozemní | [5 empty] | 0
| 8 - Trubní vedení | [5 empty] | 0
| 9 - Ostatní konstrukce a práce, bourání | [5 empty] | 0
| 997 - Přesun sutě | [5 empty] | 0
| 998 - Přesun hmot | [5 empty] | 0
| VRN - Vedlejší rozpočtové náklady | [5 empty] | 0
| VRN1 - Průzkumné, geodetické a projektové práce | [5 empty] | 0
| VRN3 - Zařízení staveniště | [5 empty] | 0
| VRN4 - Inženýrská činnost | [5 empty] | 0
| VRN7 - Provozní vlivy | [5 empty] | 0
SOUPIS PRACÍ
Stavba:
MLADÁ BOLESLAV - NA VANDROVCE - OPRAVA VODOVODU
Objekt:
SO 03 - ULICE PETRA BEZRUČE
Místo: |  |  | MLADÁ BOLESLAV - NA VANDROVCE |  |  | Datum: | 7. 1. 2021
Zadavatel: |  |  | VaK Mladá Boleslav a.s., Čechova 1151, 293 22 |  |  | Projektant: | Ing. Jan Čížek, Vodohospodářská kancelář Trutnov
Uchazeč: |  |  | Vyplň údaj |  |  | Zpracovatel: | Lenka Benešová
PČ | Typ | Kód | Popis | MJ | Množství | J.cena [CZK] | Cena celkem [CZK] | Cenová soustava |  |  | DPH | J. Nh [h] | Nh celkem [h] | J. hmotnost [t] | Hmotnost celkem [t] | J. suť [t] | Suť Celkem [t]
Náklady soupisu celkem | [6 empty] | 0 | [5 empty] | 0 |  | 712.2898 |  | 536.6956 |  | D | -1 | [10 empty] | 0
| D | HSV | Práce a dodávky HSV |  |  |  | 0 | [5 empty] | 0 |  | 712.2898 |  | 536.6956 | 1 | D | 0 |  |  |  | ROZPOCET | [6 empty] | 0
| D | 1 | Zemní práce |  |  |  | 0 | [5 empty] | 0 |  | 217.7795 |  | 512.8186 | 1 | D | 1 |  |  |  | ROZPOCET | [6 empty] | 0
1 | K | 111000001 | Výpočet kubatury výkopů celkem - položka bez ceny, pouze výpočet |  | 391.953 |  | 0 |  |  |  | základní |  | 0 | 0 | 0 | 0 | 0 | 4 | K | 2 |  |  |  | ROZPOCET | 0 | 0 | 0 | 0 | 0 | 1 | 0 | 4 | 2047725266
| VV |  | " řad P TLT DN 80 - dl. 379 m " | [15 empty] | VV | 2 | 1 | True | 0 | ROZPOCET
| VV |  | (1,7+1,69)/2*15*0,8 |  | 20.34 | [13 empty] | VV | 2 | 2 | True | 0 | ROZPOCET
| VV |  | (1,69+1,68)/2*7,37*0,8 |  | 9.935 | [13 empty] | VV | 2 | 2 | True | 0 | ROZPOCET
| VV |  | (1,68+1,7)/2*14,53*0,8 |  | 19.645 | [13 empty] | VV | 2 | 2 | True | 0 | ROZPOCET
| VV |  | (1,7+1,65)/2*17,6*0,8 |  | 23.584 | [13 empty] | VV | 2 | 2 | True | 0 | ROZPOCET
| VV |  | (1,65+1,65)/2*26,5*0,8 |  | 34.98 | [13 empty] | VV | 2 | 2 | True | 0 | ROZPOCET
| VV |  | (1,65+1,58)/2*16,57*0,8 |  | 21.408 | [13 empty] | VV | 2 | 2 | True | 0 | ROZPOCET
| VV |  | (1,58+1,65)/2*15,07*0,8 |  | 19.47 | [13 empty] | VV | 2 | 2 | True | 0 | ROZPOCET
| VV |  | (1,65+1,69)/2*17,36*0,8 |  | 23.193 | [13 empty] | VV | 2 | 2 | True | 0 | ROZPOCET
| VV |  | (1,69+1,75)/2*29*0,8 |  | 39.904 | [13 empty] | VV | 2 | 2 | True | 0 | ROZPOCET
| VV |  | (1,75+1,94)/2*25*0,8 |  | 36.9 | [13 empty] | VV | 2 | 2 | True | 0 | ROZPOCET
| VV |  | (1,94+2,22)/2*28*0,8 |  | 46.592 | [13 empty] | VV | 2 | 2 | True | 0 | ROZPOCET
| VV |  | (2,22+2,14)/2*20,5*0,8 |  | 35.752 | [13 empty] | VV | 2 | 2 | True | 0 | ROZPOCET
| VV |  | (2,14+1,91)/2*15*0,8 |  | 24.3 | [13 empty] | VV | 2 | 2 | True | 0 | ROZPOCET
| VV |  | (1,91+1,7)/2*20,1*0,8 |  | 29.024 | [13 empty] | VV | 2 | 2 | True | 0 | ROZPOCET
| VV |  | (1,7+1,73)/2*18,3*0,8 |  | 25.108 | [13 empty] | VV | 2 | 2 | True | 0 | ROZPOCET
| VV |  | (1,73+1,8)/2*15,85*0,8 |  | 22.38 | [13 empty] | VV | 2 | 2 | True | 0 | ROZPOCET
| VV |  | (1,8+1,75)/2*15,6*0,8 |  | 22.152 | [13 empty] | VV | 2 | 2 | True | 0 | ROZPOCET
| VV |  | (1,75+1,62)/2*17,15*0,8 |  | 23.118 | [13 empty] | VV | 2 | 2 | True | 0 | ROZPOCET
| VV |  | (1,62+1,6)/2*18*0,8 |  | 23.184 | [13 empty] | VV | 2 | 2 | True | 0 | ROZPOCET
| VV |  | (1,6+1,59)/2*16*0,8 |  | 20.416 | [13 empty] | VV | 2 | 2 | True | 0 | ROZPOCET
| VV |  | (1,59+1,65)/2*10,5*0,8 |  | 13.608 | [13 empty] | VV | 2 | 2 | True | 0 | ROZPOCET
| VV |  | " přípojky " | [15 empty] | VV | 2 | 1 | True | 0 | ROZPOCET
| VV |  | 40,5*0,8*1,8 |  | 58.32 | [13 empty] | VV | 2 | 2 | True | 0 | ROZPOCET
| VV |  | Mezisoučet |  | 593.313 | [13 empty] | VV | 2 | 3 | True | 0 | ROZPOCET
| VV |  | " - kubatura již odstraněných zpevněných ploch " | [15 empty] | VV | 2 | 1 | True | 0 | ROZPOCET
| VV |  | " vč. podkladních vrstev " | [15 empty] | VV | 2 | 1 | True | 0 | ROZPOCET
| VV |  | -201,36 |  | -201.36 | [13 empty] | VV | 2 | 2 | True | 0 | ROZPOCET
| VV |  | Mezisoučet |  | -201.36 | [13 empty] | VV | 2 | 3 | True | 0 | ROZPOCET
| VV |  | Součet |  | 391.953 | [13 empty] | VV | 2 | 4 | True | 1 | ROZPOCET
2 | K | 113106071 | Rozebrání dlažeb při překopech vozovek ze zámkové dlažby s ložem z kameniva ručně | m2 | 19 |  | 0 | CS ÚRS 2019 01 |  |  | základní |  | 0 | 0 | 0 | 0.295 | 5.605 | 4 | K | 2 |  |  |  | ROZPOCET | 0 | 0 | 0 | 0 | 0 | 1 | 0 | 4 | -1790243108
3 | K | 113107525 | Odstranění podkladu z kameniva drceného tl 500 mm při překopech strojně pl přes 15 m2 | m2 | 335.6 |  | 0 | CS ÚRS 2019 01 |  |  | základní |  | 0 | 0 | 0 | 0.75 | 251.7 | 4 | K | 2 |  |  |  | ROZPOCET | 0 | 0 | 0 | 0 | 0 | 1 | 0 | 4 | 534234656
| VV |  | " podkladní štěrkové vrstvy " | [15 empty] | VV | 2 | 1 | True | 0 | ROZPOCET
| VV |  | " řad P , přípojky a dopojení " | [15 empty] | VV | 2 | 1 | True | 0 | ROZPOCET
| VV |  | (379+40,5)*0,8 |  | 335.6 | [13 empty] | VV | 2 | 2 | True | 0 | ROZPOCET
| VV |  | Součet |  | 335.6 | [13 empty] | VV | 2 | 4 | True | 1 | ROZPOCET
4 | K | 113154114 | Frézování živičného krytu tl 100 mm pruh š 0,5 m pl do 500 m2 bez překážek v trase | m2 | 335.6 |  | 0 | CS ÚRS 2019 01 |  |  | základní |  | 0 | 8e-05 | 0.026848 | 0.256 | 85.9136 | 4 | K | 2 |  |  |  | ROZPOCET | 0 | 0 | 0 | 0 | 0 | 1 | 0 | 4 | 502278603
5 | K | 113154353 | Frézování živičného krytu tl 50 mm pruh š 1 m pl do 10000 m2 s překážkami v trase | m2 | 1325 |  | 0 | CS ÚRS 2019 01 |  |  | základní |  | 0 | 6e-05 | 0.0795 | 0.128 | 169.6 | 4 | K | 2 |  |  |  | ROZPOCET | 0 | 0 | 0 | 0 | 0 | 1 | 0 | 4 | 536725155
| VV |  | " výměra převzata z podkladů projektanta " | [15 empty] | VV | 2 | 1 | True | 0 | ROZPOCET
| VV |  | 1325 |  | 1325 | [13 empty] | VV | 2 | 2 | True | 0 | ROZPOCET
| VV |  | Součet |  | 1325 | [13 empty] | VV | 2 | 4 | True | 1 | ROZPOCET
6 | K | 115101201 | Čerpání vody na dopravní výšku do 10 m průměrný přítok do 500 l/min | hod | 100 |  | 0 | CS ÚRS 2019 01 |  |  | základní |  | 0 | 0 | 0 | 0 | 0 | 4 | K | 2 |  |  |  | ROZPOCET | 0 | 0 | 0 | 0 | 0 | 1 | 0 | 4 | 205095105
| VV |  | " čerpání případné podzemní, nebo " | [15 empty] | VV | 2 | 1 | True | 0 | ROZPOCET
| VV |  | " dešťové vody z výkopů " | [15 empty] | VV | 2 | 1 | True | 0 | ROZPOCET
| VV |  | " odhad " | [15 empty] | VV | 2 | 1 | True | 0 | ROZPOCET
| VV |  | " 20 dnÍ 5 hodin denně " | [15 empty] | VV | 2 | 1 | True | 0 | ROZPOCET
| VV |  | 20*5 |  | 100 | [13 empty] | VV | 2 | 2 | True | 0 | ROZPOCET
| VV |  | Součet |  | 100 | [13 empty] | VV | 2 | 4 | True | 1 | ROZPOCET
7 | K | 115101301 | Pohotovost čerpací soupravy pro dopravní výšku do 10 m přítok do 500 l/min | den | 60 |  | 0 | CS ÚRS 2019 01 |  |  | základní |  | 0 | 0 | 0 | 0 | 0 | 4 | K | 2 |  |  |  | ROZPOCET | 0 | 0 | 0 | 0 | 0 | 1 | 0 | 4 | 1339661115
| VV |  | " 3 čerpadla " | [15 empty] | VV | 2 | 1 | True | 0 | ROZPOCET
| VV |  | 20*3 |  | 60 | [13 empty] | VV | 2 | 2 | True | 0 | ROZPOCET
| VV |  | Součet |  | 60 | [13 empty] | VV | 2 | 4 | True | 1 | ROZPOCET
8 | K | 119001401 | Dočasné zajištění potrubí ocelového nebo litinového DN do 200 mm | m | 20 |  | 0 | CS ÚRS 2019 01 |  |  | základní |  | 0 | 0.00868 | 0.1736 | 0 | 0 | 4 | K | 2 |  |  |  | ROZPOCET | 0 | 0 | 0 | 0 | 0 | 1 | 0 | 4 | -409958043
| VV |  | 0,8*25 |  | 20 | [13 empty] | VV | 2 | 2 | True | 0 | ROZPOCET
| VV |  | Součet |  | 20 | [13 empty] | VV | 2 | 4 | True | 1 | ROZPOCET
9 | K | 119001405 | Dočasné zajištění potrubí z PE DN do 200 mm | m | 24.8 |  | 0 | CS ÚRS 2019 01 |  |  | základní |  | 0 | 0.0369 | 0.91512 | 0 | 0 | 4 | K | 2 |  |  |  | ROZPOCET | 0 | 0 | 0 | 0 | 0 | 1 | 0 | 4 | -2035440519
| VV |  | 0,8*31 |  | 24.8 | [13 empty] | VV | 2 | 2 | True | 0 | ROZPOCET
| VV |  | Součet |  | 24.8 | [13 empty] | VV | 2 | 4 | True | 1 | ROZPOCET
10 | K | 119001411 | Dočasné zajištění potrubí betonového, ŽB nebo kameninového DN do 200 mm | m | 12 |  | 0 | CS ÚRS 2019 01 |  |  | základní |  | 0 | 0.01068 | 0.12816 | 0 | 0 | 4 | K | 2 |  |  |  | ROZPOCET | 0 | 0 | 0 | 0 | 0 | 1 | 0 | 4 | -272324510
| VV |  | 0,8*15 |  | 12 | [13 empty] | VV | 2 | 2 | True | 0 | ROZPOCET
| VV |  | Součet |  | 12 | [13 empty] | VV | 2 | 4 | True | 1 | ROZPOCET
11 | K | 119001412 | Dočasné zajištění potrubí betonového, ŽB nebo kameninového DN do 500 mm | m | 0.8 |  | 0 | CS ÚRS 2019 01 |  |  | základní |  | 0 | 0.01269 | 0.010152 | 0 | 0 | 4 | K | 2 |  |  |  | ROZPOCET | 0 | 0 | 0 | 0 | 0 | 1 | 0 | 4 | 1072316637
| VV |  | 0,8 |  | 0.8 | [13 empty] | VV | 2 | 2 | True | 0 | ROZPOCET
| VV |  | Součet |  | 0.8 | [13 empty] | VV | 2 | 4 | True | 1 | ROZPOCET
12 | K | 119001423 | Dočasné zajištění kabelů a kabelových tratí z více než 6 volně ložených kabelů | m | 8.8 |  | 0 | CS ÚRS 2019 01 |  |  | základní |  | 0 | 0.10775 | 0.9482 | 0 | 0 | 4 | K | 2 |  |  |  | ROZPOCET | 0 | 0 | 0 | 0 | 0 | 1 | 0 | 4 | 1434741700
| VV |  | 0,8*11 |  | 8.8 | [13 empty] | VV | 2 | 2 | True | 0 | ROZPOCET
| VV |  | Součet |  | 8.8 | [13 empty] | VV | 2 | 4 | True | 1 | ROZPOCET
13 | K | 130001101 | Příplatek za ztížení vykopávky v blízkosti podzemního vedení | m3 | 119.52 |  | 0 | CS ÚRS 2019 01 |  |  | základní |  | 0 | 0 | 0 | 0 | 0 | 4 | K | 2 |  |  |  | ROZPOCET | 0 | 0 | 0 | 0 | 0 | 1 | 0 | 4 | -1947556219
| VV |  | 0,8*1*1,8*83 |  | 119.52 | [13 empty] | VV | 2 | 2 | True | 0 | ROZPOCET
| VV |  | Součet |  | 119.52 | [13 empty] | VV | 2 | 4 | True | 1 | ROZPOCET
14 | K | 132201202 | Hloubení rýh š do 2000 mm v hornině tř. 3 objemu do 1000 m3 vč. naložení na dopravní prostředek | m3 | 195.977 |  | 0 | CS ÚRS 2019 01 |  |  | základní |  | 0 | 0 | 0 | 0 | 0 | 4 | K | 2 |  |  |  | ROZPOCET | 0 | 0 | 0 | 0 | 0 | 1 | 0 | 4 | -1824207564
| VV |  | " hornina 3 = 50% " | [15 empty] | VV | 2 | 1 | True | 0 | ROZPOCET
| VV |  | 391,953*0,5 |  | 195.977 | [13 empty] | VV | 2 | 2 | True | 0 | ROZPOCET
| VV |  | Součet |  | 195.977 | [13 empty] | VV | 2 | 4 | True | 1 | ROZPOCET
15 | K | 132201209 | Příplatek za lepivost k hloubení rýh š do 2000 mm v hornině tř. 3 | m3 | 195.977 |  | 0 | CS ÚRS 2019 01 |  |  | základní |  | 0 | 0 | 0 | 0 | 0 | 4 | K | 2 |  |  |  | ROZPOCET | 0 | 0 | 0 | 0 | 0 | 1 | 0 | 4 | -1151137295
16 | K | 132301202 | Hloubení rýh š do 2000 mm v hornině tř. 4 objemu do 1000 m3 vč. naložení na dopravní prostředek | m3 | 97.988 |  | 0 | CS ÚRS 2019 01 |  |  | základní |  | 0 | 0 | 0 | 0 | 0 | 4 | K | 2 |  |  |  | ROZPOCET | 0 | 0 | 0 | 0 | 0 | 1 | 0 | 4 | 869287245
| VV |  | " hornina 4 = 25% " | [15 empty] | VV | 2 | 1 | True | 0 | ROZPOCET
| VV |  | 391,953*0,25 |  | 97.988 | [13 empty] | VV | 2 | 2 | True | 0 | ROZPOCET
| VV |  | Součet |  | 97.988 | [13 empty] | VV | 2 | 4 | True | 1 | ROZPOCET
17 | K | 132301209 | Příplatek za lepivost k hloubení rýh š do 2000 mm v hornině tř. 4 | m3 | 97.988 |  | 0 | CS ÚRS 2019 01 |  |  | základní |  | 0 | 0 | 0 | 0 | 0 | 4 | K | 2 |  |  |  | ROZPOCET | 0 | 0 | 0 | 0 | 0 | 1 | 0 | 4 | -454951332
18 | K | 132401201 | Hloubení rýh š do 2000 mm v hornině tř. 5 vč. naložení na dopravní prostředek | m3 | 97.988 |  | 0 | CS ÚRS 2019 01 |  |  | základní |  | 0 | 0.0103 | 1.0093 | 0 | 0 | 4 | K | 2 |  |  |  | ROZPOCET | 0 | 0 | 0 | 0 | 0 | 1 | 0 | 4 | 1238181743
| VV |  | " hornina 5 = 25% " | [15 empty] | VV | 2 | 1 | True | 0 | ROZPOCET
| VV |  | 391,953*0,25 |  | 97.988 | [13 empty] | VV | 2 | 2 | True | 0 | ROZPOCET
| VV |  | Součet |  | 97.988 | [13 empty] | VV | 2 | 4 | True | 1 | ROZPOCET
19 | K | 151101101 | Zřízení příložného pažení a rozepření stěn rýh hl do 2 m | m2 | 1216.674 |  | 0 | CS ÚRS 2019 01 |  |  | základní |  | 0 | 0.00084 | 1.022 | 0 | 0 | 4 | K | 2 |  |  |  | ROZPOCET | 0 | 0 | 0 | 0 | 0 | 1 | 0 | 4 | -418347028
| VV |  | " řad P TLT DN 80 - dl. 379 m " | [15 empty] | VV | 2 | 1 | True | 0 | ROZPOCET
| VV |  | (1,7+1,69)/2*15*2 |  | 50.85 | [13 empty] | VV | 2 | 2 | True | 0 | ROZPOCET
| VV |  | (1,69+1,68)/2*7,37*2 |  | 24.837 | [13 empty] | VV | 2 | 2 | True | 0 | ROZPOCET
| VV |  | (1,68+1,7)/2*14,53*2 |  | 49.111 | [13 empty] | VV | 2 | 2 | True | 0 | ROZPOCET
| VV |  | (1,7+1,65)/2*17,6*2 |  | 58.96 | [13 empty] | VV | 2 | 2 | True | 0 | ROZPOCET
| VV |  | (1,65+1,65)/2*26,5*2 |  | 87.45 | [13 empty] | VV | 2 | 2 | True | 0 | ROZPOCET
| VV |  | (1,65+1,58)/2*16,57*2 |  | 53.521 | [13 empty] | VV | 2 | 2 | True | 0 | ROZPOCET
| VV |  | (1,58+1,65)/2*15,07*2 |  | 48.676 | [13 empty] | VV | 2 | 2 | True | 0 | ROZPOCET
| VV |  | (1,65+1,69)/2*17,36*2 |  | 57.982 | [13 empty] | VV | 2 | 2 | True | 0 | ROZPOCET
| VV |  | (1,69+1,75)/2*29*2 |  | 99.76 | [13 empty] | VV | 2 | 2 | True | 0 | ROZPOCET
| VV |  | (1,75+1,94)/2*25*2 |  | 92.25 | [13 empty] | VV | 2 | 2 | True | 0 | ROZPOCET
| VV |  | (1,91+1,7)/2*20,1*2 |  | 72.561 | [13 empty] | VV | 2 | 2 | True | 0 | ROZPOCET
| VV |  | (1,7+1,73)/2*18,3*2 |  | 62.769 | [13 empty] | VV | 2 | 2 | True | 0 | ROZPOCET
| VV |  | (1,73+1,8)/2*15,85*2 |  | 55.951 | [13 empty] | VV | 2 | 2 | True | 0 | ROZPOCET
| VV |  | (1,8+1,75)/2*15,6*2 |  | 55.38 | [13 empty] | VV | 2 | 2 | True | 0 | ROZPOCET
| VV |  | (1,75+1,62)/2*17,15*2 |  | 57.796 | [13 empty] | VV | 2 | 2 | True | 0 | ROZPOCET
| VV |  | (1,62+1,6)/2*18*2 |  | 57.96 | [13 empty] | VV | 2 | 2 | True | 0 | ROZPOCET
| VV |  | (1,6+1,59)/2*16*2 |  | 51.04 | [13 empty] | VV | 2 | 2 | True | 0 | ROZPOCET
| VV |  | (1,59+1,65)/2*10,5*2 |  | 34.02 | [13 empty] | VV | 2 | 2 | True | 0 | ROZPOCET
| VV |  | " přípojky " | [15 empty] | VV | 2 | 1 | True | 0 | ROZPOCET
| VV |  | 40,5*1,8*2 |  | 145.8 | [13 empty] | VV | 2 | 2 | True | 0 | ROZPOCET
| VV |  | Součet |  | 1216.674 | [13 empty] | VV | 2 | 4 | True | 1 | ROZPOCET
20 | K | 151101102 | Zřízení příložného pažení a rozepření stěn rýh hl do 4 m | m2 | 266.61 |  | 0 | CS ÚRS 2019 01 |  |  | základní |  | 0 | 0.00085 | 0.22662 | 0 | 0 | 4 | K | 2 |  |  |  | ROZPOCET | 0 | 0 | 0 | 0 | 0 | 1 | 0 | 4 | -104136164
| VV |  | " řad P TLT DN 80 - dl. 379 m " | [15 empty] | VV | 2 | 1 | True | 0 | ROZPOCET
| VV |  | (1,94+2,22)/2*28*2 |  | 116.48 | [13 empty] | VV | 2 | 2 | True | 0 | ROZPOCET
| VV |  | (2,22+2,14)/2*20,5*2 |  | 89.38 | [13 empty] | VV | 2 | 2 | True | 0 | ROZPOCET
| VV |  | (2,14+1,91)/2*15*2 |  | 60.75 | [13 empty] | VV | 2 | 2 | True | 0 | ROZPOCET
| VV |  | Součet |  | 266.61 | [13 empty] | VV | 2 | 4 | True | 1 | ROZPOCET
21 | K | 151101111 | Odstranění příložného pažení a rozepření stěn rýh hl do 2 m | m2 | 1216.674 |  | 0 | CS ÚRS 2019 01 |  |  | základní |  | 0 | 0 | 0 | 0 | 0 | 4 | K | 2 |  |  |  | ROZPOCET | 0 | 0 | 0 | 0 | 0 | 1 | 0 | 4 | -1571542393
22 | K | 151101112 | Odstranění příložného pažení a rozepření stěn rýh hl do 4 m | m2 | 266.61 |  | 0 | CS ÚRS 2019 01 |  |  | základní |  | 0 | 0 | 0 | 0 | 0 | 4 | K | 2 |  |  |  | ROZPOCET | 0 | 0 | 0 | 0 | 0 | 1 | 0 | 4 | -1421975976
23 | K | 161101101 | Svislé přemístění výkopku z horniny tř. 1 až 4 hl výkopu do 2,5 m | m3 | 146.982 |  | 0 | CS ÚRS 2019 01 |  |  | základní |  | 0 | 0 | 0 | 0 | 0 | 4 | K | 2 |  |  |  | ROZPOCET | 0 | 0 | 0 | 0 | 0 | 1 | 0 | 4 | -918696859
| VV |  | " hornina 3 a 4 = 75% " | [15 empty] | VV | 2 | 1 | True | 0 | ROZPOCET
| VV |  | " % svislého přemístění = 50% " | [15 empty] | VV | 2 | 1 | True | 0 | ROZPOCET
| VV |  | 391,953*0,75*0,5 |  | 146.982 | [13 empty] | VV | 2 | 2 | True | 0 | ROZPOCET
| VV |  | Součet |  | 146.982 | [13 empty] | VV | 2 | 4 | True | 1 | ROZPOCET
24 | K | 161101151 | Svislé přemístění výkopku z horniny tř. 5 až 7 hl výkopu do 2,5 m | m3 | 48.994 |  | 0 | CS ÚRS 2019 01 |  |  | základní |  | 0 | 0 | 0 | 0 | 0 | 4 | K | 2 |  |  |  | ROZPOCET | 0 | 0 | 0 | 0 | 0 | 1 | 0 | 4 | 1599360017
| VV |  | " hornina 5 = 25% " | [15 empty] | VV | 2 | 1 | True | 0 | ROZPOCET
| VV |  | " % svislého přemístění = 50% " | [15 empty] | VV | 2 | 1 | True | 0 | ROZPOCET
| VV |  | 391,953*0,25*0,5 |  | 48.994 | [13 empty] | VV | 2 | 2 | True | 0 | ROZPOCET
| VV |  | Součet |  | 48.994 | [13 empty] | VV | 2 | 4 | True | 1 | ROZPOCET
25 | K | 162301102 | Vodorovné přemístění do 1000 m výkopku/sypaniny z horniny tř. 1 až 4 | m3 | 177.7 |  | 0 | CS ÚRS 2019 01 |  |  | základní |  | 0 | 0 | 0 | 0 | 0 | 4 | K | 2 |  |  |  | ROZPOCET | 0 | 0 | 0 | 0 | 0 | 1 | 0 | 4 | 1995455483
| VV |  | " odvoz zeminy určené ke zpětným zásypům na meziskládku " | [15 empty] | VV | 2 | 1 | True | 0 | ROZPOCET
| VV |  | " zhotovitele " | [15 empty] | VV | 2 | 1 | True | 0 | ROZPOCET
| VV |  | " hornina 1 až 4 = 75% " | [15 empty] | VV | 2 | 1 | True | 0 | ROZPOCET
| VV |  | 236,933/2*0,75 |  | 88.85 | [13 empty] | VV | 2 | 2 | True | 0 | ROZPOCET
| VV |  | " dovoz z meziskládky zpět k zásypům rýhy " | [15 empty] | VV | 2 | 1 | True | 0 | ROZPOCET
| VV |  | 88,85 |  | 88.85 | [13 empty] | VV | 2 | 2 | True | 0 | ROZPOCET
| VV |  | Součet |  | 177.7 | [13 empty] | VV | 2 | 4 | True | 1 | ROZPOCET
26 | K | 162301152 | Vodorovné přemístění výkopku/sypaniny z hornin tř. 5 až 7 do 1000 m | m3 | 59.234 |  | 0 | CS ÚRS 2019 01 |  |  | základní |  | 0 | 0 | 0 | 0 | 0 | 4 | K | 2 |  |  |  | ROZPOCET | 0 | 0 | 0 | 0 | 0 | 1 | 0 | 4 | 1910645029
| VV |  | " odvoz zeminy určené ke zpětným zásypům na meziskládku " | [15 empty] | VV | 2 | 1 | True | 0 | ROZPOCET
| VV |  | " zhotovitele " | [15 empty] | VV | 2 | 1 | True | 0 | ROZPOCET
| VV |  | " hornina 5 = 25% " | [15 empty] | VV | 2 | 1 | True | 0 | ROZPOCET
| VV |  | 236,933/2*0,25 |  | 29.617 | [13 empty] | VV | 2 | 2 | True | 0 | ROZPOCET
| VV |  | " dovoz z meziskládky zpět k zásypům rýhy " | [15 empty] | VV | 2 | 1 | True | 0 | ROZPOCET
| VV |  | 29,617 |  | 29.617 | [13 empty] | VV | 2 | 2 | True | 0 | ROZPOCET
| VV |  | Součet |  | 59.234 | [13 empty] | VV | 2 | 4 | True | 1 | ROZPOCET
27 | K | 162701105 | Vodorovné přemístění do 10000 m výkopku/sypaniny z horniny tř. 1 až 4 | m3 | 205.115 |  | 0 | CS ÚRS 2019 01 |  |  | základní |  | 0 | 0 | 0 | 0 | 0 | 4 | K | 2 |  |  |  | ROZPOCET | 0 | 0 | 0 | 0 | 0 | 1 | 0 | 4 | -1440965406
| VV |  | " odvoz přebytečné vykopané zeminy na skládku " | [15 empty] | VV | 2 | 1 | True | 0 | ROZPOCET
| VV |  | " do 10-ti km " | [15 empty] | VV | 2 | 1 | True | 0 | ROZPOCET
| VV |  | " hornina 1 až 4 = 75% " | [15 empty] | VV | 2 | 1 | True | 0 | ROZPOCET
| VV |  | 273,487*0,75 |  | 205.115 | [13 empty] | VV | 2 | 2 | True | 0 | ROZPOCET
| VV |  | Součet |  | 205.115 | [13 empty] | VV | 2 | 4 | True | 1 | ROZPOCET
28 | K | 162701155 | Vodorovné přemístění do 10000 m výkopku/sypaniny z horniny tř. 5 až 7 | m3 | 68.372 |  | 0 | CS ÚRS 2019 01 |  |  | základní |  | 0 | 0 | 0 | 0 | 0 | 4 | K | 2 |  |  |  | ROZPOCET | 0 | 0 | 0 | 0 | 0 | 1 | 0 | 4 | -135891322
| VV |  | " odvoz přebytečné vykopané zeminy na skládku " | [15 empty] | VV | 2 | 1 | True | 0 | ROZPOCET
| VV |  | " do 10-ti km " | [15 empty] | VV | 2 | 1 | True | 0 | ROZPOCET
| VV |  | " hornina 5 = 25% " | [15 empty] | VV | 2 | 1 | True | 0 | ROZPOCET
| VV |  | 273,487*0,25 |  | 68.372 | [13 empty] | VV | 2 | 2 | True | 0 | ROZPOCET
| VV |  | Součet |  | 68.372 | [13 empty] | VV | 2 | 4 | True | 1 | ROZPOCET
29 | K | 167101102 | Nakládání výkopku z hornin tř. 1 až 4 přes 100 m3 | m3 | 88.85 |  | 0 | CS ÚRS 2019 01 |  |  | základní |  | 0 | 0 | 0 | 0 | 0 | 4 | K | 2 |  |  |  | ROZPOCET | 0 | 0 | 0 | 0 | 0 | 1 | 0 | 4 | 162308028
| VV |  | " nakládání zeminy určené ke zpětným zásypům " | [15 empty] | VV | 2 | 1 | True | 0 | ROZPOCET
| VV |  | " na meziskládce zhotovitele " | [15 empty] | VV | 2 | 1 | True | 0 | ROZPOCET
| VV |  | " hornina 1 až 4 = 75% " | [15 empty] | VV | 2 | 1 | True | 0 | ROZPOCET
| VV |  | 118,467*0,75 |  | 88.85 | [13 empty] | VV | 2 | 2 | True | 0 | ROZPOCET
| VV |  | Součet |  | 88.85 | [13 empty] | VV | 2 | 4 | True | 1 | ROZPOCET
30 | K | 167101152 | Nakládání výkopku z hornin tř. 5 až 7 přes 100 m3 | m3 | 29.617 |  | 0 | CS ÚRS 2019 01 |  |  | základní |  | 0 | 0 | 0 | 0 | 0 | 4 | K | 2 |  |  |  | ROZPOCET | 0 | 0 | 0 | 0 | 0 | 1 | 0 | 4 | -228222013
| VV |  | " nakládání zeminy určené ke zpětným zásypům " | [15 empty] | VV | 2 | 1 | True | 0 | ROZPOCET
| VV |  | " na meziskládce zhotovitele " | [15 empty] | VV | 2 | 1 | True | 0 | ROZPOCET
| VV |  | " hornina 5 = 25% " | [15 empty] | VV | 2 | 1 | True | 0 | ROZPOCET
| VV |  | 118,467*0,25 |  | 29.617 | [13 empty] | VV | 2 | 2 | True | 0 | ROZPOCET
| VV |  | Součet |  | 29.617 | [13 empty] | VV | 2 | 4 | True | 1 | ROZPOCET
31 | K | 171201201r | Uložení sypaniny na meziskládce zhotovitele (zemina určená ke zpětným zásypům) | m3 | 118.467 |  | 0 |  |  |  | základní |  | 0 | 0 | 0 | 0 | 0 | 4 | K | 2 |  |  |  | ROZPOCET | 0 | 0 | 0 | 0 | 0 | 1 | 0 | 4 | 271759644
| VV |  | 236,933/2 |  | 118.467 | [13 empty] | VV | 2 | 2 | True | 0 | ROZPOCET
| VV |  | Součet |  | 118.467 | [13 empty] | VV | 2 | 4 | True | 1 | ROZPOCET
32 | K | 171201211 | Poplatek za uložení stavebního odpadu - zeminy a kameniva na skládce | t | 410.231 |  | 0 | CS ÚRS 2019 01 |  |  | základní |  | 0 | 0 | 0 | 0 | 0 | 4 | K | 2 |  |  |  | ROZPOCET | 0 | 0 | 0 | 0 | 0 | 1 | 0 | 4 | 111516946
| VV |  | " počítáme že 1m3 = 1,5t " | [15 empty] | VV | 2 | 1 | True | 0 | ROZPOCET
| VV |  | 273,487*1,5 |  | 410.231 | [13 empty] | VV | 2 | 2 | True | 0 | ROZPOCET
| VV |  | Součet |  | 410.231 | [13 empty] | VV | 2 | 4 | True | 1 | ROZPOCET
33 | K | 174101101 | Zásyp jam, šachet rýh nebo kolem objektů sypaninou se zhutněním | m3 | 236.933 |  | 0 | CS ÚRS 2019 01 |  |  | základní |  | 0 | 0 | 0 | 0 | 0 | 4 | K | 2 |  |  |  | ROZPOCET | 0 | 0 | 0 | 0 | 0 | 1 | 0 | 4 | 766108853
| VV |  | " zpětný zásyp rýhy " | [15 empty] | VV | 2 | 1 | True | 0 | ROZPOCET
| VV |  | " 50% vykopaná zemina " | [15 empty] | VV | 2 | 1 | True | 0 | ROZPOCET
| VV |  | " 50% štěrkodrť - výměna zeminy za štěrkodrť " | [15 empty] | VV | 2 | 1 | True | 0 | ROZPOCET
| VV |  | " výkopek celkem " | [15 empty] | VV | 2 | 1 | True | 0 | ROZPOCET
| VV |  | 391,953 |  | 391.953 | [13 empty] | VV | 2 | 2 | True | 0 | ROZPOCET
| VV |  | " - kubatura lože a obsypu " | [15 empty] | VV | 2 | 1 | True | 0 | ROZPOCET
| VV |  | -149,116 |  | -149.116 | [13 empty] | VV | 2 | 2 | True | 0 | ROZPOCET
| VV |  | " - objem potrubí " | [15 empty] | VV | 2 | 1 | True | 0 | ROZPOCET
| VV |  | -1,904 |  | -1.904 | [13 empty] | VV | 2 | 2 | True | 0 | ROZPOCET
| VV |  | " - zajišťovací bloky " | [15 empty] | VV | 2 | 1 | True | 0 | ROZPOCET
| VV |  | -4 |  | -4 | [13 empty] | VV | 2 | 2 | True | 0 | ROZPOCET
| VV |  | Součet |  | 236.933 | [13 empty] | VV | 2 | 4 | True | 1 | ROZPOCET
34 | M | 58344177r | štěrkodrť na zpětný zásyp rýhy | t | 213.24 |  | 0 |  |  |  | základní |  | 0 | 1 | 213.24 | 0 | 0 | 8 | M | 2 |  |  |  | ROZPOCET | 0 | 0 | 0 | 0 | 0 | 1 | 0 | 4 | 1219512606
| VV |  | " cena vč. dopravy štěrku na místno stavby " | [15 empty] | VV | 2 | 1 | True | 0 | ROZPOCET
| VV |  | " 50% zásypu je ze štěrkodrti " | [15 empty] | VV | 2 | 1 | True | 0 | ROZPOCET
| VV |  | " počítáno, že 1 m3 = 1,8 t " | [15 empty] | VV | 2 | 1 | True | 0 | ROZPOCET
| VV |  | 236,933/2*1,8 |  | 213.24 | [13 empty] | VV | 2 | 2 | True | 0 | ROZPOCET
| VV |  | Součet |  | 213.24 | [13 empty] | VV | 2 | 4 | True | 1 | ROZPOCET
| D | 2 | Zakládání |  |  |  | 0 | [5 empty] | 0 |  | 18.4464 |  | 0 | 1 | D | 1 |  |  |  | ROZPOCET | [6 empty] | 0
35 | K | 212752213 | Trativod z drenážních trubek plastových flexibilních D do 160 mm včetně lože otevřený výkop | m | 80 |  | 0 | CS ÚRS 2019 01 |  |  | základní |  | 0 | 0.23058 | 18.4464 | 0 | 0 | 4 | K | 2 |  |  |  | ROZPOCET | 0 | 0 | 0 | 0 | 0 | 1 | 0 | 4 | -645993017
| VV |  | " pro případné čerpání vody z výkopů " | [15 empty] | VV | 2 | 1 | True | 0 | ROZPOCET
| VV |  | 80 |  | 80 | [13 empty] | VV | 2 | 2 | True | 0 | ROZPOCET
| VV |  | Součet |  | 80 | [13 empty] | VV | 2 | 4 | True | 1 | ROZPOCET
36 | K | 212752222r | Dod+Mtž+Dmtž dočasná plastová jímka pro jímání případné podzemní, či dešťové vody z výkopů jímka z trub DN 400 až DN 500 | kus | 8 |  | 0 |  |  |  | základní |  | 0 | 0 | 0 | 0 | 0 | 4 | K | 2 |  |  |  | ROZPOCET | 0 | 0 | 0 | 0 | 0 | 1 | 0 | 4 | 2021345313
| D | 4 | Vodorovné konstrukce |  |  |  | 0 | [5 empty] | 0 |  | 9.946 |  | 0 | 1 | D | 1 |  |  |  | ROZPOCET | [6 empty] | 0
37 | K | 451573111 | Lože pod potrubí otevřený výkop ze štěrkopísku fr. 0-4 | m3 | 149.116 |  | 0 | CS ÚRS 2019 01 |  |  | základní |  | 0 | 0 | 0 | 0 | 0 | 4 | K | 2 |  |  |  | ROZPOCET | 0 | 0 | 0 | 0 | 0 | 1 | 0 | 4 | 769801608
| VV |  | " lože a obsyp potrubí " | [15 empty] | VV | 2 | 1 | True | 0 | ROZPOCET
| VV |  | (379+40,5)*0,8*0,45 |  | 151.02 | [13 empty] | VV | 2 | 2 | True | 0 | ROZPOCET
| VV |  | Mezisoučet |  | 151.02 | [13 empty] | VV | 2 | 3 | True | 0 | ROZPOCET
| VV |  | -(3,14*0,04*0,04)*379 |  | -1.904 | [13 empty] | VV | 2 | 2 | True | 0 | ROZPOCET
| VV |  | Mezisoučet |  | -1.904 | [13 empty] | VV | 2 | 3 | True | 0 | ROZPOCET
| VV |  | Součet |  | 149.116 | [13 empty] | VV | 2 | 4 | True | 1 | ROZPOCET
38 | K | 452313151 | Podkladní bloky z betonu prostého tř. C 20/25 otevřený výkop | m3 | 4 |  | 0 | CS ÚRS 2019 01 |  |  | základní |  | 0 | 2.429 | 9.716 | 0 | 0 | 4 | K | 2 |  |  |  | ROZPOCET | 0 | 0 | 0 | 0 | 0 | 1 | 0 | 4 | 2109060756
| VV |  | " opěrné a podkladní bloky pro tvarovky a armatury " | [15 empty] | VV | 2 | 1 | True | 0 | ROZPOCET
| VV |  | 4 |  | 4 | [13 empty] | VV | 2 | 2 | True | 0 | ROZPOCET
| VV |  | Součet |  | 4 | [13 empty] | VV | 2 | 4 | True | 1 | ROZPOCET
39 | K | 452353101 | Bednění podkladních bloků otevřený výkop | m2 | 36 |  | 0 | CS ÚRS 2019 01 |  |  | základní |  | 0 | 0.00639 | 0.23004 | 0 | 0 | 4 | K | 2 |  |  |  | ROZPOCET | 0 | 0 | 0 | 0 | 0 | 1 | 0 | 4 | -1464760163
| D | 5 | Komunikace pozemní |  |  |  | 0 | [5 empty] | 0 |  | 451.8392 |  | 0 | 1 | D | 1 |  |  |  | ROZPOCET | [6 empty] | 0
40 | K | 566901242 | Vyspravení podkladu po překopech ing sítí plochy přes 15 m2 kamenivem fr 32/63 mm tl. 150 mm | m2 | 335.6 |  | 0 | CS ÚRS 2019 01 |  |  | základní |  | 0 | 0.26244 | 88.0749 | 0 | 0 | 4 | K | 2 |  |  |  | ROZPOCET | 0 | 0 | 0 | 0 | 0 | 1 | 0 | 4 | 763886280
41 | K | 566901244r | Vyspravení podkladu po překopech ing sítí plochy přes 15 m2 kamenivem fr. 0/63 tl. 300 mm (2x150 mm) | m2 | 335.6 |  | 0 |  |  |  | základní |  | 0 | 0.2809 | 94.27 | 0 | 0 | 4 | K | 2 |  |  |  | ROZPOCET | 0 | 0 | 0 | 0 | 0 | 1 | 0 | 4 | -627973337
42 | K | 566901261 | Vyspravení podkladu po překopech ing sítí plochy přes 15 m2 obalovaným kamenivem ACP 16+ (OK) tl. 100 mm (2x 50 mm) | m2 | 335.6 |  | 0 | CS ÚRS 2019 01 |  |  | základní |  | 0 | 0.26376 | 88.5179 | 0 | 0 | 4 | K | 2 |  |  |  | ROZPOCET | 0 | 0 | 0 | 0 | 0 | 1 | 0 | 4 | -2101263315
43 | K | 572341111 | Vyspravení krytu komunikací po překopech plochy přes 15 m2 asfalt betonem ACO 11+ (AB) tl 50 mm | m2 | 1325 |  | 0 | CS ÚRS 2019 01 |  |  | základní |  | 0 | 0.12966 | 171.7995 | 0 | 0 | 4 | K | 2 |  |  |  | ROZPOCET | 0 | 0 | 0 | 0 | 0 | 1 | 0 | 4 | -2009875338
44 | K | 573111113 | Postřik živičný infiltrační s posypem z asfaltu množství 1,5 kg/m2 | m2 | 335.6 |  | 0 | CS ÚRS 2019 01 |  |  | základní |  | 0 | 0 | 0 | 0 | 0 | 4 | K | 2 |  |  |  | ROZPOCET | 0 | 0 | 0 | 0 | 0 | 1 | 0 | 4 | -644259325
45 | K | 573231112 | Postřik živičný spojovací ze silniční emulze v množství 0,80 kg/m2 | m2 | 1660.6 |  | 0 | CS ÚRS 2019 01 |  |  | základní |  | 0 | 0 | 0 | 0 | 0 | 4 | K | 2 |  |  |  | ROZPOCET | 0 | 0 | 0 | 0 | 0 | 1 | 0 | 4 | 344118814
| VV |  | 335,6+1325 |  | 1660.6 | [13 empty] | VV | 2 | 2 | True | 0 | ROZPOCET
| VV |  | Součet |  | 1660.6 | [13 empty] | VV | 2 | 4 | True | 1 | ROZPOCET
46 | K | 596212210 | Kladení zámkové dlažby pozemních komunikací tl 80 mm skupiny A pl do 50 m2 | m2 | 19 |  | 0 | CS ÚRS 2019 01 |  |  | základní |  | 0 | 0.10362 | 1.9688 | 0 | 0 | 4 | K | 2 |  |  |  | ROZPOCET | 0 | 0 | 0 | 0 | 0 | 1 | 0 | 4 | -462705685
47 | M | 59245292 | dlažba zámková tl. 80mm přírodní | m2 | 19.95 |  | 0 | CS ÚRS 2019 01 |  |  | základní |  | 0 | 0.165 | 3.2917 | 0 | 0 | 8 | M | 2 |  |  |  | ROZPOCET | 0 | 0 | 0 | 0 | 0 | 1 | 0 | 4 | -715774465
| VV |  | 19*1,05 'Přepočtené koeficientem množství |  | 19.95 | [13 empty] | VV | 2 | 2 | False | 1 | ROZPOCET
48 | K | 599142111 | Úprava zálivky dilatačních nebo pracovních spár v asfaltobetonovém krytu hl do 40 mm š do 40 mm | m | 1748.4 |  | 0 | CS ÚRS 2019 01 |  |  | základní |  | 0 | 0.00224 | 3.9164 | 0 | 0 | 4 | K | 2 |  |  |  | ROZPOCET | 0 | 0 | 0 | 0 | 0 | 1 | 0 | 4 | 1911441422
| VV |  | 864,6+883,8 |  | 1748.4 | [13 empty] | VV | 2 | 2 | True | 0 | ROZPOCET
| VV |  | Součet |  | 1748.4 | [13 empty] | VV | 2 | 4 | True | 1 | ROZPOCET
| D | 8 | Trubní vedení |  |  |  | 0 | [5 empty] | 0 |  | 14.2787 |  | 0 | 1 | D | 1 |  |  |  | ROZPOCET | [6 empty] | 0
49 | K | 851241131 | Montáž potrubí z trub litinových hrdlových s integrovaným těsněním otevřený výkop DN 80 | m | 379 |  | 0 | CS ÚRS 2019 01 |  |  | základní |  | 0 | 0 | 0 | 0 | 0 | 4 | K | 2 |  |  |  | ROZPOCET | 0 | 0 | 0 | 0 | 0 | 1 | 0 | 4 | -1969770008
50 | M | 55253000 | trouba vodovodní litinová hrdlová min. třídy Class 100 s vnitřní cementací dl 6m DN 80 | m | 379 |  | 0 | CS ÚRS 2019 01 |  |  | základní |  | 0 | 0.0145 | 5.4955 | 0 | 0 | 8 | M | 2 |  |  |  | ROZPOCET | 0 | 0 | 0 | 0 | 0 | 1 | 0 | 4 | -1753638823
51 | K | 857241131 | Montáž litinových tvarovek jednoosých hrdlových otevřený výkop s integrovaným těsněním DN 80 | kus | 10 |  | 0 | CS ÚRS 2019 01 |  |  | základní |  | 0 | 0 | 0 | 0 | 0 | 4 | K | 2 |  |  |  | ROZPOCET | 0 | 0 | 0 | 0 | 0 | 1 | 0 | 4 | 188391184
| VV |  | 1+1+6+2 |  | 10 | [13 empty] | VV | 2 | 2 | True | 0 | ROZPOCET
| VV |  | Součet |  | 10 | [13 empty] | VV | 2 | 4 | True | 1 | ROZPOCET
52 | M | 55253928 | koleno hrdlové z tvárné litiny,práškový epoxid tl 250µm MMK-kus DN 80-30° | kus | 1 |  | 0 | CS ÚRS 2019 01 |  |  | základní |  | 0 | 0.0068 | 0.0068 | 0 | 0 | 8 | M | 2 |  |  |  | ROZPOCET | 0 | 0 | 0 | 0 | 0 | 1 | 0 | 4 | -1637162051
53 | M | 55253904 | koleno hrdlové z tvárné litiny,práškový epoxid tl 250µm MMK-kus DN 80-11° | kus | 6 |  | 0 | CS ÚRS 2019 01 |  |  | základní |  | 0 | 0.0065 | 0.039 | 0 | 0 | 8 | M | 2 |  |  |  | ROZPOCET | 0 | 0 | 0 | 0 | 0 | 1 | 0 | 4 | 851474298
54 | M | 55253916 | koleno hrdlové z tvárné litiny,práškový epoxid tl 250µm MMK-kus DN 80-22° | kus | 1 |  | 0 | CS ÚRS 2019 01 |  |  | základní |  | 0 | 0.0067 | 0.0067 | 0 | 0 | 8 | M | 2 |  |  |  | ROZPOCET | 0 | 0 | 0 | 0 | 0 | 1 | 0 | 4 | 1494315074
55 | M | 55254210 | přesuvka hrdlová U DN 80 | kus | 2 |  | 0 | CS ÚRS 2019 01 |  |  | základní |  | 0 | 0.0088 | 0.0176 | 0 | 0 | 8 | M | 2 |  |  |  | ROZPOCET | 0 | 0 | 0 | 0 | 0 | 1 | 0 | 4 | -1773475747
56 | K | 857242122 | Montáž litinových tvarovek jednoosých přírubových otevřený výkop DN 80 | kus | 7 |  | 0 | CS ÚRS 2019 01 |  |  | základní |  | 0 | 0.00167 | 0.01169 | 0 | 0 | 4 | K | 2 |  |  |  | ROZPOCET | 0 | 0 | 0 | 0 | 0 | 1 | 0 | 4 | -1888695438
| VV |  | 1+3+3 |  | 7 | [13 empty] | VV | 2 | 2 | True | 0 | ROZPOCET
| VV |  | Součet |  | 7 | [13 empty] | VV | 2 | 4 | True | 1 | ROZPOCET
57 | M | 55253892 | tvarovka přírubová s hrdlem z tvárné litiny,práškový epoxid tl 250µm EU-kus DN 80 | kus | 1 |  | 0 | CS ÚRS 2019 01 |  |  | základní |  | 0 | 0.0069 | 0.0069 | 0 | 0 | 8 | M | 2 |  |  |  | ROZPOCET | 0 | 0 | 0 | 0 | 0 | 1 | 0 | 4 | 554993968
58 | M | 55253489 | tvarovka přírubová litinová s hladkým koncem,práškový epoxid tl 250µm F-kus DN 80 | kus | 3 |  | 0 | CS ÚRS 2019 01 |  |  | základní |  | 0 | 0.0077 | 0.0231 | 0 | 0 | 8 | M | 2 |  |  |  | ROZPOCET | 0 | 0 | 0 | 0 | 0 | 1 | 0 | 4 | -1375249542
59 | M | 55254047r | koleno 90° s patkou přírubové litinové vodovodní DN 80 prodloužené | kus | 1 |  | 0 |  |  |  | základní |  | 0 | 0.0122 | 0.0122 | 0 | 0 | 8 | M | 2 |  |  |  | ROZPOCET | 0 | 0 | 0 | 0 | 0 | 1 | 0 | 4 | -1332318889
60 | M | 55254011 | koleno přírubové z tvárné litiny,práškový epoxid tl 250µm FFK-kus DN 80- 45° | kus | 1 |  | 0 | CS ÚRS 2019 01 |  |  | základní |  | 0 | 0.0111 | 0.0111 | 0 | 0 | 8 | M | 2 |  |  |  | ROZPOCET | 0 | 0 | 0 | 0 | 0 | 1 | 0 | 4 | 1146617020
61 | M | 55252230 | trouba přírubová přírubový krátký kus DN 80 - dl. dle potřeby | kus | 1 |  | 0 | CS ÚRS 2019 01 |  |  | základní |  | 0 | 0.02338 | 0.02338 | 0 | 0 | 8 | M | 2 |  |  |  | ROZPOCET | 0 | 0 | 0 | 0 | 0 | 1 | 0 | 4 | -299417990
62 | K | 857244122 | Montáž litinových tvarovek odbočných přírubových otevřený výkop DN 80 | kus | 2 |  | 0 | CS ÚRS 2019 01 |  |  | základní |  | 0 | 0.00171 | 0.00342 | 0 | 0 | 4 | K | 2 |  |  |  | ROZPOCET | 0 | 0 | 0 | 0 | 0 | 1 | 0 | 4 | -1637022875
63 | M | 55250713 | tvarovka přírubová s přírubovou odbočkou T-DN 80x80 PN | kus | 2 |  | 0 | CS ÚRS 2019 01 |  |  | základní |  | 0 | 0.0153 | 0.0306 | 0 | 0 | 8 | M | 2 |  |  |  | ROZPOCET | 0 | 0 | 0 | 0 | 0 | 1 | 0 | 4 | 2006818476
64 | K | 857262122 | Montáž litinových tvarovek jednoosých přírubových otevřený výkop DN 100 | kus | 2 |  | 0 | CS ÚRS 2019 01 |  |  | základní |  | 0 | 0.00167 | 0.00334 | 0 | 0 | 4 | K | 2 |  |  |  | ROZPOCET | 0 | 0 | 0 | 0 | 0 | 1 | 0 | 4 | 1730423301
65 | M | DKT.FFR125 | přírubová redukce DN100 na DN 80 | kus | 2 |  | 0 |  |  |  | základní |  | 0 | 0.0128 | 0.0256 | 0 | 0 | 8 | M | 2 |  |  |  | ROZPOCET | 0 | 0 | 0 | 0 | 0 | 1 | 0 | 4 | 846443289
66 | K | 871181211 | Montáž potrubí z polyetylenu otevřený výkop DN 25 (1") | m | 40.5 |  | 0 | CS ÚRS 2019 01 |  |  | základní |  | 0 | 0 | 0 | 0 | 0 | 4 | K | 2 |  |  |  | ROZPOCET | 0 | 0 | 0 | 0 | 0 | 1 | 0 | 4 | -1804269811
67 | M | 28613597 | potrubí vodovodní z polyetylenu DN 25 (1") | m | 41.108 |  | 0 | CS ÚRS 2019 01 |  |  | základní |  | 0 | 0.00067 | 0.027542 | 0 | 0 | 8 | M | 2 |  |  |  | ROZPOCET | 0 | 0 | 0 | 0 | 0 | 1 | 0 | 4 | -86860216
| VV |  | 40,5*1,015 'Přepočtené koeficientem množství |  | 41.108 | [13 empty] | VV | 2 | 2 | False | 1 | ROZPOCET
68 | K | 891181112 | Montáž vodovodních šoupátek otevřený výkop DN 25 (1") | kus | 31 |  | 0 | CS ÚRS 2019 01 |  |  | základní |  | 0 | 0.00072 | 0.02232 | 0 | 0 | 4 | K | 2 |  |  |  | ROZPOCET | 0 | 0 | 0 | 0 | 0 | 1 | 0 | 4 | -278358362
| VV |  | 31 |  | 31 | [13 empty] | VV | 2 | 2 | True | 0 | ROZPOCET
| VV |  | Součet |  | 31 | [13 empty] | VV | 2 | 4 | True | 1 | ROZPOCET
69 | M | 42221333r | šoupátko přípojkové DN 25 (1") dodá VaK MB dodavatel zabezpečí dopravu ze skladu VaK MB a montáž | kus | 31 |  | 0 |  |  |  | základní |  | 0 | 0.011 | 0.341 | 0 | 0 | 8 | M | 2 |  |  |  | ROZPOCET | 0 | 0 | 0 | 0 | 0 | 1 | 0 | 4 | -62637766
70 | M | 42291099r | zemní souprava pro šoupátko DN 25 dodá VaK MB, dodavatel zabezpečí dopravu ze skladu VaK MB a montáž | kus | 31 |  | 0 |  |  |  | základní |  | 0 | 0.005 | 0.155 | 0 | 0 | 8 | M | 2 |  |  |  | ROZPOCET | 0 | 0 | 0 | 0 | 0 | 1 | 0 | 4 | -1815799034
71 | K | 891181222r | Montáž vodovodních šoupátek s ručním kolečkem v šachtách DN 25 | kus | 1 |  | 0 |  |  |  | základní |  | 0 | 0.00072 | 0.00072 | 0 | 0 | 4 | K | 2 |  |  |  | ROZPOCET | 0 | 0 | 0 | 0 | 0 | 1 | 0 | 4 | -908824761
72 | M | 42221300r | šoupátko pitná voda přípojkové DN 25 s ručním kolem, dodá VaK MB, dodavatel zabezpečí dopravu ze skladu VaK MB a montáž | kus | 1 |  | 0 |  |  |  | základní |  | 0 | 0.011 | 0.011 | 0 | 0 | 8 | M | 2 |  |  |  | ROZPOCET | 0 | 0 | 0 | 0 | 0 | 1 | 0 | 4 | 1154788348
73 | K | 891241112 | Montáž vodovodních šoupátek otevřený výkop DN 80 | kus | 5 |  | 0 | CS ÚRS 2019 01 |  |  | základní |  | 0 | 0.00162 | 0.0081 | 0 | 0 | 4 | K | 2 |  |  |  | ROZPOCET | 0 | 0 | 0 | 0 | 0 | 1 | 0 | 4 | 285011015
| VV |  | 5 |  | 5 | [13 empty] | VV | 2 | 2 | True | 0 | ROZPOCET
| VV |  | Součet |  | 5 | [13 empty] | VV | 2 | 4 | True | 1 | ROZPOCET
74 | M | 42221303 | šoupátko pitná voda přírubové DN 80, dodá Vak MB, dodavatel zabezpečí dopravu ze skladu VaK MB a montáž | kus | 5 |  | 0 | CS ÚRS 2019 01 |  |  | základní |  | 0 | 0.018 | 0.09 | 0 | 0 | 8 | M | 2 |  |  |  | ROZPOCET | 0 | 0 | 0 | 0 | 0 | 1 | 0 | 4 | -2081153550
75 | M | 42291079r | souprava zemní pro šoupátka DN 80 dodá VaK MB, dodavatel zabezpečí dopravu ze skladu VaK MB a montáž | kus | 5 |  | 0 |  |  |  | základní |  | 0 | 0.0035 | 0.0175 | 0 | 0 | 8 | M | 2 |  |  |  | ROZPOCET | 0 | 0 | 0 | 0 | 0 | 1 | 0 | 4 | -1924377451
76 | K | 891241222 | Montáž vodovodních šoupátek s ručním kolečkem v šachtách DN 80 | kus | 2 |  | 0 | CS ÚRS 2019 01 |  |  | základní |  | 0 | 0.00162 | 0.00324 | 0 | 0 | 4 | K | 2 |  |  |  | ROZPOCET | 0 | 0 | 0 | 0 | 0 | 1 | 0 | 4 | 677414487
77 | M | 42221303r | šoupátko přírubové pitná voda DN80 s ručním kolem, dodá VaK MB, dodavatel zabezpečí dopravu ze skladu VaK MB a montáž | kus | 2 |  | 0 |  |  |  | základní |  | 0 | 0.018 | 0.036 | 0 | 0 | 8 | M | 2 |  |  |  | ROZPOCET | 0 | 0 | 0 | 0 | 0 | 1 | 0 | 4 | -891636863
78 | K | 891247111 | Montáž hydrantů podzemních DN 80 | kus | 1 |  | 0 | CS ÚRS 2019 01 |  |  | základní |  | 0 | 0.00034 | 0.00034 | 0 | 0 | 4 | K | 2 |  |  |  | ROZPOCET | 0 | 0 | 0 | 0 | 0 | 1 | 0 | 4 | 315319651
79 | M | 42273590 | hydrant podzemní DN 80 PN 16 jednoduchý uzávěr krycí v 1250mm, včetně drenáže, dodá VaK MB, dodavatel zabezpečí dopravu ze skladu VaK MB a montáž | kus | 1 |  | 0 | CS ÚRS 2019 01 |  |  | základní |  | 0 | 0.0375 | 0.0375 | 0 | 0 | 8 | M | 2 |  |  |  | ROZPOCET | 0 | 0 | 0 | 0 | 0 | 1 | 0 | 4 | -1568450629
80 | K | 891249111 | Montáž navrtávacích pasů na potrubí z jakýchkoli trub DN 80 | kus | 32 |  | 0 | CS ÚRS 2019 01 |  |  | základní |  | 0 | 0 | 0 | 0 | 0 | 4 | K | 2 |  |  |  | ROZPOCET | 0 | 0 | 0 | 0 | 0 | 1 | 0 | 4 | 1117900003
| VV |  | 32 |  | 32 | [13 empty] | VV | 2 | 2 | True | 0 | ROZPOCET
| VV |  | Součet |  | 32 | [13 empty] | VV | 2 | 4 | True | 1 | ROZPOCET
81 | M | 42271412 | pás navrtávací z tvárné litiny DN 80mm, rozsah (88-99), odbočky 1",5/4",6/4",2", dodá VaK MB, dodavatel zabezpečí dopravu ze skladu VaK MB a montáž | kus | 32 |  | 0 | CS ÚRS 2019 01 |  |  | základní |  | 0 | 0.0019 | 0.0608 | 0 | 0 | 8 | M | 2 |  |  |  | ROZPOCET | 0 | 0 | 0 | 0 | 0 | 1 | 0 | 4 | -606255140
82 | K | 892233122 | Proplach a dezinfekce vodovodního potrubí DN do 70 | m | 40.5 |  | 0 | CS ÚRS 2019 01 |  |  | základní |  | 0 | 0 | 0 | 0 | 0 | 4 | K | 2 |  |  |  | ROZPOCET | 0 | 0 | 0 | 0 | 0 | 1 | 0 | 4 | 426314836
83 | K | 892241111 | Tlaková zkouška vodou potrubí do DN 80 | m | 419.5 |  | 0 | CS ÚRS 2019 01 |  |  | základní |  | 0 | 0 | 0 | 0 | 0 | 4 | K | 2 |  |  |  | ROZPOCET | 0 | 0 | 0 | 0 | 0 | 1 | 0 | 4 | -566759921
| VV |  | 379+40,5 |  | 419.5 | [13 empty] | VV | 2 | 2 | True | 0 | ROZPOCET
| VV |  | Součet |  | 419.5 | [13 empty] | VV | 2 | 4 | True | 1 | ROZPOCET
84 | K | 892273122 | Proplach a dezinfekce vodovodního potrubí DN od 80 do 125 | m | 379 |  | 0 | CS ÚRS 2019 01 |  |  | základní |  | 0 | 0 | 0 | 0 | 0 | 4 | K | 2 |  |  |  | ROZPOCET | 0 | 0 | 0 | 0 | 0 | 1 | 0 | 4 | 374335517
85 | K | 892312222 | Zkouška průchodnosti potrubí | mb | 419.5 |  | 0 |  |  |  | základní |  | 0 | 0 | 0 | 0 | 0 | 4 | K | 2 |  |  |  | ROZPOCET | 0 | 0 | 0 | 0 | 0 | 1 | 0 | 4 | -1698325499
| VV |  | 379+40,5 |  | 419.5 | [13 empty] | VV | 2 | 2 | True | 0 | ROZPOCET
| VV |  | Součet |  | 419.5 | [13 empty] | VV | 2 | 4 | True | 1 | ROZPOCET
86 | K | 892360204r | D+M Speciální příruba pro TLT potrubí DN 80 (jištěná) | kus | 2 |  | 0 |  |  |  | základní |  | 0 | 0 | 0 | 0 | 0 | 16 | K | 2 |  |  |  | ROZPOCET | 0 | 0 | 0 | 0 | 0 | 1 | 0 | 16 | 975912113
87 | K | 722262668r | D+M ISIFLO spojka DN 1" | kus | 32 |  | 0 |  |  |  | základní |  | 0 | 0.02769 | 0.88608 | 0 | 0 | 16 | K | 2 |  |  |  | ROZPOCET | 0 | 0 | 0 | 0 | 0 | 1 | 0 | 16 | -1882826958
| VV |  | 32 |  | 32 | [13 empty] | VV | 2 | 2 | True | 0 | ROZPOCET
| VV |  | Součet |  | 32 | [13 empty] | VV | 2 | 4 | True | 1 | ROZPOCET
88 | K | 722269668r | D+M ISIFLO koleno DN 1" 45° | kus | 32 |  | 0 |  |  |  | základní |  | 0 | 0.02769 | 0.88608 | 0 | 0 | 16 | K | 2 |  |  |  | ROZPOCET | 0 | 0 | 0 | 0 | 0 | 1 | 0 | 16 | -670892631
| VV |  | 32 |  | 32 | [13 empty] | VV | 2 | 2 | True | 0 | ROZPOCET
| VV |  | Součet |  | 32 | [13 empty] | VV | 2 | 4 | True | 1 | ROZPOCET
89 | K | 722269669r | D+M ISIFLO koleno DN 1" 30° | kus | 32 |  | 0 |  |  |  | základní |  | 0 | 0.02769 | 0.88608 | 0 | 0 | 16 | K | 2 |  |  |  | ROZPOCET | 0 | 0 | 0 | 0 | 0 | 1 | 0 | 16 | 506525678
| VV |  | 32 |  | 32 | [13 empty] | VV | 2 | 2 | True | 0 | ROZPOCET
| VV |  | Součet |  | 32 | [13 empty] | VV | 2 | 4 | True | 1 | ROZPOCET
90 | K | 899401112 | Osazení poklopů litinových šoupátkových | kus | 36 |  | 0 | CS ÚRS 2019 01 |  |  | základní |  | 0 | 0.12303 | 4.4291 | 0 | 0 | 4 | K | 2 |  |  |  | ROZPOCET | 0 | 0 | 0 | 0 | 0 | 1 | 0 | 4 | 826467104
| VV |  | 31+5 |  | 36 | [13 empty] | VV | 2 | 2 | True | 0 | ROZPOCET
| VV |  | Součet |  | 36 | [13 empty] | VV | 2 | 4 | True | 1 | ROZPOCET
91 | M | 56230644r | poklop uliční šoupátkový dodá VaK MB, dodavatel zabezpečí dopravu ze skladu VaK MB a montáž | kus | 36 |  | 0 |  |  |  | základní |  | 0 | 0.0069 | 0.2484 | 0 | 0 | 8 | M | 2 |  |  |  | ROZPOCET | 0 | 0 | 0 | 0 | 0 | 1 | 0 | 4 | -1346486617
92 | K | 56230666r | univerzální deska podkladová šoupátková | kus | 36 |  | 0 |  |  |  | základní |  | 0 | 0 | 0 | 0 | 0 | 4 | K | 2 |  |  |  | ROZPOCET | 0 | 0 | 0 | 0 | 0 | 1 | 0 | 4 | -537337410
93 | K | 899401113 | Osazení poklopů litinových hydrantových | kus | 1 |  | 0 | CS ÚRS 2019 01 |  |  | základní |  | 0 | 0.32906 | 0.32906 | 0 | 0 | 4 | K | 2 |  |  |  | ROZPOCET | 0 | 0 | 0 | 0 | 0 | 1 | 0 | 4 | 405721771
94 | M | 42291452 | poklop litinový hydrantový DN 80 dodá VaK MB, dodavatel zabezpečí dopravu ze skladu VaK MB a montáž | kus | 1 |  | 0 | CS ÚRS 2019 01 |  |  | základní |  | 0 | 0.0295 | 0.0295 | 0 | 0 | 8 | M | 2 |  |  |  | ROZPOCET | 0 | 0 | 0 | 0 | 0 | 1 | 0 | 4 | 2089227243
95 | M | 56230638 | deska podkladová hydrantová | kus | 1 |  | 0 | CS ÚRS 2019 01 |  |  | základní |  | 0 | 0.0019 | 0.0019 | 0 | 0 | 8 | M | 2 |  |  |  | ROZPOCET | 0 | 0 | 0 | 0 | 0 | 1 | 0 | 4 | -228666912
96 | K | 899722114 | Krytí potrubí z plastů výstražnou fólií z PVC 40 cm | m | 419.5 |  | 0 | CS ÚRS 2019 01 |  |  | základní |  | 0 | 0.00013 | 0.054535 | 0 | 0 | 4 | K | 2 |  |  |  | ROZPOCET | 0 | 0 | 0 | 0 | 0 | 1 | 0 | 4 | -2120478400
97 | K | 899722555r | D+M Ostatní pomocný, montážní a spojovací materiál | soub | 1 |  | 0 |  |  |  | základní |  | 0 | 0 | 0 | 0 | 0 | 4 | K | 2 |  |  |  | ROZPOCET | 0 | 0 | 0 | 0 | 0 | 1 | 0 | 4 | -1260876626
98 | K | 899722566r | D+M Napojení nového řadu na stávající řady (řad P - začátek a konec) | soub | 2 |  | 0 |  |  |  | základní |  | 0 | 0 | 0 | 0 | 0 | 4 | K | 2 |  |  |  | ROZPOCET | 0 | 0 | 0 | 0 | 0 | 1 | 0 | 4 | -1474435616
99 | K | 899722577r | D+M Provizorní povrchové potrubí HDPE DN 50 pro zajištění dodávky pitné vody | mb | 379 |  | 0 |  |  |  | základní |  | 0 | 0 | 0 | 0 | 0 | 4 | K | 2 |  |  |  | ROZPOCET | 0 | 0 | 0 | 0 | 0 | 1 | 0 | 4 | 915345527
| D | 9 | Ostatní konstrukce a práce, bourání |  |  |  | 0 | [5 empty] | 0 |  | 0 |  | 23.877 | 1 | D | 1 |  |  |  | ROZPOCET | [6 empty] | 0
100 | K | 919735111 | Řezání stávajícího živičného krytu hl do 50 mm | m | 883.8 |  | 0 | CS ÚRS 2019 01 |  |  | základní |  | 0 | 0 | 0 | 0 | 0 | 4 | K | 2 |  |  |  | ROZPOCET | 0 | 0 | 0 | 0 | 0 | 1 | 0 | 4 | 691352721
| VV |  | (379+40,5)*2 |  | 839 | [13 empty] | VV | 2 | 2 | True | 0 | ROZPOCET
| VV |  | 1,4*32 |  | 44.8 | [13 empty] | VV | 2 | 2 | True | 0 | ROZPOCET
| VV |  | Součet |  | 883.8 | [13 empty] | VV | 2 | 4 | True | 1 | ROZPOCET
101 | K | 919735112 | Řezání stávajícího živičného krytu hl do 100 mm | m | 864.6 |  | 0 | CS ÚRS 2019 01 |  |  | základní |  | 0 | 0 | 0 | 0 | 0 | 4 | K | 2 |  |  |  | ROZPOCET | 0 | 0 | 0 | 0 | 0 | 1 | 0 | 4 | 808200961
| VV |  | (379+40,5)*2 |  | 839 | [13 empty] | VV | 2 | 2 | True | 0 | ROZPOCET
| VV |  | 0,8*32 |  | 25.6 | [13 empty] | VV | 2 | 2 | True | 0 | ROZPOCET
| VV |  | Součet |  | 864.6 | [13 empty] | VV | 2 | 4 | True | 1 | ROZPOCET
102 | K | 938909445r | Obnovení vodorovného dopravního značení - vodící čára (č. V4) 0,125 | m | 379 |  | 0 |  |  |  | základní |  | 0 | 0 | 0 | 0 | 0 | 4 | K | 2 |  |  |  | ROZPOCET | 0 | 0 | 0 | 0 | 0 | 1 | 0 | 4 | -1522829496
| VV |  | 379 |  | 379 | [13 empty] | VV | 2 | 2 | True | 0 | ROZPOCET
| VV |  | Součet |  | 379 | [13 empty] | VV | 2 | 4 | True | 1 | ROZPOCET
103 | K | 969011144r | Zdemontování stávajícího vodovodního potrubí vč. likvidace suti | m | 379 |  | 0 |  |  |  | základní |  | 0 | 0 | 0 | 0.063 | 23.877 | 4 | K | 2 |  |  |  | ROZPOCET | 0 | 0 | 0 | 0 | 0 | 1 | 0 | 4 | -647730823
| VV |  | " odstranění starého vodovodu " | [15 empty] | VV | 2 | 1 | True | 0 | ROZPOCET
| VV |  | 379 |  | 379 | [13 empty] | VV | 2 | 2 | True | 0 | ROZPOCET
| VV |  | Součet |  | 379 | [13 empty] | VV | 2 | 4 | True | 1 | ROZPOCET
| D | 997 | Přesun sutě |  |  |  | 0 | [5 empty] | 0 |  | 0 |  | 0 | 1 | D | 1 |  |  |  | ROZPOCET | [6 empty] | 0
104 | K | 997221551 | Vodorovná doprava suti ze sypkých a kusových materiálů do 1 km | t | 536.696 |  | 0 | CS ÚRS 2019 01 |  |  | základní |  | 0 | 0 | 0 | 0 | 0 | 4 | K | 2 |  |  |  | ROZPOCET | 0 | 0 | 0 | 0 | 0 | 1 | 0 | 4 | 2038690661
| VV |  | " odvoz veškerých asfaltů a podkladních vrstev " | [15 empty] | VV | 2 | 1 | True | 0 | ROZPOCET
| VV |  | " komunikací (štěrky) na skládku města " | [15 empty] | VV | 2 | 1 | True | 0 | ROZPOCET
| VV |  | " bez poplatku za uložení " | [15 empty] | VV | 2 | 1 | True | 0 | ROZPOCET
| VV |  | 536,696 |  | 536.696 | [13 empty] | VV | 2 | 2 | True | 0 | ROZPOCET
| VV |  | Součet |  | 536.696 | [13 empty] | VV | 2 | 4 | True | 1 | ROZPOCET
105 | K | 997221559 | Příplatek ZKD 1 km u vodorovné dopravy suti ze sypkých a kusových materiálů | t | 4830.264 |  | 0 | CS ÚRS 2019 01 |  |  | základní |  | 0 | 0 | 0 | 0 | 0 | 4 | K | 2 |  |  |  | ROZPOCET | 0 | 0 | 0 | 0 | 0 | 1 | 0 | 4 | -1450692001
| VV |  | " odvoz veškerých asfaltů a podkladních vrstev " | [15 empty] | VV | 2 | 1 | True | 0 | ROZPOCET
| VV |  | " komunikací (štěrky) na skládku města " | [15 empty] | VV | 2 | 1 | True | 0 | ROZPOCET
| VV |  | " bez poplatku za uložení " | [15 empty] | VV | 2 | 1 | True | 0 | ROZPOCET
| VV |  | " odvoz suti do vzdálenosti celkem 10 km " | [15 empty] | VV | 2 | 1 | True | 0 | ROZPOCET
| VV |  | 536,696*9 |  | 4830.264 | [13 empty] | VV | 2 | 2 | True | 0 | ROZPOCET
| VV |  | Součet |  | 4830.264 | [13 empty] | VV | 2 | 4 | True | 1 | ROZPOCET
| D | 998 | Přesun hmot |  |  |  | 0 | [5 empty] | 0 |  | 0 |  | 0 | 1 | D | 1 |  |  |  | ROZPOCET | [6 empty] | 0
106 | K | 998273102 | Přesun hmot pro trubní vedení z trub litinových otevřený výkop | t | 709.632 |  | 0 | CS ÚRS 2019 01 |  |  | základní |  | 0 | 0 | 0 | 0 | 0 | 4 | K | 2 |  |  |  | ROZPOCET | 0 | 0 | 0 | 0 | 0 | 1 | 0 | 4 | 413240233
| D | VRN | Vedlejší rozpočtové náklady |  |  |  | 0 | [5 empty] | 0 |  | 0 |  | 0 | 5 | D | 0 |  |  |  | ROZPOCET | [6 empty] | 0
| D | VRN1 | Průzkumné, geodetické a projektové práce |  |  |  | 0 | [5 empty] | 0 |  | 0 |  | 0 | 5 | D | 1 |  |  |  | ROZPOCET | [6 empty] | 0
107 | K | 012103000 | Geodetické práce před výstavbou - směrové a výškové vytýčení veškerých stávajících podzemních vedení a zařízení + zajištění geodetického podkladu v trase | soub | 1 |  | 0 | CS ÚRS 2019 01 |  |  | základní |  | 0 | 0 | 0 | 0 | 0 | 1024 | K | 2 |  |  |  | ROZPOCET | 0 | 0 | 0 | 0 | 0 | 1 | 0 | 1024 | 278213824
108 | K | 012203000 | Geodetické práce při provádění stavby - vytýčení stavby a zaměření skutečného provedení nového vodovodu oprávněným geodetem | soub | 1 |  | 0 | CS ÚRS 2019 01 |  |  | základní |  | 0 | 0 | 0 | 0 | 0 | 1024 | K | 2 |  |  |  | ROZPOCET | 0 | 0 | 0 | 0 | 0 | 1 | 0 | 1024 | 1230914874
109 | K | 012203022 | Geodetické zaměření nové obrusné asfaltové vrstvy (ACO) komunikace se zpracováním výkresu a výpočtem plochy | soub | 1 |  | 0 |  |  |  | základní |  | 0 | 0 | 0 | 0 | 0 | 1024 | K | 2 |  |  |  | ROZPOCET | 0 | 0 | 0 | 0 | 0 | 1 | 0 | 1024 | -378099857
110 | K | 013254044 | Fotodokumentace stavby č. 1.3. - TP v.1.9. | soub | 1 |  | 0 |  |  |  | základní |  | 0 | 0 | 0 | 0 | 0 | 1024 | K | 2 |  |  |  | ROZPOCET | 0 | 0 | 0 | 0 | 0 | 1 | 0 | 1024 | -1380850338
111 | K | 013254045 | Vypracování GP pro zřízení věcného břemene v rozsahu budovaných potrubí, potřebný počet vyhotovení 5ks na 1 právnickou osobu | soub | 5 |  | 0 |  |  |  | základní |  | 0 | 0 | 0 | 0 | 0 | 1024 | K | 2 |  |  |  | ROZPOCET | 0 | 0 | 0 | 0 | 0 | 1 | 0 | 1024 | 1970359958
| VV |  | " Počet a velikost výkresů závisí na " | [15 empty] | VV | 2 | 1 | True | 0 | ROZPOCET
| VV |  | " velikosti zobrazované plochy " | [15 empty] | VV | 2 | 1 | True | 0 | ROZPOCET
| VV |  | 5 |  | 5 | [13 empty] | VV | 2 | 2 | True | 0 | ROZPOCET
| VV |  | Součet |  | 5 | [13 empty] | VV | 2 | 4 | True | 1 | ROZPOCET
112 | K | 013254066 | Dokumentace skutečného provedení stavby | soub | 1 |  | 0 |  |  |  | základní |  | 0 | 0 | 0 | 0 | 0 | 1024 | K | 2 |  |  |  | ROZPOCET | 0 | 0 | 0 | 0 | 0 | 1 | 0 | 1024 | -587492056
113 | K | 013540046 | Pasportizace přilehlých objektů, vč. monitoringu čl. 1. 11-TP v 1.9 | soub | 1 |  | 0 |  |  |  | základní |  | 0 | 0 | 0 | 0 | 0 | 1024 | K | 2 |  |  |  | ROZPOCET | 0 | 0 | 0 | 0 | 0 | 1 | 0 | 1024 | 44758152
114 | K | 013540047 | Soubor sond pro identifikaci podzemních zařízení čl. 1.12-TP v 1.9 | soub | 3 |  | 0 |  |  |  | základní |  | 0 | 0 | 0 | 0 | 0 | 1024 | K | 2 |  |  |  | ROZPOCET | 0 | 0 | 0 | 0 | 0 | 1 | 0 | 1024 | 200799060
| D | VRN3 | Zařízení staveniště |  |  |  | 0 | [5 empty] | 0 |  | 0 |  | 0 | 5 | D | 1 |  |  |  | ROZPOCET | [6 empty] | 0
115 | K | 032103000 | Náklady na zařízení staveniště (buňky, chemické WC, skládky materiálů, označení stavby, apod.) | soub | 1 |  | 0 | CS ÚRS 2019 01 |  |  | základní |  | 0 | 0 | 0 | 0 | 0 | 1024 | K | 2 |  |  |  | ROZPOCET | 0 | 0 | 0 | 0 | 0 | 1 | 0 | 1024 | 429732946
116 | K | 034403000 | Zabezpečení výkopů proti pádu osob a zvířat - pevné oplocení výšky 2 m, tabulky, případné noční osvětlení | soub | 1 |  | 0 | CS ÚRS 2019 01 |  |  | základní |  | 0 | 0 | 0 | 0 | 0 | 1024 | K | 2 |  |  |  | ROZPOCET | 0 | 0 | 0 | 0 | 0 | 1 | 0 | 1024 | -1517056622
| D | VRN4 | Inženýrská činnost |  |  |  | 0 | [5 empty] | 0 |  | 0 |  | 0 | 5 | D | 1 |  |  |  | ROZPOCET | [6 empty] | 0
117 | K | 0430020001 | Posouzení hygienické nezávadnosti vodní náplně potrubí akredit. pracovištěm - odběr, krácený rozbor vody, vypracování protokolu - dle Vyhl. č. 376/2000 Sb., čl. 2.1.3-TP v 1.9 | soub | 1 |  | 0 |  |  |  | základní |  | 0 | 0 | 0 | 0 | 0 | 1024 | K | 2 |  |  |  | ROZPOCET | 0 | 0 | 0 | 0 | 0 | 1 | 0 | 1024 | 91875127
118 | K | 0430020002 | Statická hutnící zkouška - provedení akredit. subjektem se stanovením modulu přetvárnosti Edef2 a poměru Edef2/Edef1, vč. vyprac. protokolu | kus | 5 |  | 0 |  |  |  | základní |  | 0 | 0 | 0 | 0 | 0 | 1024 | K | 2 |  |  |  | ROZPOCET | 0 | 0 | 0 | 0 | 0 | 1 | 0 | 1024 | -1121232529
| D | VRN7 | Provozní vlivy |  |  |  | 0 | [5 empty] | 0 |  | 0 |  | 0 | 5 | D | 1 |  |  |  | ROZPOCET | [6 empty] | 0
119 | K | 072002000r | Náklady na zajištění DIO (dopravně-inženýrské opatření) vč. projednání s dotčenými orgány | soub | 1 |  | 0 |  |  |  | základní |  | 0 | 0 | 0 | 0 | 0 | 1024 | K | 2 |  |  |  | ROZPOCET | 0 | 0 | 0 | 0 | 0 | 1 | 0 | 1024 | 1736386499
120 | K | 072002033r | Doklady k předání a převzetí díla ve dvojím vyhotovení | soub | 1 |  | 0 |  |  |  | základní |  | 0 | 0 | 0 | 0 | 0 | 1024 | K | 2 |  |  |  | ROZPOCET | 0 | 0 | 0 | 0 | 0 | 1 | 0 | 1024 | -1159614978
64449.329

## REKAPITULACE OBJEKTŮ
REKAPITULACE SOUPISU PRACÍ PO OBJEKTECH |  | SO 01 | SO 02 | SO 03 | CELKEM
Náklady ze soupisu prací |  | 0 | 0 | 0 | 0
| HSV - Práce a dodávky HSV | 0 | 0 | 0 | 0
| 1 - Zemní práce | 0 | 0 | 0 | 0
| 2 - Zakládání | 0 | 0 | 0 | 0
| 4 - Vodorovné konstrukce | 0 | 0 | 0 | 0
| 5 - Komunikace pozemní | 0 | 0 | 0 | 0
| 8 - Trubní vedení | 0 | 0 | 0 | 0
| 9 - Ostatní konstrukce a práce, bourání | 0 | 0 | 0 | 0
| 997 - Přesun sutě | 0 | 0 | 0 | 0
| 998 - Přesun hmot | 0 | 0 | 0 | 0
| VRN - Vedlejší rozpočtové náklady | 0 | 0 | 0 | 0
| VRN1 - Průzkumné, geodetické a projektové práce | 0 | 0 | 0 | 0
| VRN3 - Zařízení staveniště | 0 | 0 | 0 | 0
| VRN4 - Inženýrská činnost | 0 | 0 | 0 | 0
| VRN7 - Provozní vlivy | 0 | 0 | 0 | 0
Případné Ostatní náklady dle TP 1.9 VaK MB jinde neoceněné / viz VTP 1.1 až 1.18, je nezbytné v této tabulce jednoznačně srozumitelně popsat, oddůvodnit a ocenit.
|  | 0 | 0 | 0 | 0
|  | 0 | 0 | 0 | 0
|  | 0 | 0 | 0 | 0
|  | 0 | 0 | 0 | 0
|  | 0 | 0 | 0 | 0