## List1
ČOV Mladá Boleslav II. - Regionální kalové centrum - Soubor nízkoteplotního sušení
Tabulka garantovaných technických parametrů do nabídky pro vyplnění účastníky
Účastník o zakázku čestně prohlašuje, že jím nabízené plnění bude dosahovat alespoň hodnot uvedených v tomto dokumentu nebo lepších. Hodnoty v tomto formuláři účastník uvádí s přesností na 2 desetinná místa a použije matematická pravidla pro zaokrouhlování.
Parametr |  | rozměr
soutěžní nabídka sušárny
Výrobce
Dodavatel
typ sušárny |  |  | nízkoteplotní
Způsob chlazení sušárny |  |  | vodou chlazená - kondenzační x) | vzduchem chlazená - nekondenzační x)
Množství odvodněného kalu k sušení |  | t/rok | 6500
Průměrná sušina odvoněného kalu |  | % hmot. | 20
Kalový bunkr
| instalový příkon pro nízkotlakou dopravu | kWe
| potřeba elektrické energie na nízkotlakou dopravu | kWe
rozměry kalového bunkry (šxvxh)
využitelný objem kalového bunkru
Back-mixing
| instalový příkon pro směšování kalů | kWe
| potřeba elektrické energie pro směšování kalů | kWe
Vysokotlaké čerpání kalu do sušárny
| celkový instalovaný příkon čerpadla | kWe
| potřeba elektrické energie pro čerpání kalu do sušárny | kWe
Objekt vlastní sušárny - rozměny vnější
| délka | m
| šířka | m
| výška | m
Požadované rozměry haly sušárny
(bez kalového bunkru, včetně dezodo) | délka | m
| šířka | m
| výška | m
Celková plocha sušícího pásu využitá pro sušení | plocha | m²
rozměry sušícího pásu využitého pro sušení | délka | m
| šířka | m
Měrné zatížení sušárny | údaj vztažený ke skutečné ploše sušícího pásu | kgH2O/(h*m2)xxx)
Elektrické charakteristiky xx)
(vlastní sušárna) | celkový instalovaný příkon | kWe
| potřeba elektrické energie | kWe
| specifická spotřeba el.energie (hodnotící kriterium) | kWe/1kg H2O odpařené
| celková potřeba elektrické energie na sušení | kWh/rok
| parametry elektrické sítě | 3PEN AC, 50 Hz, 400 V | požadováno | požadováno
Chlazení sušárny
| množství chladící vody | m3/h
| požadovaný tlak chladící vody | bar
(chladící voda) | instalovaný příkon čerpadel | kWe
| podíl částic v chladící vodě | μm | 100
| instalovaný příkon mikrofiltru | kWe
| celková potřeba elektrické energie na chlazení | kWe
| množství kondenzátu | kg/h nebo m3/h
| celkový instalovaný čerpadla kondenzátu | kWe
Procesní voda (pitná voda)
| množství procesní vody | m3/h
Tepelné charakteristiky
| instalovaný výkon kotelny (modulovaný výkon kotle) | kWt
| počet kotlů | ks | 1 | 1
| potřeba tepelné energie | kWt
| specifická spotřeba tepelné energie (hodnotící kriterium) | kWht/1kg H2O odpařené
| celková potřeba tepelné energie na sušení | kWh/rok
GJ/rok
| potřeba teplé vody | m3/h
| teplota topné vody | °C
| množství odváděného vzduchu za biofiltrem | m3/h
Výkonové parametry
| sušina usušeného kalu (min.) | % sušiny | 90 | 90
| množství usušeného kalu | t/rok
| odpařené množství vody | kg/h
| teplota výstupního vzduchu | °C
Zpětné ovlivnění vodní linky
| množství N-NH4 v kondenzátu | kg/d
mg/l
Počet provozních hodin sušárny |  | h/d | 24 | 24
|  | h/rok | 7500 | 7500
x) volí se - vyplňuje pouze jeden typ sušárny
xx) přesně definovat battery limits - odkud a až kam se zahrnuje do sušárny (příruba na distributoru odvodněného kalu kalu - konec vynášecího šneku sušeného kalu ze sušárny, filtr sání vzduchu do sušárny - výstup vzduchu za biofiltrem, vstup chladící vody na sání čerpadel x vyústění chladící vody do vnitrozávodové kanalizace, čerpadlo kondentátu x vyustění výtlaku kondenzátu do vnitrozávodové kanalizace)
xxx)maximální hodnota měrného zařížení sušárny nepřesáhne hodnotu 20 kgH2O/(h*m2)
Dne:
Vypracoval: