## Rekapitulace stavby
2012 |  | List obsahuje: |  |  |  |  | 1) Souhrnný list stavby |  |  |  | 2) Rekapitulace objektů | [16 empty] | 2.0 | ZAMOK |  |  |  |  | False | False
| optimalizováno pro tisk sestav ve formátu A4 - na výšku | [17 empty] | >> skryté sloupce << | [13 empty] | 0,01 | 21
[33 empty] | 0,01 | 15
| SOUHRNNÝ LIST STAVBY | [18 empty] | v --- níže se nacházejí doplnkové a pomocné údaje k sestavám --- v | [11 empty] | Návod na vyplnění | 0,001
|  | Kód: |  |  |  |  | 1966 | [24 empty] | Měnit lze pouze buňky se žlutým podbarvením! 1) na prvním listu Rekapitulace stavby vyplňte v sestavě a) Souhrnný list - údaje o Zhotoviteli (přenesou se do ostatních sestav i v jiných listech) b) Rekapitulace objektů - potřebné Ostatní náklady 2) na vybraných listech vyplňte v sestavě a) Krycí list - údaje o Zhotoviteli, pokud se liší od údajů o Zhotoviteli na Souhrnném listu (údaje se přenesou do ostatních sestav v daném listu) b) Rekapitulace rozpočtu - potřebné Ostatní náklady c) Celkové náklady za stavbu - ceny u položek - množství, pokud má žluté podbarvení - a v případe potřeby poznámku (ta je v skrytém sloupci) | 0,01
|  | Stavba: |  |  |  |  | Bezdědice, obnova vodovodu | [25 empty] | 0,1
|  | JKSO: |  |  |  |  | 8271322 | [8 empty] | CC-CZ: |  | 22221 | [14 empty] | 1
|  | Místo: |  |  |  |  | Bezdědice | [8 empty] | Datum: |  | 11.06.2019 | [14 empty] | 10
|  | CZ-CPV: |  |  |  |  | 45231300-8 | [8 empty] | CZ-CPA: |  | 42.21.12 | [14 empty] | 100
|  | Objednavatel: | [13 empty] | IČ: |  | 46356983 | [14 empty] | 0,1
|  |  | Vodovody a kanalizace Mladá Boleslav, a.s. | [12 empty] | DIČ: |  | CZ46356983 | [14 empty] | 0,1
0,1
|  | Zhotovitel: | [13 empty] | IČ: |  | Vyplň údaj | [14 empty] | 0,1
|  |  | Vyplň údaj | [12 empty] | DIČ: |  | Vyplň údaj | [14 empty] | 0,1
False
|  | Projektant: | [13 empty] | IČ: |  | 49297945 | [14 empty] | False
|  |  | Ing. Petr Čepický | [12 empty] | DIČ: |  | CZ7003153432 | [14 empty] | True
0,01
|  | Zpracovatel: | [13 empty] | IČ: |  | 49297945 | [14 empty] | 0,01
|  |  | Ing. Petr Čepický | [12 empty] | DIČ: |  | CZ7003153432
Poznámka:
|  | Náklady z rozpočtů | [13 empty] | 0
|  | Ostatní náklady ze souhrnného listu | [13 empty] | 0
|  | Cena bez DPH | [13 empty] | 0
|  | DPH |  | základní |  |  |  | 21% |  | ze | 0 |  |  |  |  | 0
|  |  |  | snížená |  |  |  | 15% |  | ze | 0 |  |  |  |  | 0
|  |  |  | zákl. přenesená |  |  |  | 21% |  | ze | 0 |  |  |  |  | 0
|  |  |  | sníž. přenesená |  |  |  | 15% |  | ze | 0 |  |  |  |  | 0
|  |  |  | nulová |  |  |  | 0% |  | ze | 0 |  |  |  |  | 0
|  | Cena s DPH | [7 empty] | v |  | CZK |  |  |  | 0
|  | Projektant | [10 empty] | Zpracovatel
|  | Datum a podpis: | [6 empty] | Razítko |  |  |  | Datum a podpis: |  |  |  | Razítko
|  | Objednavatel | [10 empty] | Zhotovitel
|  | Datum a podpis: | [6 empty] | Razítko |  |  |  | Datum a podpis: |  |  |  | Razítko
REKAPITULACE OBJEKTŮ STAVBY
| Kód: | [6 empty] | 1966
| Stavba: | [6 empty] | Bezdědice, obnova vodovodu
| Místo: | [6 empty] | Bezdědice | [6 empty] | Datum: |  | 11.06.2019
| Objednavatel: | [6 empty] | Vodovody a kanalizace Mladá Boleslav, a.s. | [6 empty] | Projektant: |  | Ing. Petr Čepický |  |  | Informatívní údaje z listů zakázek
| Zhotovitel: | [13 empty] | Zpracovatel: |  | Ing. Petr Čepický
| Kód |  |  |  | Objekt | [8 empty] | Cena bez DPH [CZK] |  |  |  | Cena s DPH [CZK] |  | z toho Ostat. náklady [CZK] | DPH [CZK] | Normohodiny [h] | DPH základní [CZK] | DPH snížená [CZK] | DPH základní přenesená [CZK] | DPH snížená přenesená [CZK] | Základna DPH základní | Základna DPH snížená | Základna DPH zákl. přenesená | Základna DPH sníž. přenesená | Základna DPH nulová
| 1) Náklady z rozpočtů | [12 empty] | 0 |  |  |  | 0 |  | 0 | 0 | 0 | 0 | 0 | 0 | 0 | 0 | 0 | 0 | 0 | 0 |  | D | 0 | ###NOIMPORT### | IMPORT | {7E402145-2831-49F4-A376-79FA4D837D31} | {00000000-0000-0000-0000-000000000000}
/ |  | 1966-1 |  |  |  | IO 01-Vodovod řad A | [7 empty] | 0 |  |  |  | 0 |  | 0 | 0 | 0 | 0 | 0 | 0 | 0 | 0 | 0 | 0 | 0 | 0 |  |  | 1 |  | IMPORT | {9842B4AF-D03E-45EC-B6BE-E33E00F93B6E} | {7E402145-2831-49F4-A376-79FA4D837D31}
/ |  | 1966-2 |  |  |  | IO 02-Vodovod řad B, C | [7 empty] | 0 |  |  |  | 0 |  | 0 | 0 | 0 | 0 | 0 | 0 | 0 | 0 | 0 | 0 | 0 | 0 |  |  | 1 |  | IMPORT | {73640CCC-2752-45CA-B8C2-9174EEF365EE} | {7E402145-2831-49F4-A376-79FA4D837D31}
/ |  | 1966-3 |  |  |  | IO 03-Kanalizační odpad K1 | [7 empty] | 0 |  |  |  | 0 |  | 0 | 0 | 0 | 0 | 0 | 0 | 0 | 0 | 0 | 0 | 0 | 0 |  |  | 1 |  | IMPORT | {4ED931CC-33EF-42C2-809F-C34B2D8A0FFC} | {7E402145-2831-49F4-A376-79FA4D837D31}
| 2) Ostatní náklady ze souhrnného listu | [12 empty] | 0 |  |  |  | 0 |  | Procent. zadání [% nákladů rozpočtu] | Zařazení nákladů | DPH | DPH [CZK]
|  | Ostatní náklady | [11 empty] | 0 |  |  |  | 0 |  | 0% | stavební čast | základní | 0 | [12 empty] | OSTATNENAKLADY |  |  | 0 | 0 | 0 | 0 | 0 | 0 | 0 | 0 | 0 | 0 | 1 | 1 | x
|  | Vyplň vlastní | [11 empty] | 0 |  |  |  | 0 |  | 0% | stavební čast | základní | 0 | [12 empty] | OSTATNENAKLADYVLASTNE |  |  | 0 | 0 | 0 | 0 | 0 | 0 | 0 | 0 | 0 | 0 | 1 | 1
|  | Vyplň vlastní | [11 empty] | 0 |  |  |  | 0 |  | 0% | stavební čast | základní | 0 | [12 empty] | OSTATNENAKLADYVLASTNE |  |  | 0 | 0 | 0 | 0 | 0 | 0 | 0 | 0 | 0 | 0 | 1 | 1
|  | Vyplň vlastní | [11 empty] | 0 |  |  |  | 0 |  | 0% | stavební čast | základní | 0 | [12 empty] | OSTATNENAKLADYVLASTNE |  |  | 0 | 0 | 0 | 0 | 0 | 0 | 0 | 0 | 0 | 0 | 1 | 1
| Celkové náklady za stavbu 1) + 2) | [12 empty] | 0 |  |  |  | 0

## 1966-1 - IO 01-Vodovod řad A
| List obsahuje: |  | 1) Krycí list rozpočtu |  | 2) Rekapitulace rozpočtu |  |  | 3) Rozpočet |  |  | Zpět na list: | Rekapitulace stavby
optimalizováno pro tisk sestav ve formátu A4 - na výšku | [11 empty] | >> skryté sloupce << | [9 empty] | {9842B4AF-D03E-45EC-B6BE-E33E00F93B6E} | [5 empty] | DEL3250_CE | 13,3 | 2
[22 empty] | 2 | [5 empty] | DEL3250_D1 | 1 | 2
KRYCÍ LIST ROZPOČTU | [12 empty] | v --- níže se nacházejí doplnkové a pomocné údaje k sestavám --- v | [8 empty] | False | [5 empty] | DEL3250_N2 | 5,3 | 2
[28 empty] | DEL3250_Š1 | 7 | 2
| Stavba: |  | Bezdědice, obnova vodovodu | [24 empty] | DEL80_CE | 179,9 | 2
| Objekt: |  | 1966-1 - IO 01-Vodovod řad A | [24 empty] | DEL80_D1 | 7,7 | 2
| JKSO: |  | 8271322 | [5 empty] | CC-CZ: |  | 22221 | [16 empty] | DEL80_N2 | 70,5 | 2
| Místo: |  | Bezdědice | [5 empty] | Datum: |  | 11.06.2019 | [16 empty] | DEL80_Š1 | 40,7 | 2
| CZ-CPV: |  | 45231300-8 | [5 empty] | CZ-CPA: |  | 42.21.12 | [16 empty] | DEL80_Ž1 | 19,1 | 2
| Objednavatel: | [7 empty] | IČ: |  | 46356983 | [16 empty] | DEL80_Ž2 | 29,3 | 2
|  | Vodovody a kanalizace Mladá Boleslav, a.s. | [6 empty] | DIČ: |  | CZ46356983 | [16 empty] | DLAŽ_D1_ZPĚT | 15,66 | 2
[28 empty] | KUB3250_D1 | 1,291 | 2
| Zhotovitel: | [7 empty] | IČ: |  | Vyplň údaj | [16 empty] | KUB3250_N2 | 6,843 | 2
|  | Vyplň údaj | [6 empty] | DIČ: |  | Vyplň údaj | [16 empty] | KUB3250_Š1 | 9,038 | 2
[28 empty] | KUB80_CE | 232,269 | 2
| Projektant: | [7 empty] | IČ: |  | 49297945 | [16 empty] | KUB80_D1 | 9,54 | 2
|  | Ing. Petr Čepický | [6 empty] | DIČ: |  | CZ7003153432 | [16 empty] | KUB80_N1 | 16,98 | 2
[28 empty] | KUB80_N2 | 94,27 | 2
| Zpracovatel: | [7 empty] | IČ: |  | 49297945 | [16 empty] | KUB80_Š1 | 50,509 | 2
|  | Ing. Petr Čepický | [6 empty] | DIČ: |  | CZ7003153432 | [16 empty] | KUB80_Ž1 | 23,79 | 2
[28 empty] | KUB80_Ž2 | 37,18 | 2
| Poznámka: | [26 empty] | OBSYP_CE | 51,918 | 2
[28 empty] | ODSTRPODK_D1 | 6,96 | 2
[28 empty] | ODSTRPODK_Š1 | 38,16 | 2
[28 empty] | ODSTRPODK_Ž1 | 15,28 | 2
| Náklady z rozpočtu | [7 empty] | 0 | [18 empty] | ODSTRPODK_Ž2 | 23,44 | 2
| Ostatní náklady | [7 empty] | 0 | [18 empty] | ODSTRŽ1_RÝH | 15,28 | 2
[28 empty] | ODSTRŽ1_ZÁM | 19,1 | 2
| Cena bez DPH | [7 empty] | 0 | [18 empty] | ODSTRŽ2_RÝH | 23,44 | 2
[28 empty] | ODSTRŽ2_ZÁM | 96,56 | 2
| DPH | základní | 21% | ze | 0 |  |  |  | 0 | [18 empty] | ODVOZ_CE | 130,752 | 2
|  | snížená | 15% | ze | 0 |  |  |  | 0 | [18 empty] | ODVOZ14 | 117,677 | 2
|  | zákl. přenesená | 21% | ze | 0 |  |  |  | 0 | [18 empty] | ODVOZ57 | 13,075 | 2
|  | sníž. přenesená | 15% | ze | 0 |  |  |  | 0 | [18 empty] | ORNICM3_CE | 103,088 | 2
|  | nulová | 0% | ze | 0 |  |  |  | 0 | [18 empty] | ORNICM3_RÝH_TR | 12,128 | 2
[28 empty] | PAŽCELK2 | 618,65 | 2
| Cena s DPH |  |  | v | CZK |  |  | 0 | [19 empty] | PAŽCELK4 | 5 | 2
[28 empty] | PAŽPŘÍLOŽ2 | 494,92 | 2
[28 empty] | PAŽPŘÍLOŽ4 | 4 | 2
[28 empty] | PAŽZÁTAŽ2 | 123,73 | 2
[28 empty] | PAŽZÁTAŽ4 | 1 | 2
[28 empty] | PRUMHL | 1,614 | 2
[28 empty] | PŘESUN_HMT | 8,925 | 2
[28 empty] | SUŤ_BETON_T | 22,552 | 2
[28 empty] | SUŤ_SYP | 64,253 | 2
[28 empty] | SUŤ_ŠTĚRK_T | 33,536 | 2
[28 empty] | SUŤ_ŽBETON_T | 7,114 | 2
| Projektant |  |  |  |  | Zpracovatel | [21 empty] | SUŤ_ŽIVICE_T | 30,717 | 2
[28 empty] | TĚS_SPAR_Ž2 | 16,03 | 2
[28 empty] | VYKOP_CE | 206,679 | 2
[28 empty] | VYKOP_N | 105,965 | 2
[28 empty] | VYKOP_Z | 100,714 | 2
[28 empty] | VYKOP3 | 93,006 | 2
[28 empty] | VYKOP4 | 93,006 | 2
[28 empty] | VYKOP5 | 20,668 | 2
[28 empty] | VYTLAČ_N | 30,038 | 2
| Datum a podpis: |  |  | Razítko |  | Datum a podpis: |  |  |  | Razítko | [17 empty] | VYTLAČ_Z | 41,503 | 2
[28 empty] | ZAJKAB3 | 0,8 | 2
| Objednavatel |  |  |  |  | Zhotovitel | [21 empty] | ZALOZTRAV | 515,44 | 2
[28 empty] | ZASYP_Z | 59,211 | 2
| Datum a podpis: |  |  | Razítko |  | Datum a podpis: |  |  |  | Razítko
REKAPITULACE ROZPOČTU
Stavba: |  |  | Bezdědice, obnova vodovodu
Objekt: |  |  | 1966-1 - IO 01-Vodovod řad A
Místo: |  |  | Bezdědice |  |  |  | Datum: |  | 11.06.2019
Objednavatel: |  |  | Vodovody a kanalizace Mladá Boleslav, a.s. |  |  |  | Projektant: |  | Ing. Petr Čepický
Zhotovitel: |  |  | Vyplň údaj |  |  |  | Zpracovatel: |  | Ing. Petr Čepický
Kód - Popis | [9 empty] | Cena celkem [CZK]
1) Náklady z rozpočtu | [9 empty] | 0 | [12 empty] | -1
| HSV - Práce a dodávky HSV | [8 empty] | 0
| 1 - Zemní práce | [8 empty] | 0
| 4 - Vodorovné konstrukce | [8 empty] | 0
| 5 - Komunikace pozemní | [8 empty] | 0
| 8 - Trubní vedení | [8 empty] | 0
| 9 - Ostatní konstrukce a práce, bourání | [8 empty] | 0
| 900 - Ostatní práce a konstrukce | [8 empty] | 0
| 997 - Přesun sutě | [8 empty] | 0
| 998 - Přesun hmot | [8 empty] | 0
| M - Práce a dodávky M | [8 empty] | 0
| 23-M - Montáže potrubí | [8 empty] | 0
| VRN - Vedlejší rozpočtové náklady | [8 empty] | 0
| VRN3 - Zařízení staveniště | [8 empty] | 0
| VRN5 - Finanční náklady | [8 empty] | 0
| VRN9 - Ostatní náklady | [8 empty] | 0
2) Ostatní náklady | [9 empty] | 0 |  |  |  | DPH
| Zařízení staveniště | [8 empty] | 0 |  |  |  | základní | [12 empty] | VRN |  |  |  | 0 | 0 | 0 | 0 | 0 | 1
| Projektové práce | [8 empty] | 0 |  |  |  | základní | [12 empty] | VRN |  |  |  | 0 | 0 | 0 | 0 | 0 | 1
| Územní vlivy | [8 empty] | 0 |  |  |  | základní | [12 empty] | VRN |  |  |  | 0 | 0 | 0 | 0 | 0 | 1
| Provozní vlivy | [8 empty] | 0 |  |  |  | základní | [12 empty] | VRN |  |  |  | 0 | 0 | 0 | 0 | 0 | 1
| Jiné VRN | [8 empty] | 0 |  |  |  | základní | [12 empty] | VRN |  |  |  | 0 | 0 | 0 | 0 | 0 | 1
| Kompletační činnost | [8 empty] | 0 |  |  |  | základní | [12 empty] | KOMPLETACNA |  |  |  | 0 | 0 | 0 | 0 | 0 | 1
Celkové náklady za stavbu 1) + 2) | [7 empty] | 0
ROZPOČET
Stavba: |  |  | Bezdědice, obnova vodovodu
Objekt: |  |  | 1966-1 - IO 01-Vodovod řad A
Místo: |  |  | Bezdědice |  |  |  | Datum: |  | 11.06.2019
Objednavatel: |  |  | Vodovody a kanalizace Mladá Boleslav, a.s. |  |  |  | Projektant: |  | Ing. Petr Čepický
Zhotovitel: |  |  | Vyplň údaj |  |  |  | Zpracovatel: |  | Ing. Petr Čepický
PČ | Typ | Kód | Popis |  |  | MJ | Množství | J.cena [CZK] |  | Cena celkem [CZK] |  |  | Poznámka | DPH | J. Nh [h] | Nh celkem [h] | J. hmotnost [t] | Hmotnost celkem [t] | J. suť [t] | Suť Celkem [t]
Náklady z rozpočtu | [9 empty] | 0 | [5 empty] | 0 |  | 348.632 |  | 68.8731 |  | D | -1 | [13 empty] | 0
| HSV - Práce a dodávky HSV | [8 empty] | 0 | [5 empty] | 0 |  | 348.6279 |  | 68.8731 | 1 | D | 0 |  |  |  | ROZPOCET | [9 empty] | 0
| 1 - Zemní práce | [8 empty] | 0 | [5 empty] | 0 |  | 327.0248 |  | 68.8731 | 1 | D | 1 |  |  |  | ROZPOCET | [9 empty] | 0
1 | K | 113106071 | Rozebrání dlažeb při překopech vozovek ze zámkové dlažby do lože z kameniva plochy do 15 m2 |  |  | m2 | 15.66 | 0 |  | 0 |  |  |  | základní |  | 0 | 0 | 0 | 0.295 | 4.6197 | 4 | K | 2 |  |  |  | ROZPOCET |  |  |  | 0 | 0 | 0 | 0 | 0 | 1 | 0 | 4 | 151282533
|  | DEL80_Ž2 | "délka DN80 živice sil. III.tř-Ž2" 25,10+4,2 |  |  |  | 29.3 | [14 empty] | VV | 2 | 2 | -1 | 0 | ROZPOCET
|  | DEL80_Ž1 | "délka DN80 živice místní-Ž1" 19,1 |  |  |  | 19.1 | [14 empty] | VV | 2 | 2 | -1 | 0 | ROZPOCET
|  | DEL80_Š1 | "délka DN80 štěrk místní-Š1" 39,5+1,2 |  |  |  | 40.7 | [14 empty] | VV | 2 | 2 | -1 | 0 | ROZPOCET
|  | DEL80_D1 | "délka DN80 dlažba zámková-komunikace-D1" 7,7 |  |  |  | 7.7 | [14 empty] | VV | 2 | 2 | -1 | 0 | ROZPOCET
|  | DEL80_N1 | "délka DN80 nezpev. terén bez ornice-N1" 8,4+4,2 |  |  |  | 12.6 | [14 empty] | VV | 2 | 2 | -1 | 0 | ROZPOCET
|  | DEL80_N2 | "délka DN80 nezpev. terén s ornicí-N2" 25,2+45,3 |  |  |  | 70.5 | [14 empty] | VV | 2 | 2 | -1 | 0 | ROZPOCET
|  | DEL80_CE | Mezisoučet |  |  |  | 179.9 | [14 empty] | VV | 2 | 3 | -1 | 0 | ROZPOCET
|  | DEL3250_Š1 | "délka DN3250 štěrk místní-Š1" 1,0+1,0+1,0+1,0+1,0+1,0+1,0 |  |  |  | 7 | [14 empty] | VV | 2 | 2 | -1 | 0 | ROZPOCET
|  | DEL3250_D1 | "délka DN3250 dlažba zámková-D1" 1,0 |  |  |  | 1 | [14 empty] | VV | 2 | 2 | -1 | 0 | ROZPOCET
|  | DEL3250_N2 | "délka DN80 nezpev. terén s ornicí-N2" 5,3 |  |  |  | 5.3 | [14 empty] | VV | 2 | 2 | -1 | 0 | ROZPOCET
|  | DEL3250_CE | Mezisoučet |  |  |  | 13.3 | [14 empty] | VV | 2 | 3 | -1 | 0 | ROZPOCET
|  | KUB80_Ž2 | "zákl.objem ze SW pod.prof. DN80 živice sil. III. tř.-Ž2" 31,11+6,07 |  |  |  | 37.18 | [14 empty] | VV | 2 | 2 | -1 | 0 | ROZPOCET
|  | KUB80_Ž1 | "zákl.objem ze SW pod.prof. DN80 živice místní-Ž1" 23,79 |  |  |  | 23.79 | [14 empty] | VV | 2 | 2 | -1 | 0 | ROZPOCET
|  | KUB80_Š1 | "zákl.objem ze SW pod.prof. DN80 štěrk místní-Š1" 48,81+(1,20*1,77*0,8) |  |  |  | 50.509 | [14 empty] | VV | 2 | 2 | -1 | 0 | ROZPOCET
|  | KUB80_D1 | "zákl.objem ze SW pod.prof. DN80 dlažba zámková-komunikace-D1" 9,54 |  |  |  | 9.54 | [14 empty] | VV | 2 | 2 | -1 | 0 | ROZPOCET
|  | KUB80_N1 | "zákl.objem ze SW pod.prof. DN80 nezpev. terén bez ornice-N1" 11,20+5,78 |  |  |  | 16.98 | [14 empty] | VV | 2 | 2 | -1 | 0 | ROZPOCET
|  | KUB80_N2 | "zákl.objem ze SW pod.prof. DN80 nezpev. terén s ornicí-N2" 36,28+57,99 |  |  |  | 94.27 | [14 empty] | VV | 2 | 2 | -1 | 0 | ROZPOCET
|  | KUB80_CE | Mezisoučet |  |  |  | 232.269 | [14 empty] | VV | 2 | 3 | -1 | 0 | ROZPOCET
|  | KUB3250_Š1 | "zákl.objem přípojky" DEL3250_Š1*PRUMHL*0,8 |  |  |  | 9.038 | [14 empty] | VV | 2 | 2 | -1 | 0 | ROZPOCET
|  | KUB3250_D1 | "zákl.objem přípojky" DEL3250_D1*PRUMHL*0,8 |  |  |  | 1.291 | [14 empty] | VV | 2 | 2 | -1 | 0 | ROZPOCET
|  | KUB3250_N2 | "zákl.objem přípojky" DEL3250_N2*PRUMHL*0,8 |  |  |  | 6.843 | [14 empty] | VV | 2 | 2 | -1 | 0 | ROZPOCET
|  | KUB3250_CE | Mezisoučet |  |  |  | 17.172 | [14 empty] | VV | 2 | 3 | -1 | 0 | ROZPOCET
|  | PRUMHL | "průměrná hloubka výk." (KUB80_CE/0,8)/DEL80_CE |  |  |  | 1.614 | [14 empty] | VV | 2 | 2 | -1 | 0 | ROZPOCET
|  |  | Mezisoučet |  |  |  | 1.614 | [14 empty] | VV | 2 | 3 | -1 | 0 | ROZPOCET
|  | DLAŽ_D1_ZPĚT | "rozsah opravené plochy ze zámkové dlažby-D1" (DEL80_D1+DEL3250_D1)*(0,8+(2*0,5)) |  |  |  | 15.66 | [14 empty] | VV | 2 | 2 | -1 | 1 | ROZPOCET
2 | K | 113107163 | Odstranění podkladu pl přes 50 do 200 m2 z kameniva drceného tl 300 mm |  |  | m2 | 83.84 | 0 |  | 0 |  |  |  | základní |  | 0 | 0 | 0 | 0.4 | 33.536 | 4 | K | 2 |  |  |  | ROZPOCET |  |  |  | 0 | 0 | 0 | 0 | 0 | 1 | 0 | 4 | 2030036494
|  | ODSTRPODK_Ž1 | DEL80_Ž1*0,8 |  |  |  | 15.28 | [14 empty] | VV | 2 | 2 | -1 | 0 | ROZPOCET
|  | ODSTRPODK_Ž2 | DEL80_Ž2*0,8 |  |  |  | 23.44 | [14 empty] | VV | 2 | 2 | -1 | 0 | ROZPOCET
|  | ODSTRPODK_Š1 | (DEL80_Š1+DEL3250_Š1)*0,8 |  |  |  | 38.16 | [14 empty] | VV | 2 | 2 | -1 | 0 | ROZPOCET
|  | ODSTRPODK_D1 | (DEL80_D1+DEL3250_D1)*0,8 |  |  |  | 6.96 | [14 empty] | VV | 2 | 2 | -1 | 0 | ROZPOCET
|  |  | Součet |  |  |  | 83.84 | [14 empty] | VV | 2 | 4 | -1 | 1 | ROZPOCET
3 | K | 113154113 | Frézování živičného krytu tl 50 mm pruh š 0,5 m pl do 500 m2 bez překážek v trase |  |  | m2 | 115.66 | 0 |  | 0 |  |  |  | základní |  | 0 | 4e-05 | 0.0046264 | 0.128 | 14.8045 | 4 | K | 2 |  |  |  | ROZPOCET |  |  |  | 0 | 0 | 0 | 0 | 0 | 1 | 0 | 4 | 492268252
|  | ODSTRŽ1_ZÁM | "frezování zámků-ucelených částí živičných ploch" DEL80_Ž1*(2*0,5) |  |  |  | 19.1 | [14 empty] | VV | 2 | 2 | -1 | 0 | ROZPOCET
|  | ODSTRŽ2_ZÁM | "frezování zámků-ucelených částí živičných ploch" (120,0-(ODSTRŽ2_RÝH)) |  |  |  | 96.56 | [14 empty] | VV | 2 | 2 | -1 | 0 | ROZPOCET
|  |  | Součet |  |  |  | 115.66 | [14 empty] | VV | 2 | 4 | -1 | 1 | ROZPOCET
4 | K | 113154124 | Frézování živičného krytu tl 100 mm pruh š 1 m pl do 500 m2 bez překážek v trase |  |  | m2 | 15.28 | 0 |  | 0 |  |  |  | základní |  | 0 | 9e-05 | 0.0013752 | 0.256 | 3.9117 | 4 | K | 2 |  |  |  | ROZPOCET |  |  |  | 0 | 0 | 0 | 0 | 0 | 1 | 0 | 4 | 1388258626
|  | ODSTRŽ1_RÝH | ODSTRPODK_Ž1 |  |  |  | 15.28 | [14 empty] | VV | 2 | 2 | -1 | 1 | ROZPOCET
5 | K | 113154225 | Frézování živičného krytu tl 200 mm pruh š 1 m pl do 1000 m2 bez překážek v trase |  |  | m2 | 23.44 | 0 |  | 0 |  |  |  | základní |  | 0 | 0.00017 | 0.0039848 | 0.512 | 12.0013 | 4 | K | 2 |  |  |  | ROZPOCET |  |  |  | 0 | 0 | 0 | 0 | 0 | 1 | 0 | 4 | -1757381273
|  | ODSTRŽ2_RÝH | ODSTRPODK_Ž2 |  |  |  | 23.44 | [14 empty] | VV | 2 | 2 | -1 | 1 | ROZPOCET
6 | K | 115101201 | Čerpání vody na dopravní výšku do 10 m průměrný přítok do 500 l/min |  |  | hod | 119.933 | 0 |  | 0 |  |  |  | základní |  | 0 | 0 | 0 | 0 | 0 | 4 | K | 2 |  |  |  | ROZPOCET |  |  |  | 0 | 0 | 0 | 0 | 0 | 1 | 0 | 4 | 539941194
|  |  | "průměrná rychlost pokládky 12m/den" (DEL80_CE)/12*8 |  |  |  | 119.933 | [14 empty] | VV | 2 | 2 | -1 | 1 | ROZPOCET
7 | K | 115101301 | Pohotovost čerpací soupravy pro dopravní výšku do 10 m přítok do 500 l/min |  |  | den | 14.992 | 0 |  | 0 |  |  |  | základní |  | 0 | 0 | 0 | 0 | 0 | 4 | K | 2 |  |  |  | ROZPOCET |  |  |  | 0 | 0 | 0 | 0 | 0 | 1 | 0 | 4 | -827435588
|  |  | "průměrná rychlost pokládky 12m/den" (DEL80_CE)/12 |  |  |  | 14.992 | [14 empty] | VV | 2 | 2 | -1 | 1 | ROZPOCET
8 | K | 119001421 | Dočasné zajištění kabelů a kabelových tratí ze 3 volně ložených kabelů |  |  | m | 0.8 | 0 |  | 0 |  |  |  | základní |  | 0 | 0.0369 | 0.02952 | 0 | 0 | 4 | K | 2 |  |  |  | ROZPOCET |  |  |  | 0 | 0 | 0 | 0 | 0 | 1 | 0 | 4 | 2083209822
|  | ZAJKAB3 | 0,8*1 |  |  |  | 0.8 | [14 empty] | VV | 2 | 2 | -1 | 1 | ROZPOCET
9 | K | 121101101 | Sejmutí ornice s přemístěním na vzdálenost do 50 m |  |  | m3 | 103.088 | 0 |  | 0 |  |  |  | základní |  | 0 | 0 | 0 | 0 | 0 | 4 | K | 2 |  |  |  | ROZPOCET |  |  |  | 0 | 0 | 0 | 0 | 0 | 1 | 0 | 4 | -1815481312
|  | ORNICM3_RÝH_TR | "travnatý povrch" (DEL80_N2+DEL3250_N2)*0,8*0,2 |  |  |  | 12.128 | [14 empty] | VV | 2 | 2 | -1 | 0 | ROZPOCET
|  | ORNICM3_VNĚ_TR | "travnatý povrch vně rýhy" ((DEL80_N2+DEL3250_N2)*((0,8+3,0+3,0)*0,2))-ORNICM3_RÝH_TR |  |  |  | 90.96 | [14 empty] | VV | 2 | 2 | -1 | 0 | ROZPOCET
|  | ORNICM3_CE | Součet |  |  |  | 103.088 | [14 empty] | VV | 2 | 4 | -1 | 1 | ROZPOCET
10 | K | 130001101 | Příplatek za ztížení vykopávky v blízkosti podzemního vedení |  |  | m3 | 2.582 | 0 |  | 0 |  |  |  | základní |  | 0 | 0 | 0 | 0 | 0 | 4 | K | 2 |  |  |  | ROZPOCET |  |  |  | 0 | 0 | 0 | 0 | 0 | 1 | 0 | 4 | -1448139488
|  |  | "křížení kabelů" ZAJKAB3*(1,0+1,0)*PRUMHL |  |  |  | 2.582 | [14 empty] | VV | 2 | 2 | -1 | 1 | ROZPOCET
11 | K | 132201202 | Hloubení rýh š do 2000 mm v hornině tř. 3 objemu do 1000 m3 |  |  | m3 | 93.006 | 0 |  | 0 |  |  |  | základní |  | 0 | 0 | 0 | 0 | 0 | 4 | K | 2 |  |  |  | ROZPOCET |  |  |  | 0 | 0 | 0 | 0 | 0 | 1 | 0 | 4 | -1777778177
|  | VYK_Ž1 | "výkop m3 v živici-Ž1" ((KUB80_Ž1)-(DEL80_Ž1*0,8*0,42)) |  |  |  | 17.372 | [14 empty] | VV | 2 | 2 | -1 | 0 | ROZPOCET
|  | VYK_Ž2 | "výkop m3 v živici-Ž2" ((KUB80_Ž2)-(DEL80_Ž2*0,8*0,42)) |  |  |  | 27.335 | [14 empty] | VV | 2 | 2 | -1 | 0 | ROZPOCET
|  | VYK_D1 | "výkop m3 v dlažbě-D1" (KUB80_D1+KUB3250_D1)-((DEL80_D1+DEL3250_D1)*0,8*0,42) |  |  |  | 7.908 | [14 empty] | VV | 2 | 2 | -1 | 0 | ROZPOCET
|  | VYK_Š1 | "výkop m3 ve štěrku-Š1" (KUB80_Š1+KUB3250_Š1)-((DEL80_Š1+DEL3250_Š1)*0,8*0,30) |  |  |  | 48.099 | [14 empty] | VV | 2 | 2 | -1 | 0 | ROZPOCET
|  | VYKOP_Z | Mezisoučet |  |  |  | 100.714 | [14 empty] | VV | 2 | 3 | -1 | 0 | ROZPOCET
|  | VYKOP_N | "výkop v nezpevněném N1, N2" (KUB80_N1+KUB80_N2+KUB3250_N2-ORNICM3_RÝH_TR) |  |  |  | 105.965 | [14 empty] | VV | 2 | 2 | -1 | 0 | ROZPOCET
|  | VYKOP_CE | VYKOP_Z+VYKOP_N |  |  |  | 206.679 | [14 empty] | VV | 2 | 2 | -1 | 0 | ROZPOCET
|  | VYKOP3 | VYKOP_CE*0,45 |  |  |  | 93.006 | [14 empty] | VV | 2 | 2 | -1 | 1 | ROZPOCET
12 | K | 132201209 | Příplatek za lepivost k hloubení rýh š do 2000 mm v hornině tř. 3 |  |  | m3 | 27.902 | 0 |  | 0 |  |  |  | základní |  | 0 | 0 | 0 | 0 | 0 | 4 | K | 2 |  |  |  | ROZPOCET |  |  |  | 0 | 0 | 0 | 0 | 0 | 1 | 0 | 4 | 76335823
|  |  | VYKOP3*0,3 |  |  |  | 27.902 | [14 empty] | VV | 2 | 2 | -1 | 1 | ROZPOCET
13 | K | 132301202 | Hloubení rýh š do 2000 mm v hornině tř. 4 objemu do 1000 m3 |  |  | m3 | 93.006 | 0 |  | 0 |  |  |  | základní |  | 0 | 0 | 0 | 0 | 0 | 4 | K | 2 |  |  |  | ROZPOCET |  |  |  | 0 | 0 | 0 | 0 | 0 | 1 | 0 | 4 | -822702887
|  | VYKOP4 | VYKOP_CE*0,45 |  |  |  | 93.006 | [14 empty] | VV | 2 | 2 | -1 | 1 | ROZPOCET
14 | K | 132301209 | Příplatek za lepivost k hloubení rýh š do 2000 mm v hornině tř. 4 |  |  | m3 | 27.902 | 0 |  | 0 |  |  |  | základní |  | 0 | 0 | 0 | 0 | 0 | 4 | K | 2 |  |  |  | ROZPOCET |  |  |  | 0 | 0 | 0 | 0 | 0 | 1 | 0 | 4 | -1116260578
|  |  | VYKOP4*0,3 |  |  |  | 27.902 | [14 empty] | VV | 2 | 2 | -1 | 1 | ROZPOCET
15 | K | 132401201 | Hloubení rýh š do 2000 mm v hornině tř. 5 |  |  | m3 | 20.668 | 0 |  | 0 |  |  |  | základní |  | 0 | 0.01046 | 0.21619 | 0 | 0 | 4 | K | 2 |  |  |  | ROZPOCET |  |  |  | 0 | 0 | 0 | 0 | 0 | 1 | 0 | 4 | -1641785210
|  | VYKOP5 | VYKOP_CE*0,10 |  |  |  | 20.668 | [14 empty] | VV | 2 | 2 | -1 | 1 | ROZPOCET
16 | K | 151101101 | Zřízení příložného pažení a rozepření stěn rýh hl do 2 m |  |  | m2 | 494.92 | 0 |  | 0 |  |  |  | základní |  | 0 | 0.00084 | 0.41573 | 0 | 0 | 4 | K | 2 |  |  |  | ROZPOCET |  |  |  | 0 | 0 | 0 | 0 | 0 | 1 | 0 | 4 | 213383823
|  | PAŽCELK2 | ((DEL80_CE+DEL3250_CE)*PRUMHL*2)-5,0 |  |  |  | 618.65 | [14 empty] | VV | 2 | 2 | -1 | 0 | ROZPOCET
|  | PAŽPŘÍLOŽ2 | PAŽCELK2*0,8 |  |  |  | 494.92 | [14 empty] | VV | 2 | 2 | -1 | 1 | ROZPOCET
17 | K | 151101102 | Zřízení příložného pažení a rozepření stěn rýh hl do 4 m |  |  | m2 | 4 | 0 |  | 0 |  |  |  | základní |  | 0 | 0.00085 | 0.0034 | 0 | 0 | 4 | K | 2 |  |  |  | ROZPOCET |  |  |  | 0 | 0 | 0 | 0 | 0 | 1 | 0 | 4 | 1519024898
|  | PAŽCELK4 | 5,0 |  |  |  | 5 | [14 empty] | VV | 2 | 2 | -1 | 0 | ROZPOCET
|  | PAŽPŘÍLOŽ4 | PAŽCELK4*0,8 |  |  |  | 4 | [14 empty] | VV | 2 | 2 | -1 | 1 | ROZPOCET
18 | K | 151101111 | Odstranění příložného pažení a rozepření stěn rýh hl do 2 m |  |  | m2 | 494.92 | 0 |  | 0 |  |  |  | základní |  | 0 | 0 | 0 | 0 | 0 | 4 | K | 2 |  |  |  | ROZPOCET |  |  |  | 0 | 0 | 0 | 0 | 0 | 1 | 0 | 4 | 781950340
|  |  | PAŽPŘÍLOŽ2 |  |  |  | 494.92 | [14 empty] | VV | 2 | 2 | -1 | 1 | ROZPOCET
19 | K | 151101112 | Odstranění příložného pažení a rozepření stěn rýh hl do 4 m |  |  | m2 | 4 | 0 |  | 0 |  |  |  | základní |  | 0 | 0 | 0 | 0 | 0 | 4 | K | 2 |  |  |  | ROZPOCET |  |  |  | 0 | 0 | 0 | 0 | 0 | 1 | 0 | 4 | 833843386
|  |  | PAŽPŘÍLOŽ4 |  |  |  | 4 | [14 empty] | VV | 2 | 2 | -1 | 1 | ROZPOCET
20 | K | 151201101 | Zřízení zátažného pažení a rozepření stěn rýh hl do 2 m |  |  | m2 | 123.73 | 0 |  | 0 |  |  |  | základní |  | 0 | 0.00199 | 0.24622 | 0 | 0 | 4 | K | 2 |  |  |  | ROZPOCET |  |  |  | 0 | 0 | 0 | 0 | 0 | 1 | 0 | 4 | 1531924985
|  | PAŽZÁTAŽ2 | PAŽCELK2*0,2 |  |  |  | 123.73 | [14 empty] | VV | 2 | 2 | -1 | 1 | ROZPOCET
21 | K | 151201102 | Zřízení zátažného pažení a rozepření stěn rýh hl do 4 m |  |  | m2 | 1 | 0 |  | 0 |  |  |  | základní |  | 0 | 0.00201 | 0.00201 | 0 | 0 | 4 | K | 2 |  |  |  | ROZPOCET |  |  |  | 0 | 0 | 0 | 0 | 0 | 1 | 0 | 4 | 397642089
|  | PAŽZÁTAŽ4 | PAŽCELK4*0,2 |  |  |  | 1 | [14 empty] | VV | 2 | 2 | -1 | 1 | ROZPOCET
22 | K | 151201111 | Odstranění zátažného pažení a rozepření stěn rýh hl do 2 m |  |  | m2 | 123.73 | 0 |  | 0 |  |  |  | základní |  | 0 | 0 | 0 | 0 | 0 | 4 | K | 2 |  |  |  | ROZPOCET |  |  |  | 0 | 0 | 0 | 0 | 0 | 1 | 0 | 4 | -924545736
|  |  | PAŽZÁTAŽ2 |  |  |  | 123.73 | [14 empty] | VV | 2 | 2 | -1 | 1 | ROZPOCET
23 | K | 151201112 | Odstranění zátažného pažení a rozepření stěn rýh hl do 4 m |  |  | m2 | 1 | 0 |  | 0 |  |  |  | základní |  | 0 | 0 | 0 | 0 | 0 | 4 | K | 2 |  |  |  | ROZPOCET |  |  |  | 0 | 0 | 0 | 0 | 0 | 1 | 0 | 4 | 1556962194
|  |  | PAŽZÁTAŽ4 |  |  |  | 1 | [14 empty] | VV | 2 | 2 | -1 | 1 | ROZPOCET
24 | K | 161101101 | Svislé přemístění výkopku z horniny tř. 1 až 4 hl výkopu do 2,5 m |  |  | m3 | 93.006 | 0 |  | 0 |  |  |  | základní |  | 0 | 0 | 0 | 0 | 0 | 4 | K | 2 |  |  |  | ROZPOCET |  |  |  | 0 | 0 | 0 | 0 | 0 | 1 | 0 | 4 | 1496112633
|  |  | (VYKOP3+VYKOP4)*0,5 |  |  |  | 93.006 | [14 empty] | VV | 2 | 2 | -1 | 1 | ROZPOCET
25 | K | 161101151 | Svislé přemístění výkopku z horniny tř. 5 až 7 hl výkopu do 2,5 m |  |  | m3 | 10.334 | 0 |  | 0 |  |  |  | základní |  | 0 | 0 | 0 | 0 | 0 | 4 | K | 2 |  |  |  | ROZPOCET |  |  |  | 0 | 0 | 0 | 0 | 0 | 1 | 0 | 4 | 1050031376
|  |  | (VYKOP5)*0,5 |  |  |  | 10.334 | [14 empty] | VV | 2 | 2 | -1 | 1 | ROZPOCET
26 | K | 162701105 | Vodorovné přemístění do 10000 m výkopku/sypaniny z horniny tř. 1 až 4 |  |  | m3 | 117.677 | 0 |  | 0 |  |  |  | základní |  | 0 | 0 | 0 | 0 | 0 | 4 | K | 2 |  |  |  | ROZPOCET |  |  |  | 0 | 0 | 0 | 0 | 0 | 1 | 0 | 4 | 1563091480
|  | VYTLAČ_Z | "vytlačený objem L-P-O" ((DEL80_Ž1+DEL80_Ž2+DEL80_Š1+DEL80_D1)*0,399)+((DEL3250_D1+DEL3250_Š1)*0,360) |  |  |  | 41.503 | [14 empty] | VV | 2 | 2 | -1 | 0 | ROZPOCET
|  | VYTLAČ_N | "vytlačený objem L-P-0 v nezpevněném" ((DEL80_N2*0,399)+(DEL3250_N2*0,360)) |  |  |  | 30.038 | [14 empty] | VV | 2 | 2 | -1 | 0 | ROZPOCET
|  | ODVOZ14 | ((VYKOP_Z+VYTLAČ_N)*((VYKOP3+VYKOP4)/(VYKOP3+VYKOP4+VYKOP5))) |  |  |  | 117.677 | [14 empty] | VV | 2 | 2 | -1 | 1 | ROZPOCET
27 | K | 162701109 | Příplatek k vodorovnému přemístění výkopku/sypaniny z horniny tř. 1 až 4 ZKD 1000 m přes 10000 m |  |  | m3 | 2706.571 | 0 |  | 0 |  |  |  | základní |  | 0 | 0 | 0 | 0 | 0 | 4 | K | 2 |  |  |  | ROZPOCET |  |  |  | 0 | 0 | 0 | 0 | 0 | 1 | 0 | 4 | 938735875
|  |  | ODVOZ14*23 |  |  |  | 2706.571 | [14 empty] | VV | 2 | 2 | -1 | 1 | ROZPOCET
28 | K | 162701155 | Vodorovné přemístění do 10000 m výkopku/sypaniny z horniny tř. 5 až 7 |  |  | m3 | 13.075 | 0 |  | 0 |  |  |  | základní |  | 0 | 0 | 0 | 0 | 0 | 4 | K | 2 |  |  |  | ROZPOCET |  |  |  | 0 | 0 | 0 | 0 | 0 | 1 | 0 | 4 | -196303596
|  | ODVOZ57 | ((VYKOP_Z+VYTLAČ_N)*((VYKOP5)/(VYKOP3+VYKOP4+VYKOP5))) |  |  |  | 13.075 | [14 empty] | VV | 2 | 2 | -1 | 1 | ROZPOCET
29 | K | 162701159 | Příplatek k vodorovnému přemístění výkopku/sypaniny z horniny tř. 5 až 7 ZKD 1000 m přes 10000 m |  |  | m3 | 300.725 | 0 |  | 0 |  |  |  | základní |  | 0 | 0 | 0 | 0 | 0 | 4 | K | 2 |  |  |  | ROZPOCET |  |  |  | 0 | 0 | 0 | 0 | 0 | 1 | 0 | 4 | -1245613622
|  |  | ODVOZ57*23 |  |  |  | 300.725 | [14 empty] | VV | 2 | 2 | -1 | 1 | ROZPOCET
30 | K | 171201201 | Uložení sypaniny na skládky |  |  | m3 | 130.752 | 0 |  | 0 |  |  |  | základní |  | 0 | 0 | 0 | 0 | 0 | 4 | K | 2 |  |  |  | ROZPOCET |  |  |  | 0 | 0 | 0 | 0 | 0 | 1 | 0 | 4 | -1567213759
|  | ODVOZ_CE | ODVOZ14+ODVOZ57 |  |  |  | 130.752 | [14 empty] | VV | 2 | 2 | -1 | 1 | ROZPOCET
31 | K | 171201211 | Poplatek za uložení odpadu ze sypaniny na skládce (skládkovné) |  |  | t | 261.504 | 0 |  | 0 |  |  |  | základní |  | 0 | 0 | 0 | 0 | 0 | 4 | K | 2 |  |  |  | ROZPOCET |  |  |  | 0 | 0 | 0 | 0 | 0 | 1 | 0 | 4 | -102042093
|  |  | ODVOZ_CE*2,0 |  |  |  | 261.504 | [14 empty] | VV | 2 | 2 | -1 | 1 | ROZPOCET
32 | K | 174101101 | Zásyp jam, šachet rýh nebo kolem objektů sypaninou se zhutněním |  |  | m3 | 135.138 | 0 |  | 0 |  |  |  | základní |  | 0 | 0 | 0 | 0 | 0 | 4 | K | 2 |  |  |  | ROZPOCET |  |  |  | 0 | 0 | 0 | 0 | 0 | 1 | 0 | 4 | 463846807
|  | ZASYP_Z | "zásyp ve zpevněném" (VYKOP_Z-VYTLAČ_Z) |  |  |  | 59.211 | [14 empty] | VV | 2 | 2 | -1 | 0 | ROZPOCET
|  | ZASYP_N | "zásyp v nezpev" VYKOP_N-VYTLAČ_N |  |  |  | 75.927 | [14 empty] | VV | 2 | 2 | -1 | 0 | ROZPOCET
|  | ZASYP_CE | Součet |  |  |  | 135.138 | [14 empty] | VV | 2 | 4 | -1 | 1 | ROZPOCET
33 | M | 583373700 | štěrkopísek (Hulín) frakce 0-63 třída C |  |  | t | 118.422 | 0 |  | 0 |  |  |  | základní |  | 0 | 1 | 118.422 | 0 | 0 | 8 | M | 2 |  |  |  | ROZPOCET |  |  |  | 0 | 0 | 0 | 0 | 0 | 1 | 0 | 4 | -593693816
|  |  | (ZASYP_Z*2,0) |  |  |  | 118.422 | [14 empty] | VV | 2 | 2 | -1 | 1 | ROZPOCET
34 | K | 175151101 | Obsypání potrubí strojně sypaninou bez prohození, uloženou do 3 m |  |  | m3 | 51.918 | 0 |  | 0 |  |  |  | základní |  | 0 | 0 | 0 | 0 | 0 | 4 | K | 2 |  |  |  | ROZPOCET |  |  |  | 0 | 0 | 0 | 0 | 0 | 1 | 0 | 4 | -882355217
|  | OBSYP_CE | (DEL80_CE*0,271)+(DEL3250_CE*0,238) |  |  |  | 51.918 | [14 empty] | VV | 2 | 2 | -1 | 1 | ROZPOCET
35 | M | 583413350 | kamenivo drcené drobné melafyr frakce 0-2 |  |  | t | 207.672 | 0 |  | 0 |  |  |  | základní |  | 0 | 1 | 207.672 | 0 | 0 | 8 | M | 2 |  |  |  | ROZPOCET |  |  |  | 0 | 0 | 0 | 0 | 0 | 1 | 0 | 4 | -1414587475
|  |  | OBSYP_CE*2,0 |  |  |  | 103.836 | [14 empty] | VV | 2 | 2 | -1 | 1 | ROZPOCET
36 | K | 181301103 | Rozprostření ornice tl vrstvy do 200 mm pl do 500 m2 v rovině nebo ve svahu do 1:5 |  |  | m2 | 515.44 | 0 |  | 0 |  |  |  | základní |  | 0 | 0 | 0 | 0 | 0 | 4 | K | 2 |  |  |  | ROZPOCET |  |  |  | 0 | 0 | 0 | 0 | 0 | 1 | 0 | 4 | -1926817390
|  |  | ORNICM3_CE/0,2 |  |  |  | 515.44 | [14 empty] | VV | 2 | 2 | -1 | 1 | ROZPOCET
37 | K | 181411131 | Založení parkového trávníku výsevem plochy do 1000 m2 v rovině a ve svahu do 1:5 |  |  | m2 | 515.44 | 0 |  | 0 |  |  |  | základní |  | 0 | 0 | 0 | 0 | 0 | 4 | K | 2 |  |  |  | ROZPOCET |  |  |  | 0 | 0 | 0 | 0 | 0 | 1 | 0 | 4 | -1735524507
|  | ZALOZTRAV | ORNICM3_CE/0,2 |  |  |  | 515.44 | [14 empty] | VV | 2 | 2 | -1 | 1 | ROZPOCET
38 | M | 005724100 | osivo směs travní parková |  |  | kg | 7.732 | 0 |  | 0 |  |  |  | základní |  | 0 | 0.001 | 0.007732 | 0 | 0 | 8 | M | 2 |  |  |  | ROZPOCET |  |  |  | 0 | 0 | 0 | 0 | 0 | 1 | 0 | 4 | 1299366894
|  |  | ZALOZTRAV*0,015 |  |  |  | 7.732 | [14 empty] | VV | 2 | 2 | -1 | 1 | ROZPOCET
| 4 - Vodorovné konstrukce | [8 empty] | 0 | [5 empty] | 0 |  | 0.059178 |  | 0 | 1 | D | 1 |  |  |  | ROZPOCET | [9 empty] | 0
39 | K | 451572111 | Lože pod potrubí otevřený výkop z kameniva drobného těženého |  |  | m3 | 23.184 | 0 |  | 0 |  |  |  | základní |  | 0 | 0 | 0 | 0 | 0 | 4 | K | 2 |  |  |  | ROZPOCET |  |  |  | 0 | 0 | 0 | 0 | 0 | 1 | 0 | 4 | 1513636260
|  | LOŽE_CE | ((DEL80_CE+DEL3250_CE)*0,120) |  |  |  | 23.184 | [14 empty] | VV | 2 | 2 | -1 | 1 | ROZPOCET
40 | K | 452313151 | Podkladní bloky z betonu prostého tř. C 20/25 otevřený výkop |  |  | m3 | 1.826 | 0 |  | 0 |  |  |  | základní |  | 0 | 0 | 0 | 0 | 0 | 4 | K | 2 |  |  |  | ROZPOCET |  |  |  | 0 | 0 | 0 | 0 | 0 | 1 | 0 | 4 | -450156196
|  |  | "bloky pro zachycení vertikálních sil" 0,085+0,084+0,136+0,099+0,07+0,142 |  |  |  | 0.616 | [14 empty] | VV | 2 | 2 | -1 | 0 | ROZPOCET
|  |  | "bloky pro zachycení horizontálních sil" 0,47+0,06+0,13+0,09+0,13+0,33 |  |  |  | 1.21 | [14 empty] | VV | 2 | 2 | -1 | 0 | ROZPOCET
|  |  | Součet |  |  |  | 1.826 | [14 empty] | VV | 2 | 4 | -1 | 1 | ROZPOCET
41 | K | 452353101 | Bednění podkladních bloků otevřený výkop |  |  | m2 | 9.261 | 0 |  | 0 |  |  |  | základní |  | 0 | 0.00639 | 0.059178 | 0 | 0 | 4 | K | 2 |  |  |  | ROZPOCET |  |  |  | 0 | 0 | 0 | 0 | 0 | 1 | 0 | 4 | 1318499192
|  |  | "bloky pro zachycení vertikálních sil (švýk * Hmin) * 2" (0,8*0,45*1) |  |  |  | 0.36 | [14 empty] | VV | 2 | 2 | -1 | 0 | ROZPOCET
|  |  | "bloky pro zachycení vertikálních sil (švýk * Hmin) * 2" (0,8*0,45*1) |  |  |  | 0.36 | [14 empty] | VV | 2 | 2 | -1 | 0 | ROZPOCET
|  |  | "bloky pro zachycení vertikálních sil (švýk * Hmin) * 2" (0,8*0,50*1) |  |  |  | 0.4 | [14 empty] | VV | 2 | 2 | -1 | 0 | ROZPOCET
|  |  | "bloky pro zachycení vertikálních sil (švýk * Hmin) * 2" (0,8*0,45*1) |  |  |  | 0.36 | [14 empty] | VV | 2 | 2 | -1 | 0 | ROZPOCET
|  |  | "bloky pro zachycení vertikálních sil (švýk * Hmin) * 2" (0,8*0,45*1) |  |  |  | 0.36 | [14 empty] | VV | 2 | 2 | -1 | 0 | ROZPOCET
|  |  | "bloky pro zachycení vertikálních sil (švýk * Hmin) * 2" (0,8*0,45*1) |  |  |  | 0.36 | [14 empty] | VV | 2 | 2 | -1 | 0 | ROZPOCET
|  |  | Mezisoučet |  |  |  | 2.2 | [14 empty] | VV | 2 | 3 | -1 | 0 | ROZPOCET
|  |  | "bloky pro zachycení horizont.sil (švýk + švýk + b/2) * h * počet" (0,8+0,8+(0,65/2))*0,68*2 |  |  |  | 2.618 | [14 empty] | VV | 2 | 2 | -1 | 0 | ROZPOCET
|  |  | "bloky pro zachycení horizont.sil (švýk + švýk + b/2) * h * počet" (0,8+0,8+(0,25/2))*0,24*2 |  |  |  | 0.828 | [14 empty] | VV | 2 | 2 | -1 | 0 | ROZPOCET
|  |  | "bloky pro zachycení horizont.sil (švýk + švýk + b/2) * h * počet" (0,8+0,8+(0,35/2))*0,34*2 |  |  |  | 1.207 | [14 empty] | VV | 2 | 2 | -1 | 0 | ROZPOCET
|  |  | "bloky pro zachycení horizont.sil (švýk + švýk + b/2) * h * počet" (0,8+0,8+(0,40/2))*0,40*1 |  |  |  | 0.72 | [14 empty] | VV | 2 | 2 | -1 | 0 | ROZPOCET
|  |  | "bloky pro zachycení horizont.sil (švýk + švýk + b/2) * h * počet" (0,8+0,8+(0,50/2))*0,48*1 |  |  |  | 0.888 | [14 empty] | VV | 2 | 2 | -1 | 0 | ROZPOCET
|  |  | "bloky pro zachycení horizont.sil (švýk + švýk) * h * počet" (0,8+0,8)*0,50*1 |  |  |  | 0.8 | [14 empty] | VV | 2 | 2 | -1 | 0 | ROZPOCET
|  |  | Mezisoučet |  |  |  | 7.061 | [14 empty] | VV | 2 | 3 | -1 | 0 | ROZPOCET
|  |  | Součet |  |  |  | 9.261 | [14 empty] | VV | 2 | 4 | -1 | 1 | ROZPOCET
| 5 - Komunikace pozemní | [8 empty] | 0 | [5 empty] | 0 |  | 12.6197 |  | 0 | 1 | D | 1 |  |  |  | ROZPOCET | [9 empty] | 0
42 | K | 564851111 | Podklad ze štěrkodrtě ŠD tl 150 mm |  |  | m2 | 167.68 | 0 |  | 0 |  |  |  | základní |  | 0 | 0 | 0 | 0 | 0 | 4 | K | 2 |  |  |  | ROZPOCET |  |  |  | 0 | 0 | 0 | 0 | 0 | 1 | 0 | 4 | -1736236930
|  | ODSTRPODK_CE | "vrstva 300 mm hutněna 2x po 150 mm" ((ODSTRPODK_Ž1+ODSTRPODK_Ž2+ODSTRPODK_D1+ODSTRPODK_Š1)*2) |  |  |  | 167.68 | [14 empty] | VV | 2 | 2 | -1 | 1 | ROZPOCET
43 | K | 566901231 | Vyspravení podkladu po překopech ing sítí plochy přes 15 m2 štěrkodrtí tl. 100 mm |  |  | m2 | 15.28 | 0 |  | 0 |  |  |  | základní |  | 0 | 0.18907 | 2.889 | 0 | 0 | 4 | K | 2 |  |  |  | ROZPOCET |  |  |  | 0 | 0 | 0 | 0 | 0 | 1 | 0 | 4 | 335521258
|  |  | "provizorní úprava rýhy před pokládkou živice" ODSTRŽ1_RÝH |  |  |  | 15.28 | [14 empty] | VV | 2 | 2 | -1 | 1 | ROZPOCET
44 | K | 566901232 | Vyspravení podkladu po překopech ing sítí plochy přes 15 m2 štěrkodrtí tl. 150 mm |  |  | m2 | 23.44 | 0 |  | 0 |  |  |  | základní |  | 0 | 0.27994 | 6.5618 | 0 | 0 | 4 | K | 2 |  |  |  | ROZPOCET |  |  |  | 0 | 0 | 0 | 0 | 0 | 1 | 0 | 4 | -587457661
|  |  | "provizorní úprava rýhy před pokládkou živice" ODSTRŽ2_RÝH |  |  |  | 23.44 | [14 empty] | VV | 2 | 2 | -1 | 1 | ROZPOCET
45 | K | 573231111 | Postřik živičný spojovací ze silniční emulze v množství do 0,7 kg/m2 |  |  | m2 | 154.38 | 0 |  | 0 |  |  |  | základní |  | 0 | 0.00071 | 0.10961 | 0 | 0 | 4 | K | 2 |  |  |  | ROZPOCET |  |  |  | 0 | 0 | 0 | 0 | 0 | 1 | 0 | 4 | -1551146010
|  | POSTŘIK_SPOJ | (ODSTRŽ1_RÝH+ODSTRŽ1_ZÁM)+(ODSTRŽ2_RÝH+ODSTRŽ2_ZÁM) |  |  |  | 154.38 | [14 empty] | VV | 2 | 2 | -1 | 1 | ROZPOCET
46 | K | 577144111 | Asfaltový beton vrstva obrusná ACO 11 (ABS) tř. I tl 50 mm š do 3 m z nemodifikovaného asfaltu |  |  | m2 | 154.38 | 0 |  | 0 |  |  |  | základní |  | 0 | 0 | 0 | 0 | 0 | 4 | K | 2 |  |  |  | ROZPOCET |  |  |  | 0 | 0 | 0 | 0 | 0 | 1 | 0 | 4 | -1771332006
|  | ACO11_Ž1 | "pokládka živice výhradně finišerem" (ODSTRŽ1_RÝH+ODSTRŽ1_ZÁM) |  |  |  | 34.38 | [14 empty] | VV | 2 | 2 | -1 | 0 | ROZPOCET
|  | ACO11_Ž2 | "pokládka živice výhradně finišerem" (ODSTRŽ2_RÝH+ODSTRŽ2_ZÁM) |  |  |  | 120 | [14 empty] | VV | 2 | 2 | -1 | 0 | ROZPOCET
|  |  | Součet |  |  |  | 154.38 | [14 empty] | VV | 2 | 4 | -1 | 1 | ROZPOCET
47 | K | 577145132 | Asfaltový beton vrstva ložní ACL 16 (ABH) tl 50 mm š do 3 m z modifikovaného asfaltu |  |  | m2 | 62.16 | 0 |  | 0 |  |  |  | základní |  | 0 | 0 | 0 | 0 | 0 | 4 | K | 2 |  |  |  | ROZPOCET |  |  |  | 0 | 0 | 0 | 0 | 0 | 1 | 0 | 4 | -1157730588
|  | ACL16_Ž1 | ODSTRŽ1_RÝH+(2*ODSTRŽ2_RÝH) |  |  |  | 62.16 | [14 empty] | VV | 2 | 2 | -1 | 1 | ROZPOCET
48 | K | 591141111 | Kladení dlažby z kostek velkých z kamene na MC tl 50 mm |  |  | m2 | 15.66 | 0 |  | 0 |  |  |  | základní |  | 0 | 0.19536 | 3.0593 | 0 | 0 | 4 | K | 2 |  |  |  | ROZPOCET |  |  |  | 0 | 0 | 0 | 0 | 0 | 1 | 0 | 4 | -2096446062
|  |  | DLAŽ_D1_ZPĚT |  |  |  | 15.66 | [14 empty] | VV | 2 | 2 | -1 | 1 | ROZPOCET
| 8 - Trubní vedení | [8 empty] | 0 | [5 empty] | 0 |  | 8.9214 |  | 0 | 1 | D | 1 |  |  |  | ROZPOCET | [9 empty] | 0
49 | K | 851241131 | Montáž potrubí z trub litinových hrdlových s integrovaným těsněním otevřený výkop DN 80 |  |  | m | 178.7 | 0 |  | 0 |  |  |  | základní |  | 0 | 0 | 0 | 0 | 0 | 4 | K | 2 |  |  |  | ROZPOCET |  |  |  | 0 | 0 | 0 | 0 | 0 | 1 | 0 | 4 | 824644156
|  |  | DEL80_CE-1,2 |  |  |  | 178.7 | [14 empty] | VV | 2 | 2 | -1 | 1 | ROZPOCET
50 | M | 552540800 | trouba vodovodní litinová Zinek-PLUS spoj TYTON Class100 K9, 6 m DN 80 |  |  | m | 92 | 0 |  | 0 |  |  |  | základní |  | 0 | 0.0148 | 1.3616 | 0 | 0 | 8 | M | 2 |  |  |  | ROZPOCET |  |  |  | 0 | 0 | 0 | 0 | 0 | 1 | 0 | 4 | 1408666707
|  | DN80_NEJIŠT | "jednokomorový hrdlový násuvný spoj" 92,0 |  |  |  | 92 | [14 empty] | VV | 2 | 2 | -1 | 1 | ROZPOCET
51 | M | 552540801.R | trouba vodovodní litinová Standard spoj BLS Class100 K9, 6 m DN 80 |  |  | m | 86.7 | 0 |  | 0 |  |  |  | základní |  | 0 | 0.0148 | 1.2832 | 0 | 0 | 8 | M | 2 |  |  |  | ROZPOCET |  |  |  | 0 | 0 | 0 | 0 | 0 | 1 | 0 | 4 | -566381842
|  | DN80_JIŠŤ | "dvoukomorový násuvný hrdlový zámkový spoj s návarkem, těsnící a jistící komorou" 86,7 |  |  |  | 86.7 | [14 empty] | VV | 2 | 2 | -1 | 1 | ROZPOCET
52 | K | 857241131 | Montáž litinových tvarovek jednoosých hrdlových otevřený výkop s integrovaným těsněním DN 80 |  |  | kus | 29 | 0 |  | 0 |  |  |  | základní |  | 0 | 0 | 0 | 0 | 0 | 4 | K | 2 |  |  |  | ROZPOCET |  |  |  | 0 | 0 | 0 | 0 | 0 | 1 | 0 | 4 | 298730043
53 | M | 552538921.R | tvarovka přírubová s hrdlem TYTON z tvárné litiny,práškový epoxid, tl.250µm EU-kus DN80 L130 mm-jištěný spoj BLS |  |  | kus | 1 | 0 |  | 0 |  |  |  | základní |  | 0 | 0.0069 | 0.0069 | 0 | 0 | 8 | M | 2 |  |  |  | ROZPOCET |  |  |  | 0 | 0 | 0 | 0 | 0 | 1 | 0 | 4 | 1605559910
54 | M | 552539282.R | koleno hrdlové spoj jištěný BLS z tvárné litiny,práškový epoxid, tl.250µm MK-kus DN 80-30° |  |  | kus | 3 | 0 |  | 0 |  |  |  | základní |  | 0 | 0.0068 | 0.0204 | 0 | 0 | 8 | M | 2 |  |  |  | ROZPOCET |  |  |  | 0 | 0 | 0 | 0 | 0 | 1 | 0 | 4 | 402498910
55 | M | 552539402.R | koleno hrdlové spoj jištěný BLS z tvárné litiny,práškový epoxid, tl.250µm MK-kus DN 80-45° |  |  | kus | 1 | 0 |  | 0 |  |  |  | základní |  | 0 | 0.0087 | 0.0087 | 0 | 0 | 8 | M | 2 |  |  |  | ROZPOCET |  |  |  | 0 | 0 | 0 | 0 | 0 | 1 | 0 | 4 | -737512555
56 | M | 552539041.R | koleno hrdlové spoj jištěný BLS z tvárné litiny,práškový epoxid, tl.250µm MMK-kus DN 80-11,25° |  |  | kus | 6 | 0 |  | 0 |  |  |  | základní |  | 0 | 0.0065 | 0.039 | 0 | 0 | 8 | M | 2 |  |  |  | ROZPOCET |  |  |  | 0 | 0 | 0 | 0 | 0 | 1 | 0 | 4 | 63475208
57 | M | 552539171.R | koleno hrdlové spoj jištěný BLS z tvárné litiny,práškový epoxid, tl.250µm MMK-kus DN 100-22,5° |  |  | kus | 10 | 0 |  | 0 |  |  |  | základní |  | 0 | 0.0092 | 0.092 | 0 | 0 | 8 | M | 2 |  |  |  | ROZPOCET |  |  |  | 0 | 0 | 0 | 0 | 0 | 1 | 0 | 4 | -232255110
58 | M | 552539281.R | koleno hrdlové spoj jištěný BLS z tvárné litiny,práškový epoxid, tl.250µm MMK-kus DN 80-30° |  |  | kus | 4 | 0 |  | 0 |  |  |  | základní |  | 0 | 0.0068 | 0.0272 | 0 | 0 | 8 | M | 2 |  |  |  | ROZPOCET |  |  |  | 0 | 0 | 0 | 0 | 0 | 1 | 0 | 4 | 803823017
59 | M | 552539401.R | koleno hrdlové spoj jištěný BLS z tvárné litiny,práškový epoxid, tl.250µm MMK-kus DN 80-45° |  |  | kus | 1 | 0 |  | 0 |  |  |  | základní |  | 0 | 0.0087 | 0.0087 | 0 | 0 | 8 | M | 2 |  |  |  | ROZPOCET |  |  |  | 0 | 0 | 0 | 0 | 0 | 1 | 0 | 4 | -1097569916
60 | M | 286709305614.R | spojka přímá WAGA 3007 709305614 d 84-105 DN 80 PN 16 |  |  | kus | 1 | 0 |  | 0 |  |  |  | základní |  | 0 | 0.0072 | 0.0072 | 0 | 0 | 32 | M | 2 |  |  |  | ROZPOCET |  |  |  | 0 | 0 | 0 | 0 | 0 | 1 | 0 | 16 | 577296166
61 | M | 286709405220.R | spojka redukovaná WAGA 3107 Plus 709405220 d 84-105 x d 69-90 DN 80 x 65 PN 16 |  |  | kus | 1 | 0 |  | 0 |  |  |  | základní |  | 0 | 0.0062 | 0.0062 | 0 | 0 | 32 | M | 2 |  |  |  | ROZPOCET |  |  |  | 0 | 0 | 0 | 0 | 0 | 1 | 0 | 16 | 951468011
62 | M | 286709305610.R | spojka přímá WAGA 3007 709305610 d 46-71 DN 50 PN 16 |  |  | kus | 1 | 0 |  | 0 |  |  |  | základní |  | 0 | 0.0048 | 0.0048 | 0 | 0 | 32 | M | 2 |  |  |  | ROZPOCET |  |  |  | 0 | 0 | 0 | 0 | 0 | 1 | 0 | 16 | 2116973871
63 | M | 552518210.R | jistící svěrací kroužek 111440 pro spoj BLS DN 80 |  |  | kus | 48 | 0 |  | 0 |  |  |  | základní |  | 0 | 0.001 | 0.048 | 0 | 0 | 8 | M | 2 |  |  |  | ROZPOCET |  |  |  | 0 | 0 | 0 | 0 | 0 | 1 | 0 | 4 | -1336302134
64 | K | 857242121 | Montáž litinových tvarovek jednoosých přírubových otevřený výkop DN 80 |  |  | kus | 7 | 0 |  | 0 |  |  |  | základní |  | 0 | 0.0008 | 0.0056 | 0 | 0 | 4 | K | 2 |  |  |  | ROZPOCET |  |  |  | 0 | 0 | 0 | 0 | 0 | 1 | 0 | 4 | -2024314239
65 | M | 552534890 | tvarovka přírubová litinová s hladkým koncem,práškový epoxid, tl.250µm F-kus DN 80 mm |  |  | kus | 3 | 0 |  | 0 |  |  |  | základní |  | 0 | 0.0077 | 0.0231 | 0 | 0 | 8 | M | 2 |  |  |  | ROZPOCET |  |  |  | 0 | 0 | 0 | 0 | 0 | 1 | 0 | 4 | 1854709713
66 | M | 552536080 | přechod přírubový,práškový epoxid, tl.250µm FFR-kus litinový délka 200 mm DN 80/50 mm |  |  | kus | 1 | 0 |  | 0 |  |  |  | základní |  | 0 | 0.0073 | 0.0073 | 0 | 0 | 8 | M | 2 |  |  |  | ROZPOCET |  |  |  | 0 | 0 | 0 | 0 | 0 | 1 | 0 | 4 | -1705640009
67 | M | 552532430 | trouba přírubová litinová práškový epoxid tl.250µm FF DN 80 mm délka 600 mm |  |  | kus | 2 | 0 |  | 0 |  |  |  | základní |  | 0 | 0.0129 | 0.0258 | 0 | 0 | 8 | M | 2 |  |  |  | ROZPOCET |  |  |  | 0 | 0 | 0 | 0 | 0 | 1 | 0 | 4 | -887586050
68 | M | 000810008005416 | PŘÍRUBA VNITŘNÍ ZÁVIT DN 80-5/4~~ |  |  | kus | 1 | 0 |  | 0 |  |  |  | základní |  | 0 | 0.0039 | 0.0039 | 0 | 0 | 8 | M | 2 |  |  |  | ROZPOCET |  |  |  | 0 | 0 | 0 | 0 | 0 | 1 | 0 | 4 | 1823727901
69 | K | 857244121 | Montáž litinových tvarovek odbočných přírubových otevřený výkop DN 80 |  |  | kus | 2 | 0 |  | 0 |  |  |  | základní |  | 0 | 0.0012 | 0.0024 | 0 | 0 | 4 | K | 2 |  |  |  | ROZPOCET |  |  |  | 0 | 0 | 0 | 0 | 0 | 1 | 0 | 4 | -920703766
70 | M | 552535100 | tvarovka přírubová litinová s přírubovou odbočkou,práškový epoxid, tl.250µm T-kus DN 80/80 mm |  |  | kus | 2 | 0 |  | 0 |  |  |  | základní |  | 0 | 0.0149 | 0.0298 | 0 | 0 | 8 | M | 2 |  |  |  | ROZPOCET |  |  |  | 0 | 0 | 0 | 0 | 0 | 1 | 0 | 4 | 1813314961
71 | K | 871161121 | Montáž potrubí z trubek z tlakového polyetylénu otevřený výkop svařovaných vnější průměr 32 mm |  |  | m | 13.3 | 0 |  | 0 |  |  |  | základní |  | 0 | 0 | 0 | 0 | 0 | 4 | K | 2 |  |  |  | ROZPOCET |  |  |  | 0 | 0 | 0 | 0 | 0 | 1 | 0 | 4 | 1689085280
|  |  | DEL3250_CE |  |  |  | 13.3 | [14 empty] | VV | 2 | 2 | -1 | 1 | ROZPOCET
72 | M | 286136561.R | potrubí vodovodní PE100 RCplus SDR 11 d32-modrý proužek-tyče dl. 6,0m |  |  | m | 13.3 | 0 |  | 0 |  |  |  | základní |  | 0 | 0.0005 | 0.00665 | 0 | 0 | 8 | M | 2 |  |  |  | ROZPOCET |  |  |  | 0 | 0 | 0 | 0 | 0 | 1 | 0 | 4 | 170429566
|  |  | DEL3250_CE |  |  |  | 13.3 | [14 empty] | VV | 2 | 2 | -1 | 1 | ROZPOCET
73 | K | 871351122 | Montáž potrubí z trubek z tlakového polyetylénu otevřený výkop svařovaných vnější průměr 225 mm |  |  | m | 7 | 0 |  | 0 |  |  |  | základní |  | 0 | 0 | 0 | 0 | 0 | 4 | K | 2 |  |  |  | ROZPOCET |  |  |  | 0 | 0 | 0 | 0 | 0 | 1 | 0 | 4 | 1203684724
|  |  | "chránička" 7,0 |  |  |  | 7 | [14 empty] | VV | 2 | 2 | -1 | 1 | ROZPOCET
74 | M | 286131330 | potrubí vodovodní PE100 PN10 SDR17 6 m, 12 m, 225 x 13,4 mm-CHRÁNIČKA |  |  | m | 7 | 0 |  | 0 |  |  |  | základní |  | 0 | 0.00886 | 0.06202 | 0 | 0 | 8 | M | 2 |  |  |  | ROZPOCET |  |  |  | 0 | 0 | 0 | 0 | 0 | 1 | 0 | 4 | -1383371923
|  |  | 7,0 |  |  |  | 7 | [14 empty] | VV | 2 | 2 | -1 | 1 | ROZPOCET
75 | K | 877161121 | Montáž elektrotvarovek na potrubí z trubek z tlakového PE otevřený výkop vnější průměr 32 mm |  |  | kus | 4 | 0 |  | 0 |  |  |  | základní |  | 0 | 0 | 0 | 0 | 0 | 4 | K | 2 |  |  |  | ROZPOCET |  |  |  | 0 | 0 | 0 | 0 | 0 | 1 | 0 | 4 | 1813771613
76 | M | 286612092.R | elektrokoleno 612092 W45° SDR11 d32 |  |  | kus | 4 | 0 |  | 0 |  |  |  | základní |  | 0 | 7e-05 | 0.00028 | 0 | 0 | 32 | M | 2 |  |  |  | ROZPOCET |  |  |  | 0 | 0 | 0 | 0 | 0 | 1 | 0 | 16 | -1039426774
77 | K | 891163111 | Montáž vodovodního ventilu hlavního pro přípojky DN 25 |  |  | kus | 9 | 0 |  | 0 |  |  |  | základní |  | 0 | 2e-05 | 0.00018 | 0 | 0 | 4 | K | 2 |  |  |  | ROZPOCET |  |  |  | 0 | 0 | 0 | 0 | 0 | 1 | 0 | 4 | 1260995476
78 | M | 0005.8.32114 | AVK PROFI-ISI šoupátko 32x11/4~NEOCEŇOVAT DODÁVKU OBJEDNATELE |  |  | ks | 9 | 0 |  | 0 |  |  |  | základní |  | 0 | 0.003 | 0.027 | 0 | 0 | 32 | M | 2 |  |  |  | ROZPOCET |  |  |  | 0 | 0 | 0 | 0 | 0 | 1 | 0 | 16 | -1944471039
79 | M | 0007.7.3.1050 | AVK zemní teleskopická souprava 7.7 , přípojková, rozsah 1,05-1,75 m-NEOCEŇOVAT DODÁVKU OBJEDNATELE |  |  | ks | 9 | 0 |  | 0 |  |  |  | základní |  | 0 | 0.0045 | 0.0405 | 0 | 0 | 32 | M | 2 |  |  |  | ROZPOCET |  |  |  | 0 | 0 | 0 | 0 | 0 | 1 | 0 | 16 | 636790702
80 | K | 891241111 | Montáž vodovodních šoupátek otevřený výkop DN 80 |  |  | kus | 5 | 0 |  | 0 |  |  |  | základní |  | 0 | 0.0008 | 0.004 | 0 | 0 | 4 | K | 2 |  |  |  | ROZPOCET |  |  |  | 0 | 0 | 0 | 0 | 0 | 1 | 0 | 4 | -769497385
81 | M | 4227818044.R | šoupě EKOplus přírubové krátké DN 80 PN16-NEOCEŇOVAT DODÁVKU OBJEDNATELE |  |  | kus | 5 | 0 |  | 0 |  |  |  | základní |  | 0 | 0.015 | 0.075 | 0 | 0 | 32 | M | 2 |  |  |  | ROZPOCET |  |  |  | 0 | 0 | 0 | 0 | 0 | 1 | 0 | 16 | 352927102
82 | M | 422122522.R | souprava zemní teleskopická PATENTplus-1,2-1,8 DN 80-NEOCEŇOVAT DODÁVKU OBJEDNATELE |  |  | kus | 5 | 0 |  | 0 |  |  |  | základní |  | 0 | 0.006 | 0.03 | 0 | 0 | 32 | M | 2 |  |  |  | ROZPOCET |  |  |  | 0 | 0 | 0 | 0 | 0 | 1 | 0 | 16 | -1429386919
83 | K | 891249111 | Montáž navrtávacích pasů na potrubí z jakýchkoli trub DN 80 |  |  | kus | 8 | 0 |  | 0 |  |  |  | základní |  | 0 | 0 | 0 | 0 | 0 | 4 | K | 2 |  |  |  | ROZPOCET |  |  |  | 0 | 0 | 0 | 0 | 0 | 1 | 0 | 4 | -121374508
84 | M | 000335008005416 | PAS NAVRTÁVACÍ HACOM DN 80-5/4~~-NEOCEŇOVAT DODÁVKU OBJEDNATELE |  |  | kus | 8 | 0 |  | 0 |  |  |  | základní |  | 0 | 0.0023 | 0.0184 | 0 | 0 | 8 | M | 2 |  |  |  | ROZPOCET |  |  |  | 0 | 0 | 0 | 0 | 0 | 1 | 0 | 4 | -1043827933
85 | K | 892241111 | Tlaková zkouška vodou potrubí do 80 |  |  | m | 179.9 | 0 |  | 0 |  |  |  | základní |  | 0 | 0 | 0 | 0 | 0 | 4 | K | 2 |  |  |  | ROZPOCET |  |  |  | 0 | 0 | 0 | 0 | 0 | 1 | 0 | 4 | 1725721719
|  |  | DEL80_CE |  |  |  | 179.9 | [14 empty] | VV | 2 | 2 | -1 | 1 | ROZPOCET
86 | K | 892273121 | Proplach a desinfekce vodovodního potrubí DN od 80 do 125 |  |  | m | 179.9 | 0 |  | 0 |  |  |  | základní |  | 0 | 0 | 0 | 0 | 0 | 4 | K | 2 |  |  |  | ROZPOCET |  |  |  | 0 | 0 | 0 | 0 | 0 | 1 | 0 | 4 | 924666230
|  |  | DEL80_CE |  |  |  | 179.9 | [14 empty] | VV | 2 | 2 | -1 | 1 | ROZPOCET
87 | K | 892372111 | Zabezpečení konců potrubí DN do 300 při tlakových zkouškách vodou |  |  | kus | 4 | 0 |  | 0 |  |  |  | základní |  | 0 | 0.46005 | 1.8402 | 0 | 0 | 4 | K | 2 |  |  |  | ROZPOCET |  |  |  | 0 | 0 | 0 | 0 | 0 | 1 | 0 | 4 | 111107928
|  |  | 2*2 |  |  |  | 4 | [14 empty] | VV | 2 | 2 | -1 | 1 | ROZPOCET
88 | K | 899401112 | Osazení poklopů litinových šoupátkových |  |  | kus | 15 | 0 |  | 0 |  |  |  | základní |  | 0 | 0.12303 | 1.8455 | 0 | 0 | 4 | K | 2 |  |  |  | ROZPOCET |  |  |  | 0 | 0 | 0 | 0 | 0 | 1 | 0 | 4 | 717786929
89 | M | 0007.2.8VMB | EURO poklop čtvercový 7.2.8 MB-voda-NEOCEŇOVAT DODÁVKU OBJEDNATELE |  |  | ks | 15 | 0 |  | 0 |  |  |  | základní |  | 0 | 0.0049 | 0.0735 | 0 | 0 | 32 | M | 2 |  |  |  | ROZPOCET |  |  |  | 0 | 0 | 0 | 0 | 0 | 1 | 0 | 16 | 1078339133
90 | K | 899431111 | Výšková úprava uličního vstupu nebo vpusti do 200 mm zvýšením krycího hrnce, šoupěte nebo hydrantu |  |  | kus | 6 | 0 |  | 0 |  |  |  | základní |  | 0 | 0.31108 | 1.8665 | 0 | 0 | 4 | K | 2 |  |  |  | ROZPOCET |  |  |  | 0 | 0 | 0 | 0 | 0 | 1 | 0 | 4 | -701346850
91 | K | 899722113 | Krytí potrubí z plastů výstražnou fólií z PVC 34cm |  |  | m | 193.2 | 0 |  | 0 |  |  |  | základní |  | 0 | 9e-05 | 0.017388 | 0 | 0 | 4 | K | 2 |  |  |  | ROZPOCET |  |  |  | 0 | 0 | 0 | 0 | 0 | 1 | 0 | 4 | -158302058
|  |  | DEL80_CE+DEL3250_CE |  |  |  | 193.2 | [14 empty] | VV | 2 | 2 | -1 | 1 | ROZPOCET
92 | K | 899911121 | Kluzná objímka výšky 41 mm vnějšího průměru potrubí do 183 mm |  |  | kus | 5.667 | 0 |  | 0 |  |  |  | základní |  | 0 | 0.0001 | 0.0005667 | 0 | 0 | 4 | K | 2 |  |  |  | ROZPOCET |  |  |  | 0 | 0 | 0 | 0 | 0 | 1 | 0 | 4 | 1933075388
|  | DIST_SPONY_183 | 7,0/1,5+1 |  |  |  | 5.667 | [14 empty] | VV | 2 | 2 | -1 | 1 | ROZPOCET
93 | K | 899913135 | Uzavírací manžeta chráničky potrubí DN 80 x 250 |  |  | kus | 2 | 0 |  | 0 |  |  |  | základní |  | 0 | 0.00103 | 0.00206 | 0 | 0 | 4 | K | 2 |  |  |  | ROZPOCET |  |  |  | 0 | 0 | 0 | 0 | 0 | 1 | 0 | 4 | 325646307
|  |  | "půlená uzavírací manžeta" 1*2 |  |  |  | 2 | [14 empty] | VV | 2 | 2 | -1 | 1 | ROZPOCET
94 | K | 8999901.R | Propojení stávající vodovodní přípojky na nově napojovanou |  |  | kus | 9 | 0 |  | 0 |  |  |  | základní |  | 0 | 0 | 0 | 0 | 0 | 4 | K | 2 |  |  |  | ROZPOCET |  |  |  | 0 | 0 | 0 | 0 | 0 | 1 | 0 | 4 | -121677889
95 | K | 8999902.R | Těsnící a spojovací materiál nerez dle specifikace |  |  | kus | 1 | 0 |  | 0 |  |  |  | základní |  | 0 | 0 | 0 | 0 | 0 | 4 | K | 2 |  |  |  | ROZPOCET |  |  |  | 0 | 0 | 0 | 0 | 0 | 1 | 0 | 4 | -530458215
96 | K | 8999903.R | Rušení vodovodního potrubí do DN 100 |  |  | kpl | 1 | 0 |  | 0 |  |  |  | základní |  | 0 | 0 | 0 | 0 | 0 | 4 | K | 2 |  |  |  | ROZPOCET |  |  |  | 0 | 0 | 0 | 0 | 0 | 1 | 0 | 4 | 891956575
97 | K | 8999905.R | Zkouška průchodnosti potrubí do DN 100 |  |  | m | 179.9 | 0 |  | 0 |  |  |  | základní |  | 0 | 0 | 0 | 0 | 0 | 4 | K | 2 |  |  |  | ROZPOCET |  |  |  | 0 | 0 | 0 | 0 | 0 | 1 | 0 | 4 | -1737872082
|  |  | DEL80_CE |  |  |  | 179.9 | [14 empty] | VV | 2 | 2 | -1 | 1 | ROZPOCET
| 9 - Ostatní konstrukce a práce, bourání | [8 empty] | 0 | [5 empty] | 0 |  | 0.0027251 |  | 0 | 1 | D | 1 |  |  |  | ROZPOCET | [9 empty] | 0
98 | K | 919122122 | Těsnění spár zálivkou za tepla pro komůrky š 15 mm hl 30 mm s těsnicím profilem |  |  | m | 16.03 | 0 |  | 0 |  |  |  | základní |  | 0 | 0.00017 | 0.0027251 | 0 | 0 | 4 | K | 2 |  |  |  | ROZPOCET |  |  |  | 0 | 0 | 0 | 0 | 0 | 1 | 0 | 4 | 282272266
|  | TĚS_SPAR_Ž2 | "těsnění na styku se stáv. živičnou plochou" (2*4,2)+3,96+3,67 |  |  |  | 16.03 | [14 empty] | VV | 2 | 2 | -1 | 1 | ROZPOCET
99 | K | 919735111 | Řezání stávajícího živičného krytu hl do 50 mm |  |  | m | 16.03 | 0 |  | 0 |  |  |  | základní |  | 0 | 0 | 0 | 0 | 0 | 4 | K | 2 |  |  |  | ROZPOCET |  |  |  | 0 | 0 | 0 | 0 | 0 | 1 | 0 | 4 | 597960827
|  |  | TĚS_SPAR_Ž2 |  |  |  | 16.03 | [14 empty] | VV | 2 | 2 | -1 | 1 | ROZPOCET
100 | K | 979051121 | Očištění zámkových dlaždic se spárováním z kameniva těženého při překopech inženýrských sítí |  |  | m2 | 15.66 | 0 |  | 0 |  |  |  | základní |  | 0 | 0 | 0 | 0 | 0 | 4 | K | 2 |  |  |  | ROZPOCET |  |  |  | 0 | 0 | 0 | 0 | 0 | 1 | 0 | 4 | 1673946389
|  |  | DLAŽ_D1_ZPĚT |  |  |  | 15.66 | [14 empty] | VV | 2 | 2 | -1 | 1 | ROZPOCET
| 900 - Ostatní práce a konstrukce | [8 empty] | 0 | [5 empty] | 0 |  | 0 |  | 0 | 1 | D | 2 |  |  |  | ROZPOCET | [9 empty] | 0
101 | K | 9000001.R | Realizační dokumentace zhotovitele, čl.1.5-TP v.1.9 |  |  | kpl | 1 | 0 |  | 0 |  |  |  | základní |  | 0 | 0 | 0 | 0 | 0 | 4 | K | 3 |  |  |  | ROZPOCET |  |  |  | 0 | 0 | 0 | 0 | 0 | 1 | 0 | 4 | -339177413
102 | K | 9000002.R | Vytýčení stavby, zaměření a dokumentace skutečného provedení, čl.1.9-TP v.1.9 |  |  | kpl | 1 | 0 |  | 0 |  |  |  | základní |  | 0 | 0 | 0 | 0 | 0 | 4 | K | 3 |  |  |  | ROZPOCET |  |  |  | 0 | 0 | 0 | 0 | 0 | 1 | 0 | 4 | 1401746915
103 | K | 9000003.R | Soubor sond pro identifikaci podzem. zařízení, čl.1.12-TP v.1.9 |  |  | kpl | 1 | 0 |  | 0 |  |  |  | základní |  | 0 | 0 | 0 | 0 | 0 | 4 | K | 3 |  |  |  | ROZPOCET |  |  |  | 0 | 0 | 0 | 0 | 0 | 1 | 0 | 4 | -1115369932
104 | K | 9000005.R | Pasportizace přilehlých objektů, vč. monitoringu, čl.1.11-TP v1.9 |  |  | kpl | 1 | 0 |  | 0 |  |  |  | základní |  | 0 | 0 | 0 | 0 | 0 | 4 | K | 3 |  |  |  | ROZPOCET |  |  |  | 0 | 0 | 0 | 0 | 0 | 1 | 0 | 4 | 1064738261
105 | K | 9000006.R | Provizorní rozvod vody, vč. propojení přípojek po dobu výstavby, čl.2.45-TP v.1.9 |  |  | m | 150 | 0 |  | 0 |  |  |  | základní |  | 0 | 0 | 0 | 0 | 0 | 4 | K | 3 |  |  |  | ROZPOCET |  |  |  | 0 | 0 | 0 | 0 | 0 | 1 | 0 | 4 | -778717831
|  | PROVIZ_ROZV63 | 150,0 |  |  |  | 150 | [14 empty] | VV | 3 | 2 | -1 | 1 | ROZPOCET
106 | K | 9000007.R | Provizorní propojení 1 přípojky na provozorní rozvod vody po dobu výstavby, čl.2.45-TP v.1.9 |  |  | kus | 9 | 0 |  | 0 |  |  |  | základní |  | 0 | 0 | 0 | 0 | 0 | 4 | K | 3 |  |  |  | ROZPOCET |  |  |  | 0 | 0 | 0 | 0 | 0 | 1 | 0 | 4 | -1485148618
107 | K | 9000008.R | Rušení stávající vodovodu v případě dotčení v rýze nebo mimo rýhu |  |  | kpl | 1 | 0 |  | 0 |  |  |  | základní |  | 0 | 0 | 0 | 0 | 0 | 4 | K | 3 |  |  |  | ROZPOCET |  |  |  | 0 | 0 | 0 | 0 | 0 | 1 | 0 | 4 | -1254964479
108 | K | 9000009.R | Zkoušky zhutnění pláně statickou zatěžovací deskou po 50m, čl.2.1.2 a čl.3.1.4-TP v.1.9 |  |  | ks | 3.864 | 0 |  | 0 |  |  |  | základní |  | 0 | 0 | 0 | 0 | 0 | 4 | K | 3 |  |  |  | ROZPOCET |  |  |  | 0 | 0 | 0 | 0 | 0 | 1 | 0 | 4 | 718632313
|  |  | (DEL80_CE+DEL3250_CE)/50,0 |  |  |  | 3.864 | [14 empty] | VV | 3 | 2 | -1 | 1 | ROZPOCET
109 | K | 9000010.R | Rozbor pitné vody dle vyhl.č.376/200 Sb., čl.2.1.3-TP v.1.9 |  |  | kpl | 2 | 0 |  | 0 |  |  |  | základní |  | 0 | 0 | 0 | 0 | 0 | 4 | K | 3 |  |  |  | ROZPOCET |  |  |  | 0 | 0 | 0 | 0 | 0 | 1 | 0 | 4 | -918299011
|  |  | "1ks/1 provizorní potrubí; 1ks/DN80" 1+1 |  |  |  | 2 | [14 empty] | VV | 3 | 2 | -1 | 1 | ROZPOCET
110 | K | 9000011.R | Ostatní činnosti a náklady uvedené v PD a v TP zadavatele-v. 1.9 |  |  | kpl | 1 | 0 |  | 0 |  |  |  | základní |  | 0 | 0 | 0 | 0 | 0 | 4 | K | 3 |  |  |  | ROZPOCET |  |  |  | 0 | 0 | 0 | 0 | 0 | 1 | 0 | 4 | -1489903173
| 997 - Přesun sutě | [8 empty] | 0 | [5 empty] | 0 |  | 0 |  | 0 | 1 | D | 1 |  |  |  | ROZPOCET | [9 empty] | 0
111 | K | 997221551 | Vodorovná doprava suti ze sypkých materiálů do 1 km |  |  | t | 64.253 | 0 |  | 0 |  |  |  | základní |  | 0 | 0 | 0 | 0 | 0 | 4 | K | 2 |  |  |  | ROZPOCET |  |  |  | 0 | 0 | 0 | 0 | 0 | 1 | 0 | 4 | -1671076640
|  | SUŤ_SYP | SUŤ_ŠTĚRK_T+SUŤ_ŽIVICE_T |  |  |  | 64.253 | [14 empty] | VV | 2 | 2 | -1 | 1 | ROZPOCET
112 | K | 997221559 | Příplatek ZKD 1 km u vodorovné dopravy suti ze sypkých materiálů |  |  | t | 2056.096 | 0 |  | 0 |  |  |  | základní |  | 0 | 0 | 0 | 0 | 0 | 4 | K | 2 |  |  |  | ROZPOCET |  |  |  | 0 | 0 | 0 | 0 | 0 | 1 | 0 | 4 | -670978408
|  |  | SUŤ_SYP*32 |  |  |  | 2056.096 | [14 empty] | VV | 2 | 2 | -1 | 1 | ROZPOCET
113 | K | 997221561 | Vodorovná doprava suti z kusových materiálů do 1 km |  |  | t | 29.666 | 0 |  | 0 |  |  |  | základní |  | 0 | 0 | 0 | 0 | 0 | 4 | K | 2 |  |  |  | ROZPOCET |  |  |  | 0 | 0 | 0 | 0 | 0 | 1 | 0 | 4 | 49362012
|  |  | (SUŤ_BETON_T+SUŤ_ŽBETON_T) |  |  |  | 29.666 | [14 empty] | VV | 2 | 2 | -1 | 1 | ROZPOCET
114 | K | 997221845 | Poplatek za uložení odpadu z asfaltových povrchů na skládce (skládkovné) |  |  | t | 30.717 | 0 |  | 0 |  |  |  | základní |  | 0 | 0 | 0 | 0 | 0 | 4 | K | 2 |  |  |  | ROZPOCET |  |  |  | 0 | 0 | 0 | 0 | 0 | 1 | 0 | 4 | 2113454134
|  | SUŤ_ŽIVICE_T | 14,804+3,912+12,001 |  |  |  | 30.717 | [14 empty] | VV | 2 | 2 | -1 | 1 | ROZPOCET
115 | K | 997221855 | Poplatek za uložení odpadu z kameniva na skládce (skládkovné) |  |  | t | 33.536 | 0 |  | 0 |  |  |  | základní |  | 0 | 0 | 0 | 0 | 0 | 4 | K | 2 |  |  |  | ROZPOCET |  |  |  | 0 | 0 | 0 | 0 | 0 | 1 | 0 | 4 | 1695756143
|  | SUŤ_ŠTĚRK_T | 33,536 |  |  |  | 33.536 | [14 empty] | VV | 2 | 2 | -1 | 1 | ROZPOCET
| 998 - Přesun hmot | [8 empty] | 0 | [5 empty] | 0 |  | 0 |  | 0 | 1 | D | 1 |  |  |  | ROZPOCET | [9 empty] | 0
116 | K | 998273102 | Přesun hmot pro trubní vedení z trub litinových otevřený výkop |  |  | t | 8.925 | 0 |  | 0 |  |  |  | základní |  | 0 | 0 | 0 | 0 | 0 | 4 | K | 2 |  |  |  | ROZPOCET |  |  |  | 0 | 0 | 0 | 0 | 0 | 1 | 0 | 4 | -1541553270
|  | PŘESUN_HMT | "přesun hmot z oddílu 8-Trubní vedení" 8,921+0,004 |  |  |  | 8.925 | [14 empty] | VV | 2 | 2 | -1 | 1 | ROZPOCET
117 | K | 998273124 | Příplatek k přesunu hmot pro trubní vedení z trub litinových za zvětšený přesun hmot do 500 m |  |  | t | 8.925 | 0 |  | 0 |  |  |  | základní |  | 0 | 0 | 0 | 0 | 0 | 4 | K | 2 |  |  |  | ROZPOCET |  |  |  | 0 | 0 | 0 | 0 | 0 | 1 | 0 | 4 | 1349697535
|  |  | PŘESUN_HMT |  |  |  | 8.925 | [14 empty] | VV | 2 | 2 | -1 | 1 | ROZPOCET
| M - Práce a dodávky M | [8 empty] | 0 | [5 empty] | 0 |  | 0.00414 |  | 0 | 3 | D | 0 |  |  |  | ROZPOCET | [9 empty] | 0
| 23-M - Montáže potrubí | [8 empty] | 0 | [5 empty] | 0 |  | 0.00414 |  | 0 | 3 | D | 1 |  |  |  | ROZPOCET | [9 empty] | 0
118 | K | 230040006 | Montáž trubní díly závitové DN 25 |  |  | kus | 9 | 0 |  | 0 |  |  |  | základní |  | 0 | 3e-05 | 0.00027 | 0 | 0 | 64 | K | 2 |  |  |  | ROZPOCET |  |  |  | 0 | 0 | 0 | 0 | 0 | 1 | 0 | 64 | 378272208
119 | M | 0002.1.100.3432 | ISIFLO T100 34x32 spojka |  |  | kus | 9 | 0 |  | 0 |  |  |  | základní |  | 0 | 0.00043 | 0.00387 | 0 | 0 | 32 | M | 2 |  |  |  | ROZPOCET |  |  |  | 0 | 0 | 0 | 0 | 0 | 1 | 0 | 16 | -1395284640
| VRN - Vedlejší rozpočtové náklady | [8 empty] | 0 | [5 empty] | 0 |  | 0 |  | 0 | 5 | D | 0 |  |  |  | ROZPOCET | [9 empty] | 0
| VRN3 - Zařízení staveniště | [8 empty] | 0 | [5 empty] | 0 |  | 0 |  | 0 | 5 | D | 1 |  |  |  | ROZPOCET | [9 empty] | 0
120 | K | 032203000 | Pronájem ploch staveniště |  |  | ... | 1 | 0 |  | 0 |  |  |  | základní |  | 0 | 0 | 0 | 0 | 0 | 1024 | K | 2 |  |  |  | ROZPOCET |  |  |  | 0 | 0 | 0 | 0 | 0 | 1 | 0 | 1024 | 20860645
121 | K | 032503000 | Skládky na staveništi |  |  | ... | 1 | 0 |  | 0 |  |  |  | základní |  | 0 | 0 | 0 | 0 | 0 | 1024 | K | 2 |  |  |  | ROZPOCET |  |  |  | 0 | 0 | 0 | 0 | 0 | 1 | 0 | 1024 | 1013745590
122 | K | 034203000 | Oplocení staveniště |  |  | ... | 1 | 0 |  | 0 |  |  |  | základní |  | 0 | 0 | 0 | 0 | 0 | 1024 | K | 2 |  |  |  | ROZPOCET |  |  |  | 0 | 0 | 0 | 0 | 0 | 1 | 0 | 1024 | 374400889
123 | K | 034403000 | Dopravní značení na staveništi |  |  | ... | 1 | 0 |  | 0 |  |  |  | základní |  | 0 | 0 | 0 | 0 | 0 | 1024 | K | 2 |  |  |  | ROZPOCET |  |  |  | 0 | 0 | 0 | 0 | 0 | 1 | 0 | 1024 | -418020260
| VRN5 - Finanční náklady | [8 empty] | 0 | [5 empty] | 0 |  | 0 |  | 0 | 5 | D | 1 |  |  |  | ROZPOCET | [9 empty] | 0
124 | K | 053103000 | Místní poplatky-užívání komunikace |  |  | ... | 1 | 0 |  | 0 |  |  |  | základní |  | 0 | 0 | 0 | 0 | 0 | 1024 | K | 2 |  |  |  | ROZPOCET |  |  |  | 0 | 0 | 0 | 0 | 0 | 1 | 0 | 1024 | 1523085238
| VRN9 - Ostatní náklady | [8 empty] | 0 | [5 empty] | 0 |  | 0 |  | 0 | 5 | D | 1 |  |  |  | ROZPOCET | [9 empty] | 0
125 | K | 091003000 | Náklady na zajištění DIO (dopravně-inženýrské opatření) |  |  | ... | 1 | 0 |  | 0 |  |  |  | základní |  | 0 | 0 | 0 | 0 | 0 | 1024 | K | 2 |  |  |  | ROZPOCET |  |  |  | 0 | 0 | 0 | 0 | 0 | 1 | 0 | 1024 | -315104366
| VP - Vícepráce | [8 empty] | 0 | [11 empty] | D | 0 |  |  |  | PN | [9 empty] | 0

## 1966-2 - IO 02-Vodovod řa...
| List obsahuje: |  | 1) Krycí list rozpočtu |  | 2) Rekapitulace rozpočtu |  |  | 3) Rozpočet |  |  | Zpět na list: | Rekapitulace stavby
optimalizováno pro tisk sestav ve formátu A4 - na výšku | [11 empty] | >> skryté sloupce << | [9 empty] | {73640CCC-2752-45CA-B8C2-9174EEF365EE} | [5 empty] | DEL100_CE | 359,8 | 2
[22 empty] | 2 | [5 empty] | DEL100_D6 | 33,3 | 2
KRYCÍ LIST ROZPOČTU | [12 empty] | v --- níže se nacházejí doplnkové a pomocné údaje k sestavám --- v | [8 empty] | False | [5 empty] | DEL100_N2 | 0 | 2
[28 empty] | DEL100_Š1 | 45,5 | 2
| Stavba: |  | Bezdědice, obnova vodovodu | [24 empty] | DEL100_Ž1 | 281 | 2
| Objekt: |  | 1966-2 - IO 02-Vodovod řad B, C | [24 empty] | DEL3250_CE | 8 | 2
| JKSO: |  | 8271322 | [5 empty] | CC-CZ: |  | 22221 | [16 empty] | DEL3250_D6 | 2 | 2
| Místo: |  | Bezdědice | [5 empty] | Datum: |  | 11.06.2019 | [16 empty] | DEL3250_Š1 | 2 | 2
| CZ-CPV: |  | 45231300-8 | [5 empty] | CZ-CPA: |  | 42.21.12 | [16 empty] | DEL3250_Ž1 | 4 | 2
| Objednavatel: | [7 empty] | IČ: |  | 46356983 | [16 empty] | DLAŽ_D6_ZPĚT | 102 | 2
|  | Vodovody a kanalizace Mladá Boleslav, a.s. | [6 empty] | DIČ: |  | CZ46356983 | [16 empty] | KUB100_CE | 527,49 | 2
[28 empty] | KUB100_D6 | 46,46 | 2
| Zhotovitel: | [7 empty] | IČ: |  | Vyplň údaj | [16 empty] | KUB100_N2 | 0 | 2
|  | Vyplň údaj | [6 empty] | DIČ: |  | Vyplň údaj | [16 empty] | KUB100_Š1 | 65,56 | 2
[28 empty] | KUB100_Ž1 | 415,47 | 2
| Projektant: | [7 empty] | IČ: |  | 49297945 | [16 empty] | KUB3250_D6 | 2,606 | 2
|  | Ing. Petr Čepický | [6 empty] | DIČ: |  | CZ7003153432 | [16 empty] | KUB3250_Ž1 | 5,213 | 2
[28 empty] | OBSYP_CE | 117,4 | 2
| Zpracovatel: | [7 empty] | IČ: |  | 49297945 | [16 empty] | ODSTRPODK_D6 | 31,57 | 2
|  | Ing. Petr Čepický | [6 empty] | DIČ: |  | CZ7003153432 | [16 empty] | ODSTRPODK_Š1 | 42,55 | 2
[28 empty] | ODSTRPODK_Ž1 | 256,1 | 2
| Poznámka: | [26 empty] | ODSTRŽ1_RÝH | 256,1 | 2
[28 empty] | ODSTRŽ1_ZÁM | 655,9 | 2
[28 empty] | ODVOZ_CE | 404,329 | 2
[28 empty] | ODVOZ14 | 363,896 | 2
| Náklady z rozpočtu | [7 empty] | 0 | [18 empty] | ODVOZ57 | 40,433 | 2
| Ostatní náklady | [7 empty] | 0 | [18 empty] | ORNICM3_RÝH_TR | 0 | 2
[28 empty] | PAŽCELK2 | 1198,292 | 2
| Cena bez DPH | [7 empty] | 0 | [18 empty] | PAŽPŘÍLOŽ2 | 958,634 | 2
[28 empty] | PAŽZÁTAŽ2 | 239,658 | 2
| DPH | základní | 21% | ze | 0 |  |  |  | 0 | [18 empty] | PRUMHL | 1,629 | 2
|  | snížená | 15% | ze | 0 |  |  |  | 0 | [18 empty] | PŘESUN_HMT | 29,235 | 2
|  | zákl. přenesená | 21% | ze | 0 |  |  |  | 0 | [18 empty] | SUŤ_SYP | 256,332 | 2
|  | sníž. přenesená | 15% | ze | 0 |  |  |  | 0 | [18 empty] | SUŤ_ŠTĚRK_T | 148,104 | 2
|  | nulová | 0% | ze | 0 |  |  |  | 0 | [18 empty] | SUŤ_ŽIVICE_T | 108,228 | 2
[28 empty] | TĚS_SPAR_Ž1 | 10,9 | 2
| Cena s DPH |  |  | v | CZK |  |  | 0 | [19 empty] | VYKOP_CE | 404,329 | 2
[28 empty] | VYKOP_N | 0 | 2
[28 empty] | VYKOP_Z | 404,329 | 2
[28 empty] | VYKOP3 | 222,381 | 2
[28 empty] | VYKOP4 | 141,515 | 2
[28 empty] | VYKOP5 | 40,433 | 2
[28 empty] | VYTLAČ_N | 0 | 2
[28 empty] | VYTLAČ_Z | 154,636 | 2
[28 empty] | ZAJKAB3 | 10,8 | 2
[28 empty] | ZASYP_Z | 249,693 | 2
| Projektant |  |  |  |  | Zpracovatel
| Datum a podpis: |  |  | Razítko |  | Datum a podpis: |  |  |  | Razítko
| Objednavatel |  |  |  |  | Zhotovitel
| Datum a podpis: |  |  | Razítko |  | Datum a podpis: |  |  |  | Razítko
REKAPITULACE ROZPOČTU
Stavba: |  |  | Bezdědice, obnova vodovodu
Objekt: |  |  | 1966-2 - IO 02-Vodovod řad B, C
Místo: |  |  | Bezdědice |  |  |  | Datum: |  | 11.06.2019
Objednavatel: |  |  | Vodovody a kanalizace Mladá Boleslav, a.s. |  |  |  | Projektant: |  | Ing. Petr Čepický
Zhotovitel: |  |  | Vyplň údaj |  |  |  | Zpracovatel: |  | Ing. Petr Čepický
Kód - Popis | [9 empty] | Cena celkem [CZK]
1) Náklady z rozpočtu | [9 empty] | 0 | [12 empty] | -1
| HSV - Práce a dodávky HSV | [8 empty] | 0
| 1 - Zemní práce | [8 empty] | 0
| 4 - Vodorovné konstrukce | [8 empty] | 0
| 5 - Komunikace pozemní | [8 empty] | 0
| 8 - Trubní vedení | [8 empty] | 0
| 9 - Ostatní konstrukce a práce, bourání | [8 empty] | 0
| 900 - Ostatní práce a konstrukce | [8 empty] | 0
| 997 - Přesun sutě | [8 empty] | 0
| 998 - Přesun hmot | [8 empty] | 0
| M - Práce a dodávky M | [8 empty] | 0
| 23-M - Montáže potrubí | [8 empty] | 0
| VRN - Vedlejší rozpočtové náklady | [8 empty] | 0
| VRN3 - Zařízení staveniště | [8 empty] | 0
| VRN5 - Finanční náklady | [8 empty] | 0
| VRN9 - Ostatní náklady | [8 empty] | 0
2) Ostatní náklady | [9 empty] | 0 |  |  |  | DPH
| Zařízení staveniště | [8 empty] | 0 |  |  |  | základní | [12 empty] | VRN |  |  |  | 0 | 0 | 0 | 0 | 0 | 1
| Projektové práce | [8 empty] | 0 |  |  |  | základní | [12 empty] | VRN |  |  |  | 0 | 0 | 0 | 0 | 0 | 1
| Územní vlivy | [8 empty] | 0 |  |  |  | základní | [12 empty] | VRN |  |  |  | 0 | 0 | 0 | 0 | 0 | 1
| Provozní vlivy | [8 empty] | 0 |  |  |  | základní | [12 empty] | VRN |  |  |  | 0 | 0 | 0 | 0 | 0 | 1
| Jiné VRN | [8 empty] | 0 |  |  |  | základní | [12 empty] | VRN |  |  |  | 0 | 0 | 0 | 0 | 0 | 1
| Kompletační činnost | [8 empty] | 0 |  |  |  | základní | [12 empty] | KOMPLETACNA |  |  |  | 0 | 0 | 0 | 0 | 0 | 1
Celkové náklady za stavbu 1) + 2) | [7 empty] | 0
ROZPOČET
Stavba: |  |  | Bezdědice, obnova vodovodu
Objekt: |  |  | 1966-2 - IO 02-Vodovod řad B, C
Místo: |  |  | Bezdědice |  |  |  | Datum: |  | 11.06.2019
Objednavatel: |  |  | Vodovody a kanalizace Mladá Boleslav, a.s. |  |  |  | Projektant: |  | Ing. Petr Čepický
Zhotovitel: |  |  | Vyplň údaj |  |  |  | Zpracovatel: |  | Ing. Petr Čepický
PČ | Typ | Kód | Popis |  |  | MJ | Množství | J.cena [CZK] |  | Cena celkem [CZK] |  |  | Poznámka | DPH | J. Nh [h] | Nh celkem [h] | J. hmotnost [t] | Hmotnost celkem [t] | J. suť [t] | Suť Celkem [t]
Náklady z rozpočtu | [9 empty] | 0 | [5 empty] | 0 |  | 1060.3432 |  | 324.1388 |  | D | -1 | [13 empty] | 0
| HSV - Práce a dodávky HSV | [8 empty] | 0 | [5 empty] | 0 |  | 1060.3352 |  | 324.1388 | 1 | D | 0 |  |  |  | ROZPOCET | [9 empty] | 0
| 1 - Zemní práce | [8 empty] | 0 | [5 empty] | 0 |  | 971.1717 |  | 324.1388 | 1 | D | 1 |  |  |  | ROZPOCET | [9 empty] | 0
1 | K | 113106211 | Rozebrání dlažeb vozovek pl přes 50 do 200 m2 z velkých kostek do lože z kameniva |  |  | m2 | 102 | 0 |  | 0 |  |  |  | základní |  | 0 | 0 | 0 | 0.417 | 42.534 | 4 | K | 2 |  |  |  | ROZPOCET |  |  |  | 0 | 0 | 0 | 0 | 0 | 1 | 0 | 4 | -1581860197
|  | DEL100_Ž1 | "délka DN100 živice-místní komunikace-Ž1" 3,90+81,30+66,4+129,4 |  |  |  | 281 | [14 empty] | VV | 2 | 2 | -1 | 0 | ROZPOCET
|  | DEL100_Š1 | "délka DN100 štěrk místní-Š1" 2,6+33,3+9,6 |  |  |  | 45.5 | [14 empty] | VV | 2 | 2 | -1 | 0 | ROZPOCET
|  | DEL100_D6 | "délka DN100 dlažba kamenná komunikace-velká kostka-D6" 33,3 |  |  |  | 33.3 | [14 empty] | VV | 2 | 2 | -1 | 0 | ROZPOCET
|  | DEL100_N2 | "délka DN100 nezpev. terén s ornicí-N2" 0 |  |  |  | 0 | [14 empty] | VV | 2 | 2 | -1 | 0 | ROZPOCET
|  | DEL100_CE | Mezisoučet |  |  |  | 359.8 | [14 empty] | VV | 2 | 3 | -1 | 0 | ROZPOCET
|  | DEL3250_Ž1 | "délka DN3250 živice-místní komunikace-Ž1" 1,0+1,0+1,0+1,0 |  |  |  | 4 | [14 empty] | VV | 2 | 2 | -1 | 0 | ROZPOCET
|  | DEL3250_Š1 | "délka DN3250 štěrk místní-Š1" 1,0+1,0 |  |  |  | 2 | [14 empty] | VV | 2 | 2 | -1 | 0 | ROZPOCET
|  | DEL3250_D6 | "délka DN3250 dlažba kamenná komunikace-velká kostka-D6" 1,0+1,0 |  |  |  | 2 | [14 empty] | VV | 2 | 2 | -1 | 0 | ROZPOCET
|  | DEL3250_CE | Mezisoučet |  |  |  | 8 | [14 empty] | VV | 2 | 3 | -1 | 0 | ROZPOCET
|  | KUB100_Ž1 | "zákl.objem ze SW pod.prof. DN100 živice-místní komunikace-Ž1" 5,40+113,23+92,63+204,21 |  |  |  | 415.47 | [14 empty] | VV | 2 | 2 | -1 | 0 | ROZPOCET
|  | KUB100_Š1 | "zákl.objem ze SW pod.prof. DN100 štěrk místní-Š1" 3,55+46,45+15,56 |  |  |  | 65.56 | [14 empty] | VV | 2 | 2 | -1 | 0 | ROZPOCET
|  | KUB100_D6 | "zákl.objem ze SW pod.prof. DN100 dlažba kamenná komunikace-velká kostka-D6" 46,46 |  |  |  | 46.46 | [14 empty] | VV | 2 | 2 | -1 | 0 | ROZPOCET
|  | KUB100_N2 | "zákl.objem ze SW pod.prof. DN100 nezpev. terén s ornicí-N2" 0 |  |  |  | 0 | [14 empty] | VV | 2 | 2 | -1 | 0 | ROZPOCET
|  | KUB100_CE | Mezisoučet |  |  |  | 527.49 | [14 empty] | VV | 2 | 3 | -1 | 0 | ROZPOCET
|  | KUB3250_Ž1 | "zákl.objem přípojky" DEL3250_Ž1*PRUMHL*0,8 |  |  |  | 5.213 | [14 empty] | VV | 2 | 2 | -1 | 0 | ROZPOCET
|  | KUB3250_D6 | "zákl.objem přípojky" DEL3250_D6*PRUMHL*0,8 |  |  |  | 2.606 | [14 empty] | VV | 2 | 2 | -1 | 0 | ROZPOCET
|  | KUB3250_Š1 | "zákl.objem přípojky" DEL3250_Š1*PRUMHL*0,8 |  |  |  | 2.606 | [14 empty] | VV | 2 | 2 | -1 | 0 | ROZPOCET
|  | KUB3250_CE | Mezisoučet |  |  |  | 10.425 | [14 empty] | VV | 2 | 3 | -1 | 0 | ROZPOCET
|  | PRUMHL | "průměrná hloubka výk." (KUB100_CE/0,9)/DEL100_CE |  |  |  | 1.629 | [14 empty] | VV | 2 | 2 | -1 | 0 | ROZPOCET
|  |  | Mezisoučet |  |  |  | 1.629 | [14 empty] | VV | 2 | 3 | -1 | 0 | ROZPOCET
|  | DLAŽ_D6_ZPĚT | "rozsah opravené komunikace místní z dlažba kamenná z velkých kostech-D6" 102,0 |  |  |  | 102 | [14 empty] | VV | 2 | 2 | -1 | 1 | ROZPOCET
2 | K | 113107223 | Odstranění podkladu pl přes 200 m2 z kameniva drceného tl 300 mm |  |  | m2 | 330.22 | 0 |  | 0 |  |  |  | základní |  | 0 | 0 | 0 | 0.4 | 132.088 | 4 | K | 2 |  |  |  | ROZPOCET |  |  |  | 0 | 0 | 0 | 0 | 0 | 1 | 0 | 4 | -551942089
|  | ODSTRPODK_Ž1 | (DEL100_Ž1*0,9)+(DEL3250_Ž1*0,8) |  |  |  | 256.1 | [14 empty] | VV | 2 | 2 | -1 | 0 | ROZPOCET
|  | ODSTRPODK_Š1 | (DEL100_Š1*0,9)+(DEL3250_Š1*0,8) |  |  |  | 42.55 | [14 empty] | VV | 2 | 2 | -1 | 0 | ROZPOCET
|  | ODSTRPODK_D6 | (DEL100_D6*0,9)+(DEL3250_D6*0,8) |  |  |  | 31.57 | [14 empty] | VV | 2 | 2 | -1 | 0 | ROZPOCET
|  |  | Součet |  |  |  | 330.22 | [14 empty] | VV | 2 | 4 | -1 | 1 | ROZPOCET
3 | K | 113154124 | Frézování živičného krytu tl 100 mm pruh š 1 m pl do 500 m2 bez překážek v trase |  |  | m2 | 256.1 | 0 |  | 0 |  |  |  | základní |  | 0 | 9e-05 | 0.023049 | 0.256 | 65.5616 | 4 | K | 2 |  |  |  | ROZPOCET |  |  |  | 0 | 0 | 0 | 0 | 0 | 1 | 0 | 4 | 2071337424
|  | ODSTRŽ1_RÝH | ODSTRPODK_Ž1 |  |  |  | 256.1 | [14 empty] | VV | 2 | 2 | -1 | 1 | ROZPOCET
4 | K | 113154263 | Frézování živičného krytu tl 50 mm pruh š 2 m pl do 1000 m2 s překážkami v trase |  |  | m2 | 655.9 | 0 |  | 0 |  |  |  | základní |  | 0 | 9e-05 | 0.059031 | 0.128 | 83.9552 | 4 | K | 2 |  |  |  | ROZPOCET |  |  |  | 0 | 0 | 0 | 0 | 0 | 1 | 0 | 4 | -778877239
|  | ODSTRŽ1_ZÁM | "frezování zámků-ucelených částí živičných ploch" (912,0-(ODSTRŽ1_RÝH)) |  |  |  | 655.9 | [14 empty] | VV | 2 | 2 | -1 | 1 | ROZPOCET
5 | K | 115101201 | Čerpání vody na dopravní výšku do 10 m průměrný přítok do 500 l/min |  |  | hod | 245.2 | 0 |  | 0 |  |  |  | základní |  | 0 | 0 | 0 | 0 | 0 | 4 | K | 2 |  |  |  | ROZPOCET |  |  |  | 0 | 0 | 0 | 0 | 0 | 1 | 0 | 4 | 1002926199
|  |  | "průměrná rychlost pokládky 12m/den" (DEL100_CE+DEL3250_CE)/12*8 |  |  |  | 245.2 | [14 empty] | VV | 2 | 2 | -1 | 1 | ROZPOCET
6 | K | 115101301 | Pohotovost čerpací soupravy pro dopravní výšku do 10 m přítok do 500 l/min |  |  | den | 30.65 | 0 |  | 0 |  |  |  | základní |  | 0 | 0 | 0 | 0 | 0 | 4 | K | 2 |  |  |  | ROZPOCET |  |  |  | 0 | 0 | 0 | 0 | 0 | 1 | 0 | 4 | -1556658564
|  |  | "průměrná rychlost pokládky 12m/den" (DEL100_CE+DEL3250_CE)/12 |  |  |  | 30.65 | [14 empty] | VV | 2 | 2 | -1 | 1 | ROZPOCET
7 | K | 119001421 | Dočasné zajištění kabelů a kabelových tratí ze 3 volně ložených kabelů |  |  | m | 10.8 | 0 |  | 0 |  |  |  | základní |  | 0 | 0.0369 | 0.39852 | 0 | 0 | 4 | K | 2 |  |  |  | ROZPOCET |  |  |  | 0 | 0 | 0 | 0 | 0 | 1 | 0 | 4 | -945308015
|  | ZAJKAB3 | 0,9*(5+7) |  |  |  | 10.8 | [14 empty] | VV | 2 | 2 | -1 | 1 | ROZPOCET
8 | K | 130001101 | Příplatek za ztížení vykopávky v blízkosti podzemního vedení |  |  | m3 | 35.186 | 0 |  | 0 |  |  |  | základní |  | 0 | 0 | 0 | 0 | 0 | 4 | K | 2 |  |  |  | ROZPOCET |  |  |  | 0 | 0 | 0 | 0 | 0 | 1 | 0 | 4 | 1691341037
|  |  | "křížení kabelů" ZAJKAB3*(1,0+1,0)*PRUMHL |  |  |  | 35.186 | [14 empty] | VV | 2 | 2 | -1 | 1 | ROZPOCET
9 | K | 132201202 | Hloubení rýh š do 2000 mm v hornině tř. 3 objemu do 1000 m3 |  |  | m3 | 222.381 | 0 |  | 0 |  |  |  | základní |  | 0 | 0 | 0 | 0 | 0 | 4 | K | 2 |  |  |  | ROZPOCET |  |  |  | 0 | 0 | 0 | 0 | 0 | 1 | 0 | 4 | -599342923
|  | VYK_Ž1 | "výkop m3 v živici-Ž1" ((KUB100_Ž1)-((DEL100_Ž1)*0,9*0,42))+((KUB3250_Ž1)-((DEL3250_Ž1)*0,8*0,42)) |  |  |  | 313.121 | [14 empty] | VV | 2 | 2 | -1 | 0 | ROZPOCET
|  | VYK_D6 | "výkop m3 v dlažbě-D6" ((KUB100_D6)-((DEL100_D6)*0,9*0,42))+((KUB3250_D6)-((DEL3250_D6)*0,8*0,42)) |  |  |  | 35.807 | [14 empty] | VV | 2 | 2 | -1 | 0 | ROZPOCET
|  | VYK_Š1 | "výkop m3 ve štěrk. plochách-Š1" ((KUB100_Š1)-((DEL100_Š1)*0,9*0,30))+((KUB3250_D6)-((DEL3250_D6)*0,8*0,30)) |  |  |  | 55.401 | [14 empty] | VV | 2 | 2 | -1 | 0 | ROZPOCET
|  | VYKOP_Z | Mezisoučet |  |  |  | 404.329 | [14 empty] | VV | 2 | 3 | -1 | 0 | ROZPOCET
|  | VYKOP_N | "výkop v nezpevněném N2" (KUB100_N2-ORNICM3_RÝH_TR) |  |  |  | 0 | [14 empty] | VV | 2 | 2 | -1 | 0 | ROZPOCET
|  |  | Mezisoučet |  |  |  | 0 | [14 empty] | VV | 2 | 3 | -1 | 0 | ROZPOCET
|  | VYKOP_CE | VYKOP_Z+VYKOP_N |  |  |  | 404.329 | [14 empty] | VV | 2 | 2 | -1 | 0 | ROZPOCET
|  | VYKOP3 | VYKOP_CE*0,55 |  |  |  | 222.381 | [14 empty] | VV | 2 | 2 | -1 | 1 | ROZPOCET
10 | K | 132201209 | Příplatek za lepivost k hloubení rýh š do 2000 mm v hornině tř. 3 |  |  | m3 | 66.714 | 0 |  | 0 |  |  |  | základní |  | 0 | 0 | 0 | 0 | 0 | 4 | K | 2 |  |  |  | ROZPOCET |  |  |  | 0 | 0 | 0 | 0 | 0 | 1 | 0 | 4 | 342327370
|  |  | VYKOP3*0,3 |  |  |  | 66.714 | [14 empty] | VV | 2 | 2 | -1 | 1 | ROZPOCET
11 | K | 132301202 | Hloubení rýh š do 2000 mm v hornině tř. 4 objemu do 1000 m3 |  |  | m3 | 141.515 | 0 |  | 0 |  |  |  | základní |  | 0 | 0 | 0 | 0 | 0 | 4 | K | 2 |  |  |  | ROZPOCET |  |  |  | 0 | 0 | 0 | 0 | 0 | 1 | 0 | 4 | -2133594499
|  | VYKOP4 | VYKOP_CE*0,35 |  |  |  | 141.515 | [14 empty] | VV | 2 | 2 | -1 | 1 | ROZPOCET
12 | K | 132301209 | Příplatek za lepivost k hloubení rýh š do 2000 mm v hornině tř. 4 |  |  | m3 | 42.455 | 0 |  | 0 |  |  |  | základní |  | 0 | 0 | 0 | 0 | 0 | 4 | K | 2 |  |  |  | ROZPOCET |  |  |  | 0 | 0 | 0 | 0 | 0 | 1 | 0 | 4 | 1117155042
|  |  | VYKOP4*0,3 |  |  |  | 42.455 | [14 empty] | VV | 2 | 2 | -1 | 1 | ROZPOCET
13 | K | 132401201 | Hloubení rýh š do 2000 mm v hornině tř. 5 |  |  | m3 | 40.433 | 0 |  | 0 |  |  |  | základní |  | 0 | 0.01046 | 0.42293 | 0 | 0 | 4 | K | 2 |  |  |  | ROZPOCET |  |  |  | 0 | 0 | 0 | 0 | 0 | 1 | 0 | 4 | -856649609
|  | VYKOP5 | VYKOP_CE*0,10 |  |  |  | 40.433 | [14 empty] | VV | 2 | 2 | -1 | 1 | ROZPOCET
14 | K | 151101101 | Zřízení příložného pažení a rozepření stěn rýh hl do 2 m |  |  | m2 | 958.634 | 0 |  | 0 |  |  |  | základní |  | 0 | 0.00084 | 0.80525 | 0 | 0 | 4 | K | 2 |  |  |  | ROZPOCET |  |  |  | 0 | 0 | 0 | 0 | 0 | 1 | 0 | 4 | 1505711124
|  | PAŽCELK2 | (DEL100_CE+DEL3250_CE)*PRUMHL*2 |  |  |  | 1198.292 | [14 empty] | VV | 2 | 2 | -1 | 0 | ROZPOCET
|  | PAŽPŘÍLOŽ2 | PAŽCELK2*0,8 |  |  |  | 958.634 | [14 empty] | VV | 2 | 2 | -1 | 1 | ROZPOCET
15 | K | 151101111 | Odstranění příložného pažení a rozepření stěn rýh hl do 2 m |  |  | m2 | 958.634 | 0 |  | 0 |  |  |  | základní |  | 0 | 0 | 0 | 0 | 0 | 4 | K | 2 |  |  |  | ROZPOCET |  |  |  | 0 | 0 | 0 | 0 | 0 | 1 | 0 | 4 | 1386631162
|  |  | PAŽPŘÍLOŽ2 |  |  |  | 958.634 | [14 empty] | VV | 2 | 2 | -1 | 1 | ROZPOCET
16 | K | 151201101 | Zřízení zátažného pažení a rozepření stěn rýh hl do 2 m |  |  | m2 | 239.658 | 0 |  | 0 |  |  |  | základní |  | 0 | 0.00199 | 0.47692 | 0 | 0 | 4 | K | 2 |  |  |  | ROZPOCET |  |  |  | 0 | 0 | 0 | 0 | 0 | 1 | 0 | 4 | 1829440430
|  | PAŽZÁTAŽ2 | PAŽCELK2*0,2 |  |  |  | 239.658 | [14 empty] | VV | 2 | 2 | -1 | 1 | ROZPOCET
17 | K | 151201111 | Odstranění zátažného pažení a rozepření stěn rýh hl do 2 m |  |  | m2 | 239.658 | 0 |  | 0 |  |  |  | základní |  | 0 | 0 | 0 | 0 | 0 | 4 | K | 2 |  |  |  | ROZPOCET |  |  |  | 0 | 0 | 0 | 0 | 0 | 1 | 0 | 4 | 1747362902
|  |  | PAŽZÁTAŽ2 |  |  |  | 239.658 | [14 empty] | VV | 2 | 2 | -1 | 1 | ROZPOCET
18 | K | 161101101 | Svislé přemístění výkopku z horniny tř. 1 až 4 hl výkopu do 2,5 m |  |  | m3 | 181.948 | 0 |  | 0 |  |  |  | základní |  | 0 | 0 | 0 | 0 | 0 | 4 | K | 2 |  |  |  | ROZPOCET |  |  |  | 0 | 0 | 0 | 0 | 0 | 1 | 0 | 4 | 1925484191
|  |  | (VYKOP3+VYKOP4)*0,5 |  |  |  | 181.948 | [14 empty] | VV | 2 | 2 | -1 | 1 | ROZPOCET
19 | K | 161101151 | Svislé přemístění výkopku z horniny tř. 5 až 7 hl výkopu do 2,5 m |  |  | m3 | 20.217 | 0 |  | 0 |  |  |  | základní |  | 0 | 0 | 0 | 0 | 0 | 4 | K | 2 |  |  |  | ROZPOCET |  |  |  | 0 | 0 | 0 | 0 | 0 | 1 | 0 | 4 | -671765168
|  |  | (VYKOP5)*0,5 |  |  |  | 20.217 | [14 empty] | VV | 2 | 2 | -1 | 1 | ROZPOCET
20 | K | 162701105 | Vodorovné přemístění do 10000 m výkopku/sypaniny z horniny tř. 1 až 4 |  |  | m3 | 363.896 | 0 |  | 0 |  |  |  | základní |  | 0 | 0 | 0 | 0 | 0 | 4 | K | 2 |  |  |  | ROZPOCET |  |  |  | 0 | 0 | 0 | 0 | 0 | 1 | 0 | 4 | -1674497884
|  | VYTLAČ_Z | "vytlačený objem L-P-O" ((DEL100_Ž1+DEL100_Š1)*0,467)+((DEL3250_Ž1+DEL3250_Š1)*0,360) |  |  |  | 154.636 | [14 empty] | VV | 2 | 2 | -1 | 0 | ROZPOCET
|  | VYTLAČ_N | "vytlačený objem L-P-0 v nezpevněném" DEL100_N2*0,467 |  |  |  | 0 | [14 empty] | VV | 2 | 2 | -1 | 0 | ROZPOCET
|  | ODVOZ14 | ((VYKOP_Z+VYTLAČ_N)*((VYKOP3+VYKOP4)/(VYKOP3+VYKOP4+VYKOP5))) |  |  |  | 363.896 | [14 empty] | VV | 2 | 2 | -1 | 1 | ROZPOCET
21 | K | 162701109 | Příplatek k vodorovnému přemístění výkopku/sypaniny z horniny tř. 1 až 4 ZKD 1000 m přes 10000 m |  |  | m3 | 8369.608 | 0 |  | 0 |  |  |  | základní |  | 0 | 0 | 0 | 0 | 0 | 4 | K | 2 |  |  |  | ROZPOCET |  |  |  | 0 | 0 | 0 | 0 | 0 | 1 | 0 | 4 | 440780672
|  |  | ODVOZ14*23 |  |  |  | 8369.608 | [14 empty] | VV | 2 | 2 | -1 | 1 | ROZPOCET
22 | K | 162701155 | Vodorovné přemístění do 10000 m výkopku/sypaniny z horniny tř. 5 až 7 |  |  | m3 | 40.433 | 0 |  | 0 |  |  |  | základní |  | 0 | 0 | 0 | 0 | 0 | 4 | K | 2 |  |  |  | ROZPOCET |  |  |  | 0 | 0 | 0 | 0 | 0 | 1 | 0 | 4 | 1315529538
|  | ODVOZ57 | ((VYKOP_Z+VYTLAČ_N)*((VYKOP5)/(VYKOP3+VYKOP4+VYKOP5))) |  |  |  | 40.433 | [14 empty] | VV | 2 | 2 | -1 | 1 | ROZPOCET
23 | K | 162701159 | Příplatek k vodorovnému přemístění výkopku/sypaniny z horniny tř. 5 až 7 ZKD 1000 m přes 10000 m |  |  | m3 | 929.959 | 0 |  | 0 |  |  |  | základní |  | 0 | 0 | 0 | 0 | 0 | 4 | K | 2 |  |  |  | ROZPOCET |  |  |  | 0 | 0 | 0 | 0 | 0 | 1 | 0 | 4 | 1313194712
|  |  | ODVOZ57*23 |  |  |  | 929.959 | [14 empty] | VV | 2 | 2 | -1 | 1 | ROZPOCET
24 | K | 171201201 | Uložení sypaniny na skládky |  |  | m3 | 404.329 | 0 |  | 0 |  |  |  | základní |  | 0 | 0 | 0 | 0 | 0 | 4 | K | 2 |  |  |  | ROZPOCET |  |  |  | 0 | 0 | 0 | 0 | 0 | 1 | 0 | 4 | -429021485
|  | ODVOZ_CE | ODVOZ14+ODVOZ57 |  |  |  | 404.329 | [14 empty] | VV | 2 | 2 | -1 | 1 | ROZPOCET
25 | K | 171201211 | Poplatek za uložení odpadu ze sypaniny na skládce (skládkovné) |  |  | t | 808.658 | 0 |  | 0 |  |  |  | základní |  | 0 | 0 | 0 | 0 | 0 | 4 | K | 2 |  |  |  | ROZPOCET |  |  |  | 0 | 0 | 0 | 0 | 0 | 1 | 0 | 4 | -1535840208
|  |  | ODVOZ_CE*2,0 |  |  |  | 808.658 | [14 empty] | VV | 2 | 2 | -1 | 1 | ROZPOCET
26 | K | 174101101 | Zásyp jam, šachet rýh nebo kolem objektů sypaninou se zhutněním |  |  | m3 | 249.693 | 0 |  | 0 |  |  |  | základní |  | 0 | 0 | 0 | 0 | 0 | 4 | K | 2 |  |  |  | ROZPOCET |  |  |  | 0 | 0 | 0 | 0 | 0 | 1 | 0 | 4 | 364010988
|  | ZASYP_Z | "zásyp ve zpev." (VYKOP_Z-VYTLAČ_Z) |  |  |  | 249.693 | [14 empty] | VV | 2 | 2 | -1 | 0 | ROZPOCET
|  | ZASYP_N | "zásyp v nezpev" (VYKOP_N-VYTLAČ_N) |  |  |  | 0 | [14 empty] | VV | 2 | 2 | -1 | 0 | ROZPOCET
|  | ZASYP_CE | Součet |  |  |  | 249.693 | [14 empty] | VV | 2 | 4 | -1 | 1 | ROZPOCET
27 | M | 583373700 | štěrkopísek (Hulín) frakce 0-63 třída C |  |  | t | 499.386 | 0 |  | 0 |  |  |  | základní |  | 0 | 1 | 499.386 | 0 | 0 | 8 | M | 2 |  |  |  | ROZPOCET |  |  |  | 0 | 0 | 0 | 0 | 0 | 1 | 0 | 4 | 1629835985
|  |  | (ZASYP_Z*2,0) |  |  |  | 499.386 | [14 empty] | VV | 2 | 2 | -1 | 1 | ROZPOCET
28 | K | 175151101 | Obsypání potrubí strojně sypaninou bez prohození, uloženou do 3 m |  |  | m3 | 117.4 | 0 |  | 0 |  |  |  | základní |  | 0 | 0 | 0 | 0 | 0 | 4 | K | 2 |  |  |  | ROZPOCET |  |  |  | 0 | 0 | 0 | 0 | 0 | 1 | 0 | 4 | -857326577
|  | OBSYP_CE | (DEL100_CE*0,321)+(DEL3250_CE*0,238) |  |  |  | 117.4 | [14 empty] | VV | 2 | 2 | -1 | 1 | ROZPOCET
29 | M | 583413350 | kamenivo drcené drobné melafyr frakce 0-2 |  |  | t | 469.6 | 0 |  | 0 |  |  |  | základní |  | 0 | 1 | 469.6 | 0 | 0 | 8 | M | 2 |  |  |  | ROZPOCET |  |  |  | 0 | 0 | 0 | 0 | 0 | 1 | 0 | 4 | -1776816580
|  |  | OBSYP_CE*2,0 |  |  |  | 234.8 | [14 empty] | VV | 2 | 2 | -1 | 1 | ROZPOCET
| 4 - Vodorovné konstrukce | [8 empty] | 0 | [5 empty] | 0 |  | 0.16236 |  | 0 | 1 | D | 1 |  |  |  | ROZPOCET | [9 empty] | 0
30 | K | 451572111 | Lože pod potrubí otevřený výkop z kameniva drobného těženého |  |  | m3 | 49.533 | 0 |  | 0 |  |  |  | základní |  | 0 | 0 | 0 | 0 | 0 | 4 | K | 2 |  |  |  | ROZPOCET |  |  |  | 0 | 0 | 0 | 0 | 0 | 1 | 0 | 4 | 1996831623
|  | LOŽE_CE | (DEL100_CE*0,135)+(DEL3250_CE*0,120) |  |  |  | 49.533 | [14 empty] | VV | 2 | 2 | -1 | 1 | ROZPOCET
31 | K | 452313151 | Podkladní bloky z betonu prostého tř. C 20/25 otevřený výkop |  |  | m3 | 4.03 | 0 |  | 0 |  |  |  | základní |  | 0 | 0 | 0 | 0 | 0 | 4 | K | 2 |  |  |  | ROZPOCET |  |  |  | 0 | 0 | 0 | 0 | 0 | 1 | 0 | 4 | -1651127972
|  |  | "bet. bloky pro zachycení sil v horizont. směru" 0,65+0,75+0,51+0,41+0,69+0,20+0,47+0,35 |  |  |  | 4.03 | [14 empty] | VV | 2 | 2 | -1 | 1 | ROZPOCET
32 | K | 452353101 | Bednění podkladních bloků otevřený výkop |  |  | m2 | 25.408 | 0 |  | 0 |  |  |  | základní |  | 0 | 0.00639 | 0.16236 | 0 | 0 | 4 | K | 2 |  |  |  | ROZPOCET |  |  |  | 0 | 0 | 0 | 0 | 0 | 1 | 0 | 4 | 1058779550
|  |  | "(švýk + švýk + b/2) * h * počet" (0,9+0,9+(0,75/2))*0,72*2 |  |  |  | 3.132 | [14 empty] | VV | 2 | 2 | -1 | 0 | ROZPOCET
|  |  | "(švýk + švýk + b/2) * h * počet" (0,9+0,9+(0,80/2))*0,78*2 |  |  |  | 3.432 | [14 empty] | VV | 2 | 2 | -1 | 0 | ROZPOCET
|  |  | "(švýk + švýk + b/2) * h * počet" (0,9+0,9+(0,30/2))*0,28*10 |  |  |  | 5.46 | [14 empty] | VV | 2 | 2 | -1 | 0 | ROZPOCET
|  |  | "(švýk + švýk + b/2) * h * počet" (0,9+0,9+(0,40/2))*0,42*4 |  |  |  | 3.36 | [14 empty] | VV | 2 | 2 | -1 | 0 | ROZPOCET
|  |  | "(švýk + švýk + b/2) * h * počet" (0,9+0,9+(0,50/2))*0,46*5 |  |  |  | 4.715 | [14 empty] | VV | 2 | 2 | -1 | 0 | ROZPOCET
|  |  | "(švýk + švýk + b/2) * h * počet" (0,9+0,9+(0,60/2))*0,56*1 |  |  |  | 1.176 | [14 empty] | VV | 2 | 2 | -1 | 0 | ROZPOCET
|  |  | "(švýk + švýk + b/2) * h * počet" (0,9+0,9+(0,60/2))*0,74*2 |  |  |  | 3.108 | [14 empty] | VV | 2 | 2 | -1 | 0 | ROZPOCET
|  |  | "(švýk + švýk + b/2) * h * počet" (0,9+0,9+(0,50/2))*0,50*1 |  |  |  | 1.025 | [14 empty] | VV | 2 | 2 | -1 | 0 | ROZPOCET
|  |  | Součet |  |  |  | 25.408 | [14 empty] | VV | 2 | 4 | -1 | 1 | ROZPOCET
| 5 - Komunikace pozemní | [8 empty] | 0 | [5 empty] | 0 |  | 68.9951 |  | 0 | 1 | D | 1 |  |  |  | ROZPOCET | [9 empty] | 0
33 | K | 564851111 | Podklad ze štěrkodrtě ŠD tl 150 mm |  |  | m2 | 660.44 | 0 |  | 0 |  |  |  | základní |  | 0 | 0 | 0 | 0 | 0 | 4 | K | 2 |  |  |  | ROZPOCET |  |  |  | 0 | 0 | 0 | 0 | 0 | 1 | 0 | 4 | -1856297323
|  | ODSTRPODK_CE | "vrstva 300 mm hutněna 2x po 150 mm" (ODSTRPODK_Ž1+ODSTRPODK_Š1+ODSTRPODK_D6)*2 |  |  |  | 660.44 | [14 empty] | VV | 2 | 2 | -1 | 1 | ROZPOCET
34 | K | 566901231 | Vyspravení podkladu po překopech ing sítí plochy přes 15 m2 štěrkodrtí tl. 100 mm |  |  | m2 | 256.1 | 0 |  | 0 |  |  |  | základní |  | 0 | 0.18907 | 48.4208 | 0 | 0 | 4 | K | 2 |  |  |  | ROZPOCET |  |  |  | 0 | 0 | 0 | 0 | 0 | 1 | 0 | 4 | 1805277836
|  |  | "provizorní úprava rýhy před pokládkou živice" ODSTRŽ1_RÝH |  |  |  | 256.1 | [14 empty] | VV | 2 | 2 | -1 | 1 | ROZPOCET
35 | K | 573231111 | Postřik živičný spojovací ze silniční emulze v množství do 0,7 kg/m2 |  |  | m2 | 912 | 0 |  | 0 |  |  |  | základní |  | 0 | 0.00071 | 0.64752 | 0 | 0 | 4 | K | 2 |  |  |  | ROZPOCET |  |  |  | 0 | 0 | 0 | 0 | 0 | 1 | 0 | 4 | -1146558265
|  | POSTŘIK_SPOJ | (ODSTRŽ1_RÝH+ODSTRŽ1_ZÁM) |  |  |  | 912 | [14 empty] | VV | 2 | 2 | -1 | 1 | ROZPOCET
36 | K | 577144111 | Asfaltový beton vrstva obrusná ACO 11 (ABS) tř. I tl 50 mm š do 3 m z nemodifikovaného asfaltu |  |  | m2 | 912 | 0 |  | 0 |  |  |  | základní |  | 0 | 0 | 0 | 0 | 0 | 4 | K | 2 |  |  |  | ROZPOCET |  |  |  | 0 | 0 | 0 | 0 | 0 | 1 | 0 | 4 | 2064071430
|  | ACO11_Ž1 | "pokládka živice výhradně finišerem" (ODSTRŽ1_RÝH+ODSTRŽ1_ZÁM) |  |  |  | 912 | [14 empty] | VV | 2 | 2 | -1 | 1 | ROZPOCET
37 | K | 577145132 | Asfaltový beton vrstva ložní ACL 16 (ABH) tl 50 mm š do 3 m z modifikovaného asfaltu |  |  | m2 | 256.1 | 0 |  | 0 |  |  |  | základní |  | 0 | 0 | 0 | 0 | 0 | 4 | K | 2 |  |  |  | ROZPOCET |  |  |  | 0 | 0 | 0 | 0 | 0 | 1 | 0 | 4 | -268214497
|  | ACL16_Ž1 | ODSTRŽ1_RÝH |  |  |  | 256.1 | [14 empty] | VV | 2 | 2 | -1 | 1 | ROZPOCET
38 | K | 591141111 | Kladení dlažby z kostek velkých z kamene na MC tl 50 mm |  |  | m2 | 102 | 0 |  | 0 |  |  |  | základní |  | 0 | 0.19536 | 19.9267 | 0 | 0 | 4 | K | 2 |  |  |  | ROZPOCET |  |  |  | 0 | 0 | 0 | 0 | 0 | 1 | 0 | 4 | 813189324
|  |  | DLAŽ_D6_ZPĚT |  |  |  | 102 | [14 empty] | VV | 2 | 2 | -1 | 1 | ROZPOCET
| 8 - Trubní vedení | [8 empty] | 0 | [5 empty] | 0 |  | 20.0042 |  | 0 | 1 | D | 1 |  |  |  | ROZPOCET | [9 empty] | 0
39 | K | 851261131 | Montáž potrubí z trub litinových hrdlových s integrovaným těsněním otevřený výkop DN 100 |  |  | m | 362.8 | 0 |  | 0 |  |  |  | základní |  | 0 | 0 | 0 | 0 | 0 | 4 | K | 2 |  |  |  | ROZPOCET |  |  |  | 0 | 0 | 0 | 0 | 0 | 1 | 0 | 4 | 619005248
|  |  | "3,0m v armaturní komoře VDJ" DEL100_CE+3,0 |  |  |  | 362.8 | [14 empty] | VV | 2 | 2 | -1 | 1 | ROZPOCET
40 | M | 552540810 | trouba vodovodní litinová Zinek-PLUS spoj TYTON Class100 K9, 6 m DN 100 |  |  | m | 362.8 | 0 |  | 0 |  |  |  | základní |  | 0 | 0.0181 | 6.5667 | 0 | 0 | 8 | M | 2 |  |  |  | ROZPOCET |  |  |  | 0 | 0 | 0 | 0 | 0 | 1 | 0 | 4 | 410390650
|  |  | DEL100_CE+3,0 |  |  |  | 362.8 | [14 empty] | VV | 2 | 2 | -1 | 1 | ROZPOCET
41 | K | 857242121 | Montáž litinových tvarovek jednoosých přírubových otevřený výkop DN 80 |  |  | kus | 7 | 0 |  | 0 |  |  |  | základní |  | 0 | 0.0008 | 0.0056 | 0 | 0 | 4 | K | 2 |  |  |  | ROZPOCET |  |  |  | 0 | 0 | 0 | 0 | 0 | 1 | 0 | 4 | 390984960
42 | M | 000505008020016 | KOLENO PATNÍ PŘÍRUBOVÉ DLOUHÉ DN 80 |  |  | kus | 2 | 0 |  | 0 |  |  |  | základní |  | 0 | 0.0163 | 0.0326 | 0 | 0 | 8 | M | 2 |  |  |  | ROZPOCET |  |  |  | 0 | 0 | 0 | 0 | 0 | 1 | 0 | 4 | -704707418
43 | M | 552540260 | koleno přírubové z tvárné litiny,práškový epoxid, tl.250µm Q-kus DN 80-90° |  |  | kus | 1 | 0 |  | 0 |  |  |  | základní |  | 0 | 0.009 | 0.009 | 0 | 0 | 8 | M | 2 |  |  |  | ROZPOCET |  |  |  | 0 | 0 | 0 | 0 | 0 | 1 | 0 | 4 | 15426742
44 | M | 552534900 | tvarovka přírubová litinová s hladkým koncem,práškový epoxid, tl.250µm F-kus DN 100 mm |  |  | kus | 3 | 0 |  | 0 |  |  |  | základní |  | 0 | 0.0097 | 0.0291 | 0 | 0 | 8 | M | 2 |  |  |  | ROZPOCET |  |  |  | 0 | 0 | 0 | 0 | 0 | 1 | 0 | 4 | 1778433154
45 | M | 552536121 | přechod přírubový,práškový epoxid, tl.250µm FFR-kus litinový délka 200 mm DN 100/80 mm |  |  | kus | 1 | 0 |  | 0 |  |  |  | základní |  | 0 | 0.0088 | 0.0088 | 0 | 0 | 8 | M | 2 |  |  |  | ROZPOCET |  |  |  | 0 | 0 | 0 | 0 | 0 | 1 | 0 | 4 | 1734458758
46 | K | 857261131 | Montáž litinových tvarovek jednoosých hrdlových otevřený výkop s integrovaným těsněním DN 100 |  |  | kus | 24 | 0 |  | 0 |  |  |  | základní |  | 0 | 0 | 0 | 0 | 0 | 4 | K | 2 |  |  |  | ROZPOCET |  |  |  | 0 | 0 | 0 | 0 | 0 | 1 | 0 | 4 | 525338051
47 | M | 552542120 | přesuvka hrdlová včetně příslušenství U EXPRESS DN 100 mm |  |  | kus | 1 | 0 |  | 0 |  |  |  | základní |  | 0 | 0.0071 | 0.0071 | 0 | 0 | 8 | M | 2 |  |  |  | ROZPOCET |  |  |  | 0 | 0 | 0 | 0 | 0 | 1 | 0 | 4 | 250367629
48 | M | 552538930 | tvarovka přírubová s hrdlem TYTON z tvárné litiny,práškový epoxid, tl.250µm EU-kus DN100 L130 mm |  |  | kus | 3 | 0 |  | 0 |  |  |  | základní |  | 0 | 0.0088 | 0.0264 | 0 | 0 | 8 | M | 2 |  |  |  | ROZPOCET |  |  |  | 0 | 0 | 0 | 0 | 0 | 1 | 0 | 4 | -687441670
49 | M | 552539170 | koleno hrdlové spoj TYTON z tvárné litiny,práškový epoxid, tl.250µm MMK-kus DN 100-22,5° |  |  | kus | 3 | 0 |  | 0 |  |  |  | základní |  | 0 | 0.0092 | 0.0276 | 0 | 0 | 8 | M | 2 |  |  |  | ROZPOCET |  |  |  | 0 | 0 | 0 | 0 | 0 | 1 | 0 | 4 | 1093457545
50 | M | 552539050 | koleno hrdlové spoj TYTON z tvárné litiny,práškový epoxid, tl.250µm MMK-kus DN 100-11,25° |  |  | kus | 10 | 0 |  | 0 |  |  |  | základní |  | 0 | 0.0088 | 0.088 | 0 | 0 | 8 | M | 2 |  |  |  | ROZPOCET |  |  |  | 0 | 0 | 0 | 0 | 0 | 1 | 0 | 4 | -1212280474
51 | M | 552539170.R | koleno hrdlové spoj TYTON z tvárné litiny,práškový epoxid, tl.250µm MK-kus DN 100-22,5° |  |  | kus | 1 | 0 |  | 0 |  |  |  | základní |  | 0 | 0.0092 | 0.0092 | 0 | 0 | 8 | M | 2 |  |  |  | ROZPOCET |  |  |  | 0 | 0 | 0 | 0 | 0 | 1 | 0 | 4 | -2047978748
52 | M | 552539290.R | koleno hrdlové spoj TYTON z tvárné litiny,práškový epoxid, tl.250µm MK-kus DN 100-30° |  |  | kus | 2 | 0 |  | 0 |  |  |  | základní |  | 0 | 0.0104 | 0.0208 | 0 | 0 | 8 | M | 2 |  |  |  | ROZPOCET |  |  |  | 0 | 0 | 0 | 0 | 0 | 1 | 0 | 4 | 121835229
53 | M | 552539410.R | koleno hrdlové spoj TYTON z tvárné litiny,práškový epoxid, tl.250µm MK-kus DN 100-45° |  |  | kus | 1 | 0 |  | 0 |  |  |  | základní |  | 0 | 0.0101 | 0.0101 | 0 | 0 | 8 | M | 2 |  |  |  | ROZPOCET |  |  |  | 0 | 0 | 0 | 0 | 0 | 1 | 0 | 4 | 443331803
54 | M | 552539290 | koleno hrdlové spoj TYTON z tvárné litiny,práškový epoxid, tl.250µm MMK-kus DN 100-30° |  |  | kus | 3 | 0 |  | 0 |  |  |  | základní |  | 0 | 0.0104 | 0.0312 | 0 | 0 | 8 | M | 2 |  |  |  | ROZPOCET |  |  |  | 0 | 0 | 0 | 0 | 0 | 1 | 0 | 4 | -110659247
55 | K | 857263131 | Montáž litinových tvarovek odbočných hrdlových otevřený výkop s integrovaným těsněním DN 100 |  |  | kus | 1 | 0 |  | 0 |  |  |  | základní |  | 0 | 0 | 0 | 0 | 0 | 4 | K | 2 |  |  |  | ROZPOCET |  |  |  | 0 | 0 | 0 | 0 | 0 | 1 | 0 | 4 | -1995446582
56 | M | 552537450 | tvarovka hrdlová spoj TYTON s přírubovou odbočkou z tvárné litiny,práškový epoxid, tl.250µm MMA-kus DN 100/80 mm |  |  | kus | 1 | 0 |  | 0 |  |  |  | základní |  | 0 | 0.015 | 0.015 | 0 | 0 | 8 | M | 2 |  |  |  | ROZPOCET |  |  |  | 0 | 0 | 0 | 0 | 0 | 1 | 0 | 4 | -516148912
57 | K | 857264121 | Montáž litinových tvarovek odbočných přírubových otevřený výkop DN 100 |  |  | kus | 2 | 0 |  | 0 |  |  |  | základní |  | 0 | 0.00244 | 0.00488 | 0 | 0 | 4 | K | 2 |  |  |  | ROZPOCET |  |  |  | 0 | 0 | 0 | 0 | 0 | 1 | 0 | 4 | -841867784
58 | M | 552535920 | kříž přírubový litinový,práškový epoxid, tl.250µm TT-kus DN 100/100 mm |  |  | kus | 1 | 0 |  | 0 |  |  |  | základní |  | 0 | 0.0264 | 0.0264 | 0 | 0 | 8 | M | 2 |  |  |  | ROZPOCET |  |  |  | 0 | 0 | 0 | 0 | 0 | 1 | 0 | 4 | 1249285385
59 | M | 552535160 | tvarovka přírubová litinová s přírubovou odbočkou,práškový epoxid, tl.250µm T-kus DN 100/100 mm |  |  | kus | 1 | 0 |  | 0 |  |  |  | základní |  | 0 | 0.0197 | 0.0197 | 0 | 0 | 8 | M | 2 |  |  |  | ROZPOCET |  |  |  | 0 | 0 | 0 | 0 | 0 | 1 | 0 | 4 | 275031519
60 | K | 871161121 | Montáž potrubí z trubek z tlakového polyetylénu otevřený výkop svařovaných vnější průměr 32 mm |  |  | m | 8 | 0 |  | 0 |  |  |  | základní |  | 0 | 0 | 0 | 0 | 0 | 4 | K | 2 |  |  |  | ROZPOCET |  |  |  | 0 | 0 | 0 | 0 | 0 | 1 | 0 | 4 | -15647178
|  |  | DEL3250_CE |  |  |  | 8 | [14 empty] | VV | 2 | 2 | -1 | 1 | ROZPOCET
61 | M | 286136561.R | potrubí vodovodní PE100 RCplus SDR 11 d32-modrý proužek-tyče dl. 6,0m |  |  | m | 8 | 0 |  | 0 |  |  |  | základní |  | 0 | 0.0005 | 0.004 | 0 | 0 | 8 | M | 2 |  |  |  | ROZPOCET |  |  |  | 0 | 0 | 0 | 0 | 0 | 1 | 0 | 4 | 1215502613
|  |  | DEL3250_CE |  |  |  | 8 | [14 empty] | VV | 2 | 2 | -1 | 1 | ROZPOCET
62 | K | 891163111 | Montáž vodovodního ventilu hlavního pro přípojky DN 25 |  |  | kus | 13 | 0 |  | 0 |  |  |  | základní |  | 0 | 2e-05 | 0.00026 | 0 | 0 | 4 | K | 2 |  |  |  | ROZPOCET |  |  |  | 0 | 0 | 0 | 0 | 0 | 1 | 0 | 4 | -1235901755
63 | M | 0005.8.32114 | AVK PROFI-ISI šoupátko 32x11/4~-NEOCEŇOVAT DODÁVKU OBJEDNATELE |  |  | kus | 13 | 0 |  | 0 |  |  |  | základní |  | 0 | 0.003 | 0.039 | 0 | 0 | 8 | M | 2 |  |  |  | ROZPOCET |  |  |  | 0 | 0 | 0 | 0 | 0 | 1 | 0 | 4 | 824793741
64 | K | 891173111 | Montáž vodovodního ventilu hlavního pro přípojky DN 32 |  |  | kus | 1 | 0 |  | 0 |  |  |  | základní |  | 0 | 2e-05 | 2e-05 | 0 | 0 | 4 | K | 2 |  |  |  | ROZPOCET |  |  |  | 0 | 0 | 0 | 0 | 0 | 1 | 0 | 4 | -1356484453
65 | M | 0005.8.40114 | AVK PROFI-ISI šoupátko 40x11/4~-NEOCEŇOVAT DODÁVKU OBJEDNATELE |  |  | kus | 1 | 0 |  | 0 |  |  |  | základní |  | 0 | 0.0031 | 0.0031 | 0 | 0 | 8 | M | 2 |  |  |  | ROZPOCET |  |  |  | 0 | 0 | 0 | 0 | 0 | 1 | 0 | 4 | 1525443973
66 | M | 0007.7.3.1050 | AVK zemní teleskopická souprava 7.7 , přípojková, rozsah 1,05-1,75 m-NEOCEŇOVAT DODÁVKU OBJEDNATELE |  |  | kus | 14 | 0 |  | 0 |  |  |  | základní |  | 0 | 0.0045 | 0.063 | 0 | 0 | 8 | M | 2 |  |  |  | ROZPOCET |  |  |  | 0 | 0 | 0 | 0 | 0 | 1 | 0 | 4 | 1617669541
67 | K | 891241111 | Montáž vodovodních šoupátek otevřený výkop DN 80 |  |  | kus | 2 | 0 |  | 0 |  |  |  | základní |  | 0 | 0.0008 | 0.0016 | 0 | 0 | 4 | K | 2 |  |  |  | ROZPOCET |  |  |  | 0 | 0 | 0 | 0 | 0 | 1 | 0 | 4 | 1445360124
68 | M | 4227818044.R | šoupě EKOplus přírubové krátké DN 80 PN16-NEOCEŇOVAT DODÁVKU OBJEDNATELE |  |  | kus | 2 | 0 |  | 0 |  |  |  | základní |  | 0 | 0.015 | 0.03 | 0 | 0 | 8 | M | 2 |  |  |  | ROZPOCET |  |  |  | 0 | 0 | 0 | 0 | 0 | 1 | 0 | 4 | -923765050
69 | M | 422122512.R | souprava zemní teleskopická PATENTplus-0,9-1,3 DN 80-NEOCEŇOVAT DODÁVKU OBJEDNATELE |  |  | kus | 1 | 0 |  | 0 |  |  |  | základní |  | 0 | 0.006 | 0.006 | 0 | 0 | 8 | M | 2 |  |  |  | ROZPOCET |  |  |  | 0 | 0 | 0 | 0 | 0 | 1 | 0 | 4 | -1258290821
70 | M | 422122522.R | souprava zemní teleskopická PATENTplus-1,2-1,8 DN 80-NEOCEŇOVAT DODÁVKU OBJEDNATELE |  |  | kus | 1 | 0 |  | 0 |  |  |  | základní |  | 0 | 0.006 | 0.006 | 0 | 0 | 8 | M | 2 |  |  |  | ROZPOCET |  |  |  | 0 | 0 | 0 | 0 | 0 | 1 | 0 | 4 | 541595195
71 | K | 891243321 | Montáž ventilů odvzdušňovacích přírubových DN 80 |  |  | kus | 1 | 0 |  | 0 |  |  |  | základní |  | 0 | 0.0008 | 0.0008 | 0 | 0 | 4 | K | 2 |  |  |  | ROZPOCET |  |  |  | 0 | 0 | 0 | 0 | 0 | 1 | 0 | 4 | -577605930
72 | M | 000982208010016 | HYDRANT ODVZDUŠŇOVACÍ PN 1-16 DN 1055/80-NEOCEŇOVAT DODÁVKU OBJEDNATELE |  |  | kus | 1 | 0 |  | 0 |  |  |  | základní |  | 0 | 0.028 | 0.028 | 0 | 0 | 8 | M | 2 |  |  |  | ROZPOCET |  |  |  | 0 | 0 | 0 | 0 | 0 | 1 | 0 | 4 | 599847567
73 | K | 891247111 | Montáž hydrantů podzemních DN 80 |  |  | kus | 1 | 0 |  | 0 |  |  |  | základní |  | 0 | 0.00034 | 0.00034 | 0 | 0 | 4 | K | 2 |  |  |  | ROZPOCET |  |  |  | 0 | 0 | 0 | 0 | 0 | 1 | 0 | 4 | 428318629
74 | M | 00012.1.2.801500 | HVĚZDA hydrant DN80 1500mm-NEOCEŇOVAT DODÁVKU OBJEDNATELE |  |  | kus | 1 | 0 |  | 0 |  |  |  | základní |  | 0 | 0.0365 | 0.0365 | 0 | 0 | 8 | M | 2 |  |  |  | ROZPOCET |  |  |  | 0 | 0 | 0 | 0 | 0 | 1 | 0 | 4 | -1946463000
75 | M | 00012.21 | Hydrantová drenáž k podzem. hydrantu AVK 80/60-NEOCEŇOVAT DODÁVKU OBJEDNATELE |  |  | kus | 1 | 0 |  | 0 |  |  |  | základní |  | 0 | 0 | 0 | 0 | 0 | 8 | M | 2 |  |  |  | ROZPOCET |  |  |  | 0 | 0 | 0 | 0 | 0 | 1 | 0 | 4 | -274404706
76 | K | 891249111 | Montáž navrtávacích pasů na potrubí z jakýchkoli trub DN 80 |  |  | kus | 14 | 0 |  | 0 |  |  |  | základní |  | 0 | 0 | 0 | 0 | 0 | 4 | K | 2 |  |  |  | ROZPOCET |  |  |  | 0 | 0 | 0 | 0 | 0 | 1 | 0 | 4 | 1078096086
77 | M | 000335008005416 | PAS NAVRTÁVACÍ HACOM DN 80-5/4~~-NEOCEŇOVAT DODÁVKU OBJEDNATELE |  |  | kus | 14 | 0 |  | 0 |  |  |  | základní |  | 0 | 0.0023 | 0.0322 | 0 | 0 | 8 | M | 2 |  |  |  | ROZPOCET |  |  |  | 0 | 0 | 0 | 0 | 0 | 1 | 0 | 4 | 1427623564
78 | K | 891261111 | Montáž vodovodních šoupátek otevřený výkop DN 100 |  |  | kus | 6 | 0 |  | 0 |  |  |  | základní |  | 0 | 0.0016 | 0.0096 | 0 | 0 | 4 | K | 2 |  |  |  | ROZPOCET |  |  |  | 0 | 0 | 0 | 0 | 0 | 1 | 0 | 4 | 1655263668
79 | M | 4227818054.R | šoupě EKOplus přírubové krátké DN 100 PN16-NEOCEŇOVAT DODÁVKU OBJEDNATELE |  |  | kus | 6 | 0 |  | 0 |  |  |  | základní |  | 0 | 0.017 | 0.102 | 0 | 0 | 8 | M | 2 |  |  |  | ROZPOCET |  |  |  | 0 | 0 | 0 | 0 | 0 | 1 | 0 | 4 | 2121188619
80 | M | 422122523.R | souprava zemní teleskopická PATENTplus-1,2-1,8 DN 100-150-NEOCEŇOVAT DODÁVKU OBJEDNATELE |  |  | kus | 6 | 0 |  | 0 |  |  |  | základní |  | 0 | 0 | 0 | 0 | 0 | 8 | M | 2 |  |  |  | ROZPOCET |  |  |  | 0 | 0 | 0 | 0 | 0 | 1 | 0 | 4 | -1046024512
81 | K | 892271111 | Tlaková zkouška vodou potrubí DN 100 nebo 125 |  |  | m | 362.8 | 0 |  | 0 |  |  |  | základní |  | 0 | 0 | 0 | 0 | 0 | 4 | K | 2 |  |  |  | ROZPOCET |  |  |  | 0 | 0 | 0 | 0 | 0 | 1 | 0 | 4 | 1277119771
|  |  | DEL100_CE+3,0 |  |  |  | 362.8 | [14 empty] | VV | 2 | 2 | -1 | 1 | ROZPOCET
82 | K | 892273121 | Proplach a desinfekce vodovodního potrubí DN od 80 do 125 |  |  | m | 362.8 | 0 |  | 0 |  |  |  | základní |  | 0 | 0 | 0 | 0 | 0 | 4 | K | 2 |  |  |  | ROZPOCET |  |  |  | 0 | 0 | 0 | 0 | 0 | 1 | 0 | 4 | -1030588855
|  |  | DEL100_CE+3,0 |  |  |  | 362.8 | [14 empty] | VV | 2 | 2 | -1 | 1 | ROZPOCET
83 | K | 892372111 | Zabezpečení konců potrubí DN do 300 při tlakových zkouškách vodou |  |  | kus | 4 | 0 |  | 0 |  |  |  | základní |  | 0 | 0.46005 | 1.8402 | 0 | 0 | 4 | K | 2 |  |  |  | ROZPOCET |  |  |  | 0 | 0 | 0 | 0 | 0 | 1 | 0 | 4 | -1477745434
|  |  | 2*2 |  |  |  | 4 | [14 empty] | VV | 2 | 2 | -1 | 1 | ROZPOCET
84 | K | 899401112 | Osazení poklopů litinových šoupátkových |  |  | kus | 23 | 0 |  | 0 |  |  |  | základní |  | 0 | 0.12303 | 2.8297 | 0 | 0 | 4 | K | 2 |  |  |  | ROZPOCET |  |  |  | 0 | 0 | 0 | 0 | 0 | 1 | 0 | 4 | -377441850
85 | M | 0007.2.8KMB | EURO poklop čtvercový 7.2.8 MB-kanal-NEOCEŇOVAT DODÁVKU OBJEDNATELE |  |  | kus | 23 | 0 |  | 0 |  |  |  | základní |  | 0 | 0.0049 | 0.1127 | 0 | 0 | 8 | M | 2 |  |  |  | ROZPOCET |  |  |  | 0 | 0 | 0 | 0 | 0 | 1 | 0 | 4 | 27463742
86 | K | 899401113 | Osazení poklopů litinových hydrantových |  |  | kus | 2 | 0 |  | 0 |  |  |  | základní |  | 0 | 0.32906 | 0.65812 | 0 | 0 | 4 | K | 2 |  |  |  | ROZPOCET |  |  |  | 0 | 0 | 0 | 0 | 0 | 1 | 0 | 4 | 210398545
87 | M | 000195000000000 | POKLOP K PODZEMNÍ HYDRANT HAWLE DN LITINA-NEOCEŇOVAT DODÁVKU OBJEDNATELE |  |  | kus | 1 | 0 |  | 0 |  |  |  | základní |  | 0 | 0.0322 | 0.0322 | 0 | 0 | 8 | M | 2 |  |  |  | ROZPOCET |  |  |  | 0 | 0 | 0 | 0 | 0 | 1 | 0 | 4 | 1319915113
88 | M | 000179000000000 | POKLOP ODVZDUŠŇOVACÍ SOUPRAVY-NEOCEŇOVAT DODÁVKU OBJEDNATELE |  |  | kus | 1 | 0 |  | 0 |  |  |  | základní |  | 0 | 0.0415 | 0.0415 | 0 | 0 | 8 | M | 2 |  |  |  | ROZPOCET |  |  |  | 0 | 0 | 0 | 0 | 0 | 1 | 0 | 4 | 1238277043
89 | M | 000348200000000 | PODKLAD. DESKA POD HYDRANT.POKLOP-NEOCEŇOVAT DODÁVKU OBJEDNATELE |  |  | kus | 2 | 0 |  | 0 |  |  |  | základní |  | 0 | 0.001 | 0.002 | 0 | 0 | 8 | M | 2 |  |  |  | ROZPOCET |  |  |  | 0 | 0 | 0 | 0 | 0 | 1 | 0 | 4 | -1871012017
90 | K | 899431111 | Výšková úprava uličního vstupu nebo vpusti do 200 mm zvýšením krycího hrnce, šoupěte nebo hydrantu |  |  | kus | 23 | 0 |  | 0 |  |  |  | základní |  | 0 | 0.31108 | 7.1548 | 0 | 0 | 4 | K | 2 |  |  |  | ROZPOCET |  |  |  | 0 | 0 | 0 | 0 | 0 | 1 | 0 | 4 | 831269165
91 | K | 899722113 | Krytí potrubí z plastů výstražnou fólií z PVC 34cm |  |  | m | 359.8 | 0 |  | 0 |  |  |  | základní |  | 0 | 9e-05 | 0.032382 | 0 | 0 | 4 | K | 2 |  |  |  | ROZPOCET |  |  |  | 0 | 0 | 0 | 0 | 0 | 1 | 0 | 4 | -1691349189
|  |  | DEL100_CE |  |  |  | 359.8 | [14 empty] | VV | 2 | 2 | -1 | 1 | ROZPOCET
92 | K | 8999901.R | Propojení stávající vodovodní přípojky na nově napojovanou |  |  | kus | 14 | 0 |  | 0 |  |  |  | základní |  | 0 | 0 | 0 | 0 | 0 | 4 | K | 2 |  |  |  | ROZPOCET |  |  |  | 0 | 0 | 0 | 0 | 0 | 1 | 0 | 4 | -736304407
93 | K | 8999902.R | Těsnící a spojovací materiál nerez dle specifikace |  |  | kus | 1 | 0 |  | 0 |  |  |  | základní |  | 0 | 0 | 0 | 0 | 0 | 4 | K | 2 |  |  |  | ROZPOCET |  |  |  | 0 | 0 | 0 | 0 | 0 | 1 | 0 | 4 | 454638620
94 | K | 8999903.R | Rušení vodovodního potrubí do DN 100 |  |  | kpl | 1 | 0 |  | 0 |  |  |  | základní |  | 0 | 0 | 0 | 0 | 0 | 4 | K | 2 |  |  |  | ROZPOCET |  |  |  | 0 | 0 | 0 | 0 | 0 | 1 | 0 | 4 | 525314587
95 | K | 8999905.R | Zkouška průchodnosti potrubí do DN 100 |  |  | m | 359.8 | 0 |  | 0 |  |  |  | základní |  | 0 | 0 | 0 | 0 | 0 | 4 | K | 2 |  |  |  | ROZPOCET |  |  |  | 0 | 0 | 0 | 0 | 0 | 1 | 0 | 4 | 1206630220
|  |  | DEL100_CE |  |  |  | 359.8 | [14 empty] | VV | 2 | 2 | -1 | 1 | ROZPOCET
| 9 - Ostatní konstrukce a práce, bourání | [8 empty] | 0 | [5 empty] | 0 |  | 0.001853 |  | 0 | 1 | D | 1 |  |  |  | ROZPOCET | [9 empty] | 0
96 | K | 919122122 | Těsnění spár zálivkou za tepla pro komůrky š 15 mm hl 30 mm s těsnicím profilem |  |  | m | 10.9 | 0 |  | 0 |  |  |  | základní |  | 0 | 0.00017 | 0.001853 | 0 | 0 | 4 | K | 2 |  |  |  | ROZPOCET |  |  |  | 0 | 0 | 0 | 0 | 0 | 1 | 0 | 4 | 1055629434
|  | TĚS_SPAR_Ž1 | "těsnění na styku se stáv. živičnou plochou" 4,10+3,70+3,10 |  |  |  | 10.9 | [14 empty] | VV | 2 | 2 | -1 | 1 | ROZPOCET
97 | K | 919735111 | Řezání stávajícího živičného krytu hl do 50 mm |  |  | m | 10.9 | 0 |  | 0 |  |  |  | základní |  | 0 | 0 | 0 | 0 | 0 | 4 | K | 2 |  |  |  | ROZPOCET |  |  |  | 0 | 0 | 0 | 0 | 0 | 1 | 0 | 4 | -1111543919
|  |  | TĚS_SPAR_Ž1 |  |  |  | 10.9 | [14 empty] | VV | 2 | 2 | -1 | 1 | ROZPOCET
98 | K | 979071111 | Očištění dlažebních kostek velkých s původním spárováním kamenivem těženým |  |  | m2 | 102 | 0 |  | 0 |  |  |  | základní |  | 0 | 0 | 0 | 0 | 0 | 4 | K | 2 |  |  |  | ROZPOCET |  |  |  | 0 | 0 | 0 | 0 | 0 | 1 | 0 | 4 | 1054483285
|  |  | DLAŽ_D6_ZPĚT |  |  |  | 102 | [14 empty] | VV | 2 | 2 | -1 | 1 | ROZPOCET
| 900 - Ostatní práce a konstrukce | [8 empty] | 0 | [5 empty] | 0 |  | 0 |  | 0 | 1 | D | 2 |  |  |  | ROZPOCET | [9 empty] | 0
99 | K | 9000001.R | Realizační dokumentace zhotovitele, čl.1.5-TP v.1.9 |  |  | kpl | 1 | 0 |  | 0 |  |  |  | základní |  | 0 | 0 | 0 | 0 | 0 | 4 | K | 3 |  |  |  | ROZPOCET |  |  |  | 0 | 0 | 0 | 0 | 0 | 1 | 0 | 4 | -1465192623
100 | K | 9000002.R | Vytýčení stavby, zaměření a dokumentace skutečného provedení, čl.1.9-TP v.1.9 |  |  | kpl | 1 | 0 |  | 0 |  |  |  | základní |  | 0 | 0 | 0 | 0 | 0 | 4 | K | 3 |  |  |  | ROZPOCET |  |  |  | 0 | 0 | 0 | 0 | 0 | 1 | 0 | 4 | -1695878543
101 | K | 9000003.R | Soubor sond pro identifikaci podzem. zařízení, čl.1.12-TP v.1.9 |  |  | kpl | 1 | 0 |  | 0 |  |  |  | základní |  | 0 | 0 | 0 | 0 | 0 | 4 | K | 3 |  |  |  | ROZPOCET |  |  |  | 0 | 0 | 0 | 0 | 0 | 1 | 0 | 4 | 1596581496
102 | K | 9000005.R | Pasportizace přilehlých objektů, vč. monitoringu, čl.1.11-TP v1.9 |  |  | kpl | 1 | 0 |  | 0 |  |  |  | základní |  | 0 | 0 | 0 | 0 | 0 | 4 | K | 3 |  |  |  | ROZPOCET |  |  |  | 0 | 0 | 0 | 0 | 0 | 1 | 0 | 4 | 862953562
103 | K | 9000006.R | Provizorní rozvod vody, vč. propojení přípojek po dobu výstavby, čl.2.45-TP v.1.9 |  |  | m | 342 | 0 |  | 0 |  |  |  | základní |  | 0 | 0 | 0 | 0 | 0 | 4 | K | 3 |  |  |  | ROZPOCET |  |  |  | 0 | 0 | 0 | 0 | 0 | 1 | 0 | 4 | -512777336
|  | PROVIZ_ROZV63 | 202,0+140,0 |  |  |  | 342 | [14 empty] | VV | 3 | 2 | -1 | 1 | ROZPOCET
104 | K | 9000007.R | Provizorní propojení 1 přípojky na provozorní rozvod vody po dobu výstavby, čl.2.45-TP v.1.9 |  |  | kus | 14 | 0 |  | 0 |  |  |  | základní |  | 0 | 0 | 0 | 0 | 0 | 4 | K | 3 |  |  |  | ROZPOCET |  |  |  | 0 | 0 | 0 | 0 | 0 | 1 | 0 | 4 | -1584004038
105 | K | 9000008.R | Rušení stávající vodovodu v případě dotčení v rýze nebo mimo rýhu |  |  | kpl | 1 | 0 |  | 0 |  |  |  | základní |  | 0 | 0 | 0 | 0 | 0 | 4 | K | 3 |  |  |  | ROZPOCET |  |  |  | 0 | 0 | 0 | 0 | 0 | 1 | 0 | 4 | 256773101
106 | K | 9000009.R | Zkoušky zhutnění pláně statickou zatěžovací deskou po 50m, čl.2.1.2 a čl.3.1.4-TP v.1.9 |  |  | ks | 7.356 | 0 |  | 0 |  |  |  | základní |  | 0 | 0 | 0 | 0 | 0 | 4 | K | 3 |  |  |  | ROZPOCET |  |  |  | 0 | 0 | 0 | 0 | 0 | 1 | 0 | 4 | -786993959
|  |  | (DEL100_CE+DEL3250_CE)/50,0 |  |  |  | 7.356 | [14 empty] | VV | 3 | 2 | -1 | 1 | ROZPOCET
107 | K | 9000010.R | Rozbor pitné vody dle vyhl.č.376/200 Sb., čl.2.1.3-TP v.1.9 |  |  | kpl | 2 | 0 |  | 0 |  |  |  | základní |  | 0 | 0 | 0 | 0 | 0 | 4 | K | 3 |  |  |  | ROZPOCET |  |  |  | 0 | 0 | 0 | 0 | 0 | 1 | 0 | 4 | -2096153198
|  |  | "1ks/1 provizorní potrubí; 1ks/DN80" 1+1 |  |  |  | 2 | [14 empty] | VV | 3 | 2 | -1 | 1 | ROZPOCET
108 | K | 9000011.R | Ostatní činnosti a náklady uvedené v PD a v TP zadavatele-v. 1.9 |  |  | kpl | 1 | 0 |  | 0 |  |  |  | základní |  | 0 | 0 | 0 | 0 | 0 | 4 | K | 3 |  |  |  | ROZPOCET |  |  |  | 0 | 0 | 0 | 0 | 0 | 1 | 0 | 4 | -1969705158
| 997 - Přesun sutě | [8 empty] | 0 | [5 empty] | 0 |  | 0 |  | 0 | 1 | D | 1 |  |  |  | ROZPOCET | [9 empty] | 0
109 | K | 997221551 | Vodorovná doprava suti ze sypkých materiálů do 1 km |  |  | t | 256.332 | 0 |  | 0 |  |  |  | základní |  | 0 | 0 | 0 | 0 | 0 | 4 | K | 2 |  |  |  | ROZPOCET |  |  |  | 0 | 0 | 0 | 0 | 0 | 1 | 0 | 4 | -571964727
|  | SUŤ_SYP | SUŤ_ŠTĚRK_T+SUŤ_ŽIVICE_T |  |  |  | 256.332 | [14 empty] | VV | 2 | 2 | -1 | 1 | ROZPOCET
110 | K | 997221559 | Příplatek ZKD 1 km u vodorovné dopravy suti ze sypkých materiálů |  |  | t | 8202.624 | 0 |  | 0 |  |  |  | základní |  | 0 | 0 | 0 | 0 | 0 | 4 | K | 2 |  |  |  | ROZPOCET |  |  |  | 0 | 0 | 0 | 0 | 0 | 1 | 0 | 4 | -1667537091
|  |  | SUŤ_SYP*32 |  |  |  | 8202.624 | [14 empty] | VV | 2 | 2 | -1 | 1 | ROZPOCET
111 | K | 997221845 | Poplatek za uložení odpadu z asfaltových povrchů na skládce (skládkovné) |  |  | t | 108.228 | 0 |  | 0 |  |  |  | základní |  | 0 | 0 | 0 | 0 | 0 | 4 | K | 2 |  |  |  | ROZPOCET |  |  |  | 0 | 0 | 0 | 0 | 0 | 1 | 0 | 4 | 3545750
|  | SUŤ_ŽIVICE_T | 94,666+13,562 |  |  |  | 108.228 | [14 empty] | VV | 2 | 2 | -1 | 1 | ROZPOCET
112 | K | 997221855 | Poplatek za uložení odpadu z kameniva na skládce (skládkovné) |  |  | t | 148.104 | 0 |  | 0 |  |  |  | základní |  | 0 | 0 | 0 | 0 | 0 | 4 | K | 2 |  |  |  | ROZPOCET |  |  |  | 0 | 0 | 0 | 0 | 0 | 1 | 0 | 4 | 176416559
|  | SUŤ_ŠTĚRK_T | 147,916+0,188 |  |  |  | 148.104 | [14 empty] | VV | 2 | 2 | -1 | 1 | ROZPOCET
| 998 - Přesun hmot | [8 empty] | 0 | [5 empty] | 0 |  | 0 |  | 0 | 1 | D | 1 |  |  |  | ROZPOCET | [9 empty] | 0
113 | K | 998273102 | Přesun hmot pro trubní vedení z trub litinových otevřený výkop |  |  | t | 29.235 | 0 |  | 0 |  |  |  | základní |  | 0 | 0 | 0 | 0 | 0 | 4 | K | 2 |  |  |  | ROZPOCET |  |  |  | 0 | 0 | 0 | 0 | 0 | 1 | 0 | 4 | 1894559264
|  | PŘESUN_HMT | "přesun hmot z oddílu 8-Trubní vedení" 29,235 |  |  |  | 29.235 | [14 empty] | VV | 2 | 2 | -1 | 1 | ROZPOCET
114 | K | 998273124 | Příplatek k přesunu hmot pro trubní vedení z trub litinových za zvětšený přesun hmot do 500 m |  |  | t | 29.235 | 0 |  | 0 |  |  |  | základní |  | 0 | 0 | 0 | 0 | 0 | 4 | K | 2 |  |  |  | ROZPOCET |  |  |  | 0 | 0 | 0 | 0 | 0 | 1 | 0 | 4 | 1441007249
|  |  | PŘESUN_HMT |  |  |  | 29.235 | [14 empty] | VV | 2 | 2 | -1 | 1 | ROZPOCET
| M - Práce a dodávky M | [8 empty] | 0 | [5 empty] | 0 |  | 0.00797 |  | 0 | 3 | D | 0 |  |  |  | ROZPOCET | [9 empty] | 0
| 23-M - Montáže potrubí | [8 empty] | 0 | [5 empty] | 0 |  | 0.00797 |  | 0 | 3 | D | 1 |  |  |  | ROZPOCET | [9 empty] | 0
115 | K | 230040006 | Montáž trubní díly závitové DN 25 |  |  | kus | 13 | 0 |  | 0 |  |  |  | základní |  | 0 | 3e-05 | 0.00039 | 0 | 0 | 64 | K | 2 |  |  |  | ROZPOCET |  |  |  | 0 | 0 | 0 | 0 | 0 | 1 | 0 | 64 | 439028022
116 | M | 0002.1.100.3432 | ISIFLO T100 34x32 spojka |  |  | kus | 13 | 0 |  | 0 |  |  |  | základní |  | 0 | 0.00043 | 0.00559 | 0 | 0 | 32 | M | 2 |  |  |  | ROZPOCET |  |  |  | 0 | 0 | 0 | 0 | 0 | 1 | 0 | 16 | 107296685
117 | K | 230040007 | Montáž trubní díly závitové DN 32 |  |  | kus | 1 | 0 |  | 0 |  |  |  | základní |  | 0 | 3e-05 | 3e-05 | 0 | 0 | 64 | K | 2 |  |  |  | ROZPOCET |  |  |  | 0 | 0 | 0 | 0 | 0 | 1 | 0 | 64 | -1994085583
118 | M | 0002.1.110.40114 | ISIFLO s vnějším závitem 2.1.110, PE 40, závit 11/4~ |  |  | kus | 1 | 0 |  | 0 |  |  |  | základní |  | 0 | 0.00053 | 0.00053 | 0 | 0 | 256 | M | 2 |  |  |  | ROZPOCET |  |  |  | 0 | 0 | 0 | 0 | 0 | 1 | 0 | 64 | 1070288646
119 | K | 230040008 | Montáž trubní díly závitové DN 40 |  |  | kus | 1 | 0 |  | 0 |  |  |  | základní |  | 0 | 3e-05 | 3e-05 | 0 | 0 | 64 | K | 2 |  |  |  | ROZPOCET |  |  |  | 0 | 0 | 0 | 0 | 0 | 1 | 0 | 64 | -1347313624
120 | M | 0002.2.600.111 | ISIFLEX T600 1 1/2" 2.2.600.111 AVK |  |  | kus | 1 | 0 |  | 0 |  |  |  | základní |  | 0 | 0.0014 | 0.0014 | 0 | 0 | 8 | M | 2 |  |  |  | ROZPOCET |  |  |  | 0 | 0 | 0 | 0 | 0 | 1 | 0 | 4 | 1741792153
| VRN - Vedlejší rozpočtové náklady | [8 empty] | 0 | [5 empty] | 0 |  | 0 |  | 0 | 5 | D | 0 |  |  |  | ROZPOCET | [9 empty] | 0
| VRN3 - Zařízení staveniště | [8 empty] | 0 | [5 empty] | 0 |  | 0 |  | 0 | 5 | D | 1 |  |  |  | ROZPOCET | [9 empty] | 0
121 | K | 032203000 | Pronájem ploch staveniště |  |  | ... | 1 | 0 |  | 0 |  |  |  | základní |  | 0 | 0 | 0 | 0 | 0 | 1024 | K | 2 |  |  |  | ROZPOCET |  |  |  | 0 | 0 | 0 | 0 | 0 | 1 | 0 | 1024 | -504737891
122 | K | 032503000 | Skládky na staveništi |  |  | ... | 1 | 0 |  | 0 |  |  |  | základní |  | 0 | 0 | 0 | 0 | 0 | 1024 | K | 2 |  |  |  | ROZPOCET |  |  |  | 0 | 0 | 0 | 0 | 0 | 1 | 0 | 1024 | -877489471
123 | K | 034203000 | Oplocení staveniště |  |  | ... | 1 | 0 |  | 0 |  |  |  | základní |  | 0 | 0 | 0 | 0 | 0 | 1024 | K | 2 |  |  |  | ROZPOCET |  |  |  | 0 | 0 | 0 | 0 | 0 | 1 | 0 | 1024 | -1355759380
124 | K | 034403000 | Dopravní značení na staveništi |  |  | ... | 1 | 0 |  | 0 |  |  |  | základní |  | 0 | 0 | 0 | 0 | 0 | 1024 | K | 2 |  |  |  | ROZPOCET |  |  |  | 0 | 0 | 0 | 0 | 0 | 1 | 0 | 1024 | -824119956
| VRN5 - Finanční náklady | [8 empty] | 0 | [5 empty] | 0 |  | 0 |  | 0 | 5 | D | 1 |  |  |  | ROZPOCET | [9 empty] | 0
125 | K | 053103000 | Místní poplatky-užívání komunikace |  |  | ... | 1 | 0 |  | 0 |  |  |  | základní |  | 0 | 0 | 0 | 0 | 0 | 1024 | K | 2 |  |  |  | ROZPOCET |  |  |  | 0 | 0 | 0 | 0 | 0 | 1 | 0 | 1024 | -147331822
| VRN9 - Ostatní náklady | [8 empty] | 0 | [5 empty] | 0 |  | 0 |  | 0 | 5 | D | 1 |  |  |  | ROZPOCET | [9 empty] | 0
126 | K | 091003000 | Náklady na zajištění DIO (dopravně-inženýrské opatření) |  |  | ... | 1 | 0 |  | 0 |  |  |  | základní |  | 0 | 0 | 0 | 0 | 0 | 1024 | K | 2 |  |  |  | ROZPOCET |  |  |  | 0 | 0 | 0 | 0 | 0 | 1 | 0 | 1024 | 677739890
| VP - Vícepráce | [8 empty] | 0 | [11 empty] | D | 0 |  |  |  | PN | [9 empty] | 0

## 1966-3 - IO 03-Kanalizačn...
| List obsahuje: |  | 1) Krycí list rozpočtu |  | 2) Rekapitulace rozpočtu |  |  | 3) Rozpočet |  |  | Zpět na list: | Rekapitulace stavby
optimalizováno pro tisk sestav ve formátu A4 - na výšku | [11 empty] | >> skryté sloupce << | [9 empty] | {4ED931CC-33EF-42C2-809F-C34B2D8A0FFC} | [5 empty] | DEL100_N2 | 17,5 | 2
[22 empty] | 2 | [5 empty] | KUB100_N2 | 21,12 | 2
KRYCÍ LIST ROZPOČTU | [12 empty] | v --- níže se nacházejí doplnkové a pomocné údaje k sestavám --- v | [8 empty] | False | [5 empty] | OBSYP_CE | 5,618 | 2
[28 empty] | ODVOZ_CE | 8,173 | 2
| Stavba: |  | Bezdědice, obnova vodovodu | [24 empty] | ODVOZ14 | 7,356 | 2
| Objekt: |  | 1966-3 - IO 03-Kanalizační odpad K1 | [24 empty] | ODVOZ57 | 0,817 | 2
| JKSO: |  | 8271322 | [5 empty] | CC-CZ: |  | 22221 | [16 empty] | ORNICM3_CE | 24,15 | 2
| Místo: |  | Bezdědice | [5 empty] | Datum: |  | 11.06.2019 | [16 empty] | ORNICM3_RÝH_TR | 3,15 | 2
| CZ-CPV: |  | 45231300-8 | [5 empty] | CZ-CPA: |  | 42.21.12 | [16 empty] | PAŽCELK2 | 46,935 | 2
| Objednavatel: | [7 empty] | IČ: |  | 46356983 | [16 empty] | PAŽPŘÍLOŽ2 | 37,548 | 2
|  | Vodovody a kanalizace Mladá Boleslav, a.s. | [6 empty] | DIČ: |  | CZ46356983 | [16 empty] | PAŽZÁTAŽ2 | 9,387 | 2
[28 empty] | PRUMHL | 1,341 | 2
| Zhotovitel: | [7 empty] | IČ: |  | Vyplň údaj | [16 empty] | PŘESUN_HMT | 1,342 | 2
|  | Vyplň údaj | [6 empty] | DIČ: |  | Vyplň údaj | [16 empty] | VYKOP_CE | 17,97 | 2
[28 empty] | VYKOP_N | 17,97 | 2
| Projektant: | [7 empty] | IČ: |  | 49297945 | [16 empty] | VYKOP_Z | 0 | 2
|  | Ing. Petr Čepický | [6 empty] | DIČ: |  | CZ7003153432 | [16 empty] | VYKOP3 | 9,884 | 2
[28 empty] | VYKOP4 | 6,29 | 2
| Zpracovatel: | [7 empty] | IČ: |  | 49297945 | [16 empty] | VYKOP5 | 1,797 | 2
|  | Ing. Petr Čepický | [6 empty] | DIČ: |  | CZ7003153432 | [16 empty] | VYTLAČ_N | 8,173 | 2
[28 empty] | ZAJPOTR200 | 0,9 | 2
| Poznámka: | [26 empty] | ZALOZTRAV | 120,75 | 2
| Náklady z rozpočtu | [7 empty] | 0
| Ostatní náklady | [7 empty] | 0
| Cena bez DPH | [7 empty] | 0
| DPH | základní | 21% | ze | 0 |  |  |  | 0
|  | snížená | 15% | ze | 0 |  |  |  | 0
|  | zákl. přenesená | 21% | ze | 0 |  |  |  | 0
|  | sníž. přenesená | 15% | ze | 0 |  |  |  | 0
|  | nulová | 0% | ze | 0 |  |  |  | 0
| Cena s DPH |  |  | v | CZK |  |  | 0
| Projektant |  |  |  |  | Zpracovatel
| Datum a podpis: |  |  | Razítko |  | Datum a podpis: |  |  |  | Razítko
| Objednavatel |  |  |  |  | Zhotovitel
| Datum a podpis: |  |  | Razítko |  | Datum a podpis: |  |  |  | Razítko
REKAPITULACE ROZPOČTU
Stavba: |  |  | Bezdědice, obnova vodovodu
Objekt: |  |  | 1966-3 - IO 03-Kanalizační odpad K1
Místo: |  |  | Bezdědice |  |  |  | Datum: |  | 11.06.2019
Objednavatel: |  |  | Vodovody a kanalizace Mladá Boleslav, a.s. |  |  |  | Projektant: |  | Ing. Petr Čepický
Zhotovitel: |  |  | Vyplň údaj |  |  |  | Zpracovatel: |  | Ing. Petr Čepický
Kód - Popis | [9 empty] | Cena celkem [CZK]
1) Náklady z rozpočtu | [9 empty] | 0 | [12 empty] | -1
| HSV - Práce a dodávky HSV | [8 empty] | 0
| 1 - Zemní práce | [8 empty] | 0
| 4 - Vodorovné konstrukce | [8 empty] | 0
| 8 - Trubní vedení | [8 empty] | 0
| 9 - Ostatní konstrukce a práce, bourání | [8 empty] | 0
| 900 - Ostatní práce a konstrukce | [8 empty] | 0
| 998 - Přesun hmot | [8 empty] | 0
| PSV - Práce a dodávky PSV | [8 empty] | 0
| 721 - Zdravotechnika - vnitřní kanalizace | [8 empty] | 0
| VRN - Vedlejší rozpočtové náklady | [8 empty] | 0
| VRN3 - Zařízení staveniště | [8 empty] | 0
2) Ostatní náklady | [9 empty] | 0 |  |  |  | DPH
| Zařízení staveniště | [8 empty] | 0 |  |  |  | základní | [12 empty] | VRN |  |  |  | 0 | 0 | 0 | 0 | 0 | 1
| Projektové práce | [8 empty] | 0 |  |  |  | základní | [12 empty] | VRN |  |  |  | 0 | 0 | 0 | 0 | 0 | 1
| Územní vlivy | [8 empty] | 0 |  |  |  | základní | [12 empty] | VRN |  |  |  | 0 | 0 | 0 | 0 | 0 | 1
| Provozní vlivy | [8 empty] | 0 |  |  |  | základní | [12 empty] | VRN |  |  |  | 0 | 0 | 0 | 0 | 0 | 1
| Jiné VRN | [8 empty] | 0 |  |  |  | základní | [12 empty] | VRN |  |  |  | 0 | 0 | 0 | 0 | 0 | 1
| Kompletační činnost | [8 empty] | 0 |  |  |  | základní | [12 empty] | KOMPLETACNA |  |  |  | 0 | 0 | 0 | 0 | 0 | 1
Celkové náklady za stavbu 1) + 2) | [7 empty] | 0
ROZPOČET
Stavba: |  |  | Bezdědice, obnova vodovodu
Objekt: |  |  | 1966-3 - IO 03-Kanalizační odpad K1
Místo: |  |  | Bezdědice |  |  |  | Datum: |  | 11.06.2019
Objednavatel: |  |  | Vodovody a kanalizace Mladá Boleslav, a.s. |  |  |  | Projektant: |  | Ing. Petr Čepický
Zhotovitel: |  |  | Vyplň údaj |  |  |  | Zpracovatel: |  | Ing. Petr Čepický
PČ | Typ | Kód | Popis |  |  | MJ | Množství | J.cena [CZK] |  | Cena celkem [CZK] |  |  | Poznámka | DPH | J. Nh [h] | Nh celkem [h] | J. hmotnost [t] | Hmotnost celkem [t] | J. suť [t] | Suť Celkem [t]
Náklady z rozpočtu | [9 empty] | 0 | [5 empty] | 0 |  | 23.9012 |  | 0.01128 |  | D | -1 | [13 empty] | 0
| HSV - Práce a dodávky HSV | [8 empty] | 0 | [5 empty] | 0 |  | 23.9012 |  | 0 | 1 | D | 0 |  |  |  | ROZPOCET | [9 empty] | 0
| 1 - Zemní práce | [8 empty] | 0 | [5 empty] | 0 |  | 22.5506 |  | 0 | 1 | D | 1 |  |  |  | ROZPOCET | [9 empty] | 0
1 | K | 115101201 | Čerpání vody na dopravní výšku do 10 m průměrný přítok do 500 l/min |  |  | hod | 11.667 | 0 |  | 0 |  |  |  | základní |  | 0 | 0 | 0 | 0 | 0 | 4 | K | 2 |  |  |  | ROZPOCET |  |  |  | 0 | 0 | 0 | 0 | 0 | 1 | 0 | 4 | 1765268606
|  | DEL100_N2 | "délka DN100 nezpev. terén s ornicí-N2" 17,5 |  |  |  | 17.5 | [14 empty] | VV | 2 | 2 | -1 | 0 | ROZPOCET
|  | KUB100_N2 | "zákl.objem ze SW pod.prof. DN100 nezpev. terén s ornicí-N2" 21,12 |  |  |  | 21.12 | [14 empty] | VV | 2 | 2 | -1 | 0 | ROZPOCET
|  | PRUMHL | "průměrná hloubka výk." (KUB100_N2/0,9)/DEL100_N2 |  |  |  | 1.341 | [14 empty] | VV | 2 | 2 | -1 | 0 | ROZPOCET
|  |  | Mezisoučet |  |  |  | 39.961 | [14 empty] | VV | 2 | 3 | -1 | 0 | ROZPOCET
|  | ČERPÁNÍ | "průměrná rychlost pokládky 12m/den" (DEL100_N2)/12*8 |  |  |  | 11.667 | [14 empty] | VV | 2 | 2 | -1 | 1 | ROZPOCET
2 | K | 115101301 | Pohotovost čerpací soupravy pro dopravní výšku do 10 m přítok do 500 l/min |  |  | den | 1.458 | 0 |  | 0 |  |  |  | základní |  | 0 | 0 | 0 | 0 | 0 | 4 | K | 2 |  |  |  | ROZPOCET |  |  |  | 0 | 0 | 0 | 0 | 0 | 1 | 0 | 4 | -364619793
|  |  | "průměrná rychlost pokládky 12m/den" (DEL100_N2)/12 |  |  |  | 1.458 | [14 empty] | VV | 2 | 2 | -1 | 1 | ROZPOCET
3 | K | 119001401 | Dočasné zajištění potrubí ocelového nebo litinového DN do 200 |  |  | m | 0.9 | 0 |  | 0 |  |  |  | základní |  | 0 | 0.00868 | 0.007812 | 0 | 0 | 4 | K | 2 |  |  |  | ROZPOCET |  |  |  | 0 | 0 | 0 | 0 | 0 | 1 | 0 | 4 | 311655437
|  | ZAJPOTR200 | 1*0,9 |  |  |  | 0.9 | [14 empty] | VV | 2 | 2 | -1 | 1 | ROZPOCET
4 | K | 121101101 | Sejmutí ornice s přemístěním na vzdálenost do 50 m |  |  | m3 | 24.15 | 0 |  | 0 |  |  |  | základní |  | 0 | 0 | 0 | 0 | 0 | 4 | K | 2 |  |  |  | ROZPOCET |  |  |  | 0 | 0 | 0 | 0 | 0 | 1 | 0 | 4 | -979556006
|  | ORNICM3_RÝH_TR | "travnatý povrch nad rýhou" (DEL100_N2*0,9)*0,2 |  |  |  | 3.15 | [14 empty] | VV | 2 | 2 | -1 | 0 | ROZPOCET
|  | ORNICM3_VNĚ_TR | "travnatý povrch vně rýhy" (DEL100_N2*((0,9+3,0+3,0)*0,2))-ORNICM3_RÝH_TR |  |  |  | 21 | [14 empty] | VV | 2 | 2 | -1 | 0 | ROZPOCET
|  | ORNICM3_CE | Součet |  |  |  | 24.15 | [14 empty] | VV | 2 | 4 | -1 | 1 | ROZPOCET
5 | K | 130001101 | Příplatek za ztížení vykopávky v blízkosti podzemního vedení |  |  | m3 | 1.08 | 0 |  | 0 |  |  |  | základní |  | 0 | 0 | 0 | 0 | 0 | 4 | K | 2 |  |  |  | ROZPOCET |  |  |  | 0 | 0 | 0 | 0 | 0 | 1 | 0 | 4 | -1364674737
|  |  | "křížení do DN200" (ZAJPOTR200*(0,5+0,2+0,3)*(0,5+0,2+0,5)) |  |  |  | 1.08 | [14 empty] | VV | 2 | 2 | -1 | 0 | ROZPOCET
|  |  | Součet |  |  |  | 1.08 | [14 empty] | VV | 2 | 4 | -1 | 1 | ROZPOCET
6 | K | 132201202 | Hloubení rýh š do 2000 mm v hornině tř. 3 objemu do 1000 m3 |  |  | m3 | 9.884 | 0 |  | 0 |  |  |  | základní |  | 0 | 0 | 0 | 0 | 0 | 4 | K | 2 |  |  |  | ROZPOCET |  |  |  | 0 | 0 | 0 | 0 | 0 | 1 | 0 | 4 | -2089099834
|  | VYKOP_Z | "výkop ve zpevněném" 0 |  |  |  | 0 | [14 empty] | VV | 2 | 3 | -1 | 0 | ROZPOCET
|  | VYKOP_N | "výkop v nezpevněném N2" (KUB100_N2-ORNICM3_RÝH_TR) |  |  |  | 17.97 | [14 empty] | VV | 2 | 2 | -1 | 0 | ROZPOCET
|  |  | Mezisoučet |  |  |  | 17.97 | [14 empty] | VV | 2 | 3 | -1 | 0 | ROZPOCET
|  | VYKOP_CE | VYKOP_Z+VYKOP_N |  |  |  | 17.97 | [14 empty] | VV | 2 | 2 | -1 | 0 | ROZPOCET
|  | VYKOP3 | VYKOP_CE*0,55 |  |  |  | 9.884 | [14 empty] | VV | 2 | 2 | -1 | 1 | ROZPOCET
7 | K | 132201209 | Příplatek za lepivost k hloubení rýh š do 2000 mm v hornině tř. 3 |  |  | m3 | 2.965 | 0 |  | 0 |  |  |  | základní |  | 0 | 0 | 0 | 0 | 0 | 4 | K | 2 |  |  |  | ROZPOCET |  |  |  | 0 | 0 | 0 | 0 | 0 | 1 | 0 | 4 | -622412316
|  |  | VYKOP3*0,3 |  |  |  | 2.965 | [14 empty] | VV | 2 | 2 | -1 | 1 | ROZPOCET
8 | K | 132301202 | Hloubení rýh š do 2000 mm v hornině tř. 4 objemu do 1000 m3 |  |  | m3 | 6.29 | 0 |  | 0 |  |  |  | základní |  | 0 | 0 | 0 | 0 | 0 | 4 | K | 2 |  |  |  | ROZPOCET |  |  |  | 0 | 0 | 0 | 0 | 0 | 1 | 0 | 4 | 1615218793
|  | VYKOP4 | VYKOP_CE*0,35 |  |  |  | 6.29 | [14 empty] | VV | 2 | 2 | -1 | 1 | ROZPOCET
9 | K | 132301209 | Příplatek za lepivost k hloubení rýh š do 2000 mm v hornině tř. 4 |  |  | m3 | 1.887 | 0 |  | 0 |  |  |  | základní |  | 0 | 0 | 0 | 0 | 0 | 4 | K | 2 |  |  |  | ROZPOCET |  |  |  | 0 | 0 | 0 | 0 | 0 | 1 | 0 | 4 | -833879006
|  |  | VYKOP4*0,3 |  |  |  | 1.887 | [14 empty] | VV | 2 | 2 | -1 | 1 | ROZPOCET
10 | K | 132401201 | Hloubení rýh š do 2000 mm v hornině tř. 5 |  |  | m3 | 1.797 | 0 |  | 0 |  |  |  | základní |  | 0 | 0.01046 | 0.018797 | 0 | 0 | 4 | K | 2 |  |  |  | ROZPOCET |  |  |  | 0 | 0 | 0 | 0 | 0 | 1 | 0 | 4 | -1289513649
|  | VYKOP5 | VYKOP_CE*0,10 |  |  |  | 1.797 | [14 empty] | VV | 2 | 2 | -1 | 1 | ROZPOCET
11 | K | 151101101 | Zřízení příložného pažení a rozepření stěn rýh hl do 2 m |  |  | m2 | 37.548 | 0 |  | 0 |  |  |  | základní |  | 0 | 0.00084 | 0.03154 | 0 | 0 | 4 | K | 2 |  |  |  | ROZPOCET |  |  |  | 0 | 0 | 0 | 0 | 0 | 1 | 0 | 4 | -236482119
|  | PAŽCELK2 | DEL100_N2*PRUMHL*2 |  |  |  | 46.935 | [14 empty] | VV | 2 | 2 | -1 | 0 | ROZPOCET
|  | PAŽPŘÍLOŽ2 | PAŽCELK2*0,8 |  |  |  | 37.548 | [14 empty] | VV | 2 | 2 | -1 | 1 | ROZPOCET
12 | K | 151101111 | Odstranění příložného pažení a rozepření stěn rýh hl do 2 m |  |  | m2 | 37.548 | 0 |  | 0 |  |  |  | základní |  | 0 | 0 | 0 | 0 | 0 | 4 | K | 2 |  |  |  | ROZPOCET |  |  |  | 0 | 0 | 0 | 0 | 0 | 1 | 0 | 4 | -2003037562
|  |  | PAŽPŘÍLOŽ2 |  |  |  | 37.548 | [14 empty] | VV | 2 | 2 | -1 | 1 | ROZPOCET
13 | K | 151201101 | Zřízení zátažného pažení a rozepření stěn rýh hl do 2 m |  |  | m2 | 9.387 | 0 |  | 0 |  |  |  | základní |  | 0 | 0.00199 | 0.01868 | 0 | 0 | 4 | K | 2 |  |  |  | ROZPOCET |  |  |  | 0 | 0 | 0 | 0 | 0 | 1 | 0 | 4 | 1112893256
|  | PAŽZÁTAŽ2 | PAŽCELK2*0,2 |  |  |  | 9.387 | [14 empty] | VV | 2 | 2 | -1 | 1 | ROZPOCET
14 | K | 151201111 | Odstranění zátažného pažení a rozepření stěn rýh hl do 2 m |  |  | m2 | 9.387 | 0 |  | 0 |  |  |  | základní |  | 0 | 0 | 0 | 0 | 0 | 4 | K | 2 |  |  |  | ROZPOCET |  |  |  | 0 | 0 | 0 | 0 | 0 | 1 | 0 | 4 | -1761590066
|  |  | PAŽZÁTAŽ2 |  |  |  | 9.387 | [14 empty] | VV | 2 | 2 | -1 | 1 | ROZPOCET
15 | K | 161101101 | Svislé přemístění výkopku z horniny tř. 1 až 4 hl výkopu do 2,5 m |  |  | m3 | 8.087 | 0 |  | 0 |  |  |  | základní |  | 0 | 0 | 0 | 0 | 0 | 4 | K | 2 |  |  |  | ROZPOCET |  |  |  | 0 | 0 | 0 | 0 | 0 | 1 | 0 | 4 | -279251363
|  |  | (VYKOP3+VYKOP4)*0,5 |  |  |  | 8.087 | [14 empty] | VV | 2 | 2 | -1 | 1 | ROZPOCET
16 | K | 161101151 | Svislé přemístění výkopku z horniny tř. 5 až 7 hl výkopu do 2,5 m |  |  | m3 | 0.899 | 0 |  | 0 |  |  |  | základní |  | 0 | 0 | 0 | 0 | 0 | 4 | K | 2 |  |  |  | ROZPOCET |  |  |  | 0 | 0 | 0 | 0 | 0 | 1 | 0 | 4 | -866612799
|  |  | (VYKOP5)*0,5 |  |  |  | 0.899 | [14 empty] | VV | 2 | 2 | -1 | 1 | ROZPOCET
17 | K | 162701105 | Vodorovné přemístění do 10000 m výkopku/sypaniny z horniny tř. 1 až 4 |  |  | m3 | 7.356 | 0 |  | 0 |  |  |  | základní |  | 0 | 0 | 0 | 0 | 0 | 4 | K | 2 |  |  |  | ROZPOCET |  |  |  | 0 | 0 | 0 | 0 | 0 | 1 | 0 | 4 | -216199705
|  | VYTLAČ_N | "vytlačený objem L-P-0 v nezpevněném" DEL100_N2*0,467 |  |  |  | 8.173 | [14 empty] | VV | 2 | 2 | -1 | 0 | ROZPOCET
|  | ODVOZ14 | ((VYKOP_Z+VYTLAČ_N)*((VYKOP3+VYKOP4)/(VYKOP3+VYKOP4+VYKOP5))) |  |  |  | 7.356 | [14 empty] | VV | 2 | 2 | -1 | 1 | ROZPOCET
18 | K | 162701109 | Příplatek k vodorovnému přemístění výkopku/sypaniny z horniny tř. 1 až 4 ZKD 1000 m přes 10000 m |  |  | m3 | 169.188 | 0 |  | 0 |  |  |  | základní |  | 0 | 0 | 0 | 0 | 0 | 4 | K | 2 |  |  |  | ROZPOCET |  |  |  | 0 | 0 | 0 | 0 | 0 | 1 | 0 | 4 | 622396578
|  |  | ODVOZ14*23 |  |  |  | 169.188 | [14 empty] | VV | 2 | 2 | -1 | 1 | ROZPOCET
19 | K | 162701155 | Vodorovné přemístění do 10000 m výkopku/sypaniny z horniny tř. 5 až 7 |  |  | m3 | 0.817 | 0 |  | 0 |  |  |  | základní |  | 0 | 0 | 0 | 0 | 0 | 4 | K | 2 |  |  |  | ROZPOCET |  |  |  | 0 | 0 | 0 | 0 | 0 | 1 | 0 | 4 | 519429189
|  | ODVOZ57 | ((VYKOP_Z+VYTLAČ_N)*((VYKOP5)/(VYKOP3+VYKOP4+VYKOP5))) |  |  |  | 0.817 | [14 empty] | VV | 2 | 2 | -1 | 1 | ROZPOCET
20 | K | 162701159 | Příplatek k vodorovnému přemístění výkopku/sypaniny z horniny tř. 5 až 7 ZKD 1000 m přes 10000 m |  |  | m3 | 18.791 | 0 |  | 0 |  |  |  | základní |  | 0 | 0 | 0 | 0 | 0 | 4 | K | 2 |  |  |  | ROZPOCET |  |  |  | 0 | 0 | 0 | 0 | 0 | 1 | 0 | 4 | 1152610632
|  |  | ODVOZ57*23 |  |  |  | 18.791 | [14 empty] | VV | 2 | 2 | -1 | 1 | ROZPOCET
21 | K | 171201201 | Uložení sypaniny na skládky |  |  | m3 | 8.173 | 0 |  | 0 |  |  |  | základní |  | 0 | 0 | 0 | 0 | 0 | 4 | K | 2 |  |  |  | ROZPOCET |  |  |  | 0 | 0 | 0 | 0 | 0 | 1 | 0 | 4 | 1396572171
|  | ODVOZ_CE | ODVOZ14+ODVOZ57 |  |  |  | 8.173 | [14 empty] | VV | 2 | 2 | -1 | 1 | ROZPOCET
22 | K | 171201211 | Poplatek za uložení odpadu ze sypaniny na skládce (skládkovné) |  |  | t | 16.346 | 0 |  | 0 |  |  |  | základní |  | 0 | 0 | 0 | 0 | 0 | 4 | K | 2 |  |  |  | ROZPOCET |  |  |  | 0 | 0 | 0 | 0 | 0 | 1 | 0 | 4 | -2101219737
|  |  | ODVOZ_CE*2,0 |  |  |  | 16.346 | [14 empty] | VV | 2 | 2 | -1 | 1 | ROZPOCET
23 | K | 174101101 | Zásyp jam, šachet rýh nebo kolem objektů sypaninou se zhutněním |  |  | m3 | 9.797 | 0 |  | 0 |  |  |  | základní |  | 0 | 0 | 0 | 0 | 0 | 4 | K | 2 |  |  |  | ROZPOCET |  |  |  | 0 | 0 | 0 | 0 | 0 | 1 | 0 | 4 | 271888257
|  | ZASYP_N | "zásyp v nezpev" (VYKOP_N-VYTLAČ_N) |  |  |  | 9.797 | [14 empty] | VV | 2 | 2 | -1 | 0 | ROZPOCET
|  | ZASYP_CE | Součet |  |  |  | 9.797 | [14 empty] | VV | 2 | 4 | -1 | 1 | ROZPOCET
24 | K | 175151101 | Obsypání potrubí strojně sypaninou bez prohození, uloženou do 3 m |  |  | m3 | 5.618 | 0 |  | 0 |  |  |  | základní |  | 0 | 0 | 0 | 0 | 0 | 4 | K | 2 |  |  |  | ROZPOCET |  |  |  | 0 | 0 | 0 | 0 | 0 | 1 | 0 | 4 | 1586253575
|  | OBSYP_CE | (DEL100_N2*0,321) |  |  |  | 5.618 | [14 empty] | VV | 2 | 2 | -1 | 1 | ROZPOCET
25 | M | 583413350 | kamenivo drcené drobné melafyr frakce 0-2 |  |  | t | 22.472 | 0 |  | 0 |  |  |  | základní |  | 0 | 1 | 22.472 | 0 | 0 | 8 | M | 2 |  |  |  | ROZPOCET |  |  |  | 0 | 0 | 0 | 0 | 0 | 1 | 0 | 4 | -1878626395
|  |  | OBSYP_CE*2,0 |  |  |  | 11.236 | [14 empty] | VV | 2 | 2 | -1 | 1 | ROZPOCET
26 | K | 181301103 | Rozprostření ornice tl vrstvy do 200 mm pl do 500 m2 v rovině nebo ve svahu do 1:5 |  |  | m2 | 120.75 | 0 |  | 0 |  |  |  | základní |  | 0 | 0 | 0 | 0 | 0 | 4 | K | 2 |  |  |  | ROZPOCET |  |  |  | 0 | 0 | 0 | 0 | 0 | 1 | 0 | 4 | 174997711
|  |  | ORNICM3_CE/0,2 |  |  |  | 120.75 | [14 empty] | VV | 2 | 2 | -1 | 1 | ROZPOCET
27 | K | 181411131 | Založení parkového trávníku výsevem plochy do 1000 m2 v rovině a ve svahu do 1:5 |  |  | m2 | 120.75 | 0 |  | 0 |  |  |  | základní |  | 0 | 0 | 0 | 0 | 0 | 4 | K | 2 |  |  |  | ROZPOCET |  |  |  | 0 | 0 | 0 | 0 | 0 | 1 | 0 | 4 | 740140803
|  | ZALOZTRAV | ORNICM3_CE/0,2 |  |  |  | 120.75 | [14 empty] | VV | 2 | 2 | -1 | 1 | ROZPOCET
28 | M | 005724100 | osivo směs travní parková |  |  | kg | 1.811 | 0 |  | 0 |  |  |  | základní |  | 0 | 0.001 | 0.001811 | 0 | 0 | 8 | M | 2 |  |  |  | ROZPOCET |  |  |  | 0 | 0 | 0 | 0 | 0 | 1 | 0 | 4 | 1954164279
|  |  | ZALOZTRAV*0,015 |  |  |  | 1.811 | [14 empty] | VV | 2 | 2 | -1 | 1 | ROZPOCET
| 4 - Vodorovné konstrukce | [8 empty] | 0 | [5 empty] | 0 |  | 0.0088565 |  | 0 | 1 | D | 1 |  |  |  | ROZPOCET | [9 empty] | 0
29 | K | 451572111 | Lože pod potrubí otevřený výkop z kameniva drobného těženého |  |  | m3 | 2.363 | 0 |  | 0 |  |  |  | základní |  | 0 | 0 | 0 | 0 | 0 | 4 | K | 2 |  |  |  | ROZPOCET |  |  |  | 0 | 0 | 0 | 0 | 0 | 1 | 0 | 4 | -89821332
|  |  | (DEL100_N2*0,135) |  |  |  | 2.363 | [14 empty] | VV | 2 | 2 | -1 | 1 | ROZPOCET
30 | K | 452313151 | Podkladní bloky z betonu prostého tř. C 20/25 otevřený výkop |  |  | m3 | 0.15 | 0 |  | 0 |  |  |  | základní |  | 0 | 0 | 0 | 0 | 0 | 4 | K | 2 |  |  |  | ROZPOCET |  |  |  | 0 | 0 | 0 | 0 | 0 | 1 | 0 | 4 | -2075898460
|  |  | "bet. bloky pro zachycení sil v horizont. směru" 0,05+0,10 |  |  |  | 0.15 | [14 empty] | VV | 2 | 2 | -1 | 1 | ROZPOCET
31 | K | 452353101 | Bednění podkladních bloků otevřený výkop |  |  | m2 | 1.386 | 0 |  | 0 |  |  |  | základní |  | 0 | 0.00639 | 0.0088565 | 0 | 0 | 4 | K | 2 |  |  |  | ROZPOCET |  |  |  | 0 | 0 | 0 | 0 | 0 | 1 | 0 | 4 | 1020502738
|  |  | "(švýk + švýk + b/2) * h * počet" (0,9+0,9+(0,30/2))*0,28*1 |  |  |  | 0.546 | [14 empty] | VV | 2 | 2 | -1 | 0 | ROZPOCET
|  |  | "(švýk + švýk + b/2) * h * počet" (0,9+0,9+(0,40/2))*0,42*1 |  |  |  | 0.84 | [14 empty] | VV | 2 | 2 | -1 | 0 | ROZPOCET
|  |  | Součet |  |  |  | 1.386 | [14 empty] | VV | 2 | 4 | -1 | 1 | ROZPOCET
| 8 - Trubní vedení | [8 empty] | 0 | [5 empty] | 0 |  | 1.3417 |  | 0 | 1 | D | 1 |  |  |  | ROZPOCET | [9 empty] | 0
32 | K | 851261131 | Montáž potrubí z trub litinových hrdlových s integrovaným těsněním otevřený výkop DN 100 |  |  | m | 20.5 | 0 |  | 0 |  |  |  | základní |  | 0 | 0 | 0 | 0 | 0 | 4 | K | 2 |  |  |  | ROZPOCET |  |  |  | 0 | 0 | 0 | 0 | 0 | 1 | 0 | 4 | -88491473
|  |  | "3,0m v armaturní komoře VDJ" DEL100_N2+3,0 |  |  |  | 20.5 | [14 empty] | VV | 2 | 2 | -1 | 1 | ROZPOCET
33 | M | 552540810 | trouba vodovodní litinová Zinek-PLUS spoj TYTON Class100 K9, 6 m DN 100 |  |  | m | 20.5 | 0 |  | 0 |  |  |  | základní |  | 0 | 0.0181 | 0.37105 | 0 | 0 | 8 | M | 2 |  |  |  | ROZPOCET |  |  |  | 0 | 0 | 0 | 0 | 0 | 1 | 0 | 4 | 317188770
|  |  | DEL100_N2+3,0 |  |  |  | 20.5 | [14 empty] | VV | 2 | 2 | -1 | 1 | ROZPOCET
34 | K | 857261131 | Montáž litinových tvarovek jednoosých hrdlových otevřený výkop s integrovaným těsněním DN 100 |  |  | kus | 4 | 0 |  | 0 |  |  |  | základní |  | 0 | 0 | 0 | 0 | 0 | 4 | K | 2 |  |  |  | ROZPOCET |  |  |  | 0 | 0 | 0 | 0 | 0 | 1 | 0 | 4 | -1440759669
35 | M | 552539170 | koleno hrdlové spoj TYTON z tvárné litiny,práškový epoxid, tl.250µm MMK-kus DN 100-22,5° |  |  | kus | 1 | 0 |  | 0 |  |  |  | základní |  | 0 | 0.0092 | 0.0092 | 0 | 0 | 8 | M | 2 |  |  |  | ROZPOCET |  |  |  | 0 | 0 | 0 | 0 | 0 | 1 | 0 | 4 | -369672730
36 | M | 552539050 | koleno hrdlové spoj TYTON z tvárné litiny,práškový epoxid, tl.250µm MMK-kus DN 100-11,25° |  |  | kus | 1 | 0 |  | 0 |  |  |  | základní |  | 0 | 0.0088 | 0.0088 | 0 | 0 | 8 | M | 2 |  |  |  | ROZPOCET |  |  |  | 0 | 0 | 0 | 0 | 0 | 1 | 0 | 4 | -1319624279
37 | M | 4224228402053.R | ZAKA koncová klapka hrdlová DN 100 |  |  | ks | 1 | 0 |  | 0 |  |  |  | základní |  | 0 | 0.015 | 0.015 | 0 | 0 | 32 | M | 2 |  |  |  | ROZPOCET |  |  |  | 0 | 0 | 0 | 0 | 0 | 1 | 0 | 16 | 1538059781
38 | M | 000760210011816 | PŘÍRUBA - TAH - LITINA DN 100/118 |  |  | kus | 1 | 0 |  | 0 |  |  |  | základní |  | 0 | 0.0046 | 0.0046 | 0 | 0 | 32 | M | 2 |  |  |  | ROZPOCET |  |  |  | 0 | 0 | 0 | 0 | 0 | 1 | 0 | 16 | -339825401
39 | K | 857262121 | Montáž litinových tvarovek jednoosých přírubových otevřený výkop DN 100 |  |  | kus | 1 | 0 |  | 0 |  |  |  | základní |  | 0 | 0.00163 | 0.00163 | 0 | 0 | 4 | K | 2 |  |  |  | ROZPOCET |  |  |  | 0 | 0 | 0 | 0 | 0 | 1 | 0 | 4 | 879510425
40 | M | 552534900 | tvarovka přírubová litinová s hladkým koncem,práškový epoxid, tl.250µm F-kus DN 100 mm |  |  | kus | 1 | 0 |  | 0 |  |  |  | základní |  | 0 | 0.0097 | 0.0097 | 0 | 0 | 8 | M | 2 |  |  |  | ROZPOCET |  |  |  | 0 | 0 | 0 | 0 | 0 | 1 | 0 | 4 | -1030599801
41 | K | 892271111 | Tlaková zkouška vodou potrubí DN 100 nebo 125 |  |  | m | 20.5 | 0 |  | 0 |  |  |  | základní |  | 0 | 0 | 0 | 0 | 0 | 4 | K | 2 |  |  |  | ROZPOCET |  |  |  | 0 | 0 | 0 | 0 | 0 | 1 | 0 | 4 | -678797628
|  |  | DEL100_N2+3,0 |  |  |  | 20.5 | [14 empty] | VV | 2 | 2 | -1 | 1 | ROZPOCET
42 | K | 892273121 | Proplach a desinfekce vodovodního potrubí DN od 80 do 125 |  |  | m | 20.5 | 0 |  | 0 |  |  |  | základní |  | 0 | 0 | 0 | 0 | 0 | 4 | K | 2 |  |  |  | ROZPOCET |  |  |  | 0 | 0 | 0 | 0 | 0 | 1 | 0 | 4 | -105004407
|  |  | DEL100_N2+3,0 |  |  |  | 20.5 | [14 empty] | VV | 2 | 2 | -1 | 1 | ROZPOCET
43 | K | 892372111 | Zabezpečení konců potrubí DN do 300 při tlakových zkouškách vodou |  |  | kus | 2 | 0 |  | 0 |  |  |  | základní |  | 0 | 0.46005 | 0.9201 | 0 | 0 | 4 | K | 2 |  |  |  | ROZPOCET |  |  |  | 0 | 0 | 0 | 0 | 0 | 1 | 0 | 4 | 369073421
|  |  | 1*2 |  |  |  | 2 | [14 empty] | VV | 2 | 2 | -1 | 1 | ROZPOCET
44 | K | 899722113 | Krytí potrubí z plastů výstražnou fólií z PVC 34cm |  |  | m | 17.5 | 0 |  | 0 |  |  |  | základní |  | 0 | 9e-05 | 0.001575 | 0 | 0 | 4 | K | 2 |  |  |  | ROZPOCET |  |  |  | 0 | 0 | 0 | 0 | 0 | 1 | 0 | 4 | 230085974
|  |  | DEL100_N2 |  |  |  | 17.5 | [14 empty] | VV | 2 | 2 | -1 | 1 | ROZPOCET
45 | K | 8999902.R | Těsnící a spojovací materiál nerez dle specifikace |  |  | kus | 1 | 0 |  | 0 |  |  |  | základní |  | 0 | 0 | 0 | 0 | 0 | 4 | K | 2 |  |  |  | ROZPOCET |  |  |  | 0 | 0 | 0 | 0 | 0 | 1 | 0 | 4 | -21960536
46 | K | 8999903.R | Rušení vodovodního potrubí do DN 100 |  |  | kpl | 1 | 0 |  | 0 |  |  |  | základní |  | 0 | 0 | 0 | 0 | 0 | 4 | K | 2 |  |  |  | ROZPOCET |  |  |  | 0 | 0 | 0 | 0 | 0 | 1 | 0 | 4 | 1527077086
47 | K | 8999914.R | Úprava prostupu potrubí v betonové stěně do š.500 mm |  |  | ks | 2 | 0 |  | 0 |  |  |  | základní |  | 0 | 0 | 0 | 0 | 0 | 4 | K | 2 |  |  |  | ROZPOCET |  |  |  | 0 | 0 | 0 | 0 | 0 | 1 | 0 | 4 | 657223289
| 9 - Ostatní konstrukce a práce, bourání | [8 empty] | 0 | [5 empty] | 0 |  | 0 |  | 0 | 1 | D | 1 |  |  |  | ROZPOCET | [9 empty] | 0
| 900 - Ostatní práce a konstrukce | [8 empty] | 0 | [5 empty] | 0 |  | 0 |  | 0 | 1 | D | 2 |  |  |  | ROZPOCET | [9 empty] | 0
48 | K | 9000001.R | Realizační dokumentace zhotovitele, čl.1.5-TP v.1.9 |  |  | kpl | 1 | 0 |  | 0 |  |  |  | základní |  | 0 | 0 | 0 | 0 | 0 | 4 | K | 3 |  |  |  | ROZPOCET |  |  |  | 0 | 0 | 0 | 0 | 0 | 1 | 0 | 4 | -205538971
49 | K | 9000002.R | Vytýčení stavby, zaměření a dokumentace skutečného provedení, čl.1.9-TP v.1.9 |  |  | kpl | 1 | 0 |  | 0 |  |  |  | základní |  | 0 | 0 | 0 | 0 | 0 | 4 | K | 3 |  |  |  | ROZPOCET |  |  |  | 0 | 0 | 0 | 0 | 0 | 1 | 0 | 4 | -513974470
50 | K | 9000003.R | Soubor sond pro identifikaci podzem. zařízení, čl.1.12-TP v.1.9 |  |  | kpl | 1 | 0 |  | 0 |  |  |  | základní |  | 0 | 0 | 0 | 0 | 0 | 4 | K | 3 |  |  |  | ROZPOCET |  |  |  | 0 | 0 | 0 | 0 | 0 | 1 | 0 | 4 | 975211200
51 | K | 9000005.R | Pasportizace přilehlých objektů, vč. monitoringu, čl.1.11-TP v1.9 |  |  | kpl | 1 | 0 |  | 0 |  |  |  | základní |  | 0 | 0 | 0 | 0 | 0 | 4 | K | 3 |  |  |  | ROZPOCET |  |  |  | 0 | 0 | 0 | 0 | 0 | 1 | 0 | 4 | -2115043560
52 | K | 9000008.R | Rušení stávající vodovodu v případě dotčení v rýze nebo mimo rýhu |  |  | kpl | 1 | 0 |  | 0 |  |  |  | základní |  | 0 | 0 | 0 | 0 | 0 | 4 | K | 3 |  |  |  | ROZPOCET |  |  |  | 0 | 0 | 0 | 0 | 0 | 1 | 0 | 4 | 172154037
53 | K | 9000010.R | Rozbor pitné vody dle vyhl.č.376/200 Sb., čl.2.1.3-TP v.1.9 |  |  | kpl | 2 | 0 |  | 0 |  |  |  | základní |  | 0 | 0 | 0 | 0 | 0 | 4 | K | 3 |  |  |  | ROZPOCET |  |  |  | 0 | 0 | 0 | 0 | 0 | 1 | 0 | 4 | 1432726137
|  |  | "1ks/1 provizorní potrubí; 1ks/DN80" 1+1 |  |  |  | 2 | [14 empty] | VV | 3 | 2 | -1 | 1 | ROZPOCET
54 | K | 9000011.R | Ostatní činnosti a náklady uvedené v PD a v TP zadavatele-v. 1.9 |  |  | kpl | 1 | 0 |  | 0 |  |  |  | základní |  | 0 | 0 | 0 | 0 | 0 | 4 | K | 3 |  |  |  | ROZPOCET |  |  |  | 0 | 0 | 0 | 0 | 0 | 1 | 0 | 4 | 2038720558
| 998 - Přesun hmot | [8 empty] | 0 | [5 empty] | 0 |  | 0 |  | 0 | 1 | D | 1 |  |  |  | ROZPOCET | [9 empty] | 0
55 | K | 998273102 | Přesun hmot pro trubní vedení z trub litinových otevřený výkop |  |  | t | 1.342 | 0 |  | 0 |  |  |  | základní |  | 0 | 0 | 0 | 0 | 0 | 4 | K | 2 |  |  |  | ROZPOCET |  |  |  | 0 | 0 | 0 | 0 | 0 | 1 | 0 | 4 | -1079410974
|  | PŘESUN_HMT | "přesun hmot z oddílu 8-Trubní vedení" 1,342 |  |  |  | 1.342 | [14 empty] | VV | 2 | 2 | -1 | 1 | ROZPOCET
56 | K | 998273124 | Příplatek k přesunu hmot pro trubní vedení z trub litinových za zvětšený přesun hmot do 500 m |  |  | t | 1.342 | 0 |  | 0 |  |  |  | základní |  | 0 | 0 | 0 | 0 | 0 | 4 | K | 2 |  |  |  | ROZPOCET |  |  |  | 0 | 0 | 0 | 0 | 0 | 1 | 0 | 4 | -1760436551
|  |  | PŘESUN_HMT |  |  |  | 1.342 | [14 empty] | VV | 2 | 2 | -1 | 1 | ROZPOCET
| PSV - Práce a dodávky PSV | [8 empty] | 0 | [5 empty] | 0 |  | 0 |  | 0.01128 | 2 | D | 0 |  |  |  | ROZPOCET | [9 empty] | 0
| 721 - Zdravotechnika - vnitřní kanalizace | [8 empty] | 0 | [5 empty] | 0 |  | 0 |  | 0.01128 | 2 | D | 1 |  |  |  | ROZPOCET | [9 empty] | 0
57 | K | 721262804 | Demontáž klapky koncové hrdlové (žabí) do DN 125 |  |  | kus | 1 | 0 |  | 0 |  |  |  | základní |  | 0 | 0 | 0 | 0.01128 | 0.01128 | 16 | K | 2 |  |  |  | ROZPOCET |  |  |  | 0 | 0 | 0 | 0 | 0 | 1 | 0 | 16 | -494655470
| VRN - Vedlejší rozpočtové náklady | [8 empty] | 0 | [5 empty] | 0 |  | 0 |  | 0 | 5 | D | 0 |  |  |  | ROZPOCET | [9 empty] | 0
| VRN3 - Zařízení staveniště | [8 empty] | 0 | [5 empty] | 0 |  | 0 |  | 0 | 5 | D | 1 |  |  |  | ROZPOCET | [9 empty] | 0
58 | K | 032203000 | Pronájem ploch staveniště |  |  | ... | 1 | 0 |  | 0 |  |  |  | základní |  | 0 | 0 | 0 | 0 | 0 | 1024 | K | 2 |  |  |  | ROZPOCET |  |  |  | 0 | 0 | 0 | 0 | 0 | 1 | 0 | 1024 | -1020193576
59 | K | 032503000 | Skládky na staveništi |  |  | ... | 1 | 0 |  | 0 |  |  |  | základní |  | 0 | 0 | 0 | 0 | 0 | 1024 | K | 2 |  |  |  | ROZPOCET |  |  |  | 0 | 0 | 0 | 0 | 0 | 1 | 0 | 1024 | 380616456
60 | K | 034203000 | Oplocení staveniště |  |  | ... | 1 | 0 |  | 0 |  |  |  | základní |  | 0 | 0 | 0 | 0 | 0 | 1024 | K | 2 |  |  |  | ROZPOCET |  |  |  | 0 | 0 | 0 | 0 | 0 | 1 | 0 | 1024 | -21855489
| VP - Vícepráce | [8 empty] | 0 | [11 empty] | D | 0 |  |  |  | PN | [9 empty] | 0