## Rekapitulace stavby
Export Komplet | [28 empty] | 2.0 |  |  |  |  | False | False | {9efb5219-3ba1-4440-8623-8bdfd270b7cf}
[20 empty] | >> skryté sloupce << | [12 empty] | 0,01 | 21
[33 empty] | 0,01 | 15
|  | REKAPITULACE STAVBY | [18 empty] | v --- níže se nacházejí doplnkové a pomocné údaje k sestavám --- v | [11 empty] | 0,001
|  | Kód: |  |  |  |  | 2235 | [25 empty] | 0,01
|  | Stavba: |  |  |  |  | Sedlec, obnova vodovodu | [25 empty] | 0,01
|  | KSO: |  |  |  |  | 827 13 32 | [8 empty] | CC-CZ: |  | 22221 | [14 empty] | 0,01
|  | Místo: |  |  |  |  | Sedlec u Benátek nad Jizerou | [8 empty] | Datum: |  | 3. 1. 2023 | [14 empty] | 0,01
|  | CZ-CPV: |  |  |  |  | 45231300-8 | [8 empty] | CZ-CPA: |  | 42.21.12 | [14 empty] | 0,01
|  | Zadavatel: | [13 empty] | IČ: |  | 46356983 | [14 empty] | 0,01
|  |  | Vodovody a kanalizace Mladá Boleslav, a.s. | [12 empty] | DIČ: |  | CZ46356983 | [14 empty] | 0,01
0,01
|  | Zhotovitel: | [13 empty] | IČ: | [16 empty] | 0,01
[16 empty] | DIČ: | [16 empty] | 0,01
False
|  | Projektant: | [13 empty] | IČ: |  | 49297945 | [14 empty] | False
|  |  | Ing. Petr Čepický | [12 empty] | DIČ: |  | CZ7003153432 | [14 empty] | True
0,01
|  | Zpracovatel: | [13 empty] | IČ: |  | 49297945 | [14 empty] | 0,01
|  |  | Ing. Petr Čepický | [12 empty] | DIČ: |  | CZ7003153432 | [14 empty] | True
Poznámka:
|  | Cena bez DPH | [13 empty] | 9016641.72
[8 empty] | Sazba daně |  |  | Základ daně |  |  |  |  | Výše daně
|  | DPH |  | základní |  |  |  | 21% |  |  | 9016641.72 |  |  |  |  | 1893494.76
|  |  |  | snížená |  |  |  | 15% |  |  | 0 |  |  |  |  | 0
|  |  |  | zákl. přenesená |  |  |  | 21% |  |  | 0 |  |  |  |  | 0
|  |  |  | sníž. přenesená |  |  |  | 15% |  |  | 0 |  |  |  |  | 0
|  |  |  | nulová |  |  |  | 0% |  |  | 0 |  |  |  |  | 0
|  | Cena s DPH | [6 empty] | v |  |  | CZK |  |  |  | 10910136.48
|  | Projektant | [11 empty] | Zpracovatel
|  | Datum a podpis: | [7 empty] | Razítko |  |  |  | Datum a podpis: |  |  | Razítko
|  | Objednavatel | [11 empty] | Zhotovitel
|  | Datum a podpis: | [7 empty] | Razítko |  |  |  | Datum a podpis: |  |  | Razítko
REKAPITULACE OBJEKTŮ STAVBY A SOUPISŮ PRACÍ
| Kód: | [6 empty] | 2235
| Stavba: | [6 empty] | Sedlec, obnova vodovodu
| Místo: | [6 empty] | Sedlec u Benátek nad Jizerou | [6 empty] | Datum: |  | 3. 1. 2023
| Zadavatel: | [6 empty] | Vodovody a kanalizace Mladá Boleslav, a.s. | [6 empty] | Projektant: |  | Ing. Petr Čepický |  |  |  | Informatívní údaje z listů zakázek
| Zhotovitel: | [13 empty] | Zpracovatel: |  | Ing. Petr Čepický
| Kód |  |  |  | Popis | [7 empty] | Cena bez DPH [CZK] |  |  |  |  | Cena s DPH [CZK] | Typ |  | z toho Ostat. náklady [CZK] | DPH [CZK] | Normohodiny [h] | DPH základní [CZK] | DPH snížená [CZK] | DPH základní přenesená [CZK] | DPH snížená přenesená [CZK] | Základna DPH základní | Základna DPH snížená | Základna DPH zákl. přenesená | Základna DPH sníž. přenesená | Základna DPH nulová
| Náklady z rozpočtů | [11 empty] | 9016641.72 |  |  |  |  | 10910136.48 |  |  | 0 | 1893494.76 | 2922.8189 | 1893494.76 | 0 | 0 | 0 | 9016641.72 | 0 | 0 | 0 | 0 | D | 0 | ###NOIMPORT### | IMPORT | {9efb5219-3ba1-4440-8623-8bdfd270b7cf} | {00000000-0000-0000-0000-000000000000} | 827 13 32
/ |  | 2235-1 |  |  |  | Vodovodní řady | [6 empty] | 9016641.72 |  |  |  |  | 10910136.48 | ING |  | 0 | 1893494.76 | 2922.8189 | 1893494.76 | 0 | 0 | 0 | 9016641.72 | 0 | 0 | 0 | 0 |  | 1 |  | IMPORT | {08565bfd-fa56-45ab-a50c-21cf45eb1c8c} | {9efb5219-3ba1-4440-8623-8bdfd270b7cf} | 827 13 32 | 2

## 2235-1 - Vodovodní řady
[9 empty] | >> skryté sloupce << | [9 empty] | {08565bfd-fa56-45ab-a50c-21cf45eb1c8c} | [5 empty] | DEL80_Ž1 | 17,38 | 2
[19 empty] | 2 | [5 empty] | DEL80_Ž2N | 50,9 | 2
| KRYCÍ LIST SOUPISU PRACÍ | [8 empty] | v --- níže se nacházejí doplnkové a pomocné údaje k sestavám --- v | [8 empty] | False | [5 empty] | DEL80_CE | 635,1 | 2
[25 empty] | DEL32_Ž2N | 3 | 2
| Stavba: | [23 empty] | DEL32_CE | 44,1 | 2
|  | Sedlec, obnova vodovodu | [22 empty] | KUB80_Ž1 | 23,38 | 2
| Objekt: | [23 empty] | KUB80_Ž2N | 73,43 | 2
|  | 2235-1 - Vodovodní řady | [22 empty] | KUB80_CE | 910,36 | 2
[25 empty] | PRUMHL80 | 1,792 | 2
| KSO: |  | 827 13 32 |  |  | CC-CZ: | 22221 | [17 empty] | KUB32_Ž2N | 4,301 | 2
| Místo: |  | Sedlec u Benátek nad Jizerou |  |  | Datum: | 3. 1. 2023 | [17 empty] | ODSTRPODK_Ž1 | 13,904 | 2
| CZ-CPV: |  | 45231300-8 |  |  | CZ-CPA: | 42.21.12 | [17 empty] | ODSTRPODK_Ž2 | 527,296 | 2
| Zadavatel: |  |  |  |  | IČ: | 46356983 | [17 empty] | ZAJPOTR200 | 3,2 | 2
|  | Vodovody a kanalizace Mladá Boleslav, a.s. |  |  |  | DIČ: | CZ46356983 | [17 empty] | ZAJPOTR500 | 2,4 | 2
[25 empty] | ZAJKAB3 | 8 | 2
| Zhotovitel: |  |  |  |  | IČ: | [18 empty] | ODSTRRÝH_Ž1 | 13,904 | 2
[6 empty] | DIČ: | [18 empty] | ODSTRRÝH_Ž2 | 527,296 | 2
[25 empty] | ODSTRZÁM_Ž1 | 117,096 | 2
| Projektant: |  |  |  |  | IČ: | 49297945 | [17 empty] | ODSTRZÁM_Ž2 | 476,88 | 2
|  | Ing. Petr Čepický |  |  |  | DIČ: | CZ7003153432 | [17 empty] | VYKOP_Z | 729,811 | 2
[25 empty] | VYKOP_N | 0 | 2
| Zpracovatel: |  |  |  |  | IČ: | 49297945 | [17 empty] | VYKOP_CE | 729,811 | 2
|  | Ing. Petr Čepický |  |  |  | DIČ: | CZ7003153432 | [17 empty] | VYKOP3 | 583,849 | 2
[25 empty] | VYKOP4 | 145,962 | 2
| Poznámka: | [23 empty] | PAŽCELK4 | 2434,253 | 2
[25 empty] | VYTLAČ_Z | 269,281 | 2
[25 empty] | VYTLAČ_N | 0 | 2
[25 empty] | ODVOZ13 | 583,849 | 2
| Cena bez DPH | [5 empty] | 9016641.72 | [17 empty] | ODVOZ45 | 145,962 | 2
[25 empty] | ODVOZ_CE | 729,811 | 2
|  |  | Základ daně |  |  | Sazba daně | Výše daně | [17 empty] | ZASYP_Z | 596,099 | 2
| DPH | základní | 9016641.72 |  |  | 21% | 1893494.76 | [17 empty] | OBSYP_CE | 182,608 | 2
|  | snížená | 0 |  |  | 15% | 0 | [17 empty] | CHRÁNIČ_D125 | 9 | 2
|  | zákl. přenesená | 0 |  |  | 21% | 0 | [17 empty] | TĚS_SPAR_CE | 1195,6 | 2
|  | sníž. přenesená | 0 |  |  | 15% | 0 | [17 empty] | SUŤ_ŠTĚRK_T | 239,078 | 2
|  | nulová | 0 |  |  | 0% | 0 | [17 empty] | BOUR_ŽLAB2 | 1,8 | 2
[25 empty] | BOUR_ŽLAB1 | 1,8 | 2
| Cena s DPH |  |  | v | CZK |  | 10910136.48 | [17 empty] | SUŤ_ŽBETON_T | 4,41 | 2
[25 empty] | SUŤ_ŽIVICE_T | 317,26 | 2
[25 empty] | SUŤ_SYP | 556,338 | 2
[25 empty] | PŘESUN_HMT | 17,634 | 2
[25 empty] | DEL80_Ž2S | 566,82 | 2
[25 empty] | KUB80_Ž2S | 813,55 | 2
[25 empty] | DEL32_Ž2S | 38,4 | 2
[25 empty] | DEL32_Š2 | 2,7 | 2
[25 empty] | ODSTRPODK_Š2 | 2,16 | 2
[25 empty] | KUB32_Ž2S | 55,05 | 2
| Projektant |  |  | Zpracovatel | [20 empty] | KUB32_Š2 | 3,871 | 2
| Datum a podpis: |  | Razítko | Datum a podpis: |  |  | Razítko
| Objednavatel |  |  | Zhotovitel
| Datum a podpis: |  | Razítko | Datum a podpis: |  |  | Razítko
REKAPITULACE ČLENĚNÍ SOUPISU PRACÍ
Stavba:
Sedlec, obnova vodovodu
Objekt:
2235-1 - Vodovodní řady
Místo: |  |  | Sedlec u Benátek nad Jizerou |  |  | Datum: | 3. 1. 2023
Zadavatel: |  |  | Vodovody a kanalizace Mladá Boleslav, a.s. |  |  | Projektant: | Ing. Petr Čepický
Zhotovitel: | [5 empty] | Zpracovatel: | Ing. Petr Čepický
Kód dílu - Popis | [6 empty] | Cena celkem [CZK]
Náklady ze soupisu prací | [6 empty] | 9016641.72 | [12 empty] | -1
| HSV - Práce a dodávky HSV | [5 empty] | 8946641.72
| 1 - Zemní práce | [5 empty] | 4666256.6
| 4 - Vodorovné konstrukce | [5 empty] | 127306.51
| 5 - Komunikace pozemní | [5 empty] | 673761.2
| 8 - Trubní vedení | [5 empty] | 2312146.17
| 9 - Ostatní konstrukce a práce, bourání | [5 empty] | 483428.32
| 900 - Ostatní práce a konstrukce | [5 empty] | 303238
| 997 - Přesun sutě | [5 empty] | 668454.24
| 998 - Přesun hmot | [5 empty] | 15288.68
| VRN - Vedlejší rozpočtové náklady | [5 empty] | 70000
| VRN3 - Zařízení staveniště | [5 empty] | 35000
| VRN5 - Finanční náklady | [5 empty] | 10000
| VRN9 - Ostatní náklady | [5 empty] | 25000
SOUPIS PRACÍ
Stavba:
Sedlec, obnova vodovodu
Objekt:
2235-1 - Vodovodní řady
Místo: |  |  | Sedlec u Benátek nad Jizerou |  |  | Datum: | 3. 1. 2023
Zadavatel: |  |  | Vodovody a kanalizace Mladá Boleslav, a.s. |  |  | Projektant: | Ing. Petr Čepický
Zhotovitel: | [5 empty] | Zpracovatel: | Ing. Petr Čepický
PČ | Typ | Kód | Popis | MJ | Množství | J.cena [CZK] | Cena celkem [CZK] | Cenová soustava |  |  | DPH | J. Nh [h] | Nh celkem [h] | J. hmotnost [t] | Hmotnost celkem [t] | J. suť [t] | Suť Celkem [t]
Náklady soupisu celkem | [6 empty] | 9016641.72 | [5 empty] | 2922.8189 |  | 1598.8184 |  | 561.8497 |  | D | -1 | [13 empty] | 9016641.72
| D | HSV | Práce a dodávky HSV |  |  |  | 8946641.72 | [5 empty] | 2922.8189 |  | 1598.8184 |  | 561.8497 | 1 | D | 0 |  |  |  | ROZPOCET | [9 empty] | 8946641.72
| D | 1 | Zemní práce |  |  |  | 4666256.6 | [5 empty] | 1563.6547 |  | 1559.4452 |  | 556.3376 | 1 | D | 1 |  |  |  | ROZPOCET | [9 empty] | 4666256.6
1 | K | 113107223 | Odstranění podkladu z kameniva drceného tl přes 200 do 300 mm strojně pl přes 200 m2 | m2 | 543.36 | 60.3 | 32764.61 |  |  |  | základní | 0.119 | 64.6598 | 0 | 0 | 0.44 | 239.0784 | 4 | K | 2 |  |  |  | ROZPOCET |  |  |  | 32764.61 | 0 | 0 | 0 | 0 | 1 | 32764.61 | 4 | -1844137838
| VV | DEL80_Ž1 | "délka DN80 živice-místní komunikace-Ž1" 7,90+3,58+5,9 |  | 17.38 | [13 empty] | VV | 2 | 2 | True | 0 | ROZPOCET
| VV | DEL80_Ž2N | "délka DN80 živice-silnice III.tř.-Ž2-nová" 23,90+23,6+3,40 |  | 50.9 | [13 empty] | VV | 2 | 2 | True | 0 | ROZPOCET
| VV | DEL80_Ž2S | "délka DN80 živice-silnice III.tř.-Ž2-stará" 516,90+1,40+2,12+46,40 |  | 566.82 | [13 empty] | VV | 2 | 2 | True | 0 | ROZPOCET
| VV | DEL80_CE | Mezisoučet |  | 635.1 | [13 empty] | VV | 2 | 3 | True | 0 | ROZPOCET
| VV | DEL32_Ž2N | "délka D32 živice-silnice III.tř.-Ž2-nová" 3,0 |  | 3 | [13 empty] | VV | 2 | 2 | True | 0 | ROZPOCET
| VV | DEL32_Ž2S | "délka D32 živice-silnice III.tř.-Ž2-stará" 38,4 |  | 38.4 | [13 empty] | VV | 2 | 2 | True | 0 | ROZPOCET
| VV | DEL32_Š2 | "délka D32 štěrk-silnice III.tř.-Š2" 2,7 |  | 2.7 | [13 empty] | VV | 2 | 2 | True | 0 | ROZPOCET
| VV | DEL32_CE | Mezisoučet |  | 44.1 | [13 empty] | VV | 2 | 3 | True | 0 | ROZPOCET
| VV | KUB80_Ž1 | "zákl.objem ze SW pod.prof. DN80 živice-místní komunikace-Ž1" 10,63+4,81+7,94 |  | 23.38 | [13 empty] | VV | 2 | 2 | True | 0 | ROZPOCET
| VV | KUB80_Ž2N | "zákl.objem ze SW pod.prof. DN80 živice-sil. III. třídy-Ž2-nová" 34,08+34,84+4,51 |  | 73.43 | [13 empty] | VV | 2 | 2 | True | 0 | ROZPOCET
| VV | KUB80_Ž2S | "zákl.objem ze SW pod.prof. DN80 živice-sil. III. třídy-Ž2-stará" 730,61+1,83+2,82+78,29 |  | 813.55 | [13 empty] | VV | 2 | 2 | True | 0 | ROZPOCET
| VV | KUB80_CE | Mezisoučet |  | 910.36 | [13 empty] | VV | 2 | 3 | True | 0 | ROZPOCET
| VV | KUB32_Ž2N | "zákl.objem přípojky v sil.III.tř.-nová" DEL32_Ž2N*PRUMHL80*0,8 |  | 4.301 | [13 empty] | VV | 2 | 2 | True | 0 | ROZPOCET
| VV | KUB32_Ž2S | "zákl.objem přípojky v sil III.tř.-stará" DEL32_Ž2S*PRUMHL80*0,8 |  | 55.05 | [13 empty] | VV | 2 | 2 | True | 0 | ROZPOCET
| VV | KUB32_Š2 | "zákl.objem přípojky ve štěrku-Š2" DEL32_Š2*PRUMHL80*0,8 |  | 3.871 | [13 empty] | VV | 2 | 2 | True | 0 | ROZPOCET
| VV | KUB32_CE | Mezisoučet |  | 63.222 | [13 empty] | VV | 2 | 3 | True | 0 | ROZPOCET
| VV | PRUMHL80 | "průměrná hloubka výk." (KUB80_CE)/(DEL80_CE)/0,80 |  | 1.792 | [13 empty] | VV | 2 | 2 | True | 0 | ROZPOCET
| VV |  | Mezisoučet |  | 1.792 | [13 empty] | VV | 2 | 3 | True | 0 | ROZPOCET
| VV | ODSTRPODK_Ž1 | (DEL80_Ž1*0,8) |  | 13.904 | [13 empty] | VV | 2 | 2 | True | 0 | ROZPOCET
| VV | ODSTRPODK_Ž2 | (DEL32_Ž2N+DEL32_Ž2S+DEL80_Ž2N+DEL80_Ž2S)*0,8 |  | 527.296 | [13 empty] | VV | 2 | 2 | True | 0 | ROZPOCET
| VV | ODSTRPODK_Š2 | DEL32_Š2*0,8 |  | 2.16 | [13 empty] | VV | 2 | 2 | True | 0 | ROZPOCET
| VV | ODSTRPODK_CE | Mezisoučet |  | 543.36 | [13 empty] | VV | 2 | 3 | True | 1 | ROZPOCET
2 | K | 113154255 | Frézování živičného krytu tl 200 mm pruh š přes 0,5 do 1 m pl přes 500 do 1000 m2 s překážkami v trase | m2 | 541.2 | 234 | 126640.8 |  |  |  | základní | 0.052 | 28.1424 | 0.00022 | 0.11906 | 0.46 | 248.952 | 4 | K | 2 |  |  |  | ROZPOCET |  |  |  | 126640.8 | 0 | 0 | 0 | 0 | 1 | 126640.8 | 4 | -1850586839
| VV | ODSTRRÝH_Ž1 | ODSTRPODK_Ž1 |  | 13.904 | [13 empty] | VV | 2 | 2 | True | 0 | ROZPOCET
| VV | ODSTRRÝH_Ž2 | ODSTRPODK_Ž2 |  | 527.296 | [13 empty] | VV | 2 | 2 | True | 0 | ROZPOCET
| VV |  | Mezisoučet |  | 541.2 | [13 empty] | VV | 2 | 3 | True | 1 | ROZPOCET
3 | K | 113154263 | Frézování živičného krytu tl 50 mm pruh š přes 1 do 2 m pl přes 500 do 1000 m2 s překážkami v trase | m2 | 593.976 | 80.3 | 47696.27 |  |  |  | základní | 0.013 | 7.7217 | 9e-05 | 0.053458 | 0.115 | 68.3072 | 4 | K | 2 |  |  |  | ROZPOCET |  |  |  | 47696.27 | 0 | 0 | 0 | 0 | 1 | 47696.27 | 4 | -2034301214
| VV | ODSTRZÁM_Ž1 | "frézování vyznačené obrusné vrstvy včetně zámků 100% VAKMB z celkových 100%" ((131,0)*1,0)-ODSTRRÝH_Ž1 |  | 117.096 | [13 empty] | VV | 2 | 2 | True | 0 | ROZPOCET
| VV | ODSTRZÁM_Ž2 | "frézování vyznačené obrusné vrstvy včetně zámků 100% VAKMB z celkových 100%" ((520,0)*1,0)-((DEL32_Ž2N+DEL80_Ž2N)*0,8) |  | 476.88 | [13 empty] | VV | 2 | 2 | True | 0 | ROZPOCET
| VV |  | Mezisoučet |  | 593.976 | [13 empty] | VV | 2 | 3 | True | 1 | ROZPOCET
4 | K | 115101201 | Čerpání vody na dopravní výšku do 10 m průměrný přítok do 500 l/min | hod | 423.4 | 84.7 | 35861.98 |  |  |  | základní | 0.184 | 77.9056 | 3e-05 | 0.012702 | 0 | 0 | 4 | K | 2 |  |  |  | ROZPOCET |  |  |  | 35861.98 | 0 | 0 | 0 | 0 | 1 | 35861.98 | 4 | 1601943777
| VV |  | "průměrná rychlost pokládky 12m/den" (DEL80_CE)/12*8 |  | 423.4 | [13 empty] | VV | 2 | 2 | True | 1 | ROZPOCET
5 | K | 115101301 | Pohotovost čerpací soupravy pro dopravní výšku do 10 m přítok do 500 l/min | den | 52.925 | 46.7 | 2471.6 |  |  |  | základní | 0 | 0 | 0 | 0 | 0 | 0 | 4 | K | 2 |  |  |  | ROZPOCET |  |  |  | 2471.6 | 0 | 0 | 0 | 0 | 1 | 2471.6 | 4 | 1165120578
| VV |  | "průměrná rychlost pokládky 12m/den" (DEL80_CE)/12 |  | 52.925 | [13 empty] | VV | 2 | 2 | True | 1 | ROZPOCET
6 | K | 119001405 | Dočasné zajištění potrubí z PE DN do 200 mm | m | 3.2 | 306 | 979.2 |  |  |  | základní | 0.581 | 1.8592 | 0.0369 | 0.11808 | 0 | 0 | 4 | K | 2 |  |  |  | ROZPOCET |  |  |  | 979.2 | 0 | 0 | 0 | 0 | 1 | 979.2 | 4 | 206649157
| VV |  | "řad A, A-1"(2*0,8)+(1*0,8) |  | 2.4 | [13 empty] | VV | 2 | 2 | True | 0 | ROZPOCET
| VV |  | "řad B, B-1" 1*0,8 |  | 0.8 | [13 empty] | VV | 2 | 2 | True | 0 | ROZPOCET
| VV | ZAJPOTR200 | Součet |  | 3.2 | [13 empty] | VV | 2 | 4 | True | 1 | ROZPOCET
7 | K | 119001406 | Dočasné zajištění potrubí z PE DN přes 200 do 500 mm | m | 2.4 | 400 | 960 |  |  |  | základní | 0.818 | 1.9632 | 0.00868 | 0.020832 | 0 | 0 | 4 | K | 2 |  |  |  | ROZPOCET |  |  |  | 960 | 0 | 0 | 0 | 0 | 1 | 960 | 4 | 1046533901
| VV |  | "Řad A-1" 1*0,8 |  | 0.8 | [13 empty] | VV | 2 | 2 | True | 0 | ROZPOCET
| VV |  | "řad B, B-1" (1*0,8)+(1*0,8) |  | 1.6 | [13 empty] | VV | 2 | 2 | True | 0 | ROZPOCET
| VV | ZAJPOTR500 | Součet |  | 2.4 | [13 empty] | VV | 2 | 4 | True | 1 | ROZPOCET
8 | K | 119001421 | Dočasné zajištění kabelů a kabelových tratí ze 3 volně ložených kabelů | m | 8 | 296 | 2368 |  |  |  | základní | 0.547 | 4.376 | 0.0369 | 0.2952 | 0 | 0 | 4 | K | 2 |  |  |  | ROZPOCET |  |  |  | 2368 | 0 | 0 | 0 | 0 | 1 | 2368 | 4 | -52242269
| VV |  | "řad A" 5*0,8 |  | 4 | [13 empty] | VV | 2 | 2 | True | 0 | ROZPOCET
| VV |  | "řad B, b-1" (3*0,8)+(2*0,8) |  | 4 | [13 empty] | VV | 2 | 2 | True | 0 | ROZPOCET
| VV | ZAJKAB3 | Součet |  | 8 | [13 empty] | VV | 2 | 4 | True | 1 | ROZPOCET
9 | K | 132254205 | Hloubení zapažených rýh š do 2000 mm v hornině třídy těžitelnosti I skupiny 3 objem do 1000 m3 | m3 | 583.849 | 429 | 250471.22 |  |  |  | základní | 0.538 | 314.1108 | 0 | 0 | 0 | 0 | 4 | K | 2 |  |  |  | ROZPOCET |  |  |  | 250471.22 | 0 | 0 | 0 | 0 | 1 | 250471.22 | 4 | -1024601684
| VV | VYK_Ž1 | "výkop m3 v živici-Ž1" (KUB80_Ž1)-((DEL80_Ž1)*0,8*0,42) |  | 17.54 | [13 empty] | VV | 2 | 2 | True | 0 | ROZPOCET
| VV | VYK_Ž2N | "výkop m3 v živici-Ž2N" (KUB80_Ž2N+KUB32_Ž2N)-((DEL80_Ž2N+DEL32_Ž2N)*0,8*0,45) |  | 58.327 | [13 empty] | VV | 2 | 2 | True | 0 | ROZPOCET
| VV | VYK_Ž2S | "výkop m3 v živici-Ž2S" (KUB80_Ž2S+KUB32_Ž2S)-((DEL80_Ž2S+DEL32_Ž2S)*0,8*0,45) |  | 650.721 | [13 empty] | VV | 2 | 2 | True | 0 | ROZPOCET
| VV | VYK_Š2 | "výkop m3 ve štěrku-Š2" (KUB32_Š2)-((DEL32_Š2)*0,8*0,30) |  | 3.223 | [13 empty] | VV | 2 | 2 | True | 0 | ROZPOCET
| VV | VYKOP_Z | Mezisoučet |  | 729.811 | [13 empty] | VV | 2 | 3 | True | 0 | ROZPOCET
| VV | VYKOP_N | "výkop v nezpevněném N2" 0 |  | 0 | [13 empty] | VV | 2 | 2 | True | 0 | ROZPOCET
| VV | VYKOP_CE | VYKOP_Z+VYKOP_N |  | 729.811 | [13 empty] | VV | 2 | 2 | True | 0 | ROZPOCET
| VV | VYKOP3 | VYKOP_CE*0,80 |  | 583.849 | [13 empty] | VV | 2 | 2 | True | 1 | ROZPOCET
10 | K | 132354204 | Hloubení zapažených rýh š do 2000 mm v hornině třídy těžitelnosti II skupiny 4 objem do 500 m3 | m3 | 145.962 | 665 | 97064.73 |  |  |  | základní | 0.974 | 142.167 | 0 | 0 | 0 | 0 | 4 | K | 2 |  |  |  | ROZPOCET |  |  |  | 97064.73 | 0 | 0 | 0 | 0 | 1 | 97064.73 | 4 | 1957346507
| VV | VYKOP4 | VYKOP_CE*0,20 |  | 145.962 | [13 empty] | VV | 2 | 2 | True | 1 | ROZPOCET
11 | K | 139001101 | Příplatek za ztížení vykopávky v blízkosti podzemního vedení | m3 | 37.192 | 546 | 20306.83 |  |  |  | základní | 1.763 | 65.5695 | 0 | 0 | 0 | 0 | 4 | K | 2 |  |  |  | ROZPOCET |  |  |  | 20306.83 | 0 | 0 | 0 | 0 | 1 | 20306.83 | 4 | 1709330121
| VV |  | "křížení do DN200" (ZAJPOTR200*(0,5+0,2+0,3)*(0,5+0,2+0,5)) |  | 3.84 | [13 empty] | VV | 2 | 2 | True | 0 | ROZPOCET
| VV |  | "křížení do DN500" ZAJPOTR500*(0,5+0,5+0,3)*(0,5+0,5+0,5) |  | 4.68 | [13 empty] | VV | 2 | 2 | True | 0 | ROZPOCET
| VV |  | "křížení kabelů" ZAJKAB3*(1,0+1,0)*PRUMHL80 |  | 28.672 | [13 empty] | VV | 2 | 2 | True | 0 | ROZPOCET
| VV |  | Mezisoučet |  | 37.192 | [13 empty] | VV | 2 | 3 | True | 1 | ROZPOCET
12 | K | 151811131 | Osazení pažicího boxu hl výkopu do 4 m š do 1,2 m | m2 | 2434.253 | 185 | 450336.81 |  |  |  | základní | 0.088 | 214.2143 | 0.00058 | 1.4119 | 0 | 0 | 4 | K | 2 |  |  |  | ROZPOCET |  |  |  | 450336.81 | 0 | 0 | 0 | 0 | 1 | 450336.81 | 4 | 1982843070
| VV | PAŽCELK4 | "pažení celkové" ((DEL80_CE+DEL32_CE)*PRUMHL80*2) |  | 2434.253 | [13 empty] | VV | 2 | 2 | True | 1 | ROZPOCET
13 | K | 151811231 | Odstranění pažicího boxu hl výkopu do 4 m š do 1,2 m | m2 | 2434.253 | 99.7 | 242695.02 |  |  |  | základní | 0.085 | 206.9115 | 0 | 0 | 0 | 0 | 4 | K | 2 |  |  |  | ROZPOCET |  |  |  | 242695.02 | 0 | 0 | 0 | 0 | 1 | 242695.02 | 4 | 1108549613
| VV |  | PAŽCELK4 |  | 2434.253 | [13 empty] | VV | 2 | 2 | True | 1 | ROZPOCET
14 | K | 162751117 | Vodorovné přemístění přes 9 000 do 10000 m výkopku/sypaniny z horniny třídy těžitelnosti I skupiny 1 až 3 | m3 | 583.849 | 298 | 173987 |  |  |  | základní | 0.087 | 50.7949 | 0 | 0 | 0 | 0 | 4 | K | 2 |  |  |  | ROZPOCET |  |  |  | 173987 | 0 | 0 | 0 | 0 | 1 | 173987 | 4 | -1209296720
| VV |  | "Dodavatel navrhne vzdálenost na skládku podle svých možností" | [15 empty] | VV | 2 | 1 | True | 0 | ROZPOCET
| VV | VYTLAČ_Z | "vytlačený objem L-P-O ve zpevněném" ((DEL80_CE)*0,399)+(DEL32_CE*0,360) |  | 269.281 | [13 empty] | VV | 2 | 2 | True | 0 | ROZPOCET
| VV | VYTLAČ_N | "vytlačený objem L-P-O v nezpevněném" 0 |  | 0 | [13 empty] | VV | 2 | 2 | True | 0 | ROZPOCET
| VV | ODVOZ13 | (VYKOP_Z+VYTLAČ_N)*((VYKOP3)/VYKOP_CE) |  | 583.849 | [13 empty] | VV | 2 | 2 | True | 1 | ROZPOCET
15 | K | 162751119 | Příplatek k vodorovnému přemístění výkopku/sypaniny z horniny třídy těžitelnosti I skupiny 1 až 3 ZKD 1000 m přes 10000 m | m3 | 13428.527 | 23 | 308856.12 |  |  |  | základní | 0.005 | 67.1426 | 0 | 0 | 0 | 0 | 4 | K | 2 |  |  |  | ROZPOCET |  |  |  | 308856.12 | 0 | 0 | 0 | 0 | 1 | 308856.12 | 4 | -1081238152
| VV |  | "Dodavatel navrhne vzdálenost na skládku podle svých možností" | [15 empty] | VV | 2 | 1 | True | 0 | ROZPOCET
| VV |  | ODVOZ13*23 |  | 13428.527 | [13 empty] | VV | 2 | 2 | True | 1 | ROZPOCET
16 | K | 162751137 | Vodorovné přemístění přes 9 000 do 10000 m výkopku/sypaniny z horniny třídy těžitelnosti II skupiny 4 a 5 | m3 | 145.962 | 345 | 50356.89 |  |  |  | základní | 0.099 | 14.4502 | 0 | 0 | 0 | 0 | 4 | K | 2 |  |  |  | ROZPOCET |  |  |  | 50356.89 | 0 | 0 | 0 | 0 | 1 | 50356.89 | 4 | 383535325
| VV |  | "Dodavatel navrhne vzdálenost na skládku podle svých možností" | [15 empty] | VV | 2 | 1 | True | 0 | ROZPOCET
| VV | ODVOZ45 | (VYKOP_Z+VYTLAČ_N)*((VYKOP4)/VYKOP_CE) |  | 145.962 | [13 empty] | VV | 2 | 2 | True | 1 | ROZPOCET
17 | K | 162751139 | Příplatek k vodorovnému přemístění výkopku/sypaniny z horniny třídy těžitelnosti II skupiny 4 a 5 ZKD 1000 m přes 10000 m | m3 | 3357.126 | 27 | 90642.4 |  |  |  | základní | 0.006 | 20.1428 | 0 | 0 | 0 | 0 | 4 | K | 2 |  |  |  | ROZPOCET |  |  |  | 90642.4 | 0 | 0 | 0 | 0 | 1 | 90642.4 | 4 | 2066535227
| VV |  | "Dodavatel navrhne vzdálenost na skládku podle svých možností" | [15 empty] | VV | 2 | 1 | True | 0 | ROZPOCET
| VV |  | ODVOZ45*23 |  | 3357.126 | [13 empty] | VV | 2 | 2 | True | 1 | ROZPOCET
18 | K | 171201221 | Poplatek za uložení na skládce (skládkovné) zeminy a kamení kód odpadu 17 05 04 | t | 1459.622 | 1330 | 1941297.26 |  |  |  | základní | 0 | 0 | 0 | 0 | 0 | 0 | 4 | K | 2 |  |  |  | ROZPOCET |  |  |  | 1941297.26 | 0 | 0 | 0 | 0 | 1 | 1941297.26 | 4 | -1969075230
| VV | ODVOZ_CE | ODVOZ13+ODVOZ45 |  | 729.811 | [13 empty] | VV | 2 | 2 | True | 0 | ROZPOCET
| VV |  | ODVOZ_CE*2,0 |  | 1459.622 | [13 empty] | VV | 2 | 2 | True | 1 | ROZPOCET
19 | K | 171251201 | Uložení sypaniny na skládky nebo meziskládky | m3 | 729.811 | 20.7 | 15107.09 |  |  |  | základní | 0.009 | 6.5683 | 0 | 0 | 0 | 0 | 4 | K | 2 |  |  |  | ROZPOCET |  |  |  | 15107.09 | 0 | 0 | 0 | 0 | 1 | 15107.09 | 4 | -1590072311
| VV |  | ODVOZ_CE |  | 729.811 | [13 empty] | VV | 2 | 2 | True | 1 | ROZPOCET
20 | K | 174151101 | Zásyp jam, šachet rýh nebo kolem objektů sypaninou se zhutněním | m3 | 596.099 | 143 | 85242.16 |  |  |  | základní | 0.328 | 195.5205 | 0 | 0 | 0 | 0 | 4 | K | 2 |  |  |  | ROZPOCET |  |  |  | 85242.16 | 0 | 0 | 0 | 0 | 1 | 85242.16 | 4 | -603064327
| VV | ZASYP_Z | "zásyp ve zpev. + dosypání v silnici III. tř.-staré na vyšší úroveň" (VYKOP_Z-VYTLAČ_Z)+((DEL32_Ž2S+DEL80_Ž2S)*0,8*(0,45-0,17)) |  | 596.099 | [13 empty] | VV | 2 | 2 | True | 0 | ROZPOCET
| VV | ZASYP_N | "zásyp v nezpev" (VYKOP_N-VYTLAČ_N) |  | 0 | [13 empty] | VV | 2 | 2 | True | 0 | ROZPOCET
| VV | ZASYP_RÝH | Mezisoučet |  | 596.099 | [13 empty] | VV | 2 | 3 | True | 0 | ROZPOCET
| VV | ZASYP_CE | Součet |  | 596.099 | [13 empty] | VV | 2 | 4 | True | 1 | ROZPOCET
21 | M | 58344197 | štěrkodrť frakce 0/63 | t | 1192.198 | 432 | 515029.54 |  |  |  | základní | 0 | 0 | 1 | 1192.198 | 0 | 0 | 8 | M | 2 |  |  |  | ROZPOCET |  |  |  | 515029.54 | 0 | 0 | 0 | 0 | 1 | 515029.54 | 4 | -1344704566
| VV |  | "Před zahájení stavby objednatel rozhodne o vhodnosti použití výkopku ke zpětnému zásypu výkopů" | [15 empty] | VV | 2 | 1 | True | 0 | ROZPOCET
| VV |  | ZASYP_Z*2,0 |  | 1192.198 | [13 empty] | VV | 2 | 2 | True | 1 | ROZPOCET
22 | K | 175151101 | Obsypání potrubí strojně sypaninou bez prohození, uloženou do 3 m | m3 | 182.608 | 213 | 38895.5 |  |  |  | základní | 0.435 | 79.4345 | 0 | 0 | 0 | 0 | 4 | K | 2 |  |  |  | ROZPOCET |  |  |  | 38895.5 | 0 | 0 | 0 | 0 | 1 | 38895.5 | 4 | -912600257
| VV | OBSYP_CE | (DEL80_CE*0,271)+(DEL32_CE*0,238) |  | 182.608 | [13 empty] | VV | 2 | 2 | True | 1 | ROZPOCET
23 | M | 58337310 | štěrkopísek frakce 0/4 | t | 365.216 | 373 | 136225.57 |  |  |  | základní | 0 | 0 | 1 | 365.216 | 0 | 0 | 8 | M | 2 |  |  |  | ROZPOCET |  |  |  | 136225.57 | 0 | 0 | 0 | 0 | 1 | 136225.57 | 4 | -1209883383
| VV |  | OBSYP_CE*2,0 |  | 365.216 | [13 empty] | VV | 2 | 2 | True | 1 | ROZPOCET
| D | 4 | Vodorovné konstrukce |  |  |  | 127306.51 | [5 empty] | 147.9514 |  | 0.063702 |  | 0 | 1 | D | 1 |  |  |  | ROZPOCET | [9 empty] | 127306.51
24 | K | 451572111 | Lože pod potrubí otevřený výkop z kameniva drobného těženého | m3 | 81.504 | 1430 | 116550.72 |  |  |  | základní | 1.695 | 138.1493 | 0 | 0 | 0 | 0 | 4 | K | 2 |  |  |  | ROZPOCET |  |  |  | 116550.72 | 0 | 0 | 0 | 0 | 1 | 116550.72 | 4 | -2000660611
| VV | LOŽE_CE | (DEL80_CE*0,120)+(DEL32_CE*0,120) |  | 81.504 | [13 empty] | VV | 2 | 2 | True | 1 | ROZPOCET
25 | K | 452313171 | Podkladní bloky z betonu prostého tř. C 30/37 otevřený výkop | m3 | 1.306 | 3900 | 5093.4 |  |  |  | základní | 1.208 | 1.5776 | 0 | 0 | 0 | 0 | 4 | K | 2 |  |  |  | ROZPOCET |  |  |  | 5093.4 | 0 | 0 | 0 | 0 | 1 | 5093.4 | 4 | 1588162989
| VV |  | 0,19+0,006+0,07+0,45+0,59 |  | 1.306 | [13 empty] | VV | 2 | 2 | True | 1 | ROZPOCET
26 | K | 452353101 | Bednění podkladních bloků otevřený výkop | m2 | 9.969 | 568 | 5662.39 |  |  |  | základní | 0.825 | 8.2244 | 0.00639 | 0.063702 | 0 | 0 | 4 | K | 2 |  |  |  | ROZPOCET |  |  |  | 5662.39 | 0 | 0 | 0 | 0 | 1 | 5662.39 | 4 | 60568735
| VV |  | "TYP 1 (2 * 2/3 * švýk +b/2) * h * počet" (2*2/3*0,80+(0,45/2))*0,41*4 |  | 2.118 | [13 empty] | VV | 2 | 2 | True | 0 | ROZPOCET
| VV |  | "TYP 1 (2 * 2/3 * švýk +b/2) * h * počet" (2*2/3*0,80+(0,27/2))*0,28*3 |  | 1.009 | [13 empty] | VV | 2 | 2 | True | 0 | ROZPOCET
| VV |  | "TYP 1 (2 * 2/3 * švýk +b/2) * h * počet" (2*2/3*0,80+(0,35/2))*0,11*6 |  | 0.82 | [13 empty] | VV | 2 | 2 | True | 0 | ROZPOCET
| VV |  | "TYP2 (2 * 2/3 * švýk +b/2) * h * počet" (2*2/3*0,80+(0,58/2))*0,58*5 |  | 3.934 | [13 empty] | VV | 2 | 2 | True | 0 | ROZPOCET
| VV |  | "TYP 3 - (švýk + švýk ) * h * počet" (0,60+0,60)*0,58*3 |  | 2.088 | [13 empty] | VV | 2 | 2 | True | 0 | ROZPOCET
| VV |  | Součet |  | 9.969 | [13 empty] | VV | 2 | 4 | True | 1 | ROZPOCET
| D | 5 | Komunikace pozemní |  |  |  | 673761.2 | [5 empty] | 128.9 |  | 19.6733 |  | 0 | 1 | D | 1 |  |  |  | ROZPOCET | [9 empty] | 673761.2
27 | K | 564851111 | Podklad ze štěrkodrtě ŠD plochy přes 100 m2 tl 150 mm | m2 | 118.368 | 177 | 20951.14 |  |  |  | základní | 0.026 | 3.0776 | 0 | 0 | 0 | 0 | 4 | K | 2 |  |  |  | ROZPOCET |  |  |  | 20951.14 | 0 | 0 | 0 | 0 | 1 | 20951.14 | 4 | -898758663
| VV |  | "vrstva 300 mm hutněna 2x po 150 mm" ((ODSTRPODK_Ž1+((DEL32_Ž2N+DEL80_Ž2N)*0,8)+ODSTRPODK_Š2)*2) |  | 118.368 | [13 empty] | VV | 2 | 2 | True | 1 | ROZPOCET
28 | K | 566901232 | Vyspravení podkladu po překopech inženýrských sítí plochy přes 15 m2 štěrkodrtí tl. 150 mm | m2 | 57.024 | 211 | 12032.06 |  |  |  | základní | 0.175 | 9.9792 | 0.345 | 19.6733 | 0 | 0 | 4 | K | 2 |  |  |  | ROZPOCET |  |  |  | 12032.06 | 0 | 0 | 0 | 0 | 1 | 12032.06 | 4 | 1080654138
| VV |  | "provizorní úprava rýhy před pokládkou živice" ODSTRRÝH_Ž1+((DEL32_Ž2N+DEL80_Ž2N)*0,8) |  | 57.024 | [13 empty] | VV | 2 | 2 | True | 1 | ROZPOCET
29 | K | 567122111 | Podklad ze směsi stmelené cementem SC C 8/10 (KSC I) tl 120 mm | m2 | 484.176 | 295 | 142831.92 |  |  |  | základní | 0.027 | 13.0728 | 0 | 0 | 0 | 0 | 4 | K | 2 |  |  |  | ROZPOCET |  |  |  | 142831.92 | 0 | 0 | 0 | 0 | 1 | 142831.92 | 4 | 384404834
| VV |  | ((DEL32_Ž2S+DEL80_Ž2S)*0,8) |  | 484.176 | [13 empty] | VV | 2 | 2 | True | 1 | ROZPOCET
30 | K | 573231111 | Postřik živičný spojovací ze silniční emulze v množství 0,70 kg/m2 | m2 | 1171 | 16.1 | 18853.1 |  |  |  | základní | 0.002 | 2.342 | 0 | 0 | 0 | 0 | 4 | K | 2 |  |  |  | ROZPOCET |  |  |  | 18853.1 | 0 | 0 | 0 | 0 | 1 | 18853.1 | 4 | 2084417305
| VV |  | ((ODSTRRÝH_Ž1+ODSTRZÁM_Ž1)) |  | 131 | [13 empty] | VV | 2 | 2 | True | 0 | ROZPOCET
| VV |  | (((DEL32_Ž2N+DEL80_Ž2N)*0,8)+(ODSTRZÁM_Ž2))*2 |  | 1040 | [13 empty] | VV | 2 | 2 | True | 0 | ROZPOCET
| VV |  | Mezisoučet |  | 1171 | [13 empty] | VV | 2 | 3 | True | 1 | ROZPOCET
31 | K | 577144131 | Asfaltový beton vrstva obrusná ACO 11 (ABS) tř. I tl 50 mm š do 3 m z modifikovaného asfaltu | m2 | 1135.176 | 380 | 431366.88 |  |  |  | základní | 0.071 | 80.5975 | 0 | 0 | 0 | 0 | 4 | K | 2 |  |  |  | ROZPOCET |  |  |  | 431366.88 | 0 | 0 | 0 | 0 | 1 | 431366.88 | 4 | 311593772
| VV | ACO11_Ž1 | "100% VAKMB z celkových 100%" ((ODSTRRÝH_Ž1+ODSTRZÁM_Ž1)) |  | 131 | [13 empty] | VV | 2 | 2 | True | 0 | ROZPOCET
| VV | ACO11_Ž2 | "100% VAKMB z celkových 100%" ((ODSTRRÝH_Ž2+ODSTRZÁM_Ž2)) |  | 1004.176 | [13 empty] | VV | 2 | 2 | True | 0 | ROZPOCET
| VV |  | Mezisoučet |  | 1135.176 | [13 empty] | VV | 2 | 3 | True | 1 | ROZPOCET
32 | K | 577145032 | Asfaltový beton vrstva ložní ACL 16 (ABVH) tl 50 mm š do 1,5 m z modifikovaného asfaltu | m2 | 86.24 | 452 | 38980.48 |  |  |  | základní | 0.189 | 16.2994 | 0 | 0 | 0 | 0 | 4 | K | 2 |  |  |  | ROZPOCET |  |  |  | 38980.48 | 0 | 0 | 0 | 0 | 1 | 38980.48 | 4 | 1549158208
| VV | ACL16_Ž2 | (DEL32_Ž2N+DEL80_Ž2N)*0,8*2 |  | 86.24 | [13 empty] | VV | 2 | 2 | True | 1 | ROZPOCET
33 | K | 577165032 | Asfaltový beton vrstva ložní ACL 16 (ABVH) tl 70 mm š do 1,5 m z modifikovaného asfaltu | m2 | 13.904 | 629 | 8745.62 |  |  |  | základní | 0.254 | 3.5316 | 0 | 0 | 0 | 0 | 4 | K | 2 |  |  |  | ROZPOCET |  |  |  | 8745.62 | 0 | 0 | 0 | 0 | 1 | 8745.62 | 4 | 477843200
| VV | ACL16_Ž1 | ODSTRRÝH_Ž1 |  | 13.904 | [13 empty] | VV | 2 | 2 | True | 1 | ROZPOCET
| D | 8 | Trubní vedení |  |  |  | 2312146.17 | [5 empty] | 726.757 |  | 17.6339 |  | 1.102 | 1 | D | 1 |  |  |  | ROZPOCET | [9 empty] | 2312146.17
34 | K | 851241131 | Montáž potrubí z trub litinových hrdlových s integrovaným těsněním otevřený výkop DN 80 | m | 635.1 | 149 | 94629.9 |  |  |  | základní | 0.446 | 283.2546 | 0 | 0 | 0 | 0 | 4 | K | 2 |  |  |  | ROZPOCET |  |  |  | 94629.9 | 0 | 0 | 0 | 0 | 1 | 94629.9 | 4 | 963684735
| VV |  | DEL80_CE |  | 635.1 | [13 empty] | VV | 2 | 2 | True | 1 | ROZPOCET
35 | M | 55254080 | trouba vodovodní litinová hrdlová hrdlová Zn+Al povlak K9 dl 6m DN 80 | m | 635.1 | 2250 | 1428975 |  |  |  | základní | 0 | 0 | 0.0145 | 9.209 | 0 | 0 | 8 | M | 2 |  |  |  | ROZPOCET |  |  |  | 1428975 | 0 | 0 | 0 | 0 | 1 | 1428975 | 4 | 411008529
| VV |  | DEL80_CE |  | 635.1 | [13 empty] | VV | 2 | 2 | True | 1 | ROZPOCET
36 | K | 857241131 | Montáž litinových tvarovek jednoosých hrdlových otevřený výkop s integrovaným těsněním DN 80 | kus | 18 | 509 | 9162 |  |  |  | základní | 1.527 | 27.486 | 0 | 0 | 0.008 | 0.144 | 4 | K | 2 |  |  |  | ROZPOCET |  |  |  | 9162 | 0 | 0 | 0 | 0 | 1 | 9162 | 4 | -1882447168
37 | M | 55253904 | koleno hrdlové z tvárné litiny,práškový epoxid tl 250µm MMK-kus DN 80-11,25° | kus | 7 | 4470 | 31290 |  |  |  | základní | 0 | 0 | 0.0065 | 0.0455 | 0 | 0 | 8 | M | 2 |  |  |  | ROZPOCET |  |  |  | 31290 | 0 | 0 | 0 | 0 | 1 | 31290 | 4 | -1133899414
38 | M | 55253916 | koleno hrdlové z tvárné litiny,práškový epoxid tl 250µm MMK-kus DN 80-22,5° | kus | 3 | 4470 | 13410 |  |  |  | základní | 0 | 0 | 0.0067 | 0.0201 | 0 | 0 | 8 | M | 2 |  |  |  | ROZPOCET |  |  |  | 13410 | 0 | 0 | 0 | 0 | 1 | 13410 | 4 | 584077906
39 | M | 55253940 | koleno hrdlové z tvárné litiny,práškový epoxid tl 250µm MMK-kus DN 80-45° | kus | 4 | 5140 | 20560 |  |  |  | základní | 0 | 0 | 0.0087 | 0.0348 | 0 | 0 | 8 | M | 2 |  |  |  | ROZPOCET |  |  |  | 20560 | 0 | 0 | 0 | 0 | 1 | 20560 | 4 | -1170439244
40 | M | 286709305614.R | spojka přímá WAGA 3007 709305614 d 84-105 DN 80 PN 16 | kus | 4 | 4729.2 | 18916.8 |  |  |  | základní | 0 | 0 | 0.0072 | 0.0288 | 0 | 0 | 8 | M | 2 |  |  |  | ROZPOCET |  |  |  | 18916.8 | 0 | 0 | 0 | 0 | 1 | 18916.8 | 4 | -1129114050
41 | K | 857242122 | Montáž litinových tvarovek jednoosých přírubových otevřený výkop DN 80 | kus | 17 | 1340 | 22780 |  |  |  | základní | 0.759 | 12.903 | 0.00167 | 0.02839 | 0.01067 | 0.18139 | 4 | K | 2 |  |  |  | ROZPOCET |  |  |  | 22780 | 0 | 0 | 0 | 0 | 1 | 22780 | 4 | -1808510254
42 | M | 505008020016 | KOLENO PATNÍ PŘÍRUBOVÉ DLOUHÉ 80 | ks | 3 | 2701 | 8103 |  |  |  | základní | 0 | 0 | 0.0163 | 0.0489 | 0 | 0 | 8 | M | 2 |  |  |  | ROZPOCET |  |  |  | 8103 | 0 | 0 | 0 | 0 | 1 | 8103 | 4 | 1523493870
43 | M | 55254026 | koleno 90° přírubové litinové vodovodní Q-kus PN10/40 DN 80 | kus | 1 | 3660 | 3660 |  |  |  | základní | 0 | 0 | 0.009 | 0.009 | 0 | 0 | 8 | M | 2 |  |  |  | ROZPOCET |  |  |  | 3660 | 0 | 0 | 0 | 0 | 1 | 3660 | 4 | -2046301014
44 | M | 55253892 | tvarovka přírubová s hrdlem z tvárné litiny,práškový epoxid tl 250µm EU-kus dl 130mm DN 80 | kus | 8 | 3420 | 27360 |  |  |  | základní | 0 | 0 | 0.0069 | 0.0552 | 0 | 0 | 8 | M | 2 |  |  |  | ROZPOCET |  |  |  | 27360 | 0 | 0 | 0 | 0 | 1 | 27360 | 4 | -1900006359
45 | M | 55253489 | tvarovka přírubová litinová s hladkým koncem,práškový epoxid tl 250µm F-kus DN 80 | kus | 4 | 3270 | 13080 |  |  |  | základní | 0 | 0 | 0.0077 | 0.0308 | 0 | 0 | 8 | M | 2 |  |  |  | ROZPOCET |  |  |  | 13080 | 0 | 0 | 0 | 0 | 1 | 13080 | 4 | 1805181048
46 | M | 55253966 | koleno přírubové z tvárné litiny,práškový epoxid tl 250µm FFK-kus DN 80-11,25° | kus | 1 | 6400 | 6400 |  |  |  | základní | 0 | 0 | 0.0096 | 0.0096 | 0 | 0 | 8 | M | 2 |  |  |  | ROZPOCET |  |  |  | 6400 | 0 | 0 | 0 | 0 | 1 | 6400 | 4 | 1379939701
47 | K | 857243131 | Montáž litinových tvarovek odbočných hrdlových otevřený výkop s integrovaným těsněním DN 80 | kus | 2 | 650 | 1300 |  |  |  | základní | 1.95 | 3.9 | 0 | 0 | 0.0115 | 0.023 | 4 | K | 2 |  |  |  | ROZPOCET |  |  |  | 1300 | 0 | 0 | 0 | 0 | 1 | 1300 | 4 | 1070440168
48 | M | 55258531 | tvarovka hrdlová s přírubovou odbočkou z tvárné litiny MMA-kus DN 80/80 | kus | 2 | 6980 | 13960 |  |  |  | základní | 0 | 0 | 0.0125 | 0.025 | 0 | 0 | 8 | M | 2 |  |  |  | ROZPOCET |  |  |  | 13960 | 0 | 0 | 0 | 0 | 1 | 13960 | 4 | 949331995
49 | K | 857244122 | Montáž litinových tvarovek odbočných přírubových otevřený výkop DN 80 | kus | 3 | 1620 | 4860 |  |  |  | základní | 1.094 | 3.282 | 0.00171 | 0.00513 | 0.01661 | 0.04983 | 4 | K | 2 |  |  |  | ROZPOCET |  |  |  | 4860 | 0 | 0 | 0 | 0 | 1 | 4860 | 4 | 1443943603
50 | M | 55253510.R | tvarovka přírubová litinová s přírubovou odbočkou,práškový epoxid tl 250µm T-kus DN 80/80 | kus | 3 | 4370 | 13110 |  |  |  | základní | 0 | 0 | 0.0145 | 0.0435 | 0 | 0 | 8 | M | 2 |  |  |  | ROZPOCET |  |  |  | 13110 | 0 | 0 | 0 | 0 | 1 | 13110 | 4 | 1409906047
51 | K | 871161211 | Montáž potrubí z PE100 SDR 11 otevřený výkop svařovaných elektrotvarovkou D 32 x 3,0 mm | m | 44.1 | 76 | 3351.6 |  |  |  | základní | 0.171 | 7.5411 | 0 | 0 | 0 | 0 | 4 | K | 2 |  |  |  | ROZPOCET |  |  |  | 3351.6 | 0 | 0 | 0 | 0 | 1 | 3351.6 | 4 | 560627487
| VV |  | DEL32_CE |  | 44.1 | [13 empty] | VV | 2 | 2 | True | 1 | ROZPOCET
52 | M | 28613524 | potrubí třívrstvé PE100 RC SDR11 32x3,0 dl 12m | m | 44.1 | 54.7 | 2412.27 |  |  |  | základní | 0 | 0 | 0.00028 | 0.012348 | 0 | 0 | 8 | M | 2 |  |  |  | ROZPOCET |  |  |  | 2412.27 | 0 | 0 | 0 | 0 | 1 | 2412.27 | 4 | -879889177
| VV |  | DEL32_CE |  | 44.1 | [13 empty] | VV | 2 | 2 | True | 1 | ROZPOCET
53 | K | 871261151 | Montáž potrubí z PE100 SDR 17 otevřený výkop svařovaných na tupo D 125 x 7,4 mm | m | 9 | 117 | 1053 |  |  |  | základní | 0.259 | 2.331 | 0 | 0 | 0 | 0 | 4 | K | 2 |  |  |  | ROZPOCET |  |  |  | 1053 | 0 | 0 | 0 | 0 | 1 | 1053 | 4 | 285362191
| VV | CHRÁNIČ_D125 | "chránička pro křížení s kanalizací v podchodu s přesahem 1,5m na obě strany-odhad" 3*3,0 |  | 9 | [13 empty] | VV | 2 | 2 | True | 1 | ROZPOCET
54 | M | 28613577 | potrubí dvouvrstvé PE100 RC SDR17 125x7,4 dl 12m | m | 9 | 456 | 4104 |  |  |  | základní | 0 | 0 | 0.00279 | 0.02511 | 0 | 0 | 8 | M | 2 |  |  |  | ROZPOCET |  |  |  | 4104 | 0 | 0 | 0 | 0 | 1 | 4104 | 4 | -386487909
| VV |  | CHRÁNIČ_D125 |  | 9 | [13 empty] | VV | 2 | 2 | True | 1 | ROZPOCET
55 | K | 877161110 | Montáž elektrokolen 45° na vodovodním potrubí z PE trub d 32 | kus | 52 | 217 | 11284 |  |  |  | základní | 0.465 | 24.18 | 0 | 0 | 0 | 0 | 4 | K | 2 |  |  |  | ROZPOCET |  |  |  | 11284 | 0 | 0 | 0 | 0 | 1 | 11284 | 4 | 399747474
56 | M | 286612092.R | elektrokoleno 612092 W45° SDR11 d32 | kus | 52 | 380.4 | 19780.8 |  |  |  | základní | 0 | 0 | 7e-05 | 0.00364 | 0 | 0 | 8 | M | 2 |  |  |  | ROZPOCET |  |  |  | 19780.8 | 0 | 0 | 0 | 0 | 1 | 19780.8 | 4 | 751183272
57 | K | 877162001 | Montáž svěrných spojek na vodovodním potrubí z trub d 32 | kus | 30 | 127 | 3810 |  |  |  | základní | 0.3 | 9 | 0 | 0 | 0 | 0 | 4 | K | 2 |  |  |  | ROZPOCET |  |  |  | 3810 | 0 | 0 | 0 | 0 | 1 | 3810 | 4 | -2097874623
58 | M | 2.1.100.3432 | Isiflo spojka přímá, speciální rozměr, typ 100, rozměr 34x32 | ks | 26 | 587 | 15262 |  |  |  | základní | 0 | 0 | 0.00067 | 0.01742 | 0 | 0 | 8 | M | 2 |  |  |  | ROZPOCET |  |  |  | 15262 | 0 | 0 | 0 | 0 | 1 | 15262 | 4 | 1860718828
59 | M | 2.1.110.2534 | Isiflo přechodka s vnějším závitem, typ 110, rozměr 25x3/4” | ks | 2 | 169 | 338 |  |  |  | základní | 0 | 0 | 0.00018 | 0.00036 | 0 | 0 | 8 | M | 2 |  |  |  | ROZPOCET |  |  |  | 338 | 0 | 0 | 0 | 0 | 1 | 338 | 4 | 310593716
60 | M | 2.1.116.3234 | Isiflo přechodka s vnitřním závitem, typ 116, rozměr 32x3/4” | ks | 2 | 238 | 476 |  |  |  | základní | 0 | 0 | 0.00031 | 0.00062 | 0 | 0 | 8 | M | 2 |  |  |  | ROZPOCET |  |  |  | 476 | 0 | 0 | 0 | 0 | 1 | 476 | 4 | 1165445711
61 | M | 18.1.1.34 | Isiflo dvojvsuvka s vnějším závitem, 18.1, rozměr 3/4” | ks | 2 | 38 | 76 |  |  |  | základní | 0 | 0 | 6e-05 | 0.00012 | 0 | 0 | 8 | M | 2 |  |  |  | ROZPOCET |  |  |  | 76 | 0 | 0 | 0 | 0 | 1 | 76 | 4 | 487825880
62 | K | 879171111 | Montáž vodovodní přípojky na potrubí DN 32 | kus | 28 | 527 | 14756 |  |  |  | základní | 0.49 | 13.72 | 0.00038 | 0.01064 | 0 | 0 | 4 | K | 2 |  |  |  | ROZPOCET |  |  |  | 14756 | 0 | 0 | 0 | 0 | 1 | 14756 | 4 | 295082559
63 | K | 891171321 | Montáž vodovodních šoupátek domovní přípojky se závitovými konci PN16 otevřený výkop G 5/4" | kus | 28 | 558 | 15624 |  |  |  | základní | 0.4 | 11.2 | 0.00024 | 0.00672 | 0 | 0 | 4 | K | 2 |  |  |  | ROZPOCET |  |  |  | 15624 | 0 | 0 | 0 | 0 | 1 | 15624 | 4 | -1282921659
64 | M | 5.8.32114 | AVK PROFI-ISI šoupátko 5.8 litinové, přímé, závit - přechodka na PE, připojovací rozměry 32 x 11”-NEOCEŇOVAT DODÁVKU OBJEDNATELE | ks | 28 | 2746 | 76888 |  |  |  | základní | 0 | 0 | 0.003 | 0.084 | 0 | 0 | 8 | M | 2 |  |  |  | ROZPOCET |  |  |  | 76888 | 0 | 0 | 0 | 0 | 1 | 76888 | 4 | -51891763
65 | M | 7.7.3.1050 | AVK zemní teleskopická souprava 7.7 , přípojková, rozsah 1,05-1,75 m-NEOCEŇOVAT DODÁVKU OBJEDNATELE | ks | 28 | 952 | 26656 |  |  |  | základní | 0 | 0 | 0.005 | 0.14 | 0 | 0 | 8 | M | 2 |  |  |  | ROZPOCET |  |  |  | 26656 | 0 | 0 | 0 | 0 | 1 | 26656 | 4 | -1569978594
66 | K | 891241112 | Montáž vodovodních šoupátek otevřený výkop DN 80 | kus | 11 | 1570 | 17270 |  |  |  | základní | 1.554 | 17.094 | 0.00162 | 0.01782 | 0 | 0 | 4 | K | 2 |  |  |  | ROZPOCET |  |  |  | 17270 | 0 | 0 | 0 | 0 | 1 | 17270 | 4 | -1776742664
67 | M | 4227818044.R | šoupě EKOplus přírubové krátké DN 80 PN16-NEOCEŇOVAT DODÁVKU OBJEDNATELE | kus | 11 | 4816.8 | 52984.8 |  |  |  | základní | 0 | 0 | 0.015 | 0.165 | 0 | 0 | 8 | M | 2 |  |  |  | ROZPOCET |  |  |  | 52984.8 | 0 | 0 | 0 | 0 | 1 | 52984.8 | 4 | -2031690311
68 | M | 422122522.R | souprava zemní teleskopická PATENTplus-1,2-1,8 DN 80-NEOCEŇOVAT DODÁVKU OBJEDNATELE | kus | 11 | 1406.4 | 15470.4 |  |  |  | základní | 0 | 0 | 0.006 | 0.066 | 0 | 0 | 8 | M | 2 |  |  |  | ROZPOCET |  |  |  | 15470.4 | 0 | 0 | 0 | 0 | 1 | 15470.4 | 4 | -858773433
69 | K | 891241811 | Demontáž vodovodních šoupátek otevřený výkop DN 80 | kus | 6 | 596 | 3576 |  |  |  | základní | 1.787 | 10.722 | 0 | 0 | 0.0173 | 0.1038 | 4 | K | 2 |  |  |  | ROZPOCET |  |  |  | 3576 | 0 | 0 | 0 | 0 | 1 | 3576 | 4 | -1880089848
70 | K | 891247112 | Montáž hydrantů podzemních DN 80 | kus | 3 | 1070 | 3210 |  |  |  | základní | 1.333 | 3.999 | 0.00136 | 0.00408 | 0 | 0 | 4 | K | 2 |  |  |  | ROZPOCET |  |  |  | 3210 | 0 | 0 | 0 | 0 | 1 | 3210 | 4 | 1723277600
71 | M | 12.1.2.801500 | AVK hydrant podzemní Hvězda 12.1.2, jednoduše jištěný, DN 80, 1500 mm-NEOCEŇOVAT DODÁVKU OBJEDNATELE | ks | 3 | 11829 | 35487 |  |  |  | základní | 0 | 0 | 0.0365 | 0.1095 | 0 | 0 | 8 | M | 2 |  |  |  | ROZPOCET |  |  |  | 35487 | 0 | 0 | 0 | 0 | 1 | 35487 | 4 | 1616702411
72 | M | 12.21 | AVK hydrantová drenáž k podzem. hydrantu 80/60 | ks | 3 | 469 | 1407 |  |  |  | základní | 0 | 0 | 0.032 | 0.096 | 0 | 0 | 8 | M | 2 |  |  |  | ROZPOCET |  |  |  | 1407 | 0 | 0 | 0 | 0 | 1 | 1407 | 4 | -480003583
73 | K | 891249111 | Montáž navrtávacích pasů na potrubí z jakýchkoli trub DN 80 | kus | 29 | 1170 | 33930 |  |  |  | základní | 3.474 | 100.746 | 0 | 0 | 0 | 0 | 4 | K | 2 |  |  |  | ROZPOCET |  |  |  | 33930 | 0 | 0 | 0 | 0 | 1 | 33930 | 4 | -1901393474
74 | M | 335008005416 | PAS NAVRTÁVACÍ HACOM 80-5/4"-NEOCEŇOVAT DODÁVKU OBJEDNATELE | ks | 29 | 919 | 26651 |  |  |  | základní | 0 | 0 | 0.0023 | 0.0667 | 0 | 0 | 8 | M | 2 |  |  |  | ROZPOCET |  |  |  | 26651 | 0 | 0 | 0 | 0 | 1 | 26651 | 4 | -183032081
75 | K | 892241111 | Tlaková zkouška vodou potrubí DN do 80 | m | 635.1 | 19.3 | 12257.43 |  |  |  | základní | 0.044 | 27.9444 | 0 | 0 | 0 | 0 | 4 | K | 2 |  |  |  | ROZPOCET |  |  |  | 12257.43 | 0 | 0 | 0 | 0 | 1 | 12257.43 | 4 | 1679763318
| VV |  | DEL80_CE |  | 635.1 | [13 empty] | VV | 2 | 2 | True | 1 | ROZPOCET
76 | K | 892273122 | Proplach a dezinfekce vodovodního potrubí DN od 80 do 125 | m | 635.1 | 37.1 | 23562.21 |  |  |  | základní | 0.079 | 50.1729 | 0 | 0 | 0 | 0 | 4 | K | 2 |  |  |  | ROZPOCET |  |  |  | 23562.21 | 0 | 0 | 0 | 0 | 1 | 23562.21 | 4 | -1162247738
| VV |  | DEL80_CE |  | 635.1 | [13 empty] | VV | 2 | 2 | True | 1 | ROZPOCET
77 | K | 892372111 | Zabezpečení konců potrubí DN do 300 při tlakových zkouškách vodou | kus | 6 | 7490 | 44940 |  |  |  | základní | 10.3 | 61.8 | 0.45937 | 2.7562 | 0 | 0 | 4 | K | 2 |  |  |  | ROZPOCET |  |  |  | 44940 | 0 | 0 | 0 | 0 | 1 | 44940 | 4 | 152809462
| VV |  | 3*2 |  | 6 | [13 empty] | VV | 2 | 2 | True | 1 | ROZPOCET
78 | K | 899102211 | Demontáž poklopů litinových nebo ocelových včetně rámů hmotnosti přes 50 do 100 kg | kus | 6 | 475 | 2850 |  |  |  | základní | 0.641 | 3.846 | 0 | 0 | 0.1 | 0.6 | 4 | K | 2 |  |  |  | ROZPOCET |  |  |  | 2850 | 0 | 0 | 0 | 0 | 1 | 2850 | 4 | 1857480807
79 | K | 899401111 | Osazení poklopů litinových ventilových | kus | 28 | 372 | 10416 |  |  |  | základní | 0.772 | 21.616 | 0.06383 | 1.7872 | 0 | 0 | 4 | K | 2 |  |  |  | ROZPOCET |  |  |  | 10416 | 0 | 0 | 0 | 0 | 1 | 10416 | 4 | 131472260
80 | K | 899401112 | Osazení poklopů litinových šoupátkových | kus | 11 | 513 | 5643 |  |  |  | základní | 0.863 | 9.493 | 0.12303 | 1.3533 | 0 | 0 | 4 | K | 2 |  |  |  | ROZPOCET |  |  |  | 5643 | 0 | 0 | 0 | 0 | 1 | 5643 | 4 | 1959231856
81 | M | 7.2.8. | EURO plovoucí uliční poklop, hranatý, 7.2.8 MB-voda-NEOCEŇOVAT DODÁVKU OBJEDNATELE | ks | 39 | 746 | 29094 |  |  |  | základní | 0 | 0 | 0.0049 | 0.1911 | 0 | 0 | 8 | M | 2 |  |  |  | ROZPOCET |  |  |  | 29094 | 0 | 0 | 0 | 0 | 1 | 29094 | 4 | -2054728452
82 | K | 899401113 | Osazení poklopů litinových hydrantových | kus | 3 | 1000 | 3000 |  |  |  | základní | 1.182 | 3.546 | 0.32906 | 0.98718 | 0 | 0 | 4 | K | 2 |  |  |  | ROZPOCET |  |  |  | 3000 | 0 | 0 | 0 | 0 | 1 | 3000 | 4 | -2051723810
83 | M | 7.2.17. | AVK podkladová deska hydrantová 7.2.17-NEOCEŇOVAT DODÁVKU OBJEDNATELE | ks | 3 | 305 | 915 |  |  |  | základní | 0 | 0 | 0.002 | 0.006 | 0 | 0 | 8 | M | 2 |  |  |  | ROZPOCET |  |  |  | 915 | 0 | 0 | 0 | 0 | 1 | 915 | 4 | 1923506058
84 | M | 7.2.7 | Uliční poklop litinový AVK Klasik, hydrantový, 7.2.7-NEOCEŇOVAT DODÁVKU OBJEDNATELE | ks | 3 | 1525 | 4575 |  |  |  | základní | 0 | 0 | 0.024 | 0.072 | 0 | 0 | 8 | M | 2 |  |  |  | ROZPOCET |  |  |  | 4575 | 0 | 0 | 0 | 0 | 1 | 4575 | 4 | -908137352
85 | K | 899722113 | Krytí potrubí z plastů výstražnou fólií z PVC 34cm | m | 679.2 | 13.8 | 9372.96 |  |  |  | základní | 0.025 | 16.98 | 9e-05 | 0.061128 | 0 | 0 | 4 | K | 2 |  |  |  | ROZPOCET |  |  |  | 9372.96 | 0 | 0 | 0 | 0 | 1 | 9372.96 | 4 | -1268095932
| VV |  | DEL80_CE+DEL32_CE |  | 679.2 | [13 empty] | VV | 2 | 2 | True | 1 | ROZPOCET
86 | K | 8999902.R | Těsnící a spojovací materiál nerez dle specifikace | kus | 1 | 10000 | 10000 |  |  |  | základní | 0 | 0 | 0 | 0 | 0 | 0 | 4 | K | 2 |  |  |  | ROZPOCET |  |  |  | 10000 | 0 | 0 | 0 | 0 | 1 | 10000 | 4 | 1771142135
87 | K | 8999905.R | Zkouška průchodnosti potrubí do DN 100 | m | 635.1 | 60 | 38106 |  |  |  | základní | 0 | 0 | 0 | 0 | 0 | 0 | 4 | K | 2 |  |  |  | ROZPOCET |  |  |  | 38106 | 0 | 0 | 0 | 0 | 1 | 38106 | 4 | -849155498
| VV |  | DEL80_CE |  | 635.1 | [13 empty] | VV | 2 | 2 | True | 1 | ROZPOCET
| D | 9 | Ostatní konstrukce a práce, bourání |  |  |  | 483428.32 | [5 empty] | 288.4848 |  | 2.0023 |  | 4.41 | 1 | D | 1 |  |  |  | ROZPOCET | [9 empty] | 483428.32
88 | K | 916921113 | Monolitické příkopy, krajníky nebo obrubníky pl přes 0,15 do 0,20 m2 v přímce nebo oblouku r přes 20 m | m | 3.6 | 1030 | 3708 |  |  |  | základní | 0.238 | 0.8568 | 0.49973 | 1.799 | 0 | 0 | 4 | K | 2 |  |  |  | ROZPOCET |  |  |  | 3708 | 0 | 0 | 0 | 0 | 1 | 3708 | 4 | 1928478962
| VV |  | BOUR_ŽLAB1+BOUR_ŽLAB2 |  | 3.6 | [13 empty] | VV | 2 | 2 | True | 1 | ROZPOCET
89 | K | 919122122 | Těsnění spár zálivkou za tepla pro komůrky š 15 mm hl 30 mm s těsnicím profilem | m | 1195.6 | 74 | 88474.4 |  |  |  | základní | 0.085 | 101.626 | 0.00017 | 0.20325 | 0 | 0 | 4 | K | 2 |  |  |  | ROZPOCET |  |  |  | 88474.4 | 0 | 0 | 0 | 0 | 1 | 88474.4 | 4 | 1924402282
| VV | TĚS_SPAR_Ž1 | 4,90+12,45+7,01 |  | 24.36 | [13 empty] | VV | 2 | 2 | True | 0 | ROZPOCET
| VV |  | Mezisoučet |  | 24.36 | [13 empty] | VV | 2 | 3 | True | 0 | ROZPOCET
| VV | TĚS_SPAR_Ž2N | 4,63+2,92+3,44+7,88+9,09+10,63+27,01+3,15+4,49 |  | 73.24 | [13 empty] | VV | 2 | 2 | True | 0 | ROZPOCET
| VV | TĚS_SPAR_Ž2S | 1069,0+29,0 |  | 1098 | [13 empty] | VV | 2 | 2 | True | 0 | ROZPOCET
| VV | TĚS_SPAR_Ž2 | Mezisoučet |  | 1171.24 | [13 empty] | VV | 2 | 3 | True | 0 | ROZPOCET
| VV | TĚS_SPAR_CE | Součet |  | 1195.6 | [13 empty] | VV | 2 | 4 | True | 1 | ROZPOCET
90 | K | 919735111 | Řezání stávajícího živičného krytu hl do 50 mm | m | 1195.6 | 73.3 | 87637.48 |  |  |  | základní | 0.155 | 185.318 | 0 | 0 | 0 | 0 | 4 | K | 2 |  |  |  | ROZPOCET |  |  |  | 87637.48 | 0 | 0 | 0 | 0 | 1 | 87637.48 | 4 | -861182718
| VV |  | TĚS_SPAR_CE |  | 1195.6 | [13 empty] | VV | 2 | 2 | True | 1 | ROZPOCET
91 | K | 966008212 | Bourání odvodňovacího žlabu z betonových příkopových tvárnic š přes 500 do 800 mm | m | 1.8 | 75.8 | 136.44 |  |  |  | základní | 0.14 | 0.252 | 0 | 0 | 0.35 | 0.63 | 4 | K | 2 |  |  |  | ROZPOCET |  |  |  | 136.44 | 0 | 0 | 0 | 0 | 1 | 136.44 | 4 | 855940814
| VV | BOUR_ŽLAB2 | "řad A-2" (0,8+2*0,5) |  | 1.8 | [13 empty] | VV | 2 | 2 | True | 1 | ROZPOCET
92 | K | 966008222 | Bourání betonového nebo polymerbetonového odvodňovacího žlabu š přes 200 mm | m | 1.8 | 130 | 234 |  |  |  | základní | 0.24 | 0.432 | 0 | 0 | 2.1 | 3.78 | 4 | K | 2 |  |  |  | ROZPOCET |  |  |  | 234 | 0 | 0 | 0 | 0 | 1 | 234 | 4 | 486362714
| VV | BOUR_ŽLAB1 | "řad A-1" 0,8+2*0,5 |  | 1.8 | [13 empty] | VV | 2 | 2 | True | 1 | ROZPOCET
| D | 900 | Ostatní práce a konstrukce |  |  |  | 303238 | [5 empty] | 0 |  | 0 |  | 0 | 1 | D | 2 |  |  |  | ROZPOCET | [9 empty] | 303238
93 | K | 9000001.R | Realizační dokumentace zhotovitele, čl.1.5-TP v.1.9 | kus | 1 | 5000 | 5000 |  |  |  | základní | 0 | 0 | 0 | 0 | 0 | 0 | 4 | K | 3 |  |  |  | ROZPOCET |  |  |  | 5000 | 0 | 0 | 0 | 0 | 1 | 5000 | 4 | 947496342
94 | K | 9000002.R | Vytýčení stavby, zaměření a dokumentace skutečného provedení, čl.1.9-TP v.1.9 | kus | 1 | 100000 | 100000 |  |  |  | základní | 0 | 0 | 0 | 0 | 0 | 0 | 4 | K | 3 |  |  |  | ROZPOCET |  |  |  | 100000 | 0 | 0 | 0 | 0 | 1 | 100000 | 4 | 1847804464
95 | K | 9000003.R | Soubor sond pro identifikaci podzem. zařízení, čl.1.12-TP v.1.9 | kus | 1 | 10000 | 10000 |  |  |  | základní | 0 | 0 | 0 | 0 | 0 | 0 | 4 | K | 3 |  |  |  | ROZPOCET |  |  |  | 10000 | 0 | 0 | 0 | 0 | 1 | 10000 | 4 | 1612392696
96 | K | 9000005.R | Pasportizace přilehlých objektů, vč. monitoringu, čl.1.11-TP v1.9 | kus | 1 | 1000 | 1000 |  |  |  | základní | 0 | 0 | 0 | 0 | 0 | 0 | 4 | K | 3 |  |  |  | ROZPOCET |  |  |  | 1000 | 0 | 0 | 0 | 0 | 1 | 1000 | 4 | -1497451064
97 | K | 9000006.R | Provizorní rozvod vody izolovaný, vč. propojení přípojek po dobu výstavby, čl.2.45-TP v.1.9 | m | 1 | 150 | 150 |  |  |  | základní | 0 | 0 | 0 | 0 | 0 | 0 | 4 | K | 3 |  |  |  | ROZPOCET |  |  |  | 150 | 0 | 0 | 0 | 0 | 1 | 150 | 4 | -260593462
| VV | PROVIZ_ROZV63 | "mezi staničeními..." 1 |  | 1 | [13 empty] | VV | 3 | 2 | True | 1 | ROZPOCET
98 | K | 9000007.R | Provizorní propojení 1 přípojky na vnitřní rozvod vody po dobu výstavby, čl.2.45-TP v.1.9 | kus | 12 | 1000 | 12000 |  |  |  | základní | 0 | 0 | 0 | 0 | 0 | 0 | 4 | K | 3 |  |  |  | ROZPOCET |  |  |  | 12000 | 0 | 0 | 0 | 0 | 1 | 12000 | 4 | -66604287
| VV |  | 12 |  | 12 | [13 empty] | VV | 3 | 2 | True | 1 | ROZPOCET
99 | K | 9000008.R | Rušení stávající vodovodu v případě dotčení v rýze nebo mimo rýhu | kus | 1 | 50000 | 50000 |  |  |  | základní | 0 | 0 | 0 | 0 | 0 | 0 | 4 | K | 3 |  |  |  | ROZPOCET |  |  |  | 50000 | 0 | 0 | 0 | 0 | 1 | 50000 | 4 | 1615132462
100 | K | 9000009.R | Zkoušky zhutnění pláně statickou zatěžovací deskou po 50m, čl.2.1.2 a čl.3.1.4-TP v.1.9 | kus | 13.584 | 7000 | 95088 |  |  |  | základní | 0 | 0 | 0 | 0 | 0 | 0 | 4 | K | 3 |  |  |  | ROZPOCET |  |  |  | 95088 | 0 | 0 | 0 | 0 | 1 | 95088 | 4 | -1686243099
| VV |  | (DEL80_CE+DEL32_CE)/50,0 |  | 13.584 | [13 empty] | VV | 3 | 2 | True | 1 | ROZPOCET
101 | K | 9000010.R | Rozbor pitné vody dle vyhl.č.376/200 Sb., čl.2.1.3-TP v.1.9 | kus | 2 | 10000 | 20000 |  |  |  | základní | 0 | 0 | 0 | 0 | 0 | 0 | 4 | K | 3 |  |  |  | ROZPOCET |  |  |  | 20000 | 0 | 0 | 0 | 0 | 1 | 20000 | 4 | 1017365934
| VV |  | "1ks/1 provizorní potrubí; 1ks/DN80" (1+1) |  | 2 | [13 empty] | VV | 3 | 2 | True | 1 | ROZPOCET
102 | K | 9000011.R | Ostatní činnosti a náklady uvedené v PD a v TP zadavatele-v. 1.9 | kus | 1 | 10000 | 10000 |  |  |  | základní | 0 | 0 | 0 | 0 | 0 | 0 | 4 | K | 3 |  |  |  | ROZPOCET |  |  |  | 10000 | 0 | 0 | 0 | 0 | 1 | 10000 | 4 | -1705868048
| D | 997 | Přesun sutě |  |  |  | 668454.24 | [5 empty] | 43.5474 |  | 0 |  | 0 | 1 | D | 1 |  |  |  | ROZPOCET | [9 empty] | 668454.24
103 | K | 997221551 | Vodorovná doprava suti ze sypkých materiálů do 1 km | t | 556.338 | 39.7 | 22086.62 |  |  |  | základní | 0.03 | 16.6901 | 0 | 0 | 0 | 0 | 4 | K | 2 |  |  |  | ROZPOCET |  |  |  | 22086.62 | 0 | 0 | 0 | 0 | 1 | 22086.62 | 4 | -1981683656
| VV | SUŤ_SYP | "100% VAKMB z celkových 100%" (SUŤ_ŠTĚRK_T+SUŤ_ŽIVICE_T)*1,00 |  | 556.338 | [13 empty] | VV | 2 | 2 | True | 1 | ROZPOCET
104 | K | 997221559 | Příplatek ZKD 1 km u vodorovné dopravy suti ze sypkých materiálů | t | 12795.774 | 9.83 | 125782.46 |  |  |  | základní | 0.002 | 25.5915 | 0 | 0 | 0 | 0 | 4 | K | 2 |  |  |  | ROZPOCET |  |  |  | 125782.46 | 0 | 0 | 0 | 0 | 1 | 125782.46 | 4 | -80004657
| VV |  | "Dodavatel navrhne vzdálenost na skládku podle svých možností" | [15 empty] | VV | 2 | 1 | True | 0 | ROZPOCET
| VV |  | SUŤ_SYP*23 |  | 12795.774 | [13 empty] | VV | 2 | 2 | True | 1 | ROZPOCET
105 | K | 997221561 | Vodorovná doprava suti z kusových materiálů do 1 km | t | 4.41 | 53.3 | 235.05 |  |  |  | základní | 0.032 | 0.14112 | 0 | 0 | 0 | 0 | 4 | K | 2 |  |  |  | ROZPOCET |  |  |  | 235.05 | 0 | 0 | 0 | 0 | 1 | 235.05 | 4 | 906065789
| VV |  | SUŤ_ŽBETON_T |  | 4.41 | [13 empty] | VV | 2 | 2 | True | 1 | ROZPOCET
106 | K | 997221569 | Příplatek ZKD 1 km u vodorovné dopravy suti z kusových materiálů | t | 141.12 | 14.5 | 2046.24 |  |  |  | základní | 0.003 | 0.42336 | 0 | 0 | 0 | 0 | 4 | K | 2 |  |  |  | ROZPOCET |  |  |  | 2046.24 | 0 | 0 | 0 | 0 | 1 | 2046.24 | 4 | 254605790
| VV |  | "Dodavatel navrhne vzdálenost na skládku podle svých možností" | [15 empty] | VV | 2 | 1 | True | 0 | ROZPOCET
| VV |  | SUŤ_ŽBETON_T*32 |  | 141.12 | [13 empty] | VV | 2 | 2 | True | 1 | ROZPOCET
107 | K | 997221611 | Nakládání suti na dopravní prostředky pro vodorovnou dopravu | t | 4.41 | 187 | 824.67 |  |  |  | základní | 0.159 | 0.70119 | 0 | 0 | 0 | 0 | 4 | K | 2 |  |  |  | ROZPOCET |  |  |  | 824.67 | 0 | 0 | 0 | 0 | 1 | 824.67 | 4 | -171727863
| VV |  | SUŤ_ŽBETON_T |  | 4.41 | [13 empty] | VV | 2 | 2 | True | 1 | ROZPOCET
108 | K | 997221625 | Poplatek za uložení na skládce (skládkovné) stavebního odpadu železobetonového kód odpadu 17 01 01 | t | 4.41 | 1530 | 6747.3 |  |  |  | základní | 0 | 0 | 0 | 0 | 0 | 0 | 4 | K | 2 |  |  |  | ROZPOCET |  |  |  | 6747.3 | 0 | 0 | 0 | 0 | 1 | 6747.3 | 4 | 1771489659
| VV | SUŤ_ŽBETON_T | (2,1*BOUR_ŽLAB1)+(0,35*BOUR_ŽLAB2) |  | 4.41 | [13 empty] | VV | 2 | 2 | True | 1 | ROZPOCET
109 | K | 997221645 | Poplatek za uložení na skládce (skládkovné) odpadu asfaltového bez dehtu kód odpadu 17 03 02 | t | 317.26 | 1120 | 355331.2 |  |  |  | základní | 0 | 0 | 0 | 0 | 0 | 0 | 4 | K | 2 |  |  |  | ROZPOCET |  |  |  | 355331.2 | 0 | 0 | 0 | 0 | 1 | 355331.2 | 4 | 175245950
| VV | SUŤ_ŽIVICE_T | " 100% VAKMB z celkových 100% obrusné vrstvy (ZÁM)" ((0,115000154*(ODSTRZÁM_Ž1+ODSTRZÁM_Ž2))+(0,460000722*(ODSTRRÝH_Ž1+ODSTRRÝH_Ž2)))*1,00 |  | 317.26 | [13 empty] | VV | 2 | 2 | True | 1 | ROZPOCET
110 | K | 997221655 | Poplatek za uložení na skládce (skládkovné) zeminy a kamení kód odpadu 17 05 04 | t | 239.078 | 650 | 155400.7 |  |  |  | základní | 0 | 0 | 0 | 0 | 0 | 0 | 4 | K | 2 |  |  |  | ROZPOCET |  |  |  | 155400.7 | 0 | 0 | 0 | 0 | 1 | 155400.7 | 4 | -499538697
| VV | SUŤ_ŠTĚRK_T | 0,439999277*(ODSTRPODK_Ž1+ODSTRPODK_Ž2+ODSTRPODK_Š2) |  | 239.078 | [13 empty] | VV | 2 | 2 | True | 1 | ROZPOCET
| D | 998 | Přesun hmot |  |  |  | 15288.68 | [5 empty] | 23.5238 |  | 0 |  | 0 | 1 | D | 1 |  |  |  | ROZPOCET | [9 empty] | 15288.68
111 | K | 998273102 | Přesun hmot pro trubní vedení z trub litinových otevřený výkop | t | 17.634 | 459 | 8094.01 |  |  |  | základní | 0.828 | 14.601 | 0 | 0 | 0 | 0 | 4 | K | 2 |  |  |  | ROZPOCET |  |  |  | 8094.01 | 0 | 0 | 0 | 0 | 1 | 8094.01 | 4 | -1293467125
| VV | PŘESUN_HMT | "přesun hmot z oddílu 8-Trubní vedení" 17,634 |  | 17.634 | [13 empty] | VV | 2 | 2 | True | 1 | ROZPOCET
112 | K | 998273124 | Příplatek k přesunu hmot pro trubní vedení z trub litinových za zvětšený přesun hmot do 500 m | t | 17.634 | 408 | 7194.67 |  |  |  | základní | 0.506 | 8.9228 | 0 | 0 | 0 | 0 | 4 | K | 2 |  |  |  | ROZPOCET |  |  |  | 7194.67 | 0 | 0 | 0 | 0 | 1 | 7194.67 | 4 | 496202719
| VV |  | PŘESUN_HMT |  | 17.634 | [13 empty] | VV | 2 | 2 | True | 1 | ROZPOCET
| D | VRN | Vedlejší rozpočtové náklady |  |  |  | 70000 | [5 empty] | 0 |  | 0 |  | 0 | 5 | D | 0 |  |  |  | ROZPOCET | [9 empty] | 70000
| D | VRN3 | Zařízení staveniště |  |  |  | 35000 | [5 empty] | 0 |  | 0 |  | 0 | 5 | D | 1 |  |  |  | ROZPOCET | [9 empty] | 35000
113 | K | 032203000 | Pronájem ploch staveniště | ... | 1 | 10000 | 10000 |  |  |  | základní | 0 | 0 | 0 | 0 | 0 | 0 | 1024 | K | 2 |  |  |  | ROZPOCET |  |  |  | 10000 | 0 | 0 | 0 | 0 | 1 | 10000 | 1024 | -1346702960
114 | K | 032503000 | Skládky na staveništi | ... | 1 | 5000 | 5000 |  |  |  | základní | 0 | 0 | 0 | 0 | 0 | 0 | 1024 | K | 2 |  |  |  | ROZPOCET |  |  |  | 5000 | 0 | 0 | 0 | 0 | 1 | 5000 | 1024 | 1817927994
115 | K | 034203000 | Oplocení staveniště | ... | 1 | 10000 | 10000 |  |  |  | základní | 0 | 0 | 0 | 0 | 0 | 0 | 1024 | K | 2 |  |  |  | ROZPOCET |  |  |  | 10000 | 0 | 0 | 0 | 0 | 1 | 10000 | 1024 | 575952961
116 | K | 034403000 | Dopravní značení na staveništi | ... | 1 | 10000 | 10000 |  |  |  | základní | 0 | 0 | 0 | 0 | 0 | 0 | 1024 | K | 2 |  |  |  | ROZPOCET |  |  |  | 10000 | 0 | 0 | 0 | 0 | 1 | 10000 | 1024 | 1333637415
| D | VRN5 | Finanční náklady |  |  |  | 10000 | [5 empty] | 0 |  | 0 |  | 0 | 5 | D | 1 |  |  |  | ROZPOCET | [9 empty] | 10000
117 | K | 053103000 | Místní poplatky-užívání komunikace | ... | 1 | 10000 | 10000 |  |  |  | základní | 0 | 0 | 0 | 0 | 0 | 0 | 1024 | K | 2 |  |  |  | ROZPOCET |  |  |  | 10000 | 0 | 0 | 0 | 0 | 1 | 10000 | 1024 | 1693127963
| D | VRN9 | Ostatní náklady |  |  |  | 25000 | [5 empty] | 0 |  | 0 |  | 0 | 5 | D | 1 |  |  |  | ROZPOCET | [9 empty] | 25000
118 | K | 091003000 | Náklady na zajištění DIO (dopravně-inženýrské opatření) | ... | 1 | 25000 | 25000 |  |  |  | základní | 0 | 0 | 0 | 0 | 0 | 0 | 1024 | K | 2 |  |  |  | ROZPOCET |  |  |  | 25000 | 0 | 0 | 0 | 0 | 1 | 25000 | 1024 | 1724314747

## Seznam figur
SEZNAM FIGUR
Kód: | 2235
Stavba: | Sedlec, obnova vodovodu
Datum: | 3. 1. 2023
Kód | Popis | MJ | Výměra
2235-1 | Vodovodní řady
ACL16_Ž1 |  |  | 13.904
ACL16_Ž1 | ODSTRRÝH_Ž1 |  | 13.904
ACL16_Ž2 |  |  | 86.24
ACL16_Ž2 | (DEL32_Ž2N+DEL80_Ž2N)*0,8*2 |  | 86.24
ACO11_Ž1 |  |  | 131
ACO11_Ž1 | "100% VAKMB z celkových 100%" ((ODSTRRÝH_Ž1+ODSTRZÁM_Ž1)) |  | 131
ACO11_Ž2 |  |  | 1004.176
ACO11_Ž2 | "100% VAKMB z celkových 100%" ((ODSTRRÝH_Ž2+ODSTRZÁM_Ž2)) |  | 1004.176
BOUR_ŽLAB1 |  |  | 1.8
BOUR_ŽLAB1 | "řad A-1" 0,8+2*0,5 |  | 1.8
Použití figury:
966008222 | Bourání betonového nebo polymerbetonového odvodňovacího žlabu š přes 200 mm | m | 1.8
916921113 | Monolitické příkopy, krajníky nebo obrubníky pl přes 0,15 do 0,20 m2 v přímce nebo oblouku r přes 20 m | m | 3.6
997221625 | Poplatek za uložení na skládce (skládkovné) stavebního odpadu železobetonového kód odpadu 17 01 01 | t | 4.41
BOUR_ŽLAB2 |  |  | 1.8
BOUR_ŽLAB2 | "řad A-2" (0,8+2*0,5) |  | 1.8
Použití figury:
966008212 | Bourání odvodňovacího žlabu z betonových příkopových tvárnic š přes 500 do 800 mm | m | 1.8
916921113 | Monolitické příkopy, krajníky nebo obrubníky pl přes 0,15 do 0,20 m2 v přímce nebo oblouku r přes 20 m | m | 3.6
997221625 | Poplatek za uložení na skládce (skládkovné) stavebního odpadu železobetonového kód odpadu 17 01 01 | t | 4.41
DEL32_CE |  |  | 44.1
DEL32_Ž2N | "délka D32 živice-silnice III.tř.-Ž2-nová" 3,0 |  | 3
DEL32_Ž2S | "délka D32 živice-silnice III.tř.-Ž2-stará" 38,4 |  | 38.4
DEL32_Š2 | "délka D32 štěrk-silnice III.tř.-Š2" 2,7 |  | 2.7
DEL32_CE | Mezisoučet |  | 44.1
Použití figury:
113107223 | Odstranění podkladu z kameniva drceného tl přes 200 do 300 mm strojně pl přes 200 m2 | m2 | 543.36
151811131 | Osazení pažicího boxu hl výkopu do 4 m š do 1,2 m | m2 | 2434.253
162751117 | Vodorovné přemístění přes 9 000 do 10000 m výkopku/sypaniny z horniny třídy těžitelnosti I skupiny 1 až 3 | m3 | 583.849
175151101 | Obsypání potrubí strojně sypaninou bez prohození, uloženou do 3 m | m3 | 182.608
451572111 | Lože pod potrubí otevřený výkop z kameniva drobného těženého | m3 | 81.504
871161211 | Montáž potrubí z PE100 SDR 11 otevřený výkop svařovaných elektrotvarovkou D 32 x 3,0 mm | m | 44.1
899722113 | Krytí potrubí z plastů výstražnou fólií z PVC 34cm | m | 679.2
9000009.R | Zkoušky zhutnění pláně statickou zatěžovací deskou po 50m, čl.2.1.2 a čl.3.1.4-TP v.1.9 | kus | 13.584
28613524 | potrubí třívrstvé PE100 RC SDR11 32x3,0 dl 12m | m | 44.1
DEL32_Š2 |  |  | 2.7
DEL32_Š2 | "délka D32 štěrk-silnice III.tř.-Š2" 2,7 |  | 2.7
Použití figury:
113107223 | Odstranění podkladu z kameniva drceného tl přes 200 do 300 mm strojně pl přes 200 m2 | m2 | 543.36
132254205 | Hloubení zapažených rýh š do 2000 mm v hornině třídy těžitelnosti I skupiny 3 objem do 1000 m3 | m3 | 583.849
DEL32_Ž2N |  |  | 3
DEL32_Ž2N | "délka D32 živice-silnice III.tř.-Ž2-nová" 3,0 |  | 3
Použití figury:
113107223 | Odstranění podkladu z kameniva drceného tl přes 200 do 300 mm strojně pl přes 200 m2 | m2 | 543.36
113154263 | Frézování živičného krytu tl 50 mm pruh š přes 1 do 2 m pl přes 500 do 1000 m2 s překážkami v trase | m2 | 593.976
132254205 | Hloubení zapažených rýh š do 2000 mm v hornině třídy těžitelnosti I skupiny 3 objem do 1000 m3 | m3 | 583.849
564851111 | Podklad ze štěrkodrtě ŠD plochy přes 100 m2 tl 150 mm | m2 | 118.368
566901232 | Vyspravení podkladu po překopech inženýrských sítí plochy přes 15 m2 štěrkodrtí tl. 150 mm | m2 | 57.024
573231111 | Postřik živičný spojovací ze silniční emulze v množství 0,70 kg/m2 | m2 | 1171
577145032 | Asfaltový beton vrstva ložní ACL 16 (ABVH) tl 50 mm š do 1,5 m z modifikovaného asfaltu | m2 | 86.24
DEL32_Ž2S |  |  | 38.4
DEL32_Ž2S | "délka D32 živice-silnice III.tř.-Ž2-stará" 38,4 |  | 38.4
Použití figury:
113107223 | Odstranění podkladu z kameniva drceného tl přes 200 do 300 mm strojně pl přes 200 m2 | m2 | 543.36
132254205 | Hloubení zapažených rýh š do 2000 mm v hornině třídy těžitelnosti I skupiny 3 objem do 1000 m3 | m3 | 583.849
174151101 | Zásyp jam, šachet rýh nebo kolem objektů sypaninou se zhutněním | m3 | 596.099
567122111 | Podklad ze směsi stmelené cementem SC C 8/10 (KSC I) tl 120 mm | m2 | 484.176
DEL80_CE |  |  | 635.1
DEL80_Ž1 | "délka DN80 živice-místní komunikace-Ž1" 7,90+3,58+5,9 |  | 17.38
DEL80_Ž2N | "délka DN80 živice-silnice III.tř.-Ž2-nová" 23,90+23,6+3,40 |  | 50.9
DEL80_Ž2S | "délka DN80 živice-silnice III.tř.-Ž2-stará" 516,90+1,40+2,12+46,40 |  | 566.82
DEL80_CE | Mezisoučet |  | 635.1
Použití figury:
113107223 | Odstranění podkladu z kameniva drceného tl přes 200 do 300 mm strojně pl přes 200 m2 | m2 | 543.36
115101201 | Čerpání vody na dopravní výšku do 10 m průměrný přítok do 500 l/min | hod | 423.4
115101301 | Pohotovost čerpací soupravy pro dopravní výšku do 10 m přítok do 500 l/min | den | 52.925
151811131 | Osazení pažicího boxu hl výkopu do 4 m š do 1,2 m | m2 | 2434.253
162751117 | Vodorovné přemístění přes 9 000 do 10000 m výkopku/sypaniny z horniny třídy těžitelnosti I skupiny 1 až 3 | m3 | 583.849
175151101 | Obsypání potrubí strojně sypaninou bez prohození, uloženou do 3 m | m3 | 182.608
451572111 | Lože pod potrubí otevřený výkop z kameniva drobného těženého | m3 | 81.504
851241131 | Montáž potrubí z trub litinových hrdlových s integrovaným těsněním otevřený výkop DN 80 | m | 635.1
892241111 | Tlaková zkouška vodou potrubí DN do 80 | m | 635.1
892273122 | Proplach a dezinfekce vodovodního potrubí DN od 80 do 125 | m | 635.1
899722113 | Krytí potrubí z plastů výstražnou fólií z PVC 34cm | m | 679.2
8999905.R | Zkouška průchodnosti potrubí do DN 100 | m | 635.1
9000009.R | Zkoušky zhutnění pláně statickou zatěžovací deskou po 50m, čl.2.1.2 a čl.3.1.4-TP v.1.9 | kus | 13.584
55254080 | trouba vodovodní litinová hrdlová hrdlová Zn+Al povlak K9 dl 6m DN 80 | m | 635.1
DEL80_Ž1 |  |  | 17.38
DEL80_Ž1 | "délka DN80 živice-místní komunikace-Ž1" 7,90+3,58+5,9 |  | 17.38
Použití figury:
113107223 | Odstranění podkladu z kameniva drceného tl přes 200 do 300 mm strojně pl přes 200 m2 | m2 | 543.36
132254205 | Hloubení zapažených rýh š do 2000 mm v hornině třídy těžitelnosti I skupiny 3 objem do 1000 m3 | m3 | 583.849
DEL80_Ž2N |  |  | 50.9
DEL80_Ž2N | "délka DN80 živice-silnice III.tř.-Ž2-nová" 23,90+23,6+3,40 |  | 50.9
Použití figury:
113107223 | Odstranění podkladu z kameniva drceného tl přes 200 do 300 mm strojně pl přes 200 m2 | m2 | 543.36
113154263 | Frézování živičného krytu tl 50 mm pruh š přes 1 do 2 m pl přes 500 do 1000 m2 s překážkami v trase | m2 | 593.976
132254205 | Hloubení zapažených rýh š do 2000 mm v hornině třídy těžitelnosti I skupiny 3 objem do 1000 m3 | m3 | 583.849
564851111 | Podklad ze štěrkodrtě ŠD plochy přes 100 m2 tl 150 mm | m2 | 118.368
566901232 | Vyspravení podkladu po překopech inženýrských sítí plochy přes 15 m2 štěrkodrtí tl. 150 mm | m2 | 57.024
573231111 | Postřik živičný spojovací ze silniční emulze v množství 0,70 kg/m2 | m2 | 1171
577145032 | Asfaltový beton vrstva ložní ACL 16 (ABVH) tl 50 mm š do 1,5 m z modifikovaného asfaltu | m2 | 86.24
DEL80_Ž2S |  |  | 566.82
DEL80_Ž2S | "délka DN80 živice-silnice III.tř.-Ž2-stará" 516,90+1,40+2,12+46,40 |  | 566.82
Použití figury:
113107223 | Odstranění podkladu z kameniva drceného tl přes 200 do 300 mm strojně pl přes 200 m2 | m2 | 543.36
132254205 | Hloubení zapažených rýh š do 2000 mm v hornině třídy těžitelnosti I skupiny 3 objem do 1000 m3 | m3 | 583.849
174151101 | Zásyp jam, šachet rýh nebo kolem objektů sypaninou se zhutněním | m3 | 596.099
567122111 | Podklad ze směsi stmelené cementem SC C 8/10 (KSC I) tl 120 mm | m2 | 484.176
CHRÁNIČ_D125 |  |  | 9
CHRÁNIČ_D125 | "chránička pro křížení s kanalizací v podchodu s přesahem 1,5m na obě strany-odhad" 3*3,0 |  | 9
Použití figury:
871261151 | Montáž potrubí z PE100 SDR 17 otevřený výkop svařovaných na tupo D 125 x 7,4 mm | m | 9
28613577 | potrubí dvouvrstvé PE100 RC SDR17 125x7,4 dl 12m | m | 9
KUB32_CE |  |  | 63.222
KUB32_Ž2N | "zákl.objem přípojky v sil.III.tř.-nová" DEL32_Ž2N*PRUMHL80*0,8 |  | 4.301
KUB32_Ž2S | "zákl.objem přípojky v sil III.tř.-stará" DEL32_Ž2S*PRUMHL80*0,8 |  | 55.05
KUB32_Š2 | "zákl.objem přípojky ve štěrku-Š2" DEL32_Š2*PRUMHL80*0,8 |  | 3.871
KUB32_CE | Mezisoučet |  | 63.222
KUB32_Š2 |  |  | 3.871
KUB32_Š2 | "zákl.objem přípojky ve štěrku-Š2" DEL32_Š2*PRUMHL80*0,8 |  | 3.871
Použití figury:
113107223 | Odstranění podkladu z kameniva drceného tl přes 200 do 300 mm strojně pl přes 200 m2 | m2 | 543.36
132254205 | Hloubení zapažených rýh š do 2000 mm v hornině třídy těžitelnosti I skupiny 3 objem do 1000 m3 | m3 | 583.849
KUB32_Ž2N |  |  | 4.301
KUB32_Ž2N | "zákl.objem přípojky v sil.III.tř.-nová" DEL32_Ž2N*PRUMHL80*0,8 |  | 4.301
Použití figury:
113107223 | Odstranění podkladu z kameniva drceného tl přes 200 do 300 mm strojně pl přes 200 m2 | m2 | 543.36
132254205 | Hloubení zapažených rýh š do 2000 mm v hornině třídy těžitelnosti I skupiny 3 objem do 1000 m3 | m3 | 583.849
KUB32_Ž2S |  |  | 55.05
KUB32_Ž2S | "zákl.objem přípojky v sil III.tř.-stará" DEL32_Ž2S*PRUMHL80*0,8 |  | 55.05
Použití figury:
113107223 | Odstranění podkladu z kameniva drceného tl přes 200 do 300 mm strojně pl přes 200 m2 | m2 | 543.36
132254205 | Hloubení zapažených rýh š do 2000 mm v hornině třídy těžitelnosti I skupiny 3 objem do 1000 m3 | m3 | 583.849
KUB80_CE |  |  | 910.36
KUB80_Ž1 | "zákl.objem ze SW pod.prof. DN80 živice-místní komunikace-Ž1" 10,63+4,81+7,94 |  | 23.38
KUB80_Ž2N | "zákl.objem ze SW pod.prof. DN80 živice-sil. III. třídy-Ž2-nová" 34,08+34,84+4,51 |  | 73.43
KUB80_Ž2S | "zákl.objem ze SW pod.prof. DN80 živice-sil. III. třídy-Ž2-stará" 730,61+1,83+2,82+78,29 |  | 813.55
KUB80_CE | Mezisoučet |  | 910.36
Použití figury:
113107223 | Odstranění podkladu z kameniva drceného tl přes 200 do 300 mm strojně pl přes 200 m2 | m2 | 543.36
KUB80_Ž1 |  |  | 23.38
KUB80_Ž1 | "zákl.objem ze SW pod.prof. DN80 živice-místní komunikace-Ž1" 10,63+4,81+7,94 |  | 23.38
Použití figury:
113107223 | Odstranění podkladu z kameniva drceného tl přes 200 do 300 mm strojně pl přes 200 m2 | m2 | 543.36
132254205 | Hloubení zapažených rýh š do 2000 mm v hornině třídy těžitelnosti I skupiny 3 objem do 1000 m3 | m3 | 583.849
KUB80_Ž2N |  |  | 73.43
KUB80_Ž2N | "zákl.objem ze SW pod.prof. DN80 živice-sil. III. třídy-Ž2-nová" 34,08+34,84+4,51 |  | 73.43
Použití figury:
113107223 | Odstranění podkladu z kameniva drceného tl přes 200 do 300 mm strojně pl přes 200 m2 | m2 | 543.36
132254205 | Hloubení zapažených rýh š do 2000 mm v hornině třídy těžitelnosti I skupiny 3 objem do 1000 m3 | m3 | 583.849
KUB80_Ž2S |  |  | 813.55
KUB80_Ž2S | "zákl.objem ze SW pod.prof. DN80 živice-sil. III. třídy-Ž2-stará" 730,61+1,83+2,82+78,29 |  | 813.55
Použití figury:
113107223 | Odstranění podkladu z kameniva drceného tl přes 200 do 300 mm strojně pl přes 200 m2 | m2 | 543.36
132254205 | Hloubení zapažených rýh š do 2000 mm v hornině třídy těžitelnosti I skupiny 3 objem do 1000 m3 | m3 | 583.849
LOŽE_CE |  |  | 81.504
LOŽE_CE | (DEL80_CE*0,120)+(DEL32_CE*0,120) |  | 81.504
OBSYP_CE |  |  | 182.608
OBSYP_CE | (DEL80_CE*0,271)+(DEL32_CE*0,238) |  | 182.608
Použití figury:
175151101 | Obsypání potrubí strojně sypaninou bez prohození, uloženou do 3 m | m3 | 182.608
58337310 | štěrkopísek frakce 0/4 | t | 365.216
ODSTRPODK_CE |  |  | 543.36
ODSTRPODK_Ž1 | (DEL80_Ž1*0,8) |  | 13.904
ODSTRPODK_Ž2 | (DEL32_Ž2N+DEL32_Ž2S+DEL80_Ž2N+DEL80_Ž2S)*0,8 |  | 527.296
ODSTRPODK_Š2 | DEL32_Š2*0,8 |  | 2.16
ODSTRPODK_CE | Mezisoučet |  | 543.36
ODSTRPODK_Š2 |  |  | 2.16
ODSTRPODK_Š2 | DEL32_Š2*0,8 |  | 2.16
Použití figury:
113107223 | Odstranění podkladu z kameniva drceného tl přes 200 do 300 mm strojně pl přes 200 m2 | m2 | 543.36
564851111 | Podklad ze štěrkodrtě ŠD plochy přes 100 m2 tl 150 mm | m2 | 118.368
997221655 | Poplatek za uložení na skládce (skládkovné) zeminy a kamení kód odpadu 17 05 04 | t | 239.078
ODSTRPODK_Ž1 |  |  | 13.904
ODSTRPODK_Ž1 | (DEL80_Ž1*0,8) |  | 13.904
Použití figury:
113107223 | Odstranění podkladu z kameniva drceného tl přes 200 do 300 mm strojně pl přes 200 m2 | m2 | 543.36
113154255 | Frézování živičného krytu tl 200 mm pruh š přes 0,5 do 1 m pl přes 500 do 1000 m2 s překážkami v trase | m2 | 541.2
564851111 | Podklad ze štěrkodrtě ŠD plochy přes 100 m2 tl 150 mm | m2 | 118.368
997221655 | Poplatek za uložení na skládce (skládkovné) zeminy a kamení kód odpadu 17 05 04 | t | 239.078
ODSTRPODK_Ž2 |  |  | 527.296
ODSTRPODK_Ž2 | (DEL32_Ž2N+DEL32_Ž2S+DEL80_Ž2N+DEL80_Ž2S)*0,8 |  | 527.296
Použití figury:
113107223 | Odstranění podkladu z kameniva drceného tl přes 200 do 300 mm strojně pl přes 200 m2 | m2 | 543.36
113154255 | Frézování živičného krytu tl 200 mm pruh š přes 0,5 do 1 m pl přes 500 do 1000 m2 s překážkami v trase | m2 | 541.2
997221655 | Poplatek za uložení na skládce (skládkovné) zeminy a kamení kód odpadu 17 05 04 | t | 239.078
ODSTRRÝH_Ž1 |  |  | 13.904
ODSTRRÝH_Ž1 | ODSTRPODK_Ž1 |  | 13.904
Použití figury:
113154255 | Frézování živičného krytu tl 200 mm pruh š přes 0,5 do 1 m pl přes 500 do 1000 m2 s překážkami v trase | m2 | 541.2
113154263 | Frézování živičného krytu tl 50 mm pruh š přes 1 do 2 m pl přes 500 do 1000 m2 s překážkami v trase | m2 | 593.976
566901232 | Vyspravení podkladu po překopech inženýrských sítí plochy přes 15 m2 štěrkodrtí tl. 150 mm | m2 | 57.024
573231111 | Postřik živičný spojovací ze silniční emulze v množství 0,70 kg/m2 | m2 | 1171
577144131 | Asfaltový beton vrstva obrusná ACO 11 (ABS) tř. I tl 50 mm š do 3 m z modifikovaného asfaltu | m2 | 1135.176
577165032 | Asfaltový beton vrstva ložní ACL 16 (ABVH) tl 70 mm š do 1,5 m z modifikovaného asfaltu | m2 | 13.904
997221645 | Poplatek za uložení na skládce (skládkovné) odpadu asfaltového bez dehtu kód odpadu 17 03 02 | t | 317.26
ODSTRRÝH_Ž2 |  |  | 527.296
ODSTRRÝH_Ž2 | ODSTRPODK_Ž2 |  | 527.296
Použití figury:
113154255 | Frézování živičného krytu tl 200 mm pruh š přes 0,5 do 1 m pl přes 500 do 1000 m2 s překážkami v trase | m2 | 541.2
577144131 | Asfaltový beton vrstva obrusná ACO 11 (ABS) tř. I tl 50 mm š do 3 m z modifikovaného asfaltu | m2 | 1135.176
997221645 | Poplatek za uložení na skládce (skládkovné) odpadu asfaltového bez dehtu kód odpadu 17 03 02 | t | 317.26
ODSTRZÁM_Ž1 |  |  | 117.096
ODSTRZÁM_Ž1 | "frézování vyznačené obrusné vrstvy včetně zámků 100% VAKMB z celkových 100%" ((131,0)*1,0)-ODSTRRÝH_Ž1 |  | 117.096
Použití figury:
113154263 | Frézování živičného krytu tl 50 mm pruh š přes 1 do 2 m pl přes 500 do 1000 m2 s překážkami v trase | m2 | 593.976
573231111 | Postřik živičný spojovací ze silniční emulze v množství 0,70 kg/m2 | m2 | 1171
577144131 | Asfaltový beton vrstva obrusná ACO 11 (ABS) tř. I tl 50 mm š do 3 m z modifikovaného asfaltu | m2 | 1135.176
997221645 | Poplatek za uložení na skládce (skládkovné) odpadu asfaltového bez dehtu kód odpadu 17 03 02 | t | 317.26
ODSTRZÁM_Ž2 |  |  | 476.88
ODSTRZÁM_Ž2 | "frézování vyznačené obrusné vrstvy včetně zámků 100% VAKMB z celkových 100%" ((520,0)*1,0)-((DEL32_Ž2N+DEL80_Ž2N)*0,8) |  | 476.88
Použití figury:
113154263 | Frézování živičného krytu tl 50 mm pruh š přes 1 do 2 m pl přes 500 do 1000 m2 s překážkami v trase | m2 | 593.976
573231111 | Postřik živičný spojovací ze silniční emulze v množství 0,70 kg/m2 | m2 | 1171
577144131 | Asfaltový beton vrstva obrusná ACO 11 (ABS) tř. I tl 50 mm š do 3 m z modifikovaného asfaltu | m2 | 1135.176
997221645 | Poplatek za uložení na skládce (skládkovné) odpadu asfaltového bez dehtu kód odpadu 17 03 02 | t | 317.26
ODVOZ_CE |  |  | 729.811
ODVOZ_CE | ODVOZ13+ODVOZ45 |  | 729.811
Použití figury:
171201221 | Poplatek za uložení na skládce (skládkovné) zeminy a kamení kód odpadu 17 05 04 | t | 1459.622
171251201 | Uložení sypaniny na skládky nebo meziskládky | m3 | 729.811
ODVOZ13 |  |  | 583.849
ODVOZ13 | (VYKOP_Z+VYTLAČ_N)*((VYKOP3)/VYKOP_CE) |  | 583.849
Použití figury:
162751117 | Vodorovné přemístění přes 9 000 do 10000 m výkopku/sypaniny z horniny třídy těžitelnosti I skupiny 1 až 3 | m3 | 583.849
162751119 | Příplatek k vodorovnému přemístění výkopku/sypaniny z horniny třídy těžitelnosti I skupiny 1 až 3 ZKD 1000 m přes 10000 m | m3 | 13428.527
171201221 | Poplatek za uložení na skládce (skládkovné) zeminy a kamení kód odpadu 17 05 04 | t | 1459.622
ODVOZ45 |  |  | 145.962
| "Dodavatel navrhne vzdálenost na skládku podle svých možností" |  | 0
ODVOZ45 | (VYKOP_Z+VYTLAČ_N)*((VYKOP4)/VYKOP_CE) |  | 145.962
Použití figury:
162751137 | Vodorovné přemístění přes 9 000 do 10000 m výkopku/sypaniny z horniny třídy těžitelnosti II skupiny 4 a 5 | m3 | 145.962
162751139 | Příplatek k vodorovnému přemístění výkopku/sypaniny z horniny třídy těžitelnosti II skupiny 4 a 5 ZKD 1000 m přes 10000 m | m3 | 3357.126
171201221 | Poplatek za uložení na skládce (skládkovné) zeminy a kamení kód odpadu 17 05 04 | t | 1459.622
PAŽCELK4 |  |  | 2434.253
PAŽCELK4 | "pažení celkové" ((DEL80_CE+DEL32_CE)*PRUMHL80*2) |  | 2434.253
Použití figury:
151811131 | Osazení pažicího boxu hl výkopu do 4 m š do 1,2 m | m2 | 2434.253
151811231 | Odstranění pažicího boxu hl výkopu do 4 m š do 1,2 m | m2 | 2434.253
PROVIZ_ROZV63 |  |  | 1
PROVIZ_ROZV63 | "mezi staničeními..." 1 |  | 1
PRUMHL80 |  |  | 1.792
PRUMHL80 | "průměrná hloubka výk." (KUB80_CE)/(DEL80_CE)/0,80 |  | 1.792
Použití figury:
113107223 | Odstranění podkladu z kameniva drceného tl přes 200 do 300 mm strojně pl přes 200 m2 | m2 | 543.36
139001101 | Příplatek za ztížení vykopávky v blízkosti podzemního vedení | m3 | 37.192
151811131 | Osazení pažicího boxu hl výkopu do 4 m š do 1,2 m | m2 | 2434.253
PŘESUN_HMT |  |  | 17.634
PŘESUN_HMT | "přesun hmot z oddílu 8-Trubní vedení" 17,634 |  | 17.634
Použití figury:
998273102 | Přesun hmot pro trubní vedení z trub litinových otevřený výkop | t | 17.634
998273124 | Příplatek k přesunu hmot pro trubní vedení z trub litinových za zvětšený přesun hmot do 500 m | t | 17.634
SUŤ_SYP |  |  | 556.338
SUŤ_SYP | "100% VAKMB z celkových 100%" (SUŤ_ŠTĚRK_T+SUŤ_ŽIVICE_T)*1,00 |  | 556.338
Použití figury:
997221551 | Vodorovná doprava suti ze sypkých materiálů do 1 km | t | 556.338
997221559 | Příplatek ZKD 1 km u vodorovné dopravy suti ze sypkých materiálů | t | 12795.774
SUŤ_ŠTĚRK_T |  |  | 239.078
SUŤ_ŠTĚRK_T | 0,439999277*(ODSTRPODK_Ž1+ODSTRPODK_Ž2+ODSTRPODK_Š2) |  | 239.078
Použití figury:
997221655 | Poplatek za uložení na skládce (skládkovné) zeminy a kamení kód odpadu 17 05 04 | t | 239.078
997221551 | Vodorovná doprava suti ze sypkých materiálů do 1 km | t | 556.338
SUŤ_ŽBETON_T |  |  | 4.41
SUŤ_ŽBETON_T | (2,1*BOUR_ŽLAB1)+(0,35*BOUR_ŽLAB2) |  | 4.41
Použití figury:
997221625 | Poplatek za uložení na skládce (skládkovné) stavebního odpadu železobetonového kód odpadu 17 01 01 | t | 4.41
997221561 | Vodorovná doprava suti z kusových materiálů do 1 km | t | 4.41
997221569 | Příplatek ZKD 1 km u vodorovné dopravy suti z kusových materiálů | t | 141.12
997221611 | Nakládání suti na dopravní prostředky pro vodorovnou dopravu | t | 4.41
SUŤ_ŽIVICE_T |  |  | 317.26
SUŤ_ŽIVICE_T | " 100% VAKMB z celkových 100% obrusné vrstvy (ZÁM)" ((0,115000154*(ODSTRZÁM_Ž1+ODSTRZÁM_Ž2))+(0,460000722*(ODSTRRÝH_Ž1+ODSTRRÝH_Ž2)))*1,00 |  | 317.26
Použití figury:
997221645 | Poplatek za uložení na skládce (skládkovné) odpadu asfaltového bez dehtu kód odpadu 17 03 02 | t | 317.26
997221551 | Vodorovná doprava suti ze sypkých materiálů do 1 km | t | 556.338
TĚS_SPAR_CE |  |  | 1195.6
TĚS_SPAR_Ž1 | 4,90+12,45+7,01 |  | 24.36
TĚS_SPAR_Ž2N | 4,63+2,92+3,44+7,88+9,09+10,63+27,01+3,15+4,49 |  | 73.24
TĚS_SPAR_Ž2S | 1069,0+29,0 |  | 1098
TĚS_SPAR_CE | Součet |  | 1195.6
Použití figury:
919122122 | Těsnění spár zálivkou za tepla pro komůrky š 15 mm hl 30 mm s těsnicím profilem | m | 1195.6
919735111 | Řezání stávajícího živičného krytu hl do 50 mm | m | 1195.6
TĚS_SPAR_Ž1 |  |  | 24.36
TĚS_SPAR_Ž1 | 4,90+12,45+7,01 |  | 24.36
TĚS_SPAR_Ž2 |  |  | 1171.24
TĚS_SPAR_Ž2N | 4,63+2,92+3,44+7,88+9,09+10,63+27,01+3,15+4,49 |  | 73.24
TĚS_SPAR_Ž2S | 1069,0+29,0 |  | 1098
TĚS_SPAR_Ž2 | Mezisoučet |  | 1171.24
TĚS_SPAR_Ž2N |  |  | 73.24
TĚS_SPAR_Ž2N | 4,63+2,92+3,44+7,88+9,09+10,63+27,01+3,15+4,49 |  | 73.24
TĚS_SPAR_Ž2S |  |  | 1098
TĚS_SPAR_Ž2S | 1069,0+29,0 |  | 1098
VYK_Š2 |  |  | 3.223
VYK_Š2 | "výkop m3 ve štěrku-Š2" (KUB32_Š2)-((DEL32_Š2)*0,8*0,30) |  | 3.223
VYK_Ž1 |  |  | 17.54
VYK_Ž1 | "výkop m3 v živici-Ž1" (KUB80_Ž1)-((DEL80_Ž1)*0,8*0,42) |  | 17.54
VYK_Ž2N |  |  | 58.327
VYK_Ž2N | "výkop m3 v živici-Ž2N" (KUB80_Ž2N+KUB32_Ž2N)-((DEL80_Ž2N+DEL32_Ž2N)*0,8*0,45) |  | 58.327
VYK_Ž2S |  |  | 650.721
VYK_Ž2S | "výkop m3 v živici-Ž2S" (KUB80_Ž2S+KUB32_Ž2S)-((DEL80_Ž2S+DEL32_Ž2S)*0,8*0,45) |  | 650.721
VYKOP_CE |  |  | 729.811
VYKOP_CE | VYKOP_Z+VYKOP_N |  | 729.811
Použití figury:
132254205 | Hloubení zapažených rýh š do 2000 mm v hornině třídy těžitelnosti I skupiny 3 objem do 1000 m3 | m3 | 583.849
132354204 | Hloubení zapažených rýh š do 2000 mm v hornině třídy těžitelnosti II skupiny 4 objem do 500 m3 | m3 | 145.962
162751117 | Vodorovné přemístění přes 9 000 do 10000 m výkopku/sypaniny z horniny třídy těžitelnosti I skupiny 1 až 3 | m3 | 583.849
162751137 | Vodorovné přemístění přes 9 000 do 10000 m výkopku/sypaniny z horniny třídy těžitelnosti II skupiny 4 a 5 | m3 | 145.962
VYKOP_N |  |  | 0
VYKOP_N | "výkop v nezpevněném N2" 0 |  | 0
Použití figury:
132254205 | Hloubení zapažených rýh š do 2000 mm v hornině třídy těžitelnosti I skupiny 3 objem do 1000 m3 | m3 | 583.849
174151101 | Zásyp jam, šachet rýh nebo kolem objektů sypaninou se zhutněním | m3 | 596.099
VYKOP_Z |  |  | 729.811
VYK_Ž1 | "výkop m3 v živici-Ž1" (KUB80_Ž1)-((DEL80_Ž1)*0,8*0,42) |  | 17.54
VYK_Ž2N | "výkop m3 v živici-Ž2N" (KUB80_Ž2N+KUB32_Ž2N)-((DEL80_Ž2N+DEL32_Ž2N)*0,8*0,45) |  | 58.327
VYK_Ž2S | "výkop m3 v živici-Ž2S" (KUB80_Ž2S+KUB32_Ž2S)-((DEL80_Ž2S+DEL32_Ž2S)*0,8*0,45) |  | 650.721
VYK_Š2 | "výkop m3 ve štěrku-Š2" (KUB32_Š2)-((DEL32_Š2)*0,8*0,30) |  | 3.223
VYKOP_Z | Mezisoučet |  | 729.811
Použití figury:
132254205 | Hloubení zapažených rýh š do 2000 mm v hornině třídy těžitelnosti I skupiny 3 objem do 1000 m3 | m3 | 583.849
162751117 | Vodorovné přemístění přes 9 000 do 10000 m výkopku/sypaniny z horniny třídy těžitelnosti I skupiny 1 až 3 | m3 | 583.849
162751137 | Vodorovné přemístění přes 9 000 do 10000 m výkopku/sypaniny z horniny třídy těžitelnosti II skupiny 4 a 5 | m3 | 145.962
174151101 | Zásyp jam, šachet rýh nebo kolem objektů sypaninou se zhutněním | m3 | 596.099
VYKOP3 |  |  | 583.849
VYKOP3 | VYKOP_CE*0,80 |  | 583.849
Použití figury:
132254205 | Hloubení zapažených rýh š do 2000 mm v hornině třídy těžitelnosti I skupiny 3 objem do 1000 m3 | m3 | 583.849
162751117 | Vodorovné přemístění přes 9 000 do 10000 m výkopku/sypaniny z horniny třídy těžitelnosti I skupiny 1 až 3 | m3 | 583.849
VYKOP4 |  |  | 145.962
VYKOP4 | VYKOP_CE*0,20 |  | 145.962
Použití figury:
132354204 | Hloubení zapažených rýh š do 2000 mm v hornině třídy těžitelnosti II skupiny 4 objem do 500 m3 | m3 | 145.962
162751137 | Vodorovné přemístění přes 9 000 do 10000 m výkopku/sypaniny z horniny třídy těžitelnosti II skupiny 4 a 5 | m3 | 145.962
VYTLAČ_N |  |  | 0
VYTLAČ_N | "vytlačený objem L-P-O v nezpevněném" 0 |  | 0
Použití figury:
162751117 | Vodorovné přemístění přes 9 000 do 10000 m výkopku/sypaniny z horniny třídy těžitelnosti I skupiny 1 až 3 | m3 | 583.849
162751137 | Vodorovné přemístění přes 9 000 do 10000 m výkopku/sypaniny z horniny třídy těžitelnosti II skupiny 4 a 5 | m3 | 145.962
174151101 | Zásyp jam, šachet rýh nebo kolem objektů sypaninou se zhutněním | m3 | 596.099
VYTLAČ_Z |  |  | 269.281
| "Dodavatel navrhne vzdálenost na skládku podle svých možností" |  | 0
VYTLAČ_Z | "vytlačený objem L-P-O ve zpevněném" ((DEL80_CE)*0,399)+(DEL32_CE*0,360) |  | 269.281
Použití figury:
162751117 | Vodorovné přemístění přes 9 000 do 10000 m výkopku/sypaniny z horniny třídy těžitelnosti I skupiny 1 až 3 | m3 | 583.849
174151101 | Zásyp jam, šachet rýh nebo kolem objektů sypaninou se zhutněním | m3 | 596.099
ZAJKAB3 |  |  | 8
| "řad A" 5*0,8 |  | 4
| "řad B, b-1" (3*0,8)+(2*0,8) |  | 4
ZAJKAB3 | Součet |  | 8
Použití figury:
119001421 | Dočasné zajištění kabelů a kabelových tratí ze 3 volně ložených kabelů | m | 8
139001101 | Příplatek za ztížení vykopávky v blízkosti podzemního vedení | m3 | 37.192
ZAJPOTR200 |  |  | 3.2
| "řad A, A-1"(2*0,8)+(1*0,8) |  | 2.4
| "řad B, B-1" 1*0,8 |  | 0.8
ZAJPOTR200 | Součet |  | 3.2
Použití figury:
119001405 | Dočasné zajištění potrubí z PE DN do 200 mm | m | 3.2
139001101 | Příplatek za ztížení vykopávky v blízkosti podzemního vedení | m3 | 37.192
ZAJPOTR500 |  |  | 2.4
| "Řad A-1" 1*0,8 |  | 0.8
| "řad B, B-1" (1*0,8)+(1*0,8) |  | 1.6
ZAJPOTR500 | Součet |  | 2.4
Použití figury:
119001406 | Dočasné zajištění potrubí z PE DN přes 200 do 500 mm | m | 2.4
139001101 | Příplatek za ztížení vykopávky v blízkosti podzemního vedení | m3 | 37.192
ZASYP_CE |  |  | 596.099
ZASYP_Z | "zásyp ve zpev. + dosypání v silnici III. tř.-staré na vyšší úroveň" (VYKOP_Z-VYTLAČ_Z)+((DEL32_Ž2S+DEL80_Ž2S)*0,8*(0,45-0,17)) |  | 596.099
ZASYP_N | "zásyp v nezpev" (VYKOP_N-VYTLAČ_N) |  | 0
ZASYP_CE | Součet |  | 596.099
ZASYP_N |  |  | 0
ZASYP_N | "zásyp v nezpev" (VYKOP_N-VYTLAČ_N) |  | 0
ZASYP_RÝH |  |  | 596.099
ZASYP_Z | "zásyp ve zpev. + dosypání v silnici III. tř.-staré na vyšší úroveň" (VYKOP_Z-VYTLAČ_Z)+((DEL32_Ž2S+DEL80_Ž2S)*0,8*(0,45-0,17)) |  | 596.099
ZASYP_N | "zásyp v nezpev" (VYKOP_N-VYTLAČ_N) |  | 0
ZASYP_RÝH | Mezisoučet |  | 596.099
ZASYP_Z |  |  | 596.099
ZASYP_Z | "zásyp ve zpev. + dosypání v silnici III. tř.-staré na vyšší úroveň" (VYKOP_Z-VYTLAČ_Z)+((DEL32_Ž2S+DEL80_Ž2S)*0,8*(0,45-0,17)) |  | 596.099
Použití figury:
174151101 | Zásyp jam, šachet rýh nebo kolem objektů sypaninou se zhutněním | m3 | 596.099
58344197 | štěrkodrť frakce 0/63 | t | 1192.198