## Rekapitulace stavby
Export Komplet | [24 empty] | VZ | 2.0 | ZAMOK |  |  |  |  | False | False | {306d768e-4152-4d5f-bb17-5b520306ecbc}
[31 empty] | 0,01 | 21
[31 empty] | 0,01 | 15
|  | REKAPITULACE STAVBY | [15 empty] | v --- níže se nacházejí doplnkové a pomocné údaje k sestavám --- v | [11 empty] | Návod na vyplnění | 0,001
|  | Kód: |  |  |  |  | 22-04-3 | [22 empty] | Měnit lze pouze buňky se žlutým podbarvením! 1) v Rekapitulaci stavby vyplňte údaje o Uchazeči (přenesou se do ostatních sestav i v jiných listech) 2) na vybraných listech vyplňte v sestavě Soupis prací ceny u položek | 0,01
|  | Stavba: |  |  |  |  | Jizerní Vtelno - Úpravna vody - rekonstrukce, úprava 24.6. | [23 empty] | 0,01
|  | KSO: | [11 empty] | CC-CZ: | [16 empty] | 0,01
|  | Místo: | [11 empty] | Datum: |  | 21. 4. 2022 | [14 empty] | 0,01
0,01
|  | Zadavatel: | [11 empty] | IČ: | [16 empty] | 0,01
[14 empty] | DIČ: | [16 empty] | 0,01
0,01
|  | Uchazeč: | [11 empty] | IČ: |  | Vyplň údaj | [14 empty] | 0,01
|  |  | Vyplň údaj | [10 empty] | DIČ: |  | Vyplň údaj | [14 empty] | 0,01
False
|  | Projektant: | [11 empty] | IČ: | [16 empty] | False
|  |  | Vodohospodářské inženýrské stavby, a.s. | [10 empty] | DIČ: | [16 empty] | True
0,01
|  | Zpracovatel: | [11 empty] | IČ: | [16 empty] | 0,01
|  |  | Ing. Josef Němeček | [10 empty] | DIČ: | [16 empty] | False
Poznámka:
Soupis prací je sestaven s využitím Cenové soustavy ÚRS. Položky, které pochází z této cenové soustavy, jsou ve sloupci 'Cenová soustava' označeny popisem 'CS ÚRS' a úrovní příslušného kalendářního pololetí. Veškeré další informace vymezující popis a podmínky použití těchto položek z Cenové soustavy, které nejsou uvedeny přímo v soupisu prací, jsou neomezeně dálkově k dispozici na webu podminky.urs.cz.
|  | Cena bez DPH | [11 empty] | #REF!
[8 empty] | Sazba daně |  | Základ daně |  |  |  | Výše daně
|  | DPH |  | základní |  |  |  | 21% |  | #REF! |  |  |  | #REF!
|  |  |  | snížená |  |  |  | 15% |  | #REF! |  |  |  | #REF!
|  |  |  | zákl. přenesená |  |  |  | 21% |  | #REF! |  |  |  | 0
|  |  |  | sníž. přenesená |  |  |  | 15% |  | #REF! |  |  |  | 0
|  |  |  | nulová |  |  |  | 0% |  | #REF! |  |  |  | 0
|  | Cena s DPH | [6 empty] | v |  | CZK |  |  | #REF!
REKAPITULACE OBJEKTŮ STAVBY A SOUPISŮ PRACÍ
| Kód: | [6 empty] | 22-04-3
| Stavba: | [6 empty] | Jizerní Vtelno - Úpravna vody - rekonstrukce, úprava 24.6.
| Místo: | [11 empty] | Datum: |  | 21. 4. 2022
| Zadavatel: | [11 empty] | Projektant: |  | Vodohospodářské inženýrské stavby, a.s. |  |  | Informatívní údaje z listů zakázek
| Uchazeč: | [11 empty] | Zpracovatel: |  | Ing. Josef Němeček
| Kód |  |  |  | Popis | [6 empty] | Cena bez DPH [CZK] |  |  |  | Cena s DPH [CZK] | Typ | z toho Ostat. náklady [CZK] | DPH [CZK] | Normohodiny [h] | DPH základní [CZK] | DPH snížená [CZK] | DPH základní přenesená [CZK] | DPH snížená přenesená [CZK] | Základna DPH základní | Základna DPH snížená | Základna DPH zákl. přenesená | Základna DPH sníž. přenesená | Základna DPH nulová
| Náklady stavby celkem | [10 empty] | #REF! |  |  |  | #REF! |  | 0 | #REF! | #REF! | #REF! | #REF! | #REF! | #REF! | #REF! | #REF! | #REF! | #REF! | #REF! |  | D | 0 | ###NOIMPORT### | IMPORT | {306d768e-4152-4d5f-bb17-5b520306ecbc} | {00000000-0000-0000-0000-000000000000}
/ |  | 01 |  |  |  | SO 01 - Arm.šachta nad vrtem - rekonstrukce | [5 empty] | 0 |  |  |  | 0 | STA | 0 | 0 | 0 | 0 | 0 | 0 | 0 | 0 | 0 | 0 | 0 | 0 |  |  | 1 |  | IMPORT | {c8269bd5-9423-4d14-8e4e-a3cf09e34622} | {306d768e-4152-4d5f-bb17-5b520306ecbc} | 2
/ |  | 02 |  |  |  | SO 02 - Stavební část | [5 empty] | 0 |  |  |  | 0 | STA | 0 | 0 | 0 | 0 | 0 | 0 | 0 | 0 | 0 | 0 | 0 | 0 |  |  | 1 |  | IMPORT | {ca1b04b6-77cb-4703-b71b-9589c4cff5a0} | {306d768e-4152-4d5f-bb17-5b520306ecbc} | 2
/ |  | 03 |  |  |  | SO 03 - Bourací a demontážní práce | [5 empty] | 0 |  |  |  | 0 | STA | 0 | 0 | 0 | 0 | 0 | 0 | 0 | 0 | 0 | 0 | 0 | 0 |  |  | 1 |  | IMPORT | {7666de6f-3fe9-4e0e-8021-592eb23cb468} | {306d768e-4152-4d5f-bb17-5b520306ecbc} | 2
/ |  | 04 |  |  |  | SO 04 - Elektrostavební část | [5 empty] | 0 |  |  |  | 0 | STA | 0 | 0 | 0 | 0 | 0 | 0 | 0 | 0 | 0 | 0 | 0 | 0 |  |  | 1 |  | IMPORT | {e799008f-324a-4b60-9d72-bbe3edd4543a} | {306d768e-4152-4d5f-bb17-5b520306ecbc} | 2
/ |  | 05 |  |  |  | SO 05 - Venkovní potrubí | [5 empty] | 0 |  |  |  | 0 | STA | 0 | 0 | 0 | 0 | 0 | 0 | 0 | 0 | 0 | 0 | 0 | 0 |  |  | 1 |  | IMPORT | {f95d678f-4c8a-4252-b0f0-007b740dd2c3} | {306d768e-4152-4d5f-bb17-5b520306ecbc} | 2
/ |  | 06 |  |  |  | SO 06 - Oplocení a terénní úpravy | [5 empty] | 0 |  |  |  | 0 | STA | 0 | 0 | 0 | 0 | 0 | 0 | 0 | 0 | 0 | 0 | 0 | 0 |  |  | 1 |  | IMPORT | {710ad289-270f-496e-8596-68c0097a90ac} | {306d768e-4152-4d5f-bb17-5b520306ecbc} | 2
/ |  | 07 |  |  |  | PS 01 - Strojně technologická část | [5 empty] | 0 |  |  |  | 0 | PRO | 0 | 0 | 0 | 0 | 0 | 0 | 0 | 0 | 0 | 0 | 0 | 0 |  |  | 1 |  | IMPORT | {483d232a-20da-4017-b7f0-834fa087cefb} | {306d768e-4152-4d5f-bb17-5b520306ecbc} | 2
/ |  | 08 |  |  |  | PS 02 - Elektro technologická část | [5 empty] | 0 |  |  |  | 0 | PRO | 0 | 0 | 0 | 0 | 0 | 0 | 0 | 0 | 0 | 0 | 0 | 0 |  |  | 1 |  | IMPORT | {2ff91333-1e5b-40e9-bde1-c426bf650d58} | {306d768e-4152-4d5f-bb17-5b520306ecbc} | 2
/ |  | 09 |  |  |  | VRN | [5 empty] | 0 |  |  |  | 0 | STA | 0 | 0 | 0 | 0 | 0 | 0 | 0 | 0 | 0 | 0 | 0 | 0 |  |  | 1 |  | IMPORT | {6841df3a-8b94-44d9-ae30-f66e106915eb} | {306d768e-4152-4d5f-bb17-5b520306ecbc} | 2
/ |  | 10 |  |  |  | VRN | [5 empty] | #REF! |  |  |  | #REF! | VON | 0 | #REF! | #REF! | #REF! | #REF! | #REF! | #REF! | #REF! | #REF! | #REF! | #REF! | #REF! |  |  | 1 |  | IMPORT | {e9c3194a-7edb-4238-8de7-6d582fe00649} | {306d768e-4152-4d5f-bb17-5b520306ecbc} | 2

## 01 - SO 01 - Arm.šachta n...
[18 empty] | {c8269bd5-9423-4d14-8e4e-a3cf09e34622} | [5 empty] | kce2 | plocha víka šachty | m2 | 3,675 | 2
[18 empty] | 2 | [5 empty] | kce3 | plocha boků víka | m2 | 12,69 | 2
| KRYCÍ LIST SOUPISU PRACÍ | [7 empty] | v --- níže se nacházejí doplnkové a pomocné údaje k sestavám --- v | [8 empty] | False | [5 empty] | san1 | sanace 1 - stěny šachty | m2 | 9,35 | 2
[24 empty] | san2 | sanace 2 - dno šachty | m2 | 3,096 | 2
| Stavba: | [22 empty] | san3 | sanace 3 - plocha otvoru | m2 | 0,8 | 2
Jizerní Vtelno - Úpravna vody - rekonstrukce, úprava 24.6.
Objekt:
01 - SO 01 - Arm.šachta nad vrtem - rekonstrukce
| KSO: |  |  |  |  | CC-CZ:
| Místo: |  |  |  |  | Datum: | 21. 4. 2022
| Zadavatel: |  |  |  |  | IČ:
DIČ:
| Uchazeč: |  |  |  |  | IČ: | Vyplň údaj
|  | Vyplň údaj |  |  |  | DIČ: | Vyplň údaj
| Projektant: |  |  |  |  | IČ:
|  | Vodohospodářské inženýrské stavby, a.s. |  |  |  | DIČ:
| Zpracovatel: |  |  |  |  | IČ:
|  | Ing. Josef Němeček |  |  |  | DIČ:
Poznámka:
| Cena bez DPH | [5 empty] | 0
|  |  | Základ daně |  |  | Sazba daně | Výše daně
| DPH | základní | 0 |  |  | 21% | 0
|  | snížená | 0 |  |  | 15% | 0
|  | zákl. přenesená | 0 |  |  | 21% | 0
|  | sníž. přenesená | 0 |  |  | 15% | 0
|  | nulová | 0 |  |  | 0% | 0
| Cena s DPH |  |  | v | CZK |  | 0
REKAPITULACE ČLENĚNÍ SOUPISU PRACÍ
Stavba:
Jizerní Vtelno - Úpravna vody - rekonstrukce, úprava 24.6.
Objekt:
01 - SO 01 - Arm.šachta nad vrtem - rekonstrukce
Místo: | [5 empty] | Datum: | 21. 4. 2022
Zadavatel: | [5 empty] | Projektant: | Vodohospodářské inženýrské stavby, a.s.
Uchazeč: |  |  | Vyplň údaj |  |  | Zpracovatel: | Ing. Josef Němeček
Kód dílu - Popis | [6 empty] | Cena celkem [CZK]
Náklady stavby celkem | [6 empty] | 0 | [11 empty] | -1
| HSV - Práce a dodávky HSV | [5 empty] | 0
| 3 - Svislé a kompletní konstrukce | [5 empty] | 0
| 6 - Úpravy povrchů, podlahy a osazování výplní | [5 empty] | 0
| 8 - Trubní vedení | [5 empty] | 0
| 9 - Ostatní konstrukce a práce-bourání | [5 empty] | 0
| 998 - Přesun hmot | [5 empty] | 0
| PSV - Práce a dodávky PSV | [5 empty] | 0
| 711 - Izolace proti vodě, vlhkosti a plynům | [5 empty] | 0
| 713 - Izolace tepelné | [5 empty] | 0
| 767 - Konstrukce zámečnické | [5 empty] | 0
| 783 - Dokončovací práce - nátěry | [5 empty] | 0
SOUPIS PRACÍ
Stavba:
Jizerní Vtelno - Úpravna vody - rekonstrukce, úprava 24.6.
Objekt:
01 - SO 01 - Arm.šachta nad vrtem - rekonstrukce
Místo: | [5 empty] | Datum: | 21. 4. 2022
Zadavatel: | [5 empty] | Projektant: | Vodohospodářské inženýrské stavby, a.s.
Uchazeč: |  |  | Vyplň údaj |  |  | Zpracovatel: | Ing. Josef Němeček
PČ | Typ | Kód | Popis | MJ | Množství | J.cena [CZK] | Cena celkem [CZK] | Cenová soustava |  | DPH | J. Nh [h] | Nh celkem [h] | J. hmotnost [t] | Hmotnost celkem [t] | J. suť [t] | Suť Celkem [t]
Náklady soupisu celkem | [6 empty] | 0 |  |  |  |  | 0 |  | 3.3749 |  | 0.7185 |  | D | -1 | [15 empty] | 0
| D | HSV | Práce a dodávky HSV |  |  |  | 0 |  |  |  |  | 0 |  | 2.7128 |  | 0.7185 | 1 | D | 0 |  |  |  | ROZPOCET | [11 empty] | 0
| D | 3 | Svislé a kompletní konstrukce |  |  |  | 0 |  |  |  |  | 0 |  | 0.3875 |  | 0 | 1 | D | 1 |  |  |  | ROZPOCET | [11 empty] | 0
1 | K | 31021786R | Zazdívka otvorů ve zdivu základovém betonem s kamenem plochy do 0,25 m2 , ve zdi tl. přes 450 do 600 mm, kamenivo frakce 32/63 | kus | 1 |  | 0 |  |  | základní |  | 0 | 0.3875 | 0.3875 | 0 | 0 | 4 | K | 2 |  |  |  | ROZPOCET | [5 empty] | 0 | 0 | 0 | 0 | 0 | 1 | 0 | 4 | 1230995780
| VV |  | 1 "sanace 3 - dobetonávka otvoru šachty 0,4 x 0,4 x 0,5m |  | 1 | [12 empty] | VV | 2 | 2 | True | 1 | ROZPOCET
| D | 6 | Úpravy povrchů, podlahy a osazování výplní |  |  |  | 0 |  |  |  |  | 0 |  | 1.303 |  | 0 | 1 | D | 1 |  |  |  | ROZPOCET | [11 empty] | 0
2 | K | 631311115 | Mazanina z betonu prostého bez zvýšených nároků na prostředí tl. přes 50 do 80 mm tř. C 20/25 | m3 | 0.128 |  | 0 | CS ÚRS 2022 01 |  | základní |  | 0 | 2.5019 | 0.32024 | 0 | 0 | 4 | K | 2 |  |  |  | ROZPOCET | [5 empty] | 0 | 0 | 0 | 0 | 0 | 1 | 0 | 4 | 1222627876
| Online PSC |  | https://podminky.urs.cz/item/CS_URS_2022_01/631311115 | [14 empty] | Online PSC | 2
| VV |  | (1,97+3,16)*2*0,05*0,25 "vyrovnání koruny stěn pod izolaci |  | 0.128 | [12 empty] | VV | 2 | 2 | True | 1 | ROZPOCET
3 | K | 631311135 | Mazanina z betonu prostého bez zvýšených nároků na prostředí tl. přes 120 do 240 mm tř. C 20/25 | m3 | 0.387 |  | 0 | CS ÚRS 2022 01 |  | základní |  | 0 | 2.5019 | 0.96822 | 0 | 0 | 4 | K | 2 |  |  |  | ROZPOCET | [5 empty] | 0 | 0 | 0 | 0 | 0 | 1 | 0 | 4 | 642351788
| Online PSC |  | https://podminky.urs.cz/item/CS_URS_2022_01/631311135 | [14 empty] | Online PSC | 2
| VV |  | san2*0,125 "spádový beton tl. 100-150mm, kamenivo 16/22 |  | 0.387 | [12 empty] | VV | 2 | 2 | True | 1 | ROZPOCET
4 | K | 631319023 | Příplatek k cenám mazanin za úpravu povrchu mazaniny přehlazením s poprášením cementem pro konečnou úpravu, mazanina tl. přes 120 do 240 mm (10 kg/m3) | m3 | 0.387 |  | 0 | CS ÚRS 2022 01 |  | základní |  | 0 | 0.01 | 0.00387 | 0 | 0 | 4 | K | 2 |  |  |  | ROZPOCET | [5 empty] | 0 | 0 | 0 | 0 | 0 | 1 | 0 | 4 | 1958249965
| Online PSC |  | https://podminky.urs.cz/item/CS_URS_2022_01/631319023 | [14 empty] | Online PSC | 2
5 | K | 63131911.1 | Příplatek k cenám mazanin za vytvoření kalové jímky ve dně d= 200mm | kus | 1 |  | 0 |  |  | základní |  | 0 | 0 | 0 | 0 | 0 | 4 | K | 2 |  |  |  | ROZPOCET | [5 empty] | 0 | 0 | 0 | 0 | 0 | 1 | 0 | 4 | 970742781
6 | K | 631319197 | Příplatek k cenám mazanin za malou plochu do 5 m2 jednotlivě mazanina tl. přes 120 do 240 mm | m3 | 0.387 |  | 0 | CS ÚRS 2022 01 |  | základní |  | 0 | 0 | 0 | 0 | 0 | 4 | K | 2 |  |  |  | ROZPOCET | [5 empty] | 0 | 0 | 0 | 0 | 0 | 1 | 0 | 4 | 743660564
| Online PSC |  | https://podminky.urs.cz/item/CS_URS_2022_01/631319197 | [14 empty] | Online PSC | 2
7 | K | 631362021 | Výztuž mazanin ze svařovaných sítí z drátů typu KARI | t | 0.01 |  | 0 | CS ÚRS 2022 01 |  | základní |  | 0 | 1.0628 | 0.010628 | 0 | 0 | 4 | K | 2 |  |  |  | ROZPOCET | [5 empty] | 0 | 0 | 0 | 0 | 0 | 1 | 0 | 4 | 344849591
| Online PSC |  | https://podminky.urs.cz/item/CS_URS_2022_01/631362021 | [14 empty] | Online PSC | 2
| VV |  | san2*3,1*0,001 "KARI 6/150 |  | 0.01 | [12 empty] | VV | 2 | 2 | True | 1 | ROZPOCET
| D | 8 | Trubní vedení |  |  |  | 0 |  |  |  |  | 0 |  | 0.72057 |  | 0 | 1 | D | 1 |  |  |  | ROZPOCET | [11 empty] | 0
8 | K | 89441030R | Osazení betonových dílců šachet - deska zákrytová prefabrikovaná, dle D.1.2 | kus | 1 |  | 0 |  |  | základní |  | 0 | 0.00989 | 0.00989 | 0 | 0 | 4 | K | 2 |  |  |  | ROZPOCET | [5 empty] | 0 | 0 | 0 | 0 | 0 | 1 | 0 | 4 | 1699448268
| P |  | Poznámka k položce: prefabrikovaná deska se dvěma vstupními komínky, jeden jako vstupní otvor 600 x 600mm, druhý jako montážní otvor 600 x 800mm. Beton C30/37, kompletní dodávka PREFA | [14 empty] | P | 2
| VV |  | 1 "deska 2000 x 2900 x 250 - kce1 |  | 1 | [12 empty] | VV | 2 | 2 | True | 1 | ROZPOCET
9 | K | 899103112 | Osazení poklopů litinových a ocelových včetně rámů pro třídu zatížení B125, C250 | kus | 2 |  | 0 | CS ÚRS 2022 01 |  | základní |  | 0 | 0.21734 | 0.43468 | 0 | 0 | 4 | K | 2 |  |  |  | ROZPOCET | [5 empty] | 0 | 0 | 0 | 0 | 0 | 1 | 0 | 4 | -221623000
| Online PSC |  | https://podminky.urs.cz/item/CS_URS_2022_01/899103112 | [14 empty] | Online PSC | 2
10 | M | 28661933.1 | poklop šachtový nerezový 600 x 600 pro třídu zatížení B125 | kus | 1 |  | 0 |  |  | základní |  | 0 | 0.08 | 0.08 | 0 | 0 | 8 | M | 2 |  |  |  | ROZPOCET | [5 empty] | 0 | 0 | 0 | 0 | 0 | 1 | 0 | 4 | -1391863870
| P |  | Poznámka k položce: DO VENKOVNÍHO PROSTŘEDÍ S LÍMCEM PRO UKOTVENÍ, OPATŘENÝ RUČNÍM MADLEM, ODKLÁPĚCÍ (VZOR VaK M.B.) | [14 empty] | P | 2
11 | M | 28661935,1 | poklop šachtový nerezový 600 x 800 pro třídu zatížení B125 | kus | 1 |  | 0 |  |  | základní |  | 0 | 0.196 | 0.196 | 0 | 0 | 8 | M | 2 |  |  |  | ROZPOCET | [5 empty] | 0 | 0 | 0 | 0 | 0 | 1 | 0 | 4 | -2135997519
| P |  | Poznámka k položce: DO VENKOVNÍHO PROSTŘEDÍ S LÍMCEM PRO UKOTVENÍ, OPATŘENÝ RUČNÍM MADLEM, ODKLÁPĚCÍ (VZOR VaK M.B.) | [14 empty] | P | 2
| D | 9 | Ostatní konstrukce a práce-bourání |  |  |  | 0 |  |  |  |  | 0 |  | 0.30179 |  | 0.7185 | 1 | D | 1 |  |  |  | ROZPOCET | [11 empty] | 0
12 | K | 977131110 | Vrty příklepovými vrtáky do cihelného zdiva nebo prostého betonu průměru do 16 mm | m | 4.6 |  | 0 | CS ÚRS 2022 01 |  | základní |  | 0 | 2e-05 | 9.2e-05 | 0.001 | 0.0046 | 4 | K | 2 |  |  |  | ROZPOCET | [5 empty] | 0 | 0 | 0 | 0 | 0 | 1 | 0 | 4 | 1289382270
| Online PSC |  | https://podminky.urs.cz/item/CS_URS_2022_01/977131110 | [14 empty] | Online PSC | 2
| VV |  | 16*0,1 "pol. -c-, výztuž nabetonávky |  | 1.6 | [12 empty] | VV | 2 | 2 | True | 0 | ROZPOCET
| VV |  | 20*0,15 "pol. -f-, kotvení žebříku |  | 3 | [12 empty] | VV | 2 | 2 | True | 0 | ROZPOCET
| VV |  | Součet |  | 4.6 | [12 empty] | VV | 2 | 4 | True | 1 | ROZPOCET
13 | K | 977151119 | Jádrové vrty diamantovými korunkami do stavebních materiálů (železobetonu, betonu, cihel, obkladů, dlažeb, kamene) průměru přes 100 do 110 mm | m | 0.55 |  | 0 | CS ÚRS 2022 01 |  | základní |  | 0 | 0.00128 | 0.000704 | 0.021 | 0.01155 | 4 | K | 2 |  |  |  | ROZPOCET | [5 empty] | 0 | 0 | 0 | 0 | 0 | 1 | 0 | 4 | -2106300386
| Online PSC |  | https://podminky.urs.cz/item/CS_URS_2022_01/977151119 | [14 empty] | Online PSC | 2
| VV |  | 0,55 "prostup 2 - d= 102mm, kabel NN |  | 0.55 | [12 empty] | VV | 2 | 2 | True | 1 | ROZPOCET
14 | K | 977151126 | Jádrové vrty diamantovými korunkami do stavebních materiálů (železobetonu, betonu, cihel, obkladů, dlažeb, kamene) průměru přes 200 do 225 mm | m | 0.55 |  | 0 | CS ÚRS 2022 01 |  | základní |  | 0 | 0.00345 | 0.0018975 | 0.087 | 0.04785 | 4 | K | 2 |  |  |  | ROZPOCET | [5 empty] | 0 | 0 | 0 | 0 | 0 | 1 | 0 | 4 | 1198564286
| Online PSC |  | https://podminky.urs.cz/item/CS_URS_2022_01/977151126 | [14 empty] | Online PSC | 2
| VV |  | 0,55 "prostup 1, d= 225mm, potrubí nerez DN80 |  | 0.55 | [12 empty] | VV | 2 | 2 | True | 1 | ROZPOCET
15 | K | 97716413R | Utěsnění potrubí ve vyvrtaném otvoru do DN 250 - dle TZ a D.1.2 | kpl | 1 |  | 0 |  |  | základní |  | 0 | 0.0004 | 0.0004 | 0 | 0 | 4 | K | 2 |  |  |  | ROZPOCET | [5 empty] | 0 | 0 | 0 | 0 | 0 | 1 | 0 | 4 | 38936736
| P |  | Poznámka k položce: Dodávka TP kus, mat.: nerez AISI 316L | [14 empty] | P | 2
| VV |  | 1 " prostup 1, d225 - potrubí DN80, TP kus d= 86x3mm |  | 1 | [12 empty] | VV | 2 | 2 | True | 1 | ROZPOCET
16 | K | 97716412R | Utěsnění potrubí ve vyvrtaném otvoru do DN150 | kpl. | 1 |  | 0 |  |  | základní |  | 0 | 0 | 0 | 0 | 0 | 4 | K | 2 |  |  |  | ROZPOCET | [5 empty] | 0 | 0 | 0 | 0 | 0 | 1 | 0 | 4 | 207601855
| VV |  | 1 "prostup 2 - d102 - kabelový vstup, osadit 2x segmentové těsnění (HDS 100-SSG 18-65) |  | 1 | [12 empty] | VV | 2 | 2 | True | 1 | ROZPOCET
17 | K | 985121122 | Tryskání degradovaného betonu stěn, rubu kleneb a podlah vodou pod tlakem přes 300 do 1 250 barů | m2 | 9.35 |  | 0 | CS ÚRS 2022 01 |  | základní |  | 0 | 0 | 0 | 0.07 | 0.6545 | 4 | K | 2 |  |  |  | ROZPOCET | [5 empty] | 0 | 0 | 0 | 0 | 0 | 1 | 0 | 4 | -786391443
| Online PSC |  | https://podminky.urs.cz/item/CS_URS_2022_01/985121122 | [14 empty] | Online PSC | 2
| VV | san1 | (1,37+2,26)*2+2,09 "stěny šachty |  | 9.35 | [12 empty] | VV | 2 | 2 | True | 1 | ROZPOCET
18 | K | 985131111 | Očištění ploch stěn, rubu kleneb a podlah tlakovou vodou | m2 | 20.261 |  | 0 | CS ÚRS 2022 01 |  | základní |  | 0 | 0 | 0 | 0 | 0 | 4 | K | 2 |  |  |  | ROZPOCET | [5 empty] | 0 | 0 | 0 | 0 | 0 | 1 | 0 | 4 | -1452266959
| Online PSC |  | https://podminky.urs.cz/item/CS_URS_2022_01/985131111 | [14 empty] | Online PSC | 2
| VV | san2 | 1,37*2,26 "dno šachty |  | 3.096 | [12 empty] | VV | 2 | 2 | True | 0 | ROZPOCET
| VV | san3 | 0,4*4*0,5 "plocha dobetonovávaného otvoru |  | 0.8 | [12 empty] | VV | 2 | 2 | True | 0 | ROZPOCET
| VV |  | kce2+kce3 "víko šachty |  | 16.365 | [12 empty] | VV | 2 | 2 | True | 0 | ROZPOCET
| VV |  | Součet |  | 20.261 | [12 empty] | VV | 2 | 4 | True | 1 | ROZPOCET
19 | K | 985131411 | Očištění ploch stěn, rubu kleneb a podlah vysušení stlačeným vzduchem | m2 | 29.611 |  | 0 | CS ÚRS 2022 01 |  | základní |  | 0 | 0 | 0 | 0 | 0 | 4 | K | 2 |  |  |  | ROZPOCET | [5 empty] | 0 | 0 | 0 | 0 | 0 | 1 | 0 | 4 | -1141383268
| Online PSC |  | https://podminky.urs.cz/item/CS_URS_2022_01/985131411 | [14 empty] | Online PSC | 2
| VV |  | san1+san2+san3+kce2+kce3 |  | 29.611 | [12 empty] | VV | 2 | 2 | True | 1 | ROZPOCET
20 | K | 985311112 | Reprofilace betonu sanačními maltami na cementové bázi ručně stěn, tloušťky přes 10 do 20 mm | m2 | 1.87 |  | 0 | CS ÚRS 2022 01 |  | základní |  | 0 | 0.03885 | 0.07265 | 0 | 0 | 4 | K | 2 |  |  |  | ROZPOCET | [5 empty] | 0 | 0 | 0 | 0 | 0 | 1 | 0 | 4 | 1472758283
| Online PSC |  | https://podminky.urs.cz/item/CS_URS_2022_01/985311112 | [14 empty] | Online PSC | 2
| VV |  | san1*0,2 "20% povrchu stěn |  | 1.87 | [12 empty] | VV | 2 | 2 | True | 1 | ROZPOCET
21 | K | 985311911 | Reprofilace betonu sanačními maltami na cementové bázi ručně Příplatek k cenám za práci ve stísněném prostoru | m2 | 1.87 |  | 0 | CS ÚRS 2022 01 |  | základní |  | 0 | 0 | 0 | 0 | 0 | 4 | K | 2 |  |  |  | ROZPOCET | [5 empty] | 0 | 0 | 0 | 0 | 0 | 1 | 0 | 4 | -297498269
| Online PSC |  | https://podminky.urs.cz/item/CS_URS_2022_01/985311911 | [14 empty] | Online PSC | 2
22 | K | 985323111 | Spojovací můstek reprofilovaného betonu na cementové bázi, tloušťky 1 mm | m2 | 9.35 |  | 0 | CS ÚRS 2022 01 |  | základní |  | 0 | 0.0021 | 0.019635 | 0 | 0 | 4 | K | 2 |  |  |  | ROZPOCET | [5 empty] | 0 | 0 | 0 | 0 | 0 | 1 | 0 | 4 | -806284817
| Online PSC |  | https://podminky.urs.cz/item/CS_URS_2022_01/985323111 | [14 empty] | Online PSC | 2
| VV |  | san1 "stěny šachty |  | 9.35 | [12 empty] | VV | 2 | 2 | True | 1 | ROZPOCET
23 | K | 985323211 | Spojovací můstek reprofilovaného betonu na epoxidové bázi, tloušťky 1 mm | m2 | 3.896 |  | 0 | CS ÚRS 2022 01 |  | základní |  | 0 | 0.0015 | 0.005844 | 0 | 0 | 4 | K | 2 |  |  |  | ROZPOCET | [5 empty] | 0 | 0 | 0 | 0 | 0 | 1 | 0 | 4 | 1833884200
| Online PSC |  | https://podminky.urs.cz/item/CS_URS_2022_01/985323211 | [14 empty] | Online PSC | 2
| VV |  | san2+san3 |  | 3.896 | [12 empty] | VV | 2 | 2 | True | 1 | ROZPOCET
24 | K | 985323911 | Spojovací můstek reprofilovaného betonu Příplatek k cenám za práci ve stísněném prostoru | m2 | 13.246 |  | 0 | CS ÚRS 2022 01 |  | základní |  | 0 | 0 | 0 | 0 | 0 | 4 | K | 2 |  |  |  | ROZPOCET | [5 empty] | 0 | 0 | 0 | 0 | 0 | 1 | 0 | 4 | 1169842774
| Online PSC |  | https://podminky.urs.cz/item/CS_URS_2022_01/985323911 | [14 empty] | Online PSC | 2
25 | K | 985671115 | Ztužující věnce ze železobetonu obrubní nebo příčné tř. C 30/37 | m3 | 0.923 |  | 0 | CS ÚRS 2022 01 |  | základní |  | 0 | 0 | 0 | 0 | 0 | 4 | K | 2 |  |  |  | ROZPOCET | [5 empty] | 0 | 0 | 0 | 0 | 0 | 1 | 0 | 4 | -69862882
| Online PSC |  | https://podminky.urs.cz/item/CS_URS_2022_01/985671115 | [14 empty] | Online PSC | 2
| VV |  | (1,97+3,16)*2*0,3*0,3 "vyrovnání stěn pod zákrytovou desku |  | 0.923 | [12 empty] | VV | 2 | 2 | True | 1 | ROZPOCET
26 | K | 985675111 | Bednění ztužujících věnců zřízení | m2 | 6.156 |  | 0 | CS ÚRS 2022 01 |  | základní |  | 0 | 0.01208 | 0.074364 | 0 | 0 | 4 | K | 2 |  |  |  | ROZPOCET | [5 empty] | 0 | 0 | 0 | 0 | 0 | 1 | 0 | 4 | -1452096410
| Online PSC |  | https://podminky.urs.cz/item/CS_URS_2022_01/985675111 | [14 empty] | Online PSC | 2
| VV |  | (1,97+3,16)*2*0,3*2 "vyrovnání stěn pod zákrytovou desku |  | 6.156 | [12 empty] | VV | 2 | 2 | True | 1 | ROZPOCET
27 | K | 985675121 | Bednění ztužujících věnců odstranění | m2 | 6.156 |  | 0 | CS ÚRS 2022 01 |  | základní |  | 0 | 0 | 0 | 0 | 0 | 4 | K | 2 |  |  |  | ROZPOCET | [5 empty] | 0 | 0 | 0 | 0 | 0 | 1 | 0 | 4 | -2041749017
| Online PSC |  | https://podminky.urs.cz/item/CS_URS_2022_01/985675121 | [14 empty] | Online PSC | 2
28 | K | 985676112 | Výztuž ztužujících věnců z oceli 10 505 (R) nebo BSt 500 | t | 0.12 |  | 0 | CS ÚRS 2022 01 |  | základní |  | 0 | 1.0517 | 0.1262 | 0 | 0 | 4 | K | 2 |  |  |  | ROZPOCET | [5 empty] | 0 | 0 | 0 | 0 | 0 | 1 | 0 | 4 | -1091743958
| Online PSC |  | https://podminky.urs.cz/item/CS_URS_2022_01/985676112 | [14 empty] | Online PSC | 2
| VV |  | 0,923*130*0,001 "výztuž |  | 0.12 | [12 empty] | VV | 2 | 2 | True | 1 | ROZPOCET
| D | 998 | Přesun hmot |  |  |  | 0 |  |  |  |  | 0 |  | 0 |  | 0 | 1 | D | 1 |  |  |  | ROZPOCET | [11 empty] | 0
29 | K | 998142251 | Přesun hmot pro nádrže, jímky, zásobníky a jámy pozemní mimo zemědělství se svislou nosnou konstrukcí monolitickou betonovou tyčovou nebo plošnou vodorovná dopravní vzdálenost do 50 m výšky do 25 m | t | 2.713 |  | 0 | CS ÚRS 2022 01 |  | základní |  | 0 | 0 | 0 | 0 | 0 | 4 | K | 2 |  |  |  | ROZPOCET | [5 empty] | 0 | 0 | 0 | 0 | 0 | 1 | 0 | 4 | -1499311332
| Online PSC |  | https://podminky.urs.cz/item/CS_URS_2022_01/998142251 | [14 empty] | Online PSC | 2
| D | PSV | Práce a dodávky PSV |  |  |  | 0 |  |  |  |  | 0 |  | 0.66206 |  | 0 | 2 | D | 0 |  |  |  | ROZPOCET | [11 empty] | 0
| D | 711 | Izolace proti vodě, vlhkosti a plynům |  |  |  | 0 |  |  |  |  | 0 |  | 0.24883 |  | 0 | 2 | D | 1 |  |  |  | ROZPOCET | [11 empty] | 0
30 | K | 711111001 | Provedení izolace proti zemní vlhkosti natěradly a tmely za studena na ploše vodorovné V nátěrem penetračním | m2 | 16.365 |  | 0 | CS ÚRS 2022 01 |  | základní |  | 0 | 0 | 0 | 0 | 0 | 16 | K | 2 |  |  |  | ROZPOCET | [5 empty] | 0 | 0 | 0 | 0 | 0 | 1 | 0 | 16 | -769013946
| Online PSC |  | https://podminky.urs.cz/item/CS_URS_2022_01/711111001 | [14 empty] | Online PSC | 2
| VV |  | kce2+kce3 |  | 16.365 | [12 empty] | VV | 2 | 2 | True | 1 | ROZPOCET
31 | M | 11163153 | emulze asfaltová penetrační | litr | 4.91 |  | 0 | CS ÚRS 2022 01 |  | základní |  | 0 | 0.001 | 0.00491 | 0 | 0 | 32 | M | 2 |  |  |  | ROZPOCET | [5 empty] | 0 | 0 | 0 | 0 | 0 | 1 | 0 | 16 | 846599159
| VV |  | kce2+kce3 |  | 16.365 | [12 empty] | VV | 2 | 2 | True | 1 | ROZPOCET
| VV |  | 16,365*0,3 'Přepočtené koeficientem množství |  | 4.91 | [12 empty] | VV | 2 | 2 | False | 1 | ROZPOCET
32 | K | 711141559 | Provedení izolace proti zemní vlhkosti pásy přitavením NAIP na ploše vodorovné V | m2 | 3.675 |  | 0 | CS ÚRS 2022 01 |  | základní |  | 0 | 0.0004 | 0.00147 | 0 | 0 | 16 | K | 2 |  |  |  | ROZPOCET | [5 empty] | 0 | 0 | 0 | 0 | 0 | 1 | 0 | 16 | -717187136
| Online PSC |  | https://podminky.urs.cz/item/CS_URS_2022_01/711141559 | [14 empty] | Online PSC | 2
| VV | kce2 | 1,67*2,56-(0,5+0,7)*0,5 "horní plocha víka bez prostupů |  | 3.675 | [12 empty] | VV | 2 | 2 | True | 1 | ROZPOCET
33 | K | 711142559 | Provedení izolace proti zemní vlhkosti pásy přitavením NAIP na ploše svislé S | m2 | 12.69 |  | 0 | CS ÚRS 2022 01 |  | základní |  | 0 | 0.0004 | 0.005076 | 0 | 0 | 16 | K | 2 |  |  |  | ROZPOCET | [5 empty] | 0 | 0 | 0 | 0 | 0 | 1 | 0 | 16 | 775352270
| Online PSC |  | https://podminky.urs.cz/item/CS_URS_2022_01/711142559 | [14 empty] | Online PSC | 2
| VV | kce3 | (1,67+2,56)*2*1,5 "plocha boků víka |  | 12.69 | [12 empty] | VV | 2 | 2 | True | 1 | ROZPOCET
34 | M | 62853004 | pás asfaltový natavitelný modifikovaný SBS tl 4,0mm s vložkou ze skleněné tkaniny a spalitelnou PE fólií nebo jemnozrnným minerálním posypem na horním povrchu | m2 | 19.638 |  | 0 | CS ÚRS 2022 01 |  | základní |  | 0 | 0.0054 | 0.10605 | 0 | 0 | 32 | M | 2 |  |  |  | ROZPOCET | [5 empty] | 0 | 0 | 0 | 0 | 0 | 1 | 0 | 16 | 128342388
| VV |  | kce2+kce3 |  | 16.365 | [12 empty] | VV | 2 | 2 | True | 1 | ROZPOCET
| VV |  | 16,365*1,2 'Přepočtené koeficientem množství |  | 19.638 | [12 empty] | VV | 2 | 2 | False | 1 | ROZPOCET
35 | M | 62855002 | pás asfaltový natavitelný modifikovaný SBS tl 5,0mm s vložkou z polyesterové rohože a spalitelnou PE fólií nebo jemnozrnným minerálním posypem na horním povrchu | m2 | 19.638 |  | 0 | CS ÚRS 2022 01 |  | základní |  | 0 | 0.0064 | 0.12568 | 0 | 0 | 32 | M | 2 |  |  |  | ROZPOCET | [5 empty] | 0 | 0 | 0 | 0 | 0 | 1 | 0 | 16 | -2111698751
| VV |  | kce2+kce3 |  | 16.365 | [12 empty] | VV | 2 | 2 | True | 1 | ROZPOCET
| VV |  | 16,365*1,2 'Přepočtené koeficientem množství |  | 19.638 | [12 empty] | VV | 2 | 2 | False | 1 | ROZPOCET
36 | K | 711491172 | Provedení doplňků izolace proti vodě textilií na ploše vodorovné V vrstva ochranná | m2 | 3.675 |  | 0 | CS ÚRS 2022 01 |  | základní |  | 0 | 0 | 0 | 0 | 0 | 16 | K | 2 |  |  |  | ROZPOCET | [5 empty] | 0 | 0 | 0 | 0 | 0 | 1 | 0 | 16 | -1935340511
| Online PSC |  | https://podminky.urs.cz/item/CS_URS_2022_01/711491172 | [14 empty] | Online PSC | 2
| VV |  | kce2 |  | 3.675 | [12 empty] | VV | 2 | 2 | True | 1 | ROZPOCET
37 | K | 711491272 | Provedení doplňků izolace proti vodě textilií na ploše svislé S vrstva ochranná | m2 | 12.69 |  | 0 | CS ÚRS 2022 01 |  | základní |  | 0 | 0 | 0 | 0 | 0 | 16 | K | 2 |  |  |  | ROZPOCET | [5 empty] | 0 | 0 | 0 | 0 | 0 | 1 | 0 | 16 | -1177323893
| Online PSC |  | https://podminky.urs.cz/item/CS_URS_2022_01/711491272 | [14 empty] | Online PSC | 2
| VV |  | kce3 |  | 12.69 | [12 empty] | VV | 2 | 2 | True | 1 | ROZPOCET
38 | M | 69311199 | geotextilie netkaná separační, ochranná, filtrační, drenážní PES(70%)+PP(30%) 300g/m2 | m2 | 18.82 |  | 0 | CS ÚRS 2022 01 |  | základní |  | 0 | 0.0003 | 0.005646 | 0 | 0 | 32 | M | 2 |  |  |  | ROZPOCET | [5 empty] | 0 | 0 | 0 | 0 | 0 | 1 | 0 | 16 | 1857068068
| VV |  | kce2+kce3 |  | 16.365 | [12 empty] | VV | 2 | 2 | True | 1 | ROZPOCET
| VV |  | 16,365*1,15 'Přepočtené koeficientem množství |  | 18.82 | [12 empty] | VV | 2 | 2 | False | 1 | ROZPOCET
39 | K | 998711101 | Přesun hmot pro izolace proti vodě, vlhkosti a plynům stanovený z hmotnosti přesunovaného materiálu vodorovná dopravní vzdálenost do 50 m v objektech výšky do 6 m | t | 0.249 |  | 0 | CS ÚRS 2022 01 |  | základní |  | 0 | 0 | 0 | 0 | 0 | 16 | K | 2 |  |  |  | ROZPOCET | [5 empty] | 0 | 0 | 0 | 0 | 0 | 1 | 0 | 16 | -1655403154
| Online PSC |  | https://podminky.urs.cz/item/CS_URS_2022_01/998711101 | [14 empty] | Online PSC | 2
| D | 713 | Izolace tepelné |  |  |  | 0 |  |  |  |  | 0 |  | 0.3766 |  | 0 | 2 | D | 1 |  |  |  | ROZPOCET | [11 empty] | 0
40 | K | 71312111.1 | Montáž tepelné izolace podlah rohožemi, pásy, deskami, dílci, bloky lepenými celoplošně | m2 | 3.675 |  | 0 |  |  | základní |  | 0 | 0 | 0 | 0 | 0 | 16 | K | 2 |  |  |  | ROZPOCET | [5 empty] | 0 | 0 | 0 | 0 | 0 | 1 | 0 | 16 | -805177389
| VV |  | kce2 |  | 3.675 | [12 empty] | VV | 2 | 2 | True | 1 | ROZPOCET
41 | K | 713131141 | Montáž tepelné izolace stěn rohožemi, pásy, deskami, dílci, bloky (izolační materiál ve specifikaci) lepením celoplošně | m2 | 12.69 |  | 0 | CS ÚRS 2022 01 |  | základní |  | 0 | 0.006 | 0.07614 | 0 | 0 | 16 | K | 2 |  |  |  | ROZPOCET | [5 empty] | 0 | 0 | 0 | 0 | 0 | 1 | 0 | 16 | 156413569
| Online PSC |  | https://podminky.urs.cz/item/CS_URS_2022_01/713131141 | [14 empty] | Online PSC | 2
| VV |  | kce3 |  | 12.69 | [12 empty] | VV | 2 | 2 | True | 1 | ROZPOCET
42 | M | AZF.RDBT315020 | Deska FOAMGLAS® READY BOARD RDBT3+ tloušťka 15 cm | m2 | 16.692 |  | 0 | CS ÚRS 2019 01 |  | základní |  | 0 | 0.018 | 0.30046 | 0 | 0 | 32 | M | 2 |  |  |  | ROZPOCET | [5 empty] | 0 | 0 | 0 | 0 | 0 | 1 | 0 | 16 | 935102727
| VV |  | kce2+kce3 |  | 16.365 | [12 empty] | VV | 2 | 2 | True | 1 | ROZPOCET
| VV |  | 16,365*1,02 'Přepočtené koeficientem množství |  | 16.692 | [12 empty] | VV | 2 | 2 | False | 1 | ROZPOCET
43 | K | 998713101 | Přesun hmot pro izolace tepelné stanovený z hmotnosti přesunovaného materiálu vodorovná dopravní vzdálenost do 50 m v objektech výšky do 6 m | t | 0.377 |  | 0 | CS ÚRS 2022 01 |  | základní |  | 0 | 0 | 0 | 0 | 0 | 16 | K | 2 |  |  |  | ROZPOCET | [5 empty] | 0 | 0 | 0 | 0 | 0 | 1 | 0 | 16 | -918985063
| Online PSC |  | https://podminky.urs.cz/item/CS_URS_2022_01/998713101 | [14 empty] | Online PSC | 2
| D | 767 | Konstrukce zámečnické |  |  |  | 0 |  |  |  |  | 0 |  | 0.0357 |  | 0 | 2 | D | 1 |  |  |  | ROZPOCET | [11 empty] | 0
44 | K | 767861011 | Montáž vnitřních kovových žebříků přímých délky přes 2 do 5 m, ukotvených do betonu | kus | 1 |  | 0 | CS ÚRS 2022 01 |  | základní |  | 0 | 0 | 0 | 0 | 0 | 16 | K | 2 |  |  |  | ROZPOCET | [5 empty] | 0 | 0 | 0 | 0 | 0 | 1 | 0 | 16 | -220164439
| Online PSC |  | https://podminky.urs.cz/item/CS_URS_2022_01/767861011 | [14 empty] | Online PSC | 2
45 | M | 44983026.1 | žebřík výstupový jednoduchý přímý z nerezové oceli dl 2,8m, včetně madla a kotevních prvnků podle D.1.3 | kus | 1 |  | 0 |  |  | základní |  | 0 | 0.0357 | 0.0357 | 0 | 0 | 32 | M | 2 |  |  |  | ROZPOCET | [5 empty] | 0 | 0 | 0 | 0 | 0 | 1 | 0 | 16 | -1561524897
46 | K | 998767101 | Přesun hmot pro zámečnické konstrukce stanovený z hmotnosti přesunovaného materiálu vodorovná dopravní vzdálenost do 50 m v objektech výšky do 6 m | t | 0.036 |  | 0 | CS ÚRS 2022 01 |  | základní |  | 0 | 0 | 0 | 0 | 0 | 16 | K | 2 |  |  |  | ROZPOCET | [5 empty] | 0 | 0 | 0 | 0 | 0 | 1 | 0 | 16 | -2098653565
| Online PSC |  | https://podminky.urs.cz/item/CS_URS_2022_01/998767101 | [14 empty] | Online PSC | 2
| D | 783 | Dokončovací práce - nátěry |  |  |  | 0 |  |  |  |  | 0 |  | 0.000935 |  | 0 | 2 | D | 1 |  |  |  | ROZPOCET | [11 empty] | 0
47 | K | 783826605 | Hydrofobizační nátěr omítek silikonový, transparentní, povrchů hladkých betonových | m2 | 9.35 |  | 0 | CS ÚRS 2022 01 |  | základní |  | 0 | 0.0001 | 0.000935 | 0 | 0 | 16 | K | 2 |  |  |  | ROZPOCET | [5 empty] | 0 | 0 | 0 | 0 | 0 | 1 | 0 | 16 | 531135181
| Online PSC |  | https://podminky.urs.cz/item/CS_URS_2022_01/783826605 | [14 empty] | Online PSC | 2
| VV |  | san1 "vrchní nátěr šachty |  | 9.35 | [12 empty] | VV | 2 | 2 | True | 1 | ROZPOCET

## 02 - SO 02 - Stavební část
[18 empty] | {ca1b04b6-77cb-4703-b71b-9589c4cff5a0} | [5 empty] | v | výkop jámy | m3 | 12 | 2
2
| KRYCÍ LIST SOUPISU PRACÍ | [7 empty] | v --- níže se nacházejí doplnkové a pomocné údaje k sestavám --- v | [8 empty] | False
Stavba:
Jizerní Vtelno - Úpravna vody - rekonstrukce, úprava 24.6.
Objekt:
02 - SO 02 - Stavební část
| KSO: |  |  |  |  | CC-CZ:
| Místo: |  |  |  |  | Datum: | 21. 4. 2022
| Zadavatel: |  |  |  |  | IČ:
DIČ:
| Uchazeč: |  |  |  |  | IČ: | Vyplň údaj
|  | Vyplň údaj |  |  |  | DIČ: | Vyplň údaj
| Projektant: |  |  |  |  | IČ:
|  | Vodohospodářské inženýrské stavby, a.s. |  |  |  | DIČ:
| Zpracovatel: |  |  |  |  | IČ:
|  | Ing. Josef Němeček |  |  |  | DIČ:
Poznámka:
| Cena bez DPH | [5 empty] | 0
|  |  | Základ daně |  |  | Sazba daně | Výše daně
| DPH | základní | 0 |  |  | 21% | 0
|  | snížená | 0 |  |  | 15% | 0
|  | zákl. přenesená | 0 |  |  | 21% | 0
|  | sníž. přenesená | 0 |  |  | 15% | 0
|  | nulová | 0 |  |  | 0% | 0
| Cena s DPH |  |  | v | CZK |  | 0
REKAPITULACE ČLENĚNÍ SOUPISU PRACÍ
Stavba:
Jizerní Vtelno - Úpravna vody - rekonstrukce, úprava 24.6.
Objekt:
02 - SO 02 - Stavební část
Místo: | [5 empty] | Datum: | 21. 4. 2022
Zadavatel: | [5 empty] | Projektant: | Vodohospodářské inženýrské stavby, a.s.
Uchazeč: |  |  | Vyplň údaj |  |  | Zpracovatel: | Ing. Josef Němeček
Kód dílu - Popis | [6 empty] | Cena celkem [CZK]
Náklady stavby celkem | [6 empty] | 0 | [11 empty] | -1
| HSV - Práce a dodávky HSV | [5 empty] | 0
| 1 - Zemní práce | [5 empty] | 0
| 2 - Zakládání | [5 empty] | 0
| 4 - Vodorovné konstrukce | [5 empty] | 0
| 8 - Trubní vedení | [5 empty] | 0
| 998 - Přesun hmot | [5 empty] | 0
| PSV - Práce a dodávky PSV | [5 empty] | 0
| 767 - Konstrukce zámečnické | [5 empty] | 0
SOUPIS PRACÍ
Stavba:
Jizerní Vtelno - Úpravna vody - rekonstrukce, úprava 24.6.
Objekt:
02 - SO 02 - Stavební část
Místo: | [5 empty] | Datum: | 21. 4. 2022
Zadavatel: | [5 empty] | Projektant: | Vodohospodářské inženýrské stavby, a.s.
Uchazeč: |  |  | Vyplň údaj |  |  | Zpracovatel: | Ing. Josef Němeček
PČ | Typ | Kód | Popis | MJ | Množství | J.cena [CZK] | Cena celkem [CZK] | Cenová soustava |  | DPH | J. Nh [h] | Nh celkem [h] | J. hmotnost [t] | Hmotnost celkem [t] | J. suť [t] | Suť Celkem [t]
Náklady soupisu celkem | [6 empty] | 0 |  |  |  |  | 0 |  | 26.0235 |  | 0 |  | D | -1 | [15 empty] | 0
| D | HSV | Práce a dodávky HSV |  |  |  | 0 |  |  |  |  | 0 |  | 26.0224 |  | 0 | 1 | D | 0 |  |  |  | ROZPOCET | [11 empty] | 0
| D | 1 | Zemní práce |  |  |  | 0 |  |  |  |  | 0 |  | 0 |  | 0 | 1 | D | 1 |  |  |  | ROZPOCET | [11 empty] | 0
1 | K | 131151100 | Hloubení nezapažených jam a zářezů strojně s urovnáním dna do předepsaného profilu a spádu v hornině třídy těžitelnosti I skupiny 1 a 2 do 20 m3 | m3 | 2.4 |  | 0 | CS ÚRS 2022 01 |  | základní |  | 0 | 0 | 0 | 0 | 0 | 4 | K | 2 |  |  |  | ROZPOCET | [5 empty] | 0 | 0 | 0 | 0 | 0 | 1 | 0 | 4 | -1763985754
| Online PSC |  | https://podminky.urs.cz/item/CS_URS_2022_01/131151100 | [14 empty] | Online PSC | 2
| VV |  | v*0,2 |  | 2.4 | [12 empty] | VV | 2 | 2 | True | 1 | ROZPOCET
2 | K | 131251100 | Hloubení nezapažených jam a zářezů strojně s urovnáním dna do předepsaného profilu a spádu v hornině třídy těžitelnosti I skupiny 3 do 20 m3 | m3 | 9.6 |  | 0 | CS ÚRS 2022 01 |  | základní |  | 0 | 0 | 0 | 0 | 0 | 4 | K | 2 |  |  |  | ROZPOCET | [5 empty] | 0 | 0 | 0 | 0 | 0 | 1 | 0 | 4 | -1341053602
| Online PSC |  | https://podminky.urs.cz/item/CS_URS_2022_01/131251100 | [14 empty] | Online PSC | 2
| VV | v | 5*3*0,8 "jáma pro osazení buňky |  | 12 | [12 empty] | VV | 2 | 2 | True | 0 | ROZPOCET
| VV |  | v*0,8 |  | 9.6 | [12 empty] | VV | 2 | 2 | True | 1 | ROZPOCET
3 | K | 162351104 | Vodorovné přemístění výkopku nebo sypaniny po suchu na obvyklém dopravním prostředku, bez naložení výkopku, avšak se složením bez rozhrnutí z horniny třídy těžitelnosti I skupiny 1 až 3 na vzdálenost přes 500 do 1 000 m | m3 | 18 |  | 0 | CS ÚRS 2022 01 |  | základní |  | 0 | 0 | 0 | 0 | 0 | 4 | K | 2 |  |  |  | ROZPOCET | [5 empty] | 0 | 0 | 0 | 0 | 0 | 1 | 0 | 4 | 939552244
| Online PSC |  | https://podminky.urs.cz/item/CS_URS_2022_01/162351104 | [14 empty] | Online PSC | 2
| VV |  | v*1,5 "meziskládka a zpět - přepoklad |  | 18 | [12 empty] | VV | 2 | 2 | True | 1 | ROZPOCET
4 | K | 162751117 | Vodorovné přemístění výkopku nebo sypaniny po suchu na obvyklém dopravním prostředku, bez naložení výkopku, avšak se složením bez rozhrnutí z horniny třídy těžitelnosti I skupiny 1 až 3 na vzdálenost přes 9 000 do 10 000 m | m3 | 6 |  | 0 | CS ÚRS 2022 01 |  | základní |  | 0 | 0 | 0 | 0 | 0 | 4 | K | 2 |  |  |  | ROZPOCET | [5 empty] | 0 | 0 | 0 | 0 | 0 | 1 | 0 | 4 | 2057241352
| Online PSC |  | https://podminky.urs.cz/item/CS_URS_2022_01/162751117 | [14 empty] | Online PSC | 2
| VV |  | v*0,5 "nepotřbná zemina na skládku - předpoklad |  | 6 | [12 empty] | VV | 2 | 2 | True | 1 | ROZPOCET
5 | K | 167151101 | Nakládání, skládání a překládání neulehlého výkopku nebo sypaniny strojně nakládání, množství do 100 m3, z horniny třídy těžitelnosti I, skupiny 1 až 3 | m3 | 12 |  | 0 | CS ÚRS 2022 01 |  | základní |  | 0 | 0 | 0 | 0 | 0 | 4 | K | 2 |  |  |  | ROZPOCET | [5 empty] | 0 | 0 | 0 | 0 | 0 | 1 | 0 | 4 | -1738312775
| Online PSC |  | https://podminky.urs.cz/item/CS_URS_2022_01/167151101 | [14 empty] | Online PSC | 2
| VV |  | v |  | 12 | [12 empty] | VV | 2 | 2 | True | 1 | ROZPOCET
6 | K | 171201221 | Poplatek za uložení stavebního odpadu na skládce (skládkovné) zeminy a kamení zatříděného do Katalogu odpadů pod kódem 17 05 04 | t | 9.6 |  | 0 | CS ÚRS 2022 01 |  | základní |  | 0 | 0 | 0 | 0 | 0 | 4 | K | 2 |  |  |  | ROZPOCET | [5 empty] | 0 | 0 | 0 | 0 | 0 | 1 | 0 | 4 | -1957775107
| Online PSC |  | https://podminky.urs.cz/item/CS_URS_2022_01/171201221 | [14 empty] | Online PSC | 2
| VV |  | v*0,5 |  | 6 | [12 empty] | VV | 2 | 2 | True | 1 | ROZPOCET
| VV |  | 6*1,6 'Přepočtené koeficientem množství |  | 9.6 | [12 empty] | VV | 2 | 2 | False | 1 | ROZPOCET
| D | 2 | Zakládání |  |  |  | 0 |  |  |  |  | 0 |  | 25.92 |  | 0 | 1 | D | 1 |  |  |  | ROZPOCET | [11 empty] | 0
7 | K | 271532213 | Podsyp pod základové konstrukce se zhutněním a urovnáním povrchu z kameniva hrubého, frakce 8 - 16 mm | m3 | 12 |  | 0 | CS ÚRS 2022 01 |  | základní |  | 0 | 2.16 | 25.92 | 0 | 0 | 4 | K | 2 |  |  |  | ROZPOCET | [5 empty] | 0 | 0 | 0 | 0 | 0 | 1 | 0 | 4 | 1509878746
| Online PSC |  | https://podminky.urs.cz/item/CS_URS_2022_01/271532213 | [14 empty] | Online PSC | 2
| VV |  | v "zásyp pro osazení buňky |  | 12 | [12 empty] | VV | 2 | 2 | True | 1 | ROZPOCET
| D | 4 | Vodorovné konstrukce |  |  |  | 0 |  |  |  |  | 0 |  | 0.09542 |  | 0 | 1 | D | 1 |  |  |  | ROZPOCET | [11 empty] | 0
8 | K | 4131250R | Montáž ŽB buňky UF 3048 podle specifikace | kus | 1 |  | 0 |  |  | základní |  | 0 | 0.09542 | 0.09542 | 0 | 0 | 4 | K | 2 |  |  |  | ROZPOCET | [5 empty] | 0 | 0 | 0 | 0 | 0 | 1 | 0 | 4 | -1519700113
| P |  | Poznámka k položce: Dodávka obsahuje: - Betonová buňka typ UF 3048, vč. spádového dna -Tepelná izolace spodku buňky - FOAMGLAS T4+ - Tl. 100 mm - Kompletní provedení střechy na stavbě - Fasáda - Zateplená EPS 100F tl.100mm, Vrchní omítka Akrylátová K2, Sokl.pas marmolit střednězrnný. - Vnitřní výmalba - Bisil silikon-akryl - Obklad Rako POOL-16,8m2 - Plastové dveře dvojkřídlé 600+900x2000 mm, vč. kování a prahu - Vnitřní nerez mříž dvoukřídlá 600/900x2100mm s rámem podle D.2.3 - Nátěrpodlahy protiskluzový Eternal Stabil, hydroizolační- 12,8m2 - Doprava a osazení stanice - Větrací mřížky se sítí HACO - Podlahová vpusť svislá - DN 100/75/50 s nerezovou mřížkou - Prostupy, včetně utěsnění dle D.2.1 : - E - DN 100, elektrovedení 6x - T1 až T4, DN 250, 4x - DN 110, 2x | [14 empty] | P | 2
| D | 8 | Trubní vedení |  |  |  | 0 |  |  |  |  | 0 |  | 0.0069406 |  | 0 | 1 | D | 1 |  |  |  | ROZPOCET | [11 empty] | 0
9 | K | 871255202 | Montáž kanalizačního potrubí z plastů z polyetylenu PE 100 svařovaných elektrotvarovkou v otevřeném výkopu ve sklonu do 20 % SDR 11/PN16 D 90 x 8,2 mm | m | 2.5 |  | 0 | CS ÚRS 2022 01 |  | základní |  | 0 | 0 | 0 | 0 | 0 | 4 | K | 2 |  |  |  | ROZPOCET | [5 empty] | 0 | 0 | 0 | 0 | 0 | 1 | 0 | 4 | 1699591330
| Online PSC |  | https://podminky.urs.cz/item/CS_URS_2022_01/871255202 | [14 empty] | Online PSC | 2
| VV |  | 2,5 "napojení vpusti |  | 2.5 | [12 empty] | VV | 2 | 2 | True | 1 | ROZPOCET
10 | M | 28613384 | potrubí kanalizační tlakové PE100 SDR11 návin se signalizační vrstvou 90x8,2mm | m | 2.538 |  | 0 | CS ÚRS 2022 01 |  | základní |  | 0 | 0.00212 | 0.0053806 | 0 | 0 | 8 | M | 2 |  |  |  | ROZPOCET | [5 empty] | 0 | 0 | 0 | 0 | 0 | 1 | 0 | 4 | -2060010738
| VV |  | 2,5*1,015 'Přepočtené koeficientem množství |  | 2.538 | [12 empty] | VV | 2 | 2 | False | 1 | ROZPOCET
11 | K | 877245210 | Montáž tvarovek na kanalizačním plastovém potrubí z polyetylenu PE 100 elektrotvarovek SDR 11/PN16 kolen 45° d 90 | kus | 1 |  | 0 | CS ÚRS 2022 01 |  | základní |  | 0 | 0 | 0 | 0 | 0 | 4 | K | 2 |  |  |  | ROZPOCET | [5 empty] | 0 | 0 | 0 | 0 | 0 | 1 | 0 | 4 | 1385389127
| Online PSC |  | https://podminky.urs.cz/item/CS_URS_2022_01/877245210 | [14 empty] | Online PSC | 2
12 | M | 28614948 | elektrokoleno 45° PE 100 PN16 D 90mm | kus | 1 |  | 0 | CS ÚRS 2022 01 |  | základní |  | 0 | 0.00072 | 0.00072 | 0 | 0 | 8 | M | 2 |  |  |  | ROZPOCET | [5 empty] | 0 | 0 | 0 | 0 | 0 | 1 | 0 | 4 | -463856045
13 | K | 877245212 | Montáž tvarovek na kanalizačním plastovém potrubí z polyetylenu PE 100 elektrotvarovek SDR 11/PN16 kolen 90° d 90 | kus | 1 |  | 0 | CS ÚRS 2022 01 |  | základní |  | 0 | 0 | 0 | 0 | 0 | 4 | K | 2 |  |  |  | ROZPOCET | [5 empty] | 0 | 0 | 0 | 0 | 0 | 1 | 0 | 4 | -1228924869
| Online PSC |  | https://podminky.urs.cz/item/CS_URS_2022_01/877245212 | [14 empty] | Online PSC | 2
14 | M | 28653060 | elektrokoleno 90° PE 100 D 90mm | kus | 1 |  | 0 | CS ÚRS 2022 01 |  | základní |  | 0 | 0.00084 | 0.00084 | 0 | 0 | 8 | M | 2 |  |  |  | ROZPOCET | [5 empty] | 0 | 0 | 0 | 0 | 0 | 1 | 0 | 4 | 1417737673
| D | 998 | Přesun hmot |  |  |  | 0 |  |  |  |  | 0 |  | 0 |  | 0 | 1 | D | 1 |  |  |  | ROZPOCET | [11 empty] | 0
15 | K | 998014011 | Přesun hmot pro budovy a haly občanské výstavby, bydlení, výrobu a služby s nosnou svislou konstrukcí montovanou z dílců betonových plošných nebo tyčových s jakýmkoliv obvodovým pláštěm kromě vyzdívaného, i bez pláště vodorovná dopravní vzdálenost do 100 m, pro budovy a haly jednopodlažní | t | 26.022 |  | 0 | CS ÚRS 2022 01 |  | základní |  | 0 | 0 | 0 | 0 | 0 | 4 | K | 2 |  |  |  | ROZPOCET | [5 empty] | 0 | 0 | 0 | 0 | 0 | 1 | 0 | 4 | -424877474
| Online PSC |  | https://podminky.urs.cz/item/CS_URS_2022_01/998014011 | [14 empty] | Online PSC | 2
| D | PSV | Práce a dodávky PSV |  |  |  | 0 |  |  |  |  | 0 |  | 0.001104 |  | 0 | 2 | D | 0 |  |  |  | ROZPOCET | [11 empty] | 0
| D | 767 | Konstrukce zámečnické |  |  |  | 0 |  |  |  |  | 0 |  | 0.001104 |  | 0 | 2 | D | 1 |  |  |  | ROZPOCET | [11 empty] | 0
16 | K | 767995113 | Montáž ostatních atypických zámečnických konstrukcí hmotnosti přes 10 do 20 kg | kg | 14.4 |  | 0 | CS ÚRS 2022 01 |  | základní |  | 0 | 6e-05 | 0.000864 | 0 | 0 | 16 | K | 2 |  |  |  | ROZPOCET | [5 empty] | 0 | 0 | 0 | 0 | 0 | 1 | 0 | 16 | 224001051
| Online PSC |  | https://podminky.urs.cz/item/CS_URS_2022_01/767995113 | [14 empty] | Online PSC | 2
| VV |  | 14,4 " anténní konzola, podle D.2.4 |  | 14.4 | [12 empty] | VV | 2 | 2 | True | 1 | ROZPOCET
17 | M | 1544104R | konzola anténní - zakázková výroba - nerez 17.240 | kus | 1 |  | 0 | dodávka VaK MB |  | základní |  | 0 | 0.00024 | 0.00024 | 0 | 0 | 32 | M | 2 |  |  |  | ROZPOCET | [5 empty] | 0 | 0 | 0 | 0 | 0 | 1 | 0 | 16 | 1397335334
18 | K | 998767101 | Přesun hmot pro zámečnické konstrukce stanovený z hmotnosti přesunovaného materiálu vodorovná dopravní vzdálenost do 50 m v objektech výšky do 6 m | t | 0.001 |  | 0 | CS ÚRS 2022 01 |  | základní |  | 0 | 0 | 0 | 0 | 0 | 16 | K | 2 |  |  |  | ROZPOCET | [5 empty] | 0 | 0 | 0 | 0 | 0 | 1 | 0 | 16 | 1834334084
| Online PSC |  | https://podminky.urs.cz/item/CS_URS_2022_01/998767101 | [14 empty] | Online PSC | 2

## 03 - SO 03 - Bourací a de...
[18 empty] | {7666de6f-3fe9-4e0e-8021-592eb23cb468} | [5 empty] | v | celkový výkop | m3 | 20,612 | 2
2
| KRYCÍ LIST SOUPISU PRACÍ | [7 empty] | v --- níže se nacházejí doplnkové a pomocné údaje k sestavám --- v | [8 empty] | False
Stavba:
Jizerní Vtelno - Úpravna vody - rekonstrukce, úprava 24.6.
Objekt:
03 - SO 03 - Bourací a demontážní práce
| KSO: |  |  |  |  | CC-CZ:
| Místo: |  |  |  |  | Datum: | 21. 4. 2022
| Zadavatel: |  |  |  |  | IČ:
DIČ:
| Uchazeč: |  |  |  |  | IČ: | Vyplň údaj
|  | Vyplň údaj |  |  |  | DIČ: | Vyplň údaj
| Projektant: |  |  |  |  | IČ:
|  | Vodohospodářské inženýrské stavby, a.s. |  |  |  | DIČ:
| Zpracovatel: |  |  |  |  | IČ:
|  | Ing. Josef Němeček |  |  |  | DIČ:
Poznámka:
| Cena bez DPH | [5 empty] | 0
|  |  | Základ daně |  |  | Sazba daně | Výše daně
| DPH | základní | 0 |  |  | 21% | 0
|  | snížená | 0 |  |  | 15% | 0
|  | zákl. přenesená | 0 |  |  | 21% | 0
|  | sníž. přenesená | 0 |  |  | 15% | 0
|  | nulová | 0 |  |  | 0% | 0
| Cena s DPH |  |  | v | CZK |  | 0
REKAPITULACE ČLENĚNÍ SOUPISU PRACÍ
Stavba:
Jizerní Vtelno - Úpravna vody - rekonstrukce, úprava 24.6.
Objekt:
03 - SO 03 - Bourací a demontážní práce
Místo: | [5 empty] | Datum: | 21. 4. 2022
Zadavatel: | [5 empty] | Projektant: | Vodohospodářské inženýrské stavby, a.s.
Uchazeč: |  |  | Vyplň údaj |  |  | Zpracovatel: | Ing. Josef Němeček
Kód dílu - Popis | [6 empty] | Cena celkem [CZK]
Náklady stavby celkem | [6 empty] | 0 | [11 empty] | -1
| HSV - Práce a dodávky HSV | [5 empty] | 0
| 1 - Zemní práce | [5 empty] | 0
| 8 - Trubní vedení | [5 empty] | 0
| 9 - Ostatní konstrukce a práce, bourání | [5 empty] | 0
| 997 - Přesun sutě | [5 empty] | 0
| PSV - Práce a dodávky PSV | [5 empty] | 0
| 767 - Konstrukce zámečnické | [5 empty] | 0
SOUPIS PRACÍ
Stavba:
Jizerní Vtelno - Úpravna vody - rekonstrukce, úprava 24.6.
Objekt:
03 - SO 03 - Bourací a demontážní práce
Místo: | [5 empty] | Datum: | 21. 4. 2022
Zadavatel: | [5 empty] | Projektant: | Vodohospodářské inženýrské stavby, a.s.
Uchazeč: |  |  | Vyplň údaj |  |  | Zpracovatel: | Ing. Josef Němeček
PČ | Typ | Kód | Popis | MJ | Množství | J.cena [CZK] | Cena celkem [CZK] | Cenová soustava |  | DPH | J. Nh [h] | Nh celkem [h] | J. hmotnost [t] | Hmotnost celkem [t] | J. suť [t] | Suť Celkem [t]
Náklady soupisu celkem | [6 empty] | 0 |  |  |  |  | 0 |  | 0.36483 |  | 59.7895 |  | D | -1 | [15 empty] | 0
| D | HSV | Práce a dodávky HSV |  |  |  | 0 |  |  |  |  | 0 |  | 0.36483 |  | 58.3895 | 1 | D | 0 |  |  |  | ROZPOCET | [11 empty] | 0
| D | 1 | Zemní práce |  |  |  | 0 |  |  |  |  | 0 |  | 0.36483 |  | 7.1745 | 1 | D | 1 |  |  |  | ROZPOCET | [11 empty] | 0
1 | K | 113151111 | Rozebírání zpevněných ploch s přemístěním na skládku na vzdálenost do 20 m nebo s naložením na dopravní prostředek ze silničních panelů | m2 | 20.21 |  | 0 | CS ÚRS 2022 01 |  | základní |  | 0 | 0 | 0 | 0.355 | 7.1745 | 4 | K | 2 |  |  |  | ROZPOCET | [5 empty] | 0 | 0 | 0 | 0 | 0 | 1 | 0 | 4 | 772843036
| Online PSC |  | https://podminky.urs.cz/item/CS_URS_2022_01/113151111 | [14 empty] | Online PSC | 2
| VV |  | 4,3*4,7 "zpevněná plocha pod ÚV |  | 20.21 | [12 empty] | VV | 2 | 2 | True | 1 | ROZPOCET
2 | K | 122251101 | Odkopávky a prokopávky nezapažené strojně v hornině třídy těžitelnosti I skupiny 3 do 20 m3 | m3 | 20.612 |  | 0 | CS ÚRS 2022 01 |  | základní |  | 0 | 0 | 0 | 0 | 0 | 4 | K | 2 |  |  |  | ROZPOCET | [5 empty] | 0 | 0 | 0 | 0 | 0 | 1 | 0 | 4 | -1523203155
| Online PSC |  | https://podminky.urs.cz/item/CS_URS_2022_01/122251101 | [14 empty] | Online PSC | 2
| VV |  | (4,2+4,4)*2*0,5*1,1+1,65*1,5*2 "odkrytí stěn AŠ |  | 14.41 | [12 empty] | VV | 2 | 2 | True | 0 | ROZPOCET
| VV |  | 2,7*4*0,2+4,3*4,7*0,2 "podkladní vrstvy chlorovny a ÚV |  | 6.202 | [12 empty] | VV | 2 | 2 | True | 0 | ROZPOCET
| VV | v | Součet |  | 20.612 | [12 empty] | VV | 2 | 4 | True | 1 | ROZPOCET
3 | K | 162451105 | Vodorovné přemístění výkopku nebo sypaniny po suchu na obvyklém dopravním prostředku, bez naložení výkopku, avšak se složením bez rozhrnutí z horniny třídy těžitelnosti I skupiny 1 až 3 na vzdálenost přes 1 000 do 1 500 m | m3 | 41.224 |  | 0 | CS ÚRS 2022 01 |  | základní |  | 0 | 0 | 0 | 0 | 0 | 4 | K | 2 |  |  |  | ROZPOCET | [5 empty] | 0 | 0 | 0 | 0 | 0 | 1 | 0 | 4 | -1925238226
| Online PSC |  | https://podminky.urs.cz/item/CS_URS_2022_01/162451105 | [14 empty] | Online PSC | 2
| VV |  | v*2 "meziskládka a zpět na zásyp |  | 41.224 | [12 empty] | VV | 2 | 2 | True | 1 | ROZPOCET
4 | K | 167151101 | Nakládání, skládání a překládání neulehlého výkopku nebo sypaniny strojně nakládání, množství do 100 m3, z horniny třídy těžitelnosti I, skupiny 1 až 3 | m3 | 20.612 |  | 0 | CS ÚRS 2022 01 |  | základní |  | 0 | 0 | 0 | 0 | 0 | 4 | K | 2 |  |  |  | ROZPOCET | [5 empty] | 0 | 0 | 0 | 0 | 0 | 1 | 0 | 4 | 1377654087
| Online PSC |  | https://podminky.urs.cz/item/CS_URS_2022_01/167151101 | [14 empty] | Online PSC | 2
| VV |  | v |  | 20.612 | [12 empty] | VV | 2 | 2 | True | 1 | ROZPOCET
5 | K | 174151101 | Zásyp sypaninou z jakékoliv horniny strojně s uložením výkopku ve vrstvách se zhutněním jam, šachet, rýh nebo kolem objektů v těchto vykopávkách | m3 | 20.612 |  | 0 | CS ÚRS 2022 01 |  | základní |  | 0 | 0 | 0 | 0 | 0 | 4 | K | 2 |  |  |  | ROZPOCET | [5 empty] | 0 | 0 | 0 | 0 | 0 | 1 | 0 | 4 | -837354394
| Online PSC |  | https://podminky.urs.cz/item/CS_URS_2022_01/174151101 | [14 empty] | Online PSC | 2
| P |  | Poznámka k položce: včetně záspu vedlejší AŠ, případná chybějící zemina bude použita z přebytku z objektu SO 05 | [14 empty] | P | 2
| VV |  | v "zemina zpět do zásypů |  | 20.612 | [12 empty] | VV | 2 | 2 | True | 1 | ROZPOCET
6 | K | 116951211 | Zemina promísená s vápnem na deponii za účelem zlepšení jejích mechanických vlastností do zásypů inženýrských sítí a stavebních objektů v množství z objemové hmotnosti zeminy po zhutnění do 1 % | m3 | 20.612 |  | 0 | CS ÚRS 2022 01 |  | základní |  | 0 | 0.0177 | 0.36483 | 0 | 0 | 4 | K | 2 |  |  |  | ROZPOCET | [5 empty] | 0 | 0 | 0 | 0 | 0 | 1 | 0 | 4 | 1322945296
| Online PSC |  | https://podminky.urs.cz/item/CS_URS_2022_01/116951211 | [14 empty] | Online PSC | 2
| VV |  | v "přetřídění zeminy, úprava po posouzení geologem |  | 20.612 | [12 empty] | VV | 2 | 2 | True | 1 | ROZPOCET
| D | 8 | Trubní vedení |  |  |  | 0 |  |  |  |  | 0 |  | 0 |  | 0.2 | 1 | D | 1 |  |  |  | ROZPOCET | [11 empty] | 0
7 | K | 899102211 | Demontáž poklopů litinových a ocelových včetně rámů, hmotnosti jednotlivě přes 50 do 100 Kg | kus | 2 |  | 0 | CS ÚRS 2022 01 |  | základní |  | 0 | 0 | 0 | 0.1 | 0.2 | 4 | K | 2 |  |  |  | ROZPOCET | [5 empty] | 0 | 0 | 0 | 0 | 0 | 1 | 0 | 4 | 884539113
| Online PSC |  | https://podminky.urs.cz/item/CS_URS_2022_01/899102211 | [14 empty] | Online PSC | 2
| D | 9 | Ostatní konstrukce a práce, bourání |  |  |  | 0 |  |  |  |  | 0 |  | 0 |  | 51.015 | 1 | D | 1 |  |  |  | ROZPOCET | [11 empty] | 0
8 | K | 961044111 | Bourání základů z betonu prostého | m3 | 10.638 |  | 0 | CS ÚRS 2022 01 |  | základní |  | 0 | 0 | 0 | 2 | 21.276 | 4 | K | 2 |  |  |  | ROZPOCET | [5 empty] | 0 | 0 | 0 | 0 | 0 | 1 | 0 | 4 | -923436292
| Online PSC |  | https://podminky.urs.cz/item/CS_URS_2022_01/961044111 | [14 empty] | Online PSC | 2
| VV |  | 4*2,7*0,2+4*1*0,15 "základová deska chlorovny vč. chodníčku |  | 2.76 | [12 empty] | VV | 2 | 2 | True | 0 | ROZPOCET
| VV |  | (4+2,7*2)*0,5*0,2 "úprava zákl. pasu chlorovny |  | 0.94 | [12 empty] | VV | 2 | 2 | True | 0 | ROZPOCET
| VV |  | (2,5*0,75*0,92)+(2,5*0,5*0,935)+(2*1,2*0,935)+(2,7*0,5*0,8) "úprava AŠ nad vrtem |  | 6.218 | [12 empty] | VV | 2 | 2 | True | 0 | ROZPOCET
| VV |  | (1,5*2+1,8)*0,3*0,5 "úprava vedlejší AŠ |  | 0.72 | [12 empty] | VV | 2 | 2 | True | 0 | ROZPOCET
| VV |  | Součet |  | 10.638 | [12 empty] | VV | 2 | 4 | True | 1 | ROZPOCET
9 | K | 961055111 | Bourání základů z betonu železového | m3 | 3.696 |  | 0 | CS ÚRS 2022 01 |  | základní |  | 0 | 0 | 0 | 2.4 | 8.8704 | 4 | K | 2 |  |  |  | ROZPOCET | [5 empty] | 0 | 0 | 0 | 0 | 0 | 1 | 0 | 4 | 748837739
| Online PSC |  | https://podminky.urs.cz/item/CS_URS_2022_01/961055111 | [14 empty] | Online PSC | 2
| VV |  | 4,2*4,4*0,2 "krycí deska nad AŠ |  | 3.696 | [12 empty] | VV | 2 | 2 | True | 1 | ROZPOCET
10 | K | 963012510 | Bourání stropů z desek nebo panelů železobetonových prefabrikovaných s dutinami z desek, š. do 300 mm tl. do 140 mm | m3 | 1.512 |  | 0 | CS ÚRS 2022 01 |  | základní |  | 0 | 0 | 0 | 2.1 | 3.1752 | 4 | K | 2 |  |  |  | ROZPOCET | [5 empty] | 0 | 0 | 0 | 0 | 0 | 1 | 0 | 4 | 1476813699
| Online PSC |  | https://podminky.urs.cz/item/CS_URS_2022_01/963012510 | [14 empty] | Online PSC | 2
| VV |  | 4*2,7*0,14 "strop chlorovny |  | 1.512 | [12 empty] | VV | 2 | 2 | True | 1 | ROZPOCET
11 | K | 981011111 | Demolice budov postupným rozebíráním dřevěných lehkých, jednostranně obitých | m3 | 79.83 |  | 0 | CS ÚRS 2022 01 |  | základní |  | 0 | 0 | 0 | 0.039 | 3.1134 | 4 | K | 2 |  |  |  | ROZPOCET | [5 empty] | 0 | 0 | 0 | 0 | 0 | 1 | 0 | 4 | -702246006
| Online PSC |  | https://podminky.urs.cz/item/CS_URS_2022_01/981011111 | [14 empty] | Online PSC | 2
| VV |  | 4,7*4,3*3,95 "úpravna vody |  | 79.83 | [12 empty] | VV | 2 | 2 | True | 1 | ROZPOCET
12 | K | 981011314 | Demolice budov postupným rozebíráním z cihel, kamene, smíšeného nebo hrázděného zdiva, tvárnic na maltu vápennou nebo vápenocementovou s podílem konstrukcí přes 20 do 25 % | m3 | 32.4 |  | 0 | CS ÚRS 2022 01 |  | základní |  | 0 | 0 | 0 | 0.45 | 14.58 | 4 | K | 2 |  |  |  | ROZPOCET | [5 empty] | 0 | 0 | 0 | 0 | 0 | 1 | 0 | 4 | -61243950
| Online PSC |  | https://podminky.urs.cz/item/CS_URS_2022_01/981011314 | [14 empty] | Online PSC | 2
| VV |  | 2,7*4*3 "chlorovna |  | 32.4 | [12 empty] | VV | 2 | 2 | True | 1 | ROZPOCET
| D | 997 | Přesun sutě |  |  |  | 0 |  |  |  |  | 0 |  | 0 |  | 0 | 1 | D | 1 |  |  |  | ROZPOCET | [11 empty] | 0
13 | K | 997006002 | Úprava stavebního odpadu třídění na jednotlivé druhy | t | 59.79 |  | 0 | CS ÚRS 2022 01 |  | základní |  | 0 | 0 | 0 | 0 | 0 | 4 | K | 2 |  |  |  | ROZPOCET | [5 empty] | 0 | 0 | 0 | 0 | 0 | 1 | 0 | 4 | 473036223
| Online PSC |  | https://podminky.urs.cz/item/CS_URS_2022_01/997006002 | [14 empty] | Online PSC | 2
14 | K | 997013501 | Odvoz suti a vybouraných hmot na skládku nebo meziskládku se složením, na vzdálenost do 1 km | t | 58.39 |  | 0 | CS ÚRS 2022 01 |  | základní |  | 0 | 0 | 0 | 0 | 0 | 4 | K | 2 |  |  |  | ROZPOCET | [5 empty] | 0 | 0 | 0 | 0 | 0 | 1 | 0 | 4 | -1060410211
| Online PSC |  | https://podminky.urs.cz/item/CS_URS_2022_01/997013501 | [14 empty] | Online PSC | 2
15 | K | 997013509 | Odvoz suti a vybouraných hmot na skládku nebo meziskládku se složením, na vzdálenost Příplatek k ceně za každý další i započatý 1 km přes 1 km | t | 525.51 |  | 0 | CS ÚRS 2022 01 |  | základní |  | 0 | 0 | 0 | 0 | 0 | 4 | K | 2 |  |  |  | ROZPOCET | [5 empty] | 0 | 0 | 0 | 0 | 0 | 1 | 0 | 4 | -380972774
| Online PSC |  | https://podminky.urs.cz/item/CS_URS_2022_01/997013509 | [14 empty] | Online PSC | 2
| VV |  | 58,39*9 'Přepočtené koeficientem množství |  | 525.51 | [12 empty] | VV | 2 | 2 | False | 1 | ROZPOCET
16 | K | 997013602 | Poplatek za uložení stavebního odpadu na skládce (skládkovné) z armovaného betonu zatříděného do Katalogu odpadů pod kódem 17 01 01 | t | 19.22 |  | 0 | CS ÚRS 2022 01 |  | základní |  | 0 | 0 | 0 | 0 | 0 | 4 | K | 2 |  |  |  | ROZPOCET | [5 empty] | 0 | 0 | 0 | 0 | 0 | 1 | 0 | 4 | -1806084229
| Online PSC |  | https://podminky.urs.cz/item/CS_URS_2022_01/997013602 | [14 empty] | Online PSC | 2
| VV |  | 7,175+8,87+3,175 "železobeton |  | 19.22 | [12 empty] | VV | 2 | 2 | True | 1 | ROZPOCET
17 | K | 997013601 | Poplatek za uložení stavebního odpadu na skládce (skládkovné) z prostého betonu zatříděného do Katalogu odpadů pod kódem 17 01 01 | t | 21.276 |  | 0 | CS ÚRS 2022 01 |  | základní |  | 0 | 0 | 0 | 0 | 0 | 4 | K | 2 |  |  |  | ROZPOCET | [5 empty] | 0 | 0 | 0 | 0 | 0 | 1 | 0 | 4 | -317937964
| Online PSC |  | https://podminky.urs.cz/item/CS_URS_2022_01/997013601 | [14 empty] | Online PSC | 2
| VV |  | 21,276 "beton |  | 21.276 | [12 empty] | VV | 2 | 2 | True | 1 | ROZPOCET
18 | K | 997013631 | Poplatek za uložení stavebního odpadu na skládce (skládkovné) směsného stavebního a demoličního zatříděného do Katalogu odpadů pod kódem 17 09 04 | t | 14.58 |  | 0 | CS ÚRS 2022 01 |  | základní |  | 0 | 0 | 0 | 0 | 0 | 4 | K | 2 |  |  |  | ROZPOCET | [5 empty] | 0 | 0 | 0 | 0 | 0 | 1 | 0 | 4 | -636723618
| Online PSC |  | https://podminky.urs.cz/item/CS_URS_2022_01/997013631 | [14 empty] | Online PSC | 2
| VV |  | 14,58 "směsný odpad chlorovna |  | 14.58 | [12 empty] | VV | 2 | 2 | True | 1 | ROZPOCET
19 | K | 997013811 | Poplatek za uložení stavebního odpadu na skládce (skládkovné) dřevěného zatříděného do Katalogu odpadů pod kódem 17 02 01 | t | 3.113 |  | 0 | CS ÚRS 2022 01 |  | základní |  | 0 | 0 | 0 | 0 | 0 | 4 | K | 2 |  |  |  | ROZPOCET | [5 empty] | 0 | 0 | 0 | 0 | 0 | 1 | 0 | 4 | -460105873
| Online PSC |  | https://podminky.urs.cz/item/CS_URS_2022_01/997013811 | [14 empty] | Online PSC | 2
| VV |  | 3,113 "dřevěná stavba |  | 3.113 | [12 empty] | VV | 2 | 2 | True | 1 | ROZPOCET
| D | PSV | Práce a dodávky PSV |  |  |  | 0 |  |  |  |  | 0 |  | 0 |  | 1.4 | 2 | D | 0 |  |  |  | ROZPOCET | [11 empty] | 0
| D | 767 | Konstrukce zámečnické |  |  |  | 0 |  |  |  |  | 0 |  | 0 |  | 1.4 | 2 | D | 1 |  |  |  | ROZPOCET | [11 empty] | 0
20 | K | 767833802 | Demontáž vnitřních kovových žebříků přímých délky přes 2 do 5 m | kus | 2 |  | 0 | CS ÚRS 2022 01 |  | základní |  | 0 | 0 | 0 | 0.05 | 0.1 | 16 | K | 2 |  |  |  | ROZPOCET | [5 empty] | 0 | 0 | 0 | 0 | 0 | 1 | 0 | 16 | -508859336
| Online PSC |  | https://podminky.urs.cz/item/CS_URS_2022_01/767833802 | [14 empty] | Online PSC | 2
21 | K | 767871810 | Demontáž podpěrných konstrukcí pro vedení v kolektorech řezáním, hmotnosti jednotlivě do 100 kg | kg | 300 |  | 0 | CS ÚRS 2022 01 |  | základní |  | 0 | 0 | 0 | 0.001 | 0.3 | 16 | K | 2 |  |  |  | ROZPOCET | [5 empty] | 0 | 0 | 0 | 0 | 0 | 1 | 0 | 16 | -500493121
| Online PSC |  | https://podminky.urs.cz/item/CS_URS_2022_01/767871810 | [14 empty] | Online PSC | 2
22 | K | 767996801 | Demontáž ostatních zámečnických konstrukcí o hmotnosti jednotlivých dílů rozebráním do 50 kg | kg | 600 |  | 0 | CS ÚRS 2022 01 |  | základní |  | 0 | 0 | 0 | 0.001 | 0.6 | 16 | K | 2 |  |  |  | ROZPOCET | [5 empty] | 0 | 0 | 0 | 0 | 0 | 1 | 0 | 16 | -939664198
| Online PSC |  | https://podminky.urs.cz/item/CS_URS_2022_01/767996801 | [14 empty] | Online PSC | 2
| P |  | Poznámka k položce: Demontované kce budou předány investorovi | [14 empty] | P | 2
| VV |  | 600 "propojovací potrubí |  | 600 | [12 empty] | VV | 2 | 2 | True | 1 | ROZPOCET
23 | K | 767996804 | Demontáž ostatních zámečnických konstrukcí o hmotnosti jednotlivých dílů rozebráním přes 250 do 500 kg | kg | 400 |  | 0 | CS ÚRS 2022 01 |  | základní |  | 0 | 0 | 0 | 0.001 | 0.4 | 16 | K | 2 |  |  |  | ROZPOCET | [5 empty] | 0 | 0 | 0 | 0 | 0 | 1 | 0 | 16 | 1298799471
| Online PSC |  | https://podminky.urs.cz/item/CS_URS_2022_01/767996804 | [14 empty] | Online PSC | 2
| P |  | Poznámka k položce: Demontované kce budou předány investorovi | [14 empty] | P | 2
| VV |  | 400 "tlaková filtrace a reakční nádrž |  | 400 | [12 empty] | VV | 2 | 2 | True | 1 | ROZPOCET

## 04 - SO 04 - Elektrostave...
{e799008f-324a-4b60-9d72-bbe3edd4543a}
2
| KRYCÍ LIST SOUPISU PRACÍ | [7 empty] | v --- níže se nacházejí doplnkové a pomocné údaje k sestavám --- v | [8 empty] | False
Stavba:
Jizerní Vtelno - Úpravna vody - rekonstrukce, úprava 24.6.
Objekt:
04 - SO 04 - Elektrostavební část
| KSO: |  |  |  |  | CC-CZ:
| Místo: |  |  |  |  | Datum: | 21. 4. 2022
| Zadavatel: |  |  |  |  | IČ:
DIČ:
| Uchazeč: |  |  |  |  | IČ: | Vyplň údaj
|  | Vyplň údaj |  |  |  | DIČ: | Vyplň údaj
| Projektant: |  |  |  |  | IČ:
|  | Vodohospodářské inženýrské stavby, a.s. |  |  |  | DIČ:
| Zpracovatel: |  |  |  |  | IČ:
|  | Ing. Josef Němeček |  |  |  | DIČ:
Poznámka:
| Cena bez DPH | [5 empty] | 0
|  |  | Základ daně |  |  | Sazba daně | Výše daně
| DPH | základní | 0 |  |  | 21% | 0
|  | snížená | 0 |  |  | 15% | 0
|  | zákl. přenesená | 0 |  |  | 21% | 0
|  | sníž. přenesená | 0 |  |  | 15% | 0
|  | nulová | 0 |  |  | 0% | 0
| Cena s DPH |  |  | v | CZK |  | 0
REKAPITULACE ČLENĚNÍ SOUPISU PRACÍ
Stavba:
Jizerní Vtelno - Úpravna vody - rekonstrukce, úprava 24.6.
Objekt:
04 - SO 04 - Elektrostavební část
Místo: | [5 empty] | Datum: | 21. 4. 2022
Zadavatel: | [5 empty] | Projektant: | Vodohospodářské inženýrské stavby, a.s.
Uchazeč: |  |  | Vyplň údaj |  |  | Zpracovatel: | Ing. Josef Němeček
Kód dílu - Popis | [6 empty] | Cena celkem [CZK]
Náklady stavby celkem | [6 empty] | 0 | [11 empty] | -1
| 1 - Dodávky a montáže stavební el. | [5 empty] | 0
| 2 - Uzemnění | [5 empty] | 0
| 3 - Přípojka NN | [5 empty] | 0
SOUPIS PRACÍ
Stavba:
Jizerní Vtelno - Úpravna vody - rekonstrukce, úprava 24.6.
Objekt:
04 - SO 04 - Elektrostavební část
Místo: | [5 empty] | Datum: | 21. 4. 2022
Zadavatel: | [5 empty] | Projektant: | Vodohospodářské inženýrské stavby, a.s.
Uchazeč: |  |  | Vyplň údaj |  |  | Zpracovatel: | Ing. Josef Němeček
PČ | Typ | Kód | Popis | MJ | Množství | J.cena [CZK] | Cena celkem [CZK] | Cenová soustava |  | DPH | J. Nh [h] | Nh celkem [h] | J. hmotnost [t] | Hmotnost celkem [t] | J. suť [t] | Suť Celkem [t]
Náklady soupisu celkem | [6 empty] | 0 |  |  |  |  | 0 |  | 0 |  | 0 |  | D | -1 | [7 empty] | 0
| D | 1 | Dodávky a montáže stavební el. |  |  |  | 0 |  |  |  |  | 0 |  | 0 |  | 0 | 1 | D | 0 | ROZPOCET | [6 empty] | 0
1 | M | Pol42 | PVC kabelová chránička do země DN 63 | m | 120 |  | 0 |  |  | základní |  | 0 | 0 | 0 | 0 | 0 | 8 | M | 1 | ROZPOCET | 0 | 0 | 0 | 0 | 0 | 1 | 0 | 4 | 2
2 | M | Pol60 | Kabelová rýha Š 50cm, H 120cm, zemina tř. 3 | m | 35 |  | 0 |  |  | základní |  | 0 | 0 | 0 | 0 | 0 | 8 | M | 1 | ROZPOCET | 0 | 0 | 0 | 0 | 0 | 1 | 0 | 4 | 4
3 | M | Pol61 | Zához rýhy Š 50cm, H 120cm, zemina tř. 3 | m | 35 |  | 0 |  |  | základní |  | 0 | 0 | 0 | 0 | 0 | 8 | M | 1 | ROZPOCET | 0 | 0 | 0 | 0 | 0 | 1 | 0 | 4 | 6
4 | M | Pol50 | Obsypový materiál kabelové chráničky (písek nebo štěrkopísek) | m3 | 8 |  | 0 |  |  | základní |  | 0 | 0 | 0 | 0 | 0 | 8 | M | 1 | ROZPOCET | 0 | 0 | 0 | 0 | 0 | 1 | 0 | 4 | 8
5 | M | Pol51 | Krytí kabelů výstražnou fólií šířky 33 cm, rudá, blesk | m | 35 |  | 0 |  |  | základní |  | 0 | 0 | 0 | 0 | 0 | 8 | M | 1 | ROZPOCET | 0 | 0 | 0 | 0 | 0 | 1 | 0 | 4 | 10
6 | M | Pol62 | Utěsnění kabelu v chráničce voděsnou pěnou | ks | 8 |  | 0 |  |  | základní |  | 0 | 0 | 0 | 0 | 0 | 8 | M | 1 | ROZPOCET | 0 | 0 | 0 | 0 | 0 | 1 | 0 | 4 | 12
7 | M | Pol56 | Vodotěsná montážní pěna | ks | 3 |  | 0 |  |  | základní |  | 0 | 0 | 0 | 0 | 0 | 8 | M | 1 | ROZPOCET | 0 | 0 | 0 | 0 | 0 | 1 | 0 | 4 | 14
8 | M | Pol63 | Segmentové těsnění pro kabel 2x8-30mm a 3x4-16,5mm | ks | 7 |  | 0 |  |  | základní |  | 0 | 0 | 0 | 0 | 0 | 8 | M | 1 | ROZPOCET | 0 | 0 | 0 | 0 | 0 | 1 | 0 | 4 | 16
9 | M | Pol64 | Kabel CYKY-J 3x1,5 | m | 130 |  | 0 |  |  | základní |  | 0 | 0 | 0 | 0 | 0 | 8 | M | 1 | ROZPOCET | 0 | 0 | 0 | 0 | 0 | 1 | 0 | 4 | 18
10 | M | Pol65 | Kabelová spojka vodotěsná, 3x1,5mm | ks | 2 |  | 0 |  |  | základní |  | 0 | 0 | 0 | 0 | 0 | 8 | M | 1 | ROZPOCET | 0 | 0 | 0 | 0 | 0 | 1 | 0 | 4 | 20
11 | M | Pol66 | Plastová krabicová rozvodka se svorkami 98x98x61mm, IP 65 vč. Vývodek | ks | 1 |  | 0 |  |  | základní |  | 0 | 0 | 0 | 0 | 0 | 8 | M | 1 | ROZPOCET | 0 | 0 | 0 | 0 | 0 | 1 | 0 | 4 | 22
12 | M | Pol67 | Gel zalévací dvousložkový 0,24l | ks | 1 |  | 0 |  |  | základní |  | 0 | 0 | 0 | 0 | 0 | 8 | M | 1 | ROZPOCET | 0 | 0 | 0 | 0 | 0 | 1 | 0 | 4 | 24
13 | M | Pol68 | Elektroinstalační kabelová lišta 25x20 vč. příslušenství | m | 15 |  | 0 |  |  | základní |  | 0 | 0 | 0 | 0 | 0 | 8 | M | 1 | ROZPOCET | 0 | 0 | 0 | 0 | 0 | 1 | 0 | 4 | 26
14 | M | Pol69 | Elektroinstalační trubka DN25 | m | 4 |  | 0 |  |  | základní |  | 0 | 0 | 0 | 0 | 0 | 8 | M | 1 | ROZPOCET | 0 | 0 | 0 | 0 | 0 | 1 | 0 | 4 | 28
15 | M | Pol70 | Plastová krabicová rozvodka 100x100mm, 6 průchodek, IP 55 vč. Wago svorek | ks | 5 |  | 0 |  |  | základní |  | 0 | 0 | 0 | 0 | 0 | 8 | M | 1 | ROZPOCET | 0 | 0 | 0 | 0 | 0 | 1 | 0 | 4 | 30
16 | M | Pol71 | Vypínač řaz. 1 montáž na povrch, IP 44 | ks | 1 |  | 0 |  |  | základní |  | 0 | 0 | 0 | 0 | 0 | 8 | M | 1 | ROZPOCET | 0 | 0 | 0 | 0 | 0 | 1 | 0 | 4 | 32
17 | M | Pol72 | Svítidlo zářivkové LED 230V/43W/IP66, 4000K, průběžné zapojení | ks | 4 |  | 0 |  |  | základní |  | 0 | 0 | 0 | 0 | 0 | 8 | M | 1 | ROZPOCET | 0 | 0 | 0 | 0 | 0 | 1 | 0 | 4 | 34
18 | M | Pol73 | Přímotopný konvektor 230V, 2000W | ks | 1 |  | 0 |  |  | základní |  | 0 | 0 | 0 | 0 | 0 | 8 | M | 1 | ROZPOCET | 0 | 0 | 0 | 0 | 0 | 1 | 0 | 4 | 36
19 | K | Pol74 | Uzemnění a pospojování | kpl | 1 |  | 0 |  |  | základní |  | 0 | 0 | 0 | 0 | 0 | 4 | K | 1 | ROZPOCET | 0 | 0 | 0 | 0 | 0 | 1 | 0 | 4 | 38
20 | K | Pol75 | Značení | kpl | 1 |  | 0 |  |  | základní |  | 0 | 0 | 0 | 0 | 0 | 4 | K | 1 | ROZPOCET | 0 | 0 | 0 | 0 | 0 | 1 | 0 | 4 | 40
21 | K | Pol76 | Výchozí revize elektrické instalace | kpl | 1 |  | 0 |  |  | základní |  | 0 | 0 | 0 | 0 | 0 | 4 | K | 1 | ROZPOCET | 0 | 0 | 0 | 0 | 0 | 1 | 0 | 4 | 42
22 | K | Pol77 | Ostatní rozpočtové náklady | kpl | 1 |  | 0 |  |  | základní |  | 0 | 0 | 0 | 0 | 0 | 4 | K | 1 | ROZPOCET | 0 | 0 | 0 | 0 | 0 | 1 | 0 | 4 | 44
| D | 2 | Uzemnění |  |  |  | 0 |  |  |  |  | 0 |  | 0 |  | 0 | 1 | D | 0 | ROZPOCET | [6 empty] | 0
23 | K | Pol78 | Zemnící páska FeZn 30x4 mm | kg | 40 |  | 0 |  |  | základní |  | 0 | 0 | 0 | 0 | 0 | 4 | K | 1 | ROZPOCET | 0 | 0 | 0 | 0 | 0 | 1 | 0 | 4 | 25408987
| P |  | Poznámka k položce: TREMIS Páska 30x4 | [14 empty] | P | 1
24 | K | Pol79 | Zemnící drát FeZn 10 mm | kg | 10 |  | 0 |  |  | základní |  | 0 | 0 | 0 | 0 | 0 | 4 | K | 1 | ROZPOCET | 0 | 0 | 0 | 0 | 0 | 1 | 0 | 4 | 1838107646
| P |  | Poznámka k položce: TREMIS Drát 10 V ceně obsažena dodávka, pokládka, spoje a nátěry | [14 empty] | P | 1
25 | K | Pol80 | Svorka páska-páska FeZn | ks | 4 |  | 0 |  |  | základní |  | 0 | 0 | 0 | 0 | 0 | 4 | K | 1 | ROZPOCET | 0 | 0 | 0 | 0 | 0 | 1 | 0 | 4 | -915928822
26 | K | Pol81 | Svorka páska - drát FeZn | ks | 6 |  | 0 |  |  | základní |  | 0 | 0 | 0 | 0 | 0 | 4 | K | 1 | ROZPOCET | 0 | 0 | 0 | 0 | 0 | 1 | 0 | 4 | -1679778072
27 | K | Pol82 | Ekvipotencionální svorkovnice s krytem | ks | 2 |  | 0 |  |  | základní |  | 0 | 0 | 0 | 0 | 0 | 4 | K | 1 | ROZPOCET | 0 | 0 | 0 | 0 | 0 | 1 | 0 | 4 | 1648506433
| P |  | Poznámka k položce: Prohlídka, měření a vypracování revizní zprávy. | [14 empty] | P | 1
28 | K | Pol58 | Výchozí revize elektrické instalace | kpl | 1 |  | 0 |  |  | základní |  | 0 | 0 | 0 | 0 | 0 | 4 | K | 1 | ROZPOCET | 0 | 0 | 0 | 0 | 0 | 1 | 0 | 4 | -1230178966
29 | K | Pol83 | Ostatní rozpočtové náklady | kpl | 1 |  | 0 |  |  | základní |  | 0 | 0 | 0 | 0 | 0 | 4 | K | 1 | ROZPOCET | 0 | 0 | 0 | 0 | 0 | 1 | 0 | 4 | -337645987
| P |  | Poznámka k položce: Položka obsahuje: - doprava, přesun materiálu - dokumentace skutečného provedení | [14 empty] | P | 1
| D | 3 | Přípojka NN |  |  |  | 0 |  |  |  |  | 0 |  | 0 |  | 0 | 1 | D | 0 | ROZPOCET | [6 empty] | 0
30 | M | Pol41 | Nožové pojistky vel. 000 50A gG | ks | 3 |  | 0 | dodávka VaK MB |  | základní |  | 0 | 0 | 0 | 0 | 0 | 8 | M | 1 | ROZPOCET | 0 | 0 | 0 | 0 | 0 | 1 | 0 | 4 | 1734263232
31 | M | Pol42 | PVC kabelová chránička do země DN 63 | m | 82 |  | 0 | dodávka VaK MB |  | základní |  | 0 | 0 | 0 | 0 | 0 | 8 | M | 1 | ROZPOCET | 0 | 0 | 0 | 0 | 0 | 1 | 0 | 4 | -897059481
32 | M | Pol43 | Kabel AYKY-J 4x70 | m | 42 |  | 0 | dodávka VaK MB |  | základní |  | 0 | 0 | 0 | 0 | 0 | 8 | M | 1 | ROZPOCET | 0 | 0 | 0 | 0 | 0 | 1 | 0 | 4 | -2087717276
33 | M | Pol44 | Kabel CYKY-J 4x16 | m | 40 |  | 0 | dodávka VaK MB |  | základní |  | 0 | 0 | 0 | 0 | 0 | 8 | M | 1 | ROZPOCET | 0 | 0 | 0 | 0 | 0 | 1 | 0 | 4 | 251365496
34 | M | Pol45 | Kabelová spojka smršťovací 4x35-150 se šroubovými spojovači do 1kV | ks | 1 |  | 0 | dodávka VaK MB |  | základní |  | 0 | 0 | 0 | 0 | 0 | 8 | M | 1 | ROZPOCET | 0 | 0 | 0 | 0 | 0 | 1 | 0 | 4 | 180723620
35 | M | Pol46 | Jistič 40B/3 | ks | 1 |  | 0 | dodávka VaK MB |  | základní |  | 0 | 0 | 0 | 0 | 0 | 8 | M | 1 | ROZPOCET | 0 | 0 | 0 | 0 | 0 | 1 | 0 | 4 | -722153344
36 | M | Pol47 | Elektroměrový rozváděč, kompaktní pilíř, třífázový, přímé měření | ks | 1 |  | 0 | dodávka VaK MB |  | základní |  | 0 | 0 | 0 | 0 | 0 | 8 | M | 1 | ROZPOCET | 0 | 0 | 0 | 0 | 0 | 1 | 0 | 4 | 1841025211
| P |  | Poznámka k položce: možnost osazení jističe 63A, připojení 1x 700mm2, vývod 1x 16mm2 | [14 empty] | P | 1
37 | K | Pol48 | Kabelová rýha Š 50cm, H 120cm, zemina tř. 3 | m | 50 |  | 0 |  |  | základní |  | 0 | 0 | 0 | 0 | 0 | 4 | K | 1 | ROZPOCET | 0 | 0 | 0 | 0 | 0 | 1 | 0 | 4 | -1140523573
38 | K | Pol49 | Zához rýhy Š 50cm, H 120cm, zemina tř. 3 | m | 50 |  | 0 |  |  | základní |  | 0 | 0 | 0 | 0 | 0 | 4 | K | 1 | ROZPOCET | 0 | 0 | 0 | 0 | 0 | 1 | 0 | 4 | 712547389
39 | M | Pol50 | Obsypový materiál kabelové chráničky (písek nebo štěrkopísek) | m3 | 11.5 |  | 0 |  |  | základní |  | 0 | 0 | 0 | 0 | 0 | 8 | M | 1 | ROZPOCET | 0 | 0 | 0 | 0 | 0 | 1 | 0 | 4 | 770922450
40 | M | Pol51 | Krytí kabelů výstražnou fólií šířky 33 cm, rudá, blesk | m | 50 |  | 0 |  |  | základní |  | 0 | 0 | 0 | 0 | 0 | 8 | M | 1 | ROZPOCET | 0 | 0 | 0 | 0 | 0 | 1 | 0 | 4 | 1768611816
41 | M | Pol52 | Zemnící páska FeZn 30x4 mm | kg | 30 |  | 0 | dodávka Vak MB |  | základní |  | 0 | 0 | 0 | 0 | 0 | 8 | M | 1 | ROZPOCET | 0 | 0 | 0 | 0 | 0 | 1 | 0 | 4 | -1657408970
42 | M | Pol53 | Svorka páska - drát FeZn | ks | 1 |  | 0 | dodávka Vak MB |  | základní |  | 0 | 0 | 0 | 0 | 0 | 8 | M | 1 | ROZPOCET | 0 | 0 | 0 | 0 | 0 | 1 | 0 | 4 | -1646859016
43 | M | Pol54 | Vodič CYA 25mm | m | 2 |  | 0 |  |  | základní |  | 0 | 0 | 0 | 0 | 0 | 8 | M | 1 | ROZPOCET | 0 | 0 | 0 | 0 | 0 | 1 | 0 | 4 | 225283181
44 | K | Pol55 | Utěsnění kabelu v chráničce voděsnou pěnou | ks | 4 |  | 0 |  |  | základní |  | 0 | 0 | 0 | 0 | 0 | 4 | K | 1 | ROZPOCET | 0 | 0 | 0 | 0 | 0 | 1 | 0 | 4 | -203891906
45 | M | Pol56 | Vodotěsná montážní pěna | ks | 2 |  | 0 |  |  | základní |  | 0 | 0 | 0 | 0 | 0 | 8 | M | 1 | ROZPOCET | 0 | 0 | 0 | 0 | 0 | 1 | 0 | 4 | 341586786
46 | M | Pol57 | Segmentové těsnění pro kabel 24-52mm | kpl | 1 |  | 0 |  |  | základní |  | 0 | 0 | 0 | 0 | 0 | 8 | M | 1 | ROZPOCET | 0 | 0 | 0 | 0 | 0 | 1 | 0 | 4 | 966152617
47 | K | Pol58 | Výchozí revize elektrické instalace | kpl | 1 |  | 0 |  |  | základní |  | 0 | 0 | 0 | 0 | 0 | 4 | K | 1 | ROZPOCET | 0 | 0 | 0 | 0 | 0 | 1 | 0 | 4 | 1947150044
48 | K | Pol59 | Ostatní rozpočtové náklady | kpl | 1 |  | 0 |  |  | základní |  | 0 | 0 | 0 | 0 | 0 | 4 | K | 1 | ROZPOCET | 0 | 0 | 0 | 0 | 0 | 1 | 0 | 4 | -224213252

## 05 - SO 05 - Venkovní pot...
[18 empty] | {f95d678f-4c8a-4252-b0f0-007b740dd2c3} | [5 empty] | bet | betonové kce pro potrubí | m3 | 0,42 | 2
[18 empty] | 2 | [5 empty] | lo | lože pískové | m3 | 6,574 | 2
| KRYCÍ LIST SOUPISU PRACÍ | [7 empty] | v --- níže se nacházejí doplnkové a pomocné údaje k sestavám --- v | [8 empty] | False | [5 empty] | lov | lože vsaku | m3 | 2,827 | 2
[24 empty] | LT80 | litinové potrubí | m | 20,73 | 2
| Stavba: | [22 empty] | ob | obsyp potrubí | m3 | 17,147 | 2
|  | Jizerní Vtelno - Úpravna vody - rekonstrukce, úprava 24.6. | [21 empty] | PB | podkladní beton šachet | m3 | 0,177 | 2
| Objekt: | [22 empty] | PE80 | potrubí PE | m | 18,24 | 2
|  | 05 - SO 05 - Venkovní potrubí | [21 empty] | skl | skládka | m3 | 51,812 | 2
[24 empty] | trav | plocha zatravněného povrchu | m2 | 44,567 | 2
| KSO: |  |  |  |  | CC-CZ: | [17 empty] | v | celkový výkop | m3 | 57,928 | 2
| Místo: |  |  |  |  | Datum: | 21. 4. 2022 | [16 empty] | VV | výkop pro vsak | m3 | 52,92 | 2
[24 empty] | z | zpětný zásyp | m3 | 59,036 | 2
| Zadavatel: |  |  |  |  | IČ: | [17 empty] | zv | zásyp vsaku | m3 | 12 | 2
DIČ:
| Uchazeč: |  |  |  |  | IČ: | Vyplň údaj
|  | Vyplň údaj |  |  |  | DIČ: | Vyplň údaj
| Projektant: |  |  |  |  | IČ:
|  | Vodohospodářské inženýrské stavby, a.s. |  |  |  | DIČ:
| Zpracovatel: |  |  |  |  | IČ:
|  | Ing. Josef Němeček |  |  |  | DIČ:
Poznámka:
| Cena bez DPH | [5 empty] | 0
|  |  | Základ daně |  |  | Sazba daně | Výše daně
| DPH | základní | 0 |  |  | 21% | 0
|  | snížená | 0 |  |  | 15% | 0
|  | zákl. přenesená | 0 |  |  | 21% | 0
|  | sníž. přenesená | 0 |  |  | 15% | 0
|  | nulová | 0 |  |  | 0% | 0
| Cena s DPH |  |  | v | CZK |  | 0
REKAPITULACE ČLENĚNÍ SOUPISU PRACÍ
Stavba:
Jizerní Vtelno - Úpravna vody - rekonstrukce, úprava 24.6.
Objekt:
05 - SO 05 - Venkovní potrubí
Místo: | [5 empty] | Datum: | 21. 4. 2022
Zadavatel: | [5 empty] | Projektant: | Vodohospodářské inženýrské stavby, a.s.
Uchazeč: |  |  | Vyplň údaj |  |  | Zpracovatel: | Ing. Josef Němeček
Kód dílu - Popis | [6 empty] | Cena celkem [CZK]
Náklady stavby celkem | [6 empty] | 0 | [11 empty] | -1
| HSV - Práce a dodávky HSV | [5 empty] | 0
| 1 - Zemní práce | [5 empty] | 0
| 4 - Vodorovné konstrukce | [5 empty] | 0
| 8 - Trubní vedení | [5 empty] | 0
| 997 - Přesun sutě | [5 empty] | 0
| 998 - Přesun hmot | [5 empty] | 0
SOUPIS PRACÍ
Stavba:
Jizerní Vtelno - Úpravna vody - rekonstrukce, úprava 24.6.
Objekt:
05 - SO 05 - Venkovní potrubí
Místo: | [5 empty] | Datum: | 21. 4. 2022
Zadavatel: | [5 empty] | Projektant: | Vodohospodářské inženýrské stavby, a.s.
Uchazeč: |  |  | Vyplň údaj |  |  | Zpracovatel: | Ing. Josef Němeček
PČ | Typ | Kód | Popis | MJ | Množství | J.cena [CZK] | Cena celkem [CZK] | Cenová soustava |  | DPH | J. Nh [h] | Nh celkem [h] | J. hmotnost [t] | Hmotnost celkem [t] | J. suť [t] | Suť Celkem [t]
Náklady soupisu celkem | [6 empty] | 0 |  |  |  |  | 0 |  | 3.6363 |  | 0.957 |  | D | -1 | [15 empty] | 0
| D | HSV | Práce a dodávky HSV |  |  |  | 0 |  |  |  |  | 0 |  | 3.6363 |  | 0.957 | 1 | D | 0 |  |  |  | ROZPOCET | [11 empty] | 0
| D | 1 | Zemní práce |  |  |  | 0 |  |  |  |  | 0 |  | 0.081837 |  | 0.957 | 1 | D | 1 |  |  |  | ROZPOCET | [11 empty] | 0
1 | K | 113107322 | Odstranění podkladů nebo krytů strojně plochy jednotlivě do 50 m2 s přemístěním hmot na skládku na vzdálenost do 3 m nebo s naložením na dopravní prostředek z kameniva hrubého drceného, o tl. vrstvy přes 100 do 200 mm | m2 | 3.3 |  | 0 | CS ÚRS 2022 01 |  | základní |  | 0 | 0 | 0 | 0.29 | 0.957 | 4 | K | 2 |  |  |  | ROZPOCET | [5 empty] | 0 | 0 | 0 | 0 | 0 | 1 | 0 | 4 | 1322570665
| Online PSC |  | https://podminky.urs.cz/item/CS_URS_2022_01/113107322 | [14 empty] | Online PSC | 2
| VV |  | 3*1,1 "zpevněná část výkopu |  | 3.3 | [12 empty] | VV | 2 | 2 | True | 1 | ROZPOCET
2 | K | 121151103 | Sejmutí ornice strojně při souvislé ploše do 100 m2, tl. vrstvy do 200 mm | m2 | 44.567 |  | 0 | CS ÚRS 2022 01 |  | základní |  | 0 | 0 | 0 | 0 | 0 | 4 | K | 2 |  |  |  | ROZPOCET | [5 empty] | 0 | 0 | 0 | 0 | 0 | 1 | 0 | 4 | -1760441788
| Online PSC |  | https://podminky.urs.cz/item/CS_URS_2022_01/121151103 | [14 empty] | Online PSC | 2
| VV |  | 1,1*(PE80+LT80-3) "plocha zatravněného výkopu |  | 39.567 | [12 empty] | VV | 2 | 2 | True | 0 | ROZPOCET
| VV |  | 5*5*0,2 "vsakovaní |  | 5 | [12 empty] | VV | 2 | 2 | True | 0 | ROZPOCET
| VV | trav | Součet |  | 44.567 | [12 empty] | VV | 2 | 4 | True | 1 | ROZPOCET
3 | K | 131151103 | Hloubení nezapažených jam a zářezů strojně s urovnáním dna do předepsaného profilu a spádu v hornině třídy těžitelnosti I skupiny 1 a 2 přes 50 do 100 m3 | m3 | 21.168 |  | 0 | CS ÚRS 2022 01 |  | základní |  | 0 | 0 | 0 | 0 | 0 | 4 | K | 2 |  |  |  | ROZPOCET | [5 empty] | 0 | 0 | 0 | 0 | 0 | 1 | 0 | 4 | 517287035
| Online PSC |  | https://podminky.urs.cz/item/CS_URS_2022_01/131151103 | [14 empty] | Online PSC | 2
| VV |  | vv*0,4 "vsakovací šachta |  | 21.168 | [12 empty] | VV | 2 | 2 | True | 1 | ROZPOCET
4 | K | 131251103 | Hloubení nezapažených jam a zářezů strojně s urovnáním dna do předepsaného profilu a spádu v hornině třídy těžitelnosti I skupiny 3 přes 50 do 100 m3 | m3 | 31.752 |  | 0 | CS ÚRS 2022 01 |  | základní |  | 0 | 0 | 0 | 0 | 0 | 4 | K | 2 |  |  |  | ROZPOCET | [5 empty] | 0 | 0 | 0 | 0 | 0 | 1 | 0 | 4 | 966424525
| Online PSC |  | https://podminky.urs.cz/item/CS_URS_2022_01/131251103 | [14 empty] | Online PSC | 2
| VV | VV | 4,2*4,2*3 "vsakovací šachta |  | 52.92 | [12 empty] | VV | 2 | 2 | True | 0 | ROZPOCET
| VV |  | vv*0,6 |  | 31.752 | [12 empty] | VV | 2 | 2 | True | 1 | ROZPOCET
5 | K | 132154203 | Hloubení zapažených rýh šířky přes 800 do 2 000 mm strojně s urovnáním dna do předepsaného profilu a spádu v hornině třídy těžitelnosti I skupiny 1 a 2 přes 50 do 100 m3 | m3 | 23.171 |  | 0 | CS ÚRS 2022 01 |  | základní |  | 0 | 0 | 0 | 0 | 0 | 4 | K | 2 |  |  |  | ROZPOCET | [5 empty] | 0 | 0 | 0 | 0 | 0 | 1 | 0 | 4 | -1022164966
| Online PSC |  | https://podminky.urs.cz/item/CS_URS_2022_01/132154203 | [14 empty] | Online PSC | 2
| VV |  | V*0,4 |  | 23.171 | [12 empty] | VV | 2 | 2 | True | 1 | ROZPOCET
6 | K | 132254203 | Hloubení zapažených rýh šířky přes 800 do 2 000 mm strojně s urovnáním dna do předepsaného profilu a spádu v hornině třídy těžitelnosti I skupiny 3 přes 50 do 100 m3 | m3 | 34.757 |  | 0 | CS ÚRS 2022 01 |  | základní |  | 0 | 0 | 0 | 0 | 0 | 4 | K | 2 |  |  |  | ROZPOCET | [5 empty] | 0 | 0 | 0 | 0 | 0 | 1 | 0 | 4 | 1527582030
| Online PSC |  | https://podminky.urs.cz/item/CS_URS_2022_01/132254203 | [14 empty] | Online PSC | 2
| VV |  | 1,1*(LT80+PE80)*1,5 "výkop pro potrubí |  | 64.301 | [12 empty] | VV | 2 | 2 | True | 0 | ROZPOCET
| VV |  | 2*(2-1)*1,1 "rozšíření pro šachtu -spojná- |  | 2.2 | [12 empty] | VV | 2 | 2 | True | 0 | ROZPOCET
| VV |  | -1,1*(PE80+LT80)*0,2 "povrchy nad potrubím |  | -8.573 | [12 empty] | VV | 2 | 2 | True | 0 | ROZPOCET
| VV | v | Součet |  | 57.928 | [12 empty] | VV | 2 | 4 | True | 0 | ROZPOCET
| VV |  | v*0,6 |  | 34.757 | [12 empty] | VV | 2 | 2 | True | 1 | ROZPOCET
7 | K | 151101201 | Zřízení pažení stěn výkopu bez rozepření nebo vzepření příložné, hloubky do 4 m | m2 | 116.91 |  | 0 | CS ÚRS 2022 01 |  | základní |  | 0 | 0.0007 | 0.081837 | 0 | 0 | 4 | K | 2 |  |  |  | ROZPOCET | [5 empty] | 0 | 0 | 0 | 0 | 0 | 1 | 0 | 4 | 199955522
| Online PSC |  | https://podminky.urs.cz/item/CS_URS_2022_01/151101201 | [14 empty] | Online PSC | 2
| VV |  | (PE80+LT80)*1,5*2 |  | 116.91 | [12 empty] | VV | 2 | 2 | True | 0 | ROZPOCET
| VV |  | Součet |  | 116.91 | [12 empty] | VV | 2 | 4 | True | 1 | ROZPOCET
8 | K | 151101211 | Odstranění pažení stěn výkopu bez rozepření nebo vzepření s uložením pažin na vzdálenost do 3 m od okraje výkopu příložné, hloubky do 4 m | m2 | 116.91 |  | 0 | CS ÚRS 2022 01 |  | základní |  | 0 | 0 | 0 | 0 | 0 | 4 | K | 2 |  |  |  | ROZPOCET | [5 empty] | 0 | 0 | 0 | 0 | 0 | 1 | 0 | 4 | 1385992526
| Online PSC |  | https://podminky.urs.cz/item/CS_URS_2022_01/151101211 | [14 empty] | Online PSC | 2
9 | K | 162351104 | Vodorovné přemístění výkopku nebo sypaniny po suchu na obvyklém dopravním prostředku, bez naložení výkopku, avšak se složením bez rozhrnutí z horniny třídy těžitelnosti I skupiny 1 až 3 na vzdálenost přes 500 do 1 000 m | m3 | 65.182 |  | 0 | CS ÚRS 2022 01 |  | základní |  | 0 | 0 | 0 | 0 | 0 | 4 | K | 2 |  |  |  | ROZPOCET | [5 empty] | 0 | 0 | 0 | 0 | 0 | 1 | 0 | 4 | -2036719271
| Online PSC |  | https://podminky.urs.cz/item/CS_URS_2022_01/162351104 | [14 empty] | Online PSC | 2
| VV |  | MEZISKLÁDKA | [14 empty] | VV | 2 | 1 | True | 0 | ROZPOCET
| VV |  | trav*0,15*2 "ornice na meziskládku a zpět k použití |  | 13.37 | [12 empty] | VV | 2 | 2 | True | 0 | ROZPOCET
| VV |  | v+vv-z "výkopek k použití |  | 51.812 | [12 empty] | VV | 2 | 2 | True | 0 | ROZPOCET
| VV |  | Součet |  | 65.182 | [12 empty] | VV | 2 | 4 | True | 1 | ROZPOCET
10 | K | 162751117 | Vodorovné přemístění výkopku nebo sypaniny po suchu na obvyklém dopravním prostředku, bez naložení výkopku, avšak se složením bez rozhrnutí z horniny třídy těžitelnosti I skupiny 1 až 3 na vzdálenost přes 9 000 do 10 000 m | m3 | 51.812 |  | 0 | CS ÚRS 2022 01 |  | základní |  | 0 | 0 | 0 | 0 | 0 | 4 | K | 2 |  |  |  | ROZPOCET | [5 empty] | 0 | 0 | 0 | 0 | 0 | 1 | 0 | 4 | 1181952964
| Online PSC |  | https://podminky.urs.cz/item/CS_URS_2022_01/162751117 | [14 empty] | Online PSC | 2
| P |  | Poznámka k položce: skládka vzdálená 10 km | [14 empty] | P | 2
| VV |  | skl "skládka |  | 51.812 | [12 empty] | VV | 2 | 2 | True | 1 | ROZPOCET
11 | K | 171201221 | Poplatek za uložení stavebního odpadu na skládce (skládkovné) zeminy a kamení zatříděného do Katalogu odpadů pod kódem 17 05 04 | t | 82.899 |  | 0 | CS ÚRS 2022 01 |  | základní |  | 0 | 0 | 0 | 0 | 0 | 4 | K | 2 |  |  |  | ROZPOCET | [5 empty] | 0 | 0 | 0 | 0 | 0 | 1 | 0 | 4 | 314113343
| Online PSC |  | https://podminky.urs.cz/item/CS_URS_2022_01/171201221 | [14 empty] | Online PSC | 2
| VV |  | v+vv "celkový výkop |  | 110.848 | [12 empty] | VV | 2 | 2 | True | 0 | ROZPOCET
| VV |  | -z "zpětný zásyp |  | -59.036 | [12 empty] | VV | 2 | 2 | True | 0 | ROZPOCET
| VV | skl | Součet |  | 51.812 | [12 empty] | VV | 2 | 4 | True | 1 | ROZPOCET
| VV |  | 51,812*1,6 'Přepočtené koeficientem množství |  | 82.899 | [12 empty] | VV | 2 | 2 | False | 1 | ROZPOCET
12 | K | 174151101 | Zásyp sypaninou z jakékoliv horniny strojně s uložením výkopku ve vrstvách se zhutněním jam, šachet, rýh nebo kolem objektů v těchto vykopávkách | m3 | 59.036 |  | 0 | CS ÚRS 2022 01 |  | základní |  | 0 | 0 | 0 | 0 | 0 | 4 | K | 2 |  |  |  | ROZPOCET | [5 empty] | 0 | 0 | 0 | 0 | 0 | 1 | 0 | 4 | 1301878257
| Online PSC |  | https://podminky.urs.cz/item/CS_URS_2022_01/174151101 | [14 empty] | Online PSC | 2
| VV |  | v+VV "celkový výkop |  | 110.848 | [12 empty] | VV | 2 | 2 | True | 0 | ROZPOCET
| VV |  | -(lo+ob+bet+PB+lov) "podkladní betony, obsyp |  | -27.145 | [12 empty] | VV | 2 | 2 | True | 0 | ROZPOCET
| VV |  | -PI*1,2*1,2*2,8 "vsakovací šachta |  | -12.667 | [12 empty] | VV | 2 | 2 | True | 0 | ROZPOCET
| VV |  | -zv "kačírek |  | -12 | [12 empty] | VV | 2 | 2 | True | 0 | ROZPOCET
| VV | z | Součet |  | 59.036 | [12 empty] | VV | 2 | 4 | True | 1 | ROZPOCET
13 | K | 175151101 | Obsypání potrubí strojně sypaninou z vhodných třídy těžitelnosti I a II, skupiny 1 až 4 nebo materiálem připraveným podél výkopu ve vzdálenosti do 3 m od jeho kraje, pro jakoukoliv hloubku výkopu a míru zhutnění bez prohození sypaniny | m3 | 17.147 |  | 0 | CS ÚRS 2022 01 |  | základní |  | 0 | 0 | 0 | 0 | 0 | 4 | K | 2 |  |  |  | ROZPOCET | [5 empty] | 0 | 0 | 0 | 0 | 0 | 1 | 0 | 4 | 1831417982
| Online PSC |  | https://podminky.urs.cz/item/CS_URS_2022_01/175151101 | [14 empty] | Online PSC | 2
| VV |  | 1,1*(PE80+LT80)*0,4 "trubní vedení |  | 17.147 | [12 empty] | VV | 2 | 2 | True | 0 | ROZPOCET
| VV | ob | Součet |  | 17.147 | [12 empty] | VV | 2 | 4 | True | 1 | ROZPOCET
14 | M | 58333625 | kamenivo těžené hrubé frakce 4/8 | t | 34.294 |  | 0 | CS ÚRS 2022 01 |  | základní |  | 0 | 0 | 0 | 0 | 0 | 8 | M | 2 |  |  |  | ROZPOCET | [5 empty] | 0 | 0 | 0 | 0 | 0 | 1 | 0 | 4 | 191109624
| VV |  | 17,147*2 'Přepočtené koeficientem množství |  | 34.294 | [12 empty] | VV | 2 | 2 | False | 1 | ROZPOCET
| D | 4 | Vodorovné konstrukce |  |  |  | 0 |  |  |  |  | 0 |  | 0.027514 |  | 0 | 1 | D | 1 |  |  |  | ROZPOCET | [11 empty] | 0
15 | K | 45154111.1 | Lože pod potrubí, stoky a drobné objekty v otevřeném výkopu ze štěrkodrtě 8-16 mm | m3 | 2.827 |  | 0 |  |  | základní |  | 0 | 0 | 0 | 0 | 0 | 4 | K | 2 |  |  |  | ROZPOCET | [5 empty] | 0 | 0 | 0 | 0 | 0 | 1 | 0 | 4 | 625485110
| VV | lov | PI*1,5*1,5*0,4 "vsakovací šachta - filtrační lože |  | 2.827 | [12 empty] | VV | 2 | 2 | True | 1 | ROZPOCET
16 | K | 451572111 | Lože pod potrubí, stoky a drobné objekty v otevřeném výkopu z kameniva drobného těženého 0 až 4 mm | m3 | 6.574 |  | 0 | CS ÚRS 2022 01 |  | základní |  | 0 | 0 | 0 | 0 | 0 | 4 | K | 2 |  |  |  | ROZPOCET | [5 empty] | 0 | 0 | 0 | 0 | 0 | 1 | 0 | 4 | 1385770418
| Online PSC |  | https://podminky.urs.cz/item/CS_URS_2022_01/451572111 | [14 empty] | Online PSC | 2
| VV |  | 1,1*(LT80+PE80)*0,15 |  | 6.43 | [12 empty] | VV | 2 | 2 | True | 0 | ROZPOCET
| VV |  | 1,2*1,2*0,1 "podsyp šachty |  | 0.144 | [12 empty] | VV | 2 | 2 | True | 0 | ROZPOCET
| VV | lo | Součet |  | 6.574 | [12 empty] | VV | 2 | 4 | True | 1 | ROZPOCET
17 | K | 452311131 | Podkladní a zajišťovací konstrukce z betonu prostého v otevřeném výkopu desky pod potrubí, stoky a drobné objekty z betonu tř. C 12/15 | m3 | 0.177 |  | 0 | CS ÚRS 2022 01 |  | základní |  | 0 | 0 | 0 | 0 | 0 | 4 | K | 2 |  |  |  | ROZPOCET | [5 empty] | 0 | 0 | 0 | 0 | 0 | 1 | 0 | 4 | -853596908
| Online PSC |  | https://podminky.urs.cz/item/CS_URS_2022_01/452311131 | [14 empty] | Online PSC | 2
| VV | PB | PI*0,75*0,75*0,1 "podkladní deska šachty |  | 0.177 | [12 empty] | VV | 2 | 2 | True | 1 | ROZPOCET
18 | K | 452313131 | Podkladní a zajišťovací konstrukce z betonu prostého v otevřeném výkopu bloky pro potrubí z betonu tř. C 12/15 | m3 | 0.42 |  | 0 | CS ÚRS 2022 01 |  | základní |  | 0 | 0 | 0 | 0 | 0 | 4 | K | 2 |  |  |  | ROZPOCET | [5 empty] | 0 | 0 | 0 | 0 | 0 | 1 | 0 | 4 | -1001737244
| Online PSC |  | https://podminky.urs.cz/item/CS_URS_2022_01/452313131 | [14 empty] | Online PSC | 2
| VV |  | 0,3*0,35*0,5*8 "zajišťovací bloky - |  | 0.42 | [12 empty] | VV | 2 | 2 | True | 0 | ROZPOCET
| VV | bet | Součet |  | 0.42 | [12 empty] | VV | 2 | 4 | True | 1 | ROZPOCET
19 | K | 452351101 | Bednění podkladních a zajišťovacích konstrukcí v otevřeném výkopu desek nebo sedlových loží pod potrubí, stoky a drobné objekty | m2 | 0.471 |  | 0 | CS ÚRS 2022 01 |  | základní |  | 0 | 0.00632 | 0.0029767 | 0 | 0 | 4 | K | 2 |  |  |  | ROZPOCET | [5 empty] | 0 | 0 | 0 | 0 | 0 | 1 | 0 | 4 | -2107886987
| Online PSC |  | https://podminky.urs.cz/item/CS_URS_2022_01/452351101 | [14 empty] | Online PSC | 2
| VV |  | 2*PI*0,75*0,1 "podkladní desky šachet |  | 0.471 | [12 empty] | VV | 2 | 2 | True | 1 | ROZPOCET
20 | K | 452353101 | Bednění podkladních a zajišťovacích konstrukcí v otevřeném výkopu bloků pro potrubí | m2 | 3.84 |  | 0 |  |  | základní |  | 0 | 0.00639 | 0.024538 | 0 | 0 | 4 | K | 2 |  |  |  | ROZPOCET | [5 empty] | 0 | 0 | 0 | 0 | 0 | 1 | 0 | 4 | 715425287
| VV |  | (0,3+0,5)*2*0,3*8 |  | 3.84 | [12 empty] | VV | 2 | 2 | True | 0 | ROZPOCET
| VV |  | Součet |  | 3.84 | [12 empty] | VV | 2 | 4 | True | 1 | ROZPOCET
| D | 8 | Trubní vedení |  |  |  | 0 |  |  |  |  | 0 |  | 3.5269 |  | 0 | 1 | D | 1 |  |  |  | ROZPOCET | [11 empty] | 0
21 | K | 811391111 | Montáž potrubí z trub betonových (přímých) s polodrážkou v otevřeném výkopu ve sklonu do 20 % s integrovaným pryžovým těsněním DN 300 | m | 1 |  | 0 | CS ÚRS 2022 01 |  | základní |  | 0 | 0.00226 | 0.00226 | 0 | 0 | 4 | K | 2 |  |  |  | ROZPOCET | [5 empty] | 0 | 0 | 0 | 0 | 0 | 1 | 0 | 4 | -1491804014
| Online PSC |  | https://podminky.urs.cz/item/CS_URS_2022_01/811391111 | [14 empty] | Online PSC | 2
| VV |  | 1 "ochranná trubka |  | 1 | [12 empty] | VV | 2 | 2 | True | 1 | ROZPOCET
22 | M | 59223016 | trouba betonová hrdlová propojovací DN 300 | m | 1 |  | 0 | CS ÚRS 2022 01 |  | základní |  | 0 | 0.18618 | 0.18618 | 0 | 0 | 8 | M | 2 |  |  |  | ROZPOCET | [5 empty] | 0 | 0 | 0 | 0 | 0 | 1 | 0 | 4 | -614383830
23 | K | 850245121 | Výřez nebo výsek na potrubí z trub litinových tlakových nebo plastických hmot DN 80 | kus | 5 |  | 0 | CS ÚRS 2022 01 |  | základní |  | 0 | 0 | 0 | 0 | 0 | 4 | K | 2 |  |  |  | ROZPOCET | [5 empty] | 0 | 0 | 0 | 0 | 0 | 1 | 0 | 4 | -1086821484
| Online PSC |  | https://podminky.urs.cz/item/CS_URS_2022_01/850245121 | [14 empty] | Online PSC | 2
24 | M | 55254100 | trouba vodovodní litinová hrdlová Zn 200g/m2+modrý epoxid DN 80 | m | 3.9 |  | 0 | CS ÚRS 2022 01 |  | základní |  | 0 | 0.0128 | 0.04992 | 0 | 0 | 8 | M | 2 |  |  |  | ROZPOCET | [5 empty] | 0 | 0 | 0 | 0 | 0 | 1 | 0 | 4 | -735372896
| VV |  | 1,7 "sek - 1ks |  | 1.7 | [12 empty] | VV | 2 | 2 | True | 0 | ROZPOCET
| VV |  | 0,8*2 "sek - 2ks |  | 1.6 | [12 empty] | VV | 2 | 2 | True | 0 | ROZPOCET
| VV |  | 0,3*2 "sek - 2ks |  | 0.6 | [12 empty] | VV | 2 | 2 | True | 0 | ROZPOCET
| VV |  | Součet |  | 3.9 | [12 empty] | VV | 2 | 4 | True | 1 | ROZPOCET
25 | K | 851241131 | Montáž potrubí z trub litinových tlakových hrdlových v otevřeném výkopu s integrovaným těsněním DN 80 | m | 20.73 |  | 0 | CS ÚRS 2022 01 |  | základní |  | 0 | 0 | 0 | 0 | 0 | 4 | K | 2 |  |  |  | ROZPOCET | [5 empty] | 0 | 0 | 0 | 0 | 0 | 1 | 0 | 4 | -695974537
| Online PSC |  | https://podminky.urs.cz/item/CS_URS_2022_01/851241131 | [14 empty] | Online PSC | 2
| VV |  | 10,32 "litina Tyton C 100 - V1 |  | 10.32 | [12 empty] | VV | 2 | 2 | True | 0 | ROZPOCET
| VV |  | 10,41 "litina Tyton C 100 - V2 |  | 10.41 | [12 empty] | VV | 2 | 2 | True | 0 | ROZPOCET
| VV | LT80 | Součet |  | 20.73 | [12 empty] | VV | 2 | 4 | True | 1 | ROZPOCET
26 | M | 55251004 | trouba vodovodní litinová hrdlová Zn+Al (85/15) 400g/m2+modrý epoxid dl 6m DN 80 | m | 20.937 |  | 0 | CS ÚRS 2022 01 |  | základní |  | 0 | 0.01306 | 0.27344 | 0 | 0 | 8 | M | 2 |  |  |  | ROZPOCET | [5 empty] | 0 | 0 | 0 | 0 | 0 | 1 | 0 | 4 | -763452005
| VV |  | 20,73*1,01 'Přepočtené koeficientem množství |  | 20.937 | [12 empty] | VV | 2 | 2 | False | 1 | ROZPOCET
27 | K | 852242122 | Montáž potrubí z trub litinových tlakových přírubových abnormálních délek, jednotlivě do 1 m v otevřeném výkopu, kanálu nebo v šachtě DN 80 | kus | 2 |  | 0 | CS ÚRS 2022 01 |  | základní |  | 0 | 0.00167 | 0.00334 | 0 | 0 | 4 | K | 2 |  |  |  | ROZPOCET | [5 empty] | 0 | 0 | 0 | 0 | 0 | 1 | 0 | 4 | 202257487
| Online PSC |  | https://podminky.urs.cz/item/CS_URS_2022_01/852242122 | [14 empty] | Online PSC | 2
28 | M | 55252204r | trouba přírubová nerez PN10/16 DN 80 dl 500mm | kus | 1 |  | 0 |  |  | základní |  | 0 | 0.0143 | 0.0143 | 0 | 0 | 8 | M | 2 |  |  |  | ROZPOCET | [5 empty] | 0 | 0 | 0 | 0 | 0 | 1 | 0 | 4 | -1021317499
| VV |  | 1 "TP kus s kotvou - NEREZ |  | 1 | [12 empty] | VV | 2 | 2 | True | 1 | ROZPOCET
29 | M | 55253489 | tvarovka přírubová litinová s hladkým koncem,práškový epoxid tl 250µm F-kus DN 80 | kus | 1 |  | 0 | CS ÚRS 2022 01 |  | základní |  | 0 | 0.0077 | 0.0077 | 0 | 0 | 8 | M | 2 |  |  |  | ROZPOCET | [5 empty] | 0 | 0 | 0 | 0 | 0 | 1 | 0 | 4 | 316991584
| VV |  | 1 "F-kus |  | 1 | [12 empty] | VV | 2 | 2 | True | 1 | ROZPOCET
30 | K | 857241131 | Montáž litinových tvarovek na potrubí litinovém tlakovém jednoosých na potrubí z trub hrdlových v otevřeném výkopu, kanálu nebo v šachtě s integrovaným těsněním DN 80 | kus | 13 |  | 0 | CS ÚRS 2022 01 |  | základní |  | 0 | 0 | 0 | 0 | 0 | 4 | K | 2 |  |  |  | ROZPOCET | [5 empty] | 0 | 0 | 0 | 0 | 0 | 1 | 0 | 4 | -1788114843
| Online PSC |  | https://podminky.urs.cz/item/CS_URS_2022_01/857241131 | [14 empty] | Online PSC | 2
31 | M | 709305614 | GF-WAGA M/J 3007 Plus EPDM těs.- spojka DN 80 | kus | 1 |  | 0 |  |  | základní |  | 0 | 0.0075 | 0.0075 | 0 | 0 | 8 | M | 2 |  |  |  | ROZPOCET | [5 empty] | 0 | 0 | 0 | 0 | 0 | 1 | 0 | 4 | -201569936
| VV |  | 1 "varianta hrdlová |  | 1 | [12 empty] | VV | 2 | 2 | True | 1 | ROZPOCET
32 | M | 55253892 | tvarovka přírubová s hrdlem z tvárné litiny,práškový epoxid tl 250µm EU-kus dl 130mm DN 80 | kus | 1 |  | 0 | CS ÚRS 2022 01 |  | základní |  | 0 | 0.0069 | 0.0069 | 0 | 0 | 8 | M | 2 |  |  |  | ROZPOCET | [5 empty] | 0 | 0 | 0 | 0 | 0 | 1 | 0 | 4 | 1471227482
| VV |  | 1 "varianta přírubová |  | 1 | [12 empty] | VV | 2 | 2 | True | 1 | ROZPOCET
33 | M | 55253952.1 | koleno hrdlové z tvárné litiny,práškový epoxid tl 250µm ENQ-kus DN 80-90°- BLS | kus | 3 |  | 0 |  |  | základní |  | 0 | 0.008 | 0.024 | 0 | 0 | 8 | M | 2 |  |  |  | ROZPOCET | [5 empty] | 0 | 0 | 0 | 0 | 0 | 1 | 0 | 4 | 1713965610
34 | M | 55253904 | koleno hrdlové z tvárné litiny,práškový epoxid tl 250µm MMK-kus DN 80-11,25° | kus | 1 |  | 0 | CS ÚRS 2022 01 |  | základní |  | 0 | 0.0065 | 0.0065 | 0 | 0 | 8 | M | 2 |  |  |  | ROZPOCET | [5 empty] | 0 | 0 | 0 | 0 | 0 | 1 | 0 | 4 | 720965543
35 | M | 55253940 | koleno hrdlové z tvárné litiny,práškový epoxid tl 250µm MMK-kus DN 80-45° | kus | 3 |  | 0 | CS ÚRS 2022 01 |  | základní |  | 0 | 0.0087 | 0.0261 | 0 | 0 | 8 | M | 2 |  |  |  | ROZPOCET | [5 empty] | 0 | 0 | 0 | 0 | 0 | 1 | 0 | 4 | -1668767954
36 | M | 55253928.1 | koleno hrdlové z tvárné litiny,práškový epoxid tl 250µm MMK-kus DN 80-30° - BLS | kus | 1 |  | 0 |  |  | základní |  | 0 | 0.0068 | 0.0068 | 0 | 0 | 8 | M | 2 |  |  |  | ROZPOCET | [5 empty] | 0 | 0 | 0 | 0 | 0 | 1 | 0 | 4 | 1815090824
37 | M | HWL.710212514416 | PŘÍRUBA DVOUKOMOROVÁ LITINA 125/144 | kus | 3 |  | 0 |  |  | základní |  | 0 | 0.004 | 0.012 | 0 | 0 | 8 | M | 2 |  |  |  | ROZPOCET | [5 empty] | 0 | 0 | 0 | 0 | 0 | 1 | 0 | 4 | 447330733
38 | K | 871241141 | Montáž vodovodního potrubí z plastů v otevřeném výkopu z polyetylenu PE 100 svařovaných na tupo SDR 11/PN16 D 90 x 8,2 mm | m | 18.24 |  | 0 | CS ÚRS 2022 01 |  | základní |  | 0 | 0 | 0 | 0 | 0 | 4 | K | 2 |  |  |  | ROZPOCET | [5 empty] | 0 | 0 | 0 | 0 | 0 | 1 | 0 | 4 | 468293733
| Online PSC |  | https://podminky.urs.cz/item/CS_URS_2022_01/871241141 | [14 empty] | Online PSC | 2
| VV | PE80 | 18,24 "HDPE potrubí - V3 |  | 18.24 | [12 empty] | VV | 2 | 2 | True | 1 | ROZPOCET
39 | M | 28613556 | potrubí dvouvrstvé PE100 RC SDR11 90x8,2 dl 12m | m | 18.514 |  | 0 | CS ÚRS 2022 01 |  | základní |  | 0 | 0.00214 | 0.03962 | 0 | 0 | 8 | M | 2 |  |  |  | ROZPOCET | [5 empty] | 0 | 0 | 0 | 0 | 0 | 1 | 0 | 4 | -187242137
| VV |  | 18,24*1,015 'Přepočtené koeficientem množství |  | 18.514 | [12 empty] | VV | 2 | 2 | False | 1 | ROZPOCET
40 | K | 891245111 | Montáž vodovodních armatur na potrubí koncových klapek (žabích) hrdlových DN 80 | kus | 1 |  | 0 | CS ÚRS 2022 01 |  | základní |  | 0 | 0.0003 | 0.0003 | 0 | 0 | 4 | K | 2 |  |  |  | ROZPOCET | [5 empty] | 0 | 0 | 0 | 0 | 0 | 1 | 0 | 4 | -936250229
| Online PSC |  | https://podminky.urs.cz/item/CS_URS_2022_01/891245111 | [14 empty] | Online PSC | 2
41 | M | 42284008 | klapka zpětná koncová litinová pro odpadní vodu L55 067 601 DN 80 | kus | 1 |  | 0 | CS ÚRS 2022 01 |  | základní |  | 0 | 0.0032 | 0.0032 | 0 | 0 | 8 | M | 2 |  |  |  | ROZPOCET | [5 empty] | 0 | 0 | 0 | 0 | 0 | 1 | 0 | 4 | -1010471853
42 | K | 892241111 | Tlakové zkoušky vodou na potrubí DN do 80 | m | 38.97 |  | 0 |  |  | základní |  | 0 | 0 | 0 | 0 | 0 | 4 | K | 2 |  |  |  | ROZPOCET | [5 empty] | 0 | 0 | 0 | 0 | 0 | 1 | 0 | 4 | -742636499
| VV |  | (PE80+LT80) |  | 38.97 | [12 empty] | VV | 2 | 2 | True | 1 | ROZPOCET
43 | K | 892273122 | Proplach a dezinfekce vodovodního potrubí DN od 80 do 125 | m | 38.97 |  | 0 |  |  | základní |  | 0 | 0 | 0 | 0 | 0 | 4 | K | 2 |  |  |  | ROZPOCET | [5 empty] | 0 | 0 | 0 | 0 | 0 | 1 | 0 | 4 | 597295063
| VV |  | PE80+LT80 "celková délka potrubí |  | 38.97 | [12 empty] | VV | 2 | 2 | True | 1 | ROZPOCET
44 | K | 892372111 | Tlakové zkoušky vodou zabezpečení konců potrubí při tlakových zkouškách DN do 300 | kus | 3 |  | 0 |  |  | základní |  | 0 | 0.45937 | 1.3781 | 0 | 0 | 4 | K | 2 |  |  |  | ROZPOCET | [5 empty] | 0 | 0 | 0 | 0 | 0 | 1 | 0 | 4 | 33488735
45 | K | 893225111 | Šachtice domovní pro vodoměry nebo vodovodní uzávěry se stěnami z betonu se základovou deskou (dnem) z betonu s cementovým potěrem, s vyspravením nerovností, s vynecháním prostupů ve stěnách pro potrubí a jeho obetonováním, s dodáním a osazením poklopu vel. 500x500 mm obestavěného prostoru přes 0,75 do 5 m3 - vstupní | m3 | 0.653 |  | 0 | CS ÚRS 2022 01 |  | základní |  | 0 | 1.0541 | 0.68832 | 0 | 0 | 4 | K | 2 |  |  |  | ROZPOCET | [5 empty] | 0 | 0 | 0 | 0 | 0 | 1 | 0 | 4 | -279391611
| Online PSC |  | https://podminky.urs.cz/item/CS_URS_2022_01/893225111 | [14 empty] | Online PSC | 2
| VV |  | PI*0,4*0,4*1,3 "spojná šachta |  | 0.653 | [12 empty] | VV | 2 | 2 | True | 1 | ROZPOCET
46 | K | 89441030 | Osazení betonových dílců šachet kanalizačních deska zákrytová | kus | 1 |  | 0 |  |  | základní |  | 0 | 0.03882 | 0.03882 | 0 | 0 | 4 | K | 2 |  |  |  | ROZPOCET | [5 empty] | 0 | 0 | 0 | 0 | 0 | 1 | 0 | 4 | 1455258566
| VV |  | 1 "spojná šachta |  | 1 | [12 empty] | VV | 2 | 2 | True | 1 | ROZPOCET
47 | M | 5922440R | deska betonová zákrytová šachty DN 800/20 | kus | 1 |  | 0 |  |  | základní |  | 0 | 0.62 | 0.62 | 0 | 0 | 8 | M | 2 |  |  |  | ROZPOCET | [5 empty] | 0 | 0 | 0 | 0 | 0 | 1 | 0 | 4 | 499186060
48 | K | 89441030R | Osazení betonových dílců šachet kanalizačních deska zákrytová 2000/20 ZDP | kus | 1 |  | 0 |  |  | základní |  | 0 | 0.01018 | 0.01018 | 0 | 0 | 4 | K | 2 |  |  |  | ROZPOCET | [5 empty] | 0 | 0 | 0 | 0 | 0 | 1 | 0 | 4 | 1110727487
| VV |  | 1 "vsakovací šachta |  | 1 | [12 empty] | VV | 2 | 2 | True | 1 | ROZPOCET
49 | K | 89441022R | Osazení betonových dílců šachet kanalizačních skruž rovná PNK-Q1. 200/241 SKP | kus | 1 |  | 0 |  |  | základní |  | 0 | 0.1018 | 0.1018 | 0 | 0 | 4 | K | 2 |  |  |  | ROZPOCET | [5 empty] | 0 | 0 | 0 | 0 | 0 | 1 | 0 | 4 | -1967762933
| VV |  | 1 "vsakovací šachta |  | 1 | [12 empty] | VV | 2 | 2 | True | 1 | ROZPOCET
50 | K | 894171R | Vodárenský písek | m3 | 0.628 |  | 0 |  |  | základní |  | 0 | 0 | 0 | 0 | 0 | 4 | K | 2 |  |  |  | ROZPOCET | [5 empty] | 0 | 0 | 0 | 0 | 0 | 1 | 0 | 4 | 595016707
| VV |  | PI*1*0,2 "výplň dna vsaku |  | 0.628 | [12 empty] | VV | 2 | 2 | True | 1 | ROZPOCET
51 | K | 899721112 | Signalizační vodič na potrubí DN nad 150 mm | m | 77.94 |  | 0 | CS ÚRS 2022 01 |  | základní |  | 0 | 0.0002 | 0.015588 | 0 | 0 | 4 | K | 2 |  |  |  | ROZPOCET | [5 empty] | 0 | 0 | 0 | 0 | 0 | 1 | 0 | 4 | -1607861621
| Online PSC |  | https://podminky.urs.cz/item/CS_URS_2022_01/899721112 | [14 empty] | Online PSC | 2
| VV |  | (LT80+PE80)*2 "CYKY 2x4mm2 |  | 77.94 | [12 empty] | VV | 2 | 2 | True | 1 | ROZPOCET
52 | K | 899722113 | Krytí potrubí z plastů výstražnou fólií z PVC šířky 34 cm | m | 38.97 |  | 0 | CS ÚRS 2022 01 |  | základní |  | 0 | 9e-05 | 0.0035073 | 0 | 0 | 4 | K | 2 |  |  |  | ROZPOCET | [5 empty] | 0 | 0 | 0 | 0 | 0 | 1 | 0 | 4 | 28823812
| Online PSC |  | https://podminky.urs.cz/item/CS_URS_2022_01/899722113 | [14 empty] | Online PSC | 2
| VV |  | (LT80+PE80) "šedá - kanalizace |  | 38.97 | [12 empty] | VV | 2 | 2 | True | 1 | ROZPOCET
53 | K | 899911162 | Kluzné objímky (pojízdná sedla) pro zasunutí potrubí do chráničky výšky 110 mm vnějšího průměru potrubí do 372 mm | kus | 1 |  | 0 | CS ÚRS 2022 01 |  | základní |  | 0 | 0.00055 | 0.00055 | 0 | 0 | 4 | K | 2 |  |  |  | ROZPOCET | [5 empty] | 0 | 0 | 0 | 0 | 0 | 1 | 0 | 4 | -1975328000
| Online PSC |  | https://podminky.urs.cz/item/CS_URS_2022_01/899911162 | [14 empty] | Online PSC | 2
| VV |  | 1 "ditanční objímka |  | 1 | [12 empty] | VV | 2 | 2 | True | 1 | ROZPOCET
| D | 997 | Přesun sutě |  |  |  | 0 |  |  |  |  | 0 |  | 0 |  | 0 | 1 | D | 1 |  |  |  | ROZPOCET | [11 empty] | 0
54 | K | 997221551 | Vodorovná doprava suti bez naložení, ale se složením a s hrubým urovnáním ze sypkých materiálů, na vzdálenost do 1 km | t | 0.957 |  | 0 | CS ÚRS 2022 01 |  | základní |  | 0 | 0 | 0 | 0 | 0 | 4 | K | 2 |  |  |  | ROZPOCET | [5 empty] | 0 | 0 | 0 | 0 | 0 | 1 | 0 | 4 | -570411857
| Online PSC |  | https://podminky.urs.cz/item/CS_URS_2022_01/997221551 | [14 empty] | Online PSC | 2
55 | K | 997221559 | Vodorovná doprava suti bez naložení, ale se složením a s hrubým urovnáním Příplatek k ceně za každý další i započatý 1 km přes 1 km | t | 8.613 |  | 0 | CS ÚRS 2022 01 |  | základní |  | 0 | 0 | 0 | 0 | 0 | 4 | K | 2 |  |  |  | ROZPOCET | [5 empty] | 0 | 0 | 0 | 0 | 0 | 1 | 0 | 4 | -1633582166
| Online PSC |  | https://podminky.urs.cz/item/CS_URS_2022_01/997221559 | [14 empty] | Online PSC | 2
| P |  | Poznámka k položce: Skládka vzdálená 10km | [14 empty] | P | 2
| VV |  | 0,957 "suť na skládku |  | 0.957 | [12 empty] | VV | 2 | 2 | True | 1 | ROZPOCET
| VV |  | 0,957*9 'Přepočtené koeficientem množství |  | 8.613 | [12 empty] | VV | 2 | 2 | False | 1 | ROZPOCET
56 | K | 997221655 | Poplatek za uložení stavebního odpadu na skládce (skládkovné) zeminy a kamení zatříděného do Katalogu odpadů pod kódem 17 05 04 | t | 0.957 |  | 0 | CS ÚRS 2022 01 |  | základní |  | 0 | 0 | 0 | 0 | 0 | 4 | K | 2 |  |  |  | ROZPOCET | [5 empty] | 0 | 0 | 0 | 0 | 0 | 1 | 0 | 4 | -1611718554
| Online PSC |  | https://podminky.urs.cz/item/CS_URS_2022_01/997221655 | [14 empty] | Online PSC | 2
| VV |  | 0,957 "kamenivo |  | 0.957 | [12 empty] | VV | 2 | 2 | True | 1 | ROZPOCET
| D | 998 | Přesun hmot |  |  |  | 0 |  |  |  |  | 0 |  | 0 |  | 0 | 1 | D | 1 |  |  |  | ROZPOCET | [11 empty] | 0
57 | K | 998273102 | Přesun hmot pro trubní vedení hloubené z trub litinových pro vodovody nebo kanalizace v otevřeném výkopu dopravní vzdálenost do 15 m | t | 3.636 |  | 0 | CS ÚRS 2022 01 |  | základní |  | 0 | 0 | 0 | 0 | 0 | 4 | K | 2 |  |  |  | ROZPOCET | [5 empty] | 0 | 0 | 0 | 0 | 0 | 1 | 0 | 4 | 142095305
| Online PSC |  | https://podminky.urs.cz/item/CS_URS_2022_01/998273102 | [14 empty] | Online PSC | 2

## 06 - SO 06 - Oplocení a t...
[18 empty] | {710ad289-270f-496e-8596-68c0097a90ac} | [5 empty] | ob | úprava terénu | m3 | 20 | 2
[18 empty] | 2 | [5 empty] | skl | skládka | m3 | 25,61 | 2
| KRYCÍ LIST SOUPISU PRACÍ | [7 empty] | v --- níže se nacházejí doplnkové a pomocné údaje k sestavám --- v | [8 empty] | False | [5 empty] | v | výkop pro bránu | m3 | 0,99 | 2
Stavba:
Jizerní Vtelno - Úpravna vody - rekonstrukce, úprava 24.6.
Objekt:
06 - SO 06 - Oplocení a terénní úpravy
| KSO: |  |  |  |  | CC-CZ:
| Místo: |  |  |  |  | Datum: | 21. 4. 2022
| Zadavatel: |  |  |  |  | IČ:
DIČ:
| Uchazeč: |  |  |  |  | IČ: | Vyplň údaj
|  | Vyplň údaj |  |  |  | DIČ: | Vyplň údaj
| Projektant: |  |  |  |  | IČ:
|  | Vodohospodářské inženýrské stavby, a.s. |  |  |  | DIČ:
| Zpracovatel: |  |  |  |  | IČ:
|  | Ing. Josef Němeček |  |  |  | DIČ:
Poznámka:
| Cena bez DPH | [5 empty] | 0
|  |  | Základ daně |  |  | Sazba daně | Výše daně
| DPH | základní | 0 |  |  | 21% | 0
|  | snížená | 0 |  |  | 15% | 0
|  | zákl. přenesená | 0 |  |  | 21% | 0
|  | sníž. přenesená | 0 |  |  | 15% | 0
|  | nulová | 0 |  |  | 0% | 0
| Cena s DPH |  |  | v | CZK |  | 0
REKAPITULACE ČLENĚNÍ SOUPISU PRACÍ
Stavba:
Jizerní Vtelno - Úpravna vody - rekonstrukce, úprava 24.6.
Objekt:
06 - SO 06 - Oplocení a terénní úpravy
Místo: | [5 empty] | Datum: | 21. 4. 2022
Zadavatel: | [5 empty] | Projektant: | Vodohospodářské inženýrské stavby, a.s.
Uchazeč: |  |  | Vyplň údaj |  |  | Zpracovatel: | Ing. Josef Němeček
Kód dílu - Popis | [6 empty] | Cena celkem [CZK]
Náklady stavby celkem | [6 empty] | 0 | [11 empty] | -1
| HSV - Práce a dodávky HSV | [5 empty] | 0
| 1 - Zemní práce | [5 empty] | 0
| 2 - Zakládání | [5 empty] | 0
| 3 - Svislé a kompletní konstrukce | [5 empty] | 0
| 5 - Komunikace pozemní | [5 empty] | 0
| 9 - Ostatní konstrukce a práce, bourání | [5 empty] | 0
| 998 - Přesun hmot | [5 empty] | 0
SOUPIS PRACÍ
Stavba:
Jizerní Vtelno - Úpravna vody - rekonstrukce, úprava 24.6.
Objekt:
06 - SO 06 - Oplocení a terénní úpravy
Místo: | [5 empty] | Datum: | 21. 4. 2022
Zadavatel: | [5 empty] | Projektant: | Vodohospodářské inženýrské stavby, a.s.
Uchazeč: |  |  | Vyplň údaj |  |  | Zpracovatel: | Ing. Josef Němeček
PČ | Typ | Kód | Popis | MJ | Množství | J.cena [CZK] | Cena celkem [CZK] | Cenová soustava |  | DPH | J. Nh [h] | Nh celkem [h] | J. hmotnost [t] | Hmotnost celkem [t] | J. suť [t] | Suť Celkem [t]
Náklady soupisu celkem | [6 empty] | 0 |  |  |  |  | 0 |  | 26.2451 |  | 0 |  | D | -1 | [15 empty] | 0
| D | HSV | Práce a dodávky HSV |  |  |  | 0 |  |  |  |  | 0 |  | 26.2451 |  | 0 | 1 | D | 0 |  |  |  | ROZPOCET | [11 empty] | 0
| D | 1 | Zemní práce |  |  |  | 0 |  |  |  |  | 0 |  | 0.396 |  | 0 | 1 | D | 1 |  |  |  | ROZPOCET | [11 empty] | 0
1 | K | 121151123 | Sejmutí ornice strojně při souvislé ploše přes 500 m2, tl. vrstvy do 200 mm | m2 | 285 |  | 0 | CS ÚRS 2022 01 |  | základní |  | 0 | 0 | 0 | 0 | 0 | 4 | K | 2 |  |  |  | ROZPOCET | [5 empty] | 0 | 0 | 0 | 0 | 0 | 1 | 0 | 4 | 1670415002
| Online PSC |  | https://podminky.urs.cz/item/CS_URS_2022_01/121151123 | [14 empty] | Online PSC | 2
| VV |  | (27+5*2+9)*3,5+(150-26) "plocha příjezdové komunikace |  | 285 | [12 empty] | VV | 2 | 2 | True | 1 | ROZPOCET
2 | K | 132201101 | Hloubení zapažených i nezapažených rýh šířky do 600 mm s urovnáním dna do předepsaného profilu a spádu v hornině tř. 3 do 100 m3 | m3 | 0.99 |  | 0 | CS ÚRS 2019 01 |  | základní |  | 0 | 0 | 0 | 0 | 0 | 4 | K | 2 |  |  |  | ROZPOCET | [5 empty] | 0 | 0 | 0 | 0 | 0 | 1 | 0 | 4 | -586807897
| VV |  | 4,04*0,35*0,7 "podklad brány |  | 0.99 | [12 empty] | VV | 2 | 2 | True | 0 | ROZPOCET
| VV | v | Součet |  | 0.99 | [12 empty] | VV | 2 | 4 | True | 1 | ROZPOCET
3 | K | 162351104 | Vodorovné přemístění výkopku nebo sypaniny po suchu na obvyklém dopravním prostředku, bez naložení výkopku, avšak se složením bez rozhrnutí z horniny třídy těžitelnosti I skupiny 1 až 3 na vzdálenost přes 500 do 1 000 m | m3 | 87.48 |  | 0 | CS ÚRS 2022 01 |  | základní |  | 0 | 0 | 0 | 0 | 0 | 4 | K | 2 |  |  |  | ROZPOCET | [5 empty] | 0 | 0 | 0 | 0 | 0 | 1 | 0 | 4 | -923293877
| Online PSC |  | https://podminky.urs.cz/item/CS_URS_2022_01/162351104 | [14 empty] | Online PSC | 2
| VV |  | 285*0,15*2 "ornice na meziskládku a zpět k použití |  | 85.5 | [12 empty] | VV | 2 | 2 | True | 0 | ROZPOCET
| VV |  | v*2 "výkopek k použití |  | 1.98 | [12 empty] | VV | 2 | 2 | True | 0 | ROZPOCET
| VV |  | Součet |  | 87.48 | [12 empty] | VV | 2 | 4 | True | 1 | ROZPOCET
4 | K | 162751117 | Vodorovné přemístění výkopku nebo sypaniny po suchu na obvyklém dopravním prostředku, bez naložení výkopku, avšak se složením bez rozhrnutí z horniny třídy těžitelnosti I skupiny 1 až 3 na vzdálenost přes 9 000 do 10 000 m | m3 | 25.61 |  | 0 | CS ÚRS 2022 01 |  | základní |  | 0 | 0 | 0 | 0 | 0 | 4 | K | 2 |  |  |  | ROZPOCET | [5 empty] | 0 | 0 | 0 | 0 | 0 | 1 | 0 | 4 | -1463998656
| Online PSC |  | https://podminky.urs.cz/item/CS_URS_2022_01/162751117 | [14 empty] | Online PSC | 2
| VV |  | skl "přebytečná zemina na skládku |  | 25.61 | [12 empty] | VV | 2 | 2 | True | 1 | ROZPOCET
5 | K | 171201221 | Poplatek za uložení stavebního odpadu na skládce (skládkovné) zeminy a kamení zatříděného do Katalogu odpadů pod kódem 17 05 04 | t | 40.976 |  | 0 | CS ÚRS 2022 01 |  | základní |  | 0 | 0 | 0 | 0 | 0 | 4 | K | 2 |  |  |  | ROZPOCET | [5 empty] | 0 | 0 | 0 | 0 | 0 | 1 | 0 | 4 | -1292829357
| Online PSC |  | https://podminky.urs.cz/item/CS_URS_2022_01/171201221 | [14 empty] | Online PSC | 2
| VV |  | 45,61 "zemina z výkopu v SO 05 -venkovní potrubí |  | 45.61 | [12 empty] | VV | 2 | 2 | True | 0 | ROZPOCET
| VV |  | -ob "úprava terénu |  | -20 | [12 empty] | VV | 2 | 2 | True | 0 | ROZPOCET
| VV | skl | Součet |  | 25.61 | [12 empty] | VV | 2 | 4 | True | 1 | ROZPOCET
| VV |  | 25,61*1,6 'Přepočtené koeficientem množství |  | 40.976 | [12 empty] | VV | 2 | 2 | False | 1 | ROZPOCET
6 | K | 175111201 | Obsypání objektů nad přilehlým původním terénem ručně sypaninou z vhodných hornin třídy těžitelnosti I a II, skupiny 1 až 4 nebo materiálem uloženým ve vzdálenosti do 3 m od vnějšího kraje objektu pro jakoukoliv míru zhutnění bez prohození sypaniny | m3 | 20 |  | 0 | CS ÚRS 2022 01 |  | základní |  | 0 | 0 | 0 | 0 | 0 | 4 | K | 2 |  |  |  | ROZPOCET | [5 empty] | 0 | 0 | 0 | 0 | 0 | 1 | 0 | 4 | 1550675156
| Online PSC |  | https://podminky.urs.cz/item/CS_URS_2022_01/175111201 | [14 empty] | Online PSC | 2
| VV | ob | 20 "zemina pro úpravu staveniště - předpoklad |  | 20 | [12 empty] | VV | 2 | 2 | True | 1 | ROZPOCET
7 | K | 181951112 | Úprava pláně vyrovnáním výškových rozdílů strojně v hornině třídy těžitelnosti I, skupiny 1 až 3 se zhutněním | m2 | 322.2 |  | 0 | CS ÚRS 2022 01 |  | základní |  | 0 | 0 | 0 | 0 | 0 | 4 | K | 2 |  |  |  | ROZPOCET | [5 empty] | 0 | 0 | 0 | 0 | 0 | 1 | 0 | 4 | 645431915
| Online PSC |  | https://podminky.urs.cz/item/CS_URS_2022_01/181951112 | [14 empty] | Online PSC | 2
| VV |  | 285 "úprava podkladu příjezdové komunikace |  | 285 | [12 empty] | VV | 2 | 2 | True | 0 | ROZPOCET
| VV |  | (11*2+6,5*1,8+3,5*1) "propojovací chodník |  | 37.2 | [12 empty] | VV | 2 | 2 | True | 0 | ROZPOCET
| VV |  | Součet |  | 322.2 | [12 empty] | VV | 2 | 4 | True | 1 | ROZPOCET
8 | K | 182351123 | Rozprostření a urovnání ornice ve svahu sklonu přes 1:5 strojně při souvislé ploše přes 100 do 500 m2, tl. vrstvy do 200 mm | m2 | 300 |  | 0 | CS ÚRS 2022 01 |  | základní |  | 0 | 0 | 0 | 0 | 0 | 4 | K | 2 |  |  |  | ROZPOCET | [5 empty] | 0 | 0 | 0 | 0 | 0 | 1 | 0 | 4 | 2087059859
| Online PSC |  | https://podminky.urs.cz/item/CS_URS_2022_01/182351123 | [14 empty] | Online PSC | 2
| VV |  | 300 "část pozemku dotčená stavbou |  | 300 | [12 empty] | VV | 2 | 2 | True | 1 | ROZPOCET
9 | K | 183405211 | Výsev trávníku hydroosevem na ornici | m2 | 300 |  | 0 | CS ÚRS 2022 01 |  | základní |  | 0 | 0.00127 | 0.381 | 0 | 0 | 4 | K | 2 |  |  |  | ROZPOCET | [5 empty] | 0 | 0 | 0 | 0 | 0 | 1 | 0 | 4 | 912664745
| Online PSC |  | https://podminky.urs.cz/item/CS_URS_2022_01/183405211 | [14 empty] | Online PSC | 2
10 | M | 00572472 | osivo směs travní krajinná-rovinná | kg | 15 |  | 0 | CS ÚRS 2022 01 |  | základní |  | 0 | 0.001 | 0.015 | 0 | 0 | 8 | M | 2 |  |  |  | ROZPOCET | [5 empty] | 0 | 0 | 0 | 0 | 0 | 1 | 0 | 4 | -1281002767
| VV |  | 300*0,05 'Přepočtené koeficientem množství |  | 15 | [12 empty] | VV | 2 | 2 | False | 1 | ROZPOCET
11 | K | 185803112 | Ošetření trávníku jednorázové na svahu přes 1:5 do 1:2 | m2 | 300 |  | 0 | CS ÚRS 2022 01 |  | základní |  | 0 | 0 | 0 | 0 | 0 | 4 | K | 2 |  |  |  | ROZPOCET | [5 empty] | 0 | 0 | 0 | 0 | 0 | 1 | 0 | 4 | -1318997342
| Online PSC |  | https://podminky.urs.cz/item/CS_URS_2022_01/185803112 | [14 empty] | Online PSC | 2
| D | 2 | Zakládání |  |  |  | 0 |  |  |  |  | 0 |  | 2.2921 |  | 0 | 1 | D | 1 |  |  |  | ROZPOCET | [11 empty] | 0
12 | K | 274313711 | Základy z betonu prostého pasy betonu kamenem neprokládaného tř. C 20/25 | m3 | 0.905 |  | 0 | CS ÚRS 2022 01 |  | základní |  | 0 | 2.5019 | 2.2642 | 0 | 0 | 4 | K | 2 |  |  |  | ROZPOCET | [5 empty] | 0 | 0 | 0 | 0 | 0 | 1 | 0 | 4 | -800404149
| Online PSC |  | https://podminky.urs.cz/item/CS_URS_2022_01/274313711 | [14 empty] | Online PSC | 2
| VV |  | 4,04*0,32*0,7 "blok brány |  | 0.905 | [12 empty] | VV | 2 | 2 | True | 0 | ROZPOCET
| VV |  | Součet |  | 0.905 | [12 empty] | VV | 2 | 4 | True | 1 | ROZPOCET
13 | K | 274356021 | Bednění základů z betonu prostého nebo železového pasů pro plochy rovinné zřízení | m2 | 6.104 |  | 0 | CS ÚRS 2022 01 |  | základní |  | 0 | 0.00458 | 0.027956 | 0 | 0 | 4 | K | 2 |  |  |  | ROZPOCET | [5 empty] | 0 | 0 | 0 | 0 | 0 | 1 | 0 | 4 | 1604319362
| Online PSC |  | https://podminky.urs.cz/item/CS_URS_2022_01/274356021 | [14 empty] | Online PSC | 2
| VV |  | (4,04+0,32)*2*0,7 "podklad brány |  | 6.104 | [12 empty] | VV | 2 | 2 | True | 1 | ROZPOCET
14 | K | 274356022 | Bednění základů z betonu prostého nebo železového pasů pro plochy rovinné odstranění | m2 | 6.104 |  | 0 | CS ÚRS 2022 01 |  | základní |  | 0 | 0 | 0 | 0 | 0 | 4 | K | 2 |  |  |  | ROZPOCET | [5 empty] | 0 | 0 | 0 | 0 | 0 | 1 | 0 | 4 | 303149280
| Online PSC |  | https://podminky.urs.cz/item/CS_URS_2022_01/274356022 | [14 empty] | Online PSC | 2
| D | 3 | Svislé a kompletní konstrukce |  |  |  | 0 |  |  |  |  | 0 |  | 0.01964 |  | 0 | 1 | D | 1 |  |  |  | ROZPOCET | [11 empty] | 0
15 | K | 338171121 | Montáž sloupků a vzpěr plotových ocelových trubkových nebo profilovaných výšky do 2,60 m se zalitím cementovou maltou do vynechaných otvorů | kus | 2 |  | 0 | CS ÚRS 2022 01 |  | základní |  | 0 | 0.00702 | 0.01404 | 0 | 0 | 4 | K | 2 |  |  |  | ROZPOCET | [5 empty] | 0 | 0 | 0 | 0 | 0 | 1 | 0 | 4 | 591022127
| Online PSC |  | https://podminky.urs.cz/item/CS_URS_2022_01/338171121 | [14 empty] | Online PSC | 2
16 | M | 55342328.1 | sloupek pro branku 120x120mm v 2,5m včetně pantu | kus | 2 |  | 0 |  |  | základní |  | 0 | 0.0028 | 0.0056 | 0 | 0 | 8 | M | 2 |  |  |  | ROZPOCET | [5 empty] | 0 | 0 | 0 | 0 | 0 | 1 | 0 | 4 | -623411087
17 | K | 348101220 | Osazení vrat nebo vrátek k oplocení na sloupky ocelové, plochy jednotlivě přes 2 do 4 m2 | kus | 1 |  | 0 | CS ÚRS 2022 01 |  | základní |  | 0 | 0 | 0 | 0 | 0 | 4 | K | 2 |  |  |  | ROZPOCET | [5 empty] | 0 | 0 | 0 | 0 | 0 | 1 | 0 | 4 | -114164485
| Online PSC |  | https://podminky.urs.cz/item/CS_URS_2022_01/348101220 | [14 empty] | Online PSC | 2
18 | M | 553423371.1 | brána plotová dvoukřídlá Pz 3700x1850mm vč. zámku FAB a zábran proti vysazení | kus | 1 |  | 0 |  |  | základní |  | 0 | 0 | 0 | 0 | 0 | 8 | M | 2 |  |  |  | ROZPOCET | [5 empty] | 0 | 0 | 0 | 0 | 0 | 1 | 0 | 4 | 692720269
| P |  | Poznámka k položce: nátěr PUR Fixované křídlo bude mít nájezdový práh a zarážku. | [14 empty] | P | 2
| D | 5 | Komunikace pozemní |  |  |  | 0 |  |  |  |  | 0 |  | 8.2529 |  | 0 | 1 | D | 1 |  |  |  | ROZPOCET | [11 empty] | 0
19 | K | 573332212.1 | Prolití podkladu nebo krytu z kameniva cementovou suspensí pevnosti 1,0 MPa, | m2 | 285 |  | 0 |  |  | základní |  | 0 | 0 | 0 | 0 | 0 | 4 | K | 2 |  |  |  | ROZPOCET | [5 empty] | 0 | 0 | 0 | 0 | 0 | 1 | 0 | 4 | -909659746
| VV |  | (27+5*2+9)*3,5+(150-26) "plocha příjezdové komunikace |  | 285 | [12 empty] | VV | 2 | 2 | True | 1 | ROZPOCET
20 | K | 564750001 | Podklad nebo kryt z kameniva hrubého drceného vel. 8-16 mm s rozprostřením a zhutněním plochy jednotlivě do 100 m2, po zhutnění tl. 150 mm | m2 | 328.76 |  | 0 | CS ÚRS 2022 01 |  | základní |  | 0 | 0 | 0 | 0 | 0 | 4 | K | 2 |  |  |  | ROZPOCET | [5 empty] | 0 | 0 | 0 | 0 | 0 | 1 | 0 | 4 | -257399410
| Online PSC |  | https://podminky.urs.cz/item/CS_URS_2022_01/564750001 | [14 empty] | Online PSC | 2
| VV |  | (27+5*2+9)*3,5+(150-26) "plocha příjezdové komunikace - kryt |  | 285 | [12 empty] | VV | 2 | 2 | True | 0 | ROZPOCET
| VV |  | (11*2+6,5*1,8+3,5*1) "propojovací chodník - podklad |  | 37.2 | [12 empty] | VV | 2 | 2 | True | 0 | ROZPOCET
| VV |  | (5+3,2)*0,8 "okapový chodník - podklad |  | 6.56 | [12 empty] | VV | 2 | 2 | True | 0 | ROZPOCET
| VV |  | Součet |  | 328.76 | [12 empty] | VV | 2 | 4 | True | 1 | ROZPOCET
21 | K | 596212212 | Kladení dlažby z betonových zámkových dlaždic pozemních komunikací ručně s ložem z kameniva těženého nebo drceného tl. do 50 mm, s vyplněním spár, s dvojitým hutněním vibrováním a se smetením přebytečného materiálu na krajnici tl. 80 mm skupiny A, pro plochy přes 100 do 300 m2 | m2 | 37.2 |  | 0 | CS ÚRS 2022 01 |  | základní |  | 0 | 0 | 0 | 0 | 0 | 4 | K | 2 |  |  |  | ROZPOCET | [5 empty] | 0 | 0 | 0 | 0 | 0 | 1 | 0 | 4 | -1584995229
| Online PSC |  | https://podminky.urs.cz/item/CS_URS_2022_01/596212212 | [14 empty] | Online PSC | 2
| VV |  | (11*2+6,5*1,8+3,5*1) "propojovací chodník |  | 37.2 | [12 empty] | VV | 2 | 2 | True | 1 | ROZPOCET
22 | M | 59245213 | dlažba zámková tvaru I 196x161x80mm přírodní | m2 | 37.944 |  | 0 | CS ÚRS 2022 01 |  | základní |  | 0 | 0.176 | 6.6781 | 0 | 0 | 8 | M | 2 |  |  |  | ROZPOCET | [5 empty] | 0 | 0 | 0 | 0 | 0 | 1 | 0 | 4 | 510395582
| VV |  | 37,2*1,02 'Přepočtené koeficientem množství |  | 37.944 | [12 empty] | VV | 2 | 2 | False | 1 | ROZPOCET
23 | K | 596811220 | Kladení dlažby z betonových nebo kameninových dlaždic komunikací pro pěší s vyplněním spár a se smetením přebytečného materiálu na vzdálenost do 3 m s ložem z kameniva těženého tl. do 30 mm velikosti dlaždic přes 0,09 m2 do 0,25 m2, pro plochy do 50 m2 | m2 | 6.56 |  | 0 | CS ÚRS 2022 01 |  | základní |  | 0 | 0.101 | 0.66256 | 0 | 0 | 4 | K | 2 |  |  |  | ROZPOCET | [5 empty] | 0 | 0 | 0 | 0 | 0 | 1 | 0 | 4 | -1446324887
| Online PSC |  | https://podminky.urs.cz/item/CS_URS_2022_01/596811220 | [14 empty] | Online PSC | 2
| VV |  | (5+3,2)*0,8 "okapový chodník |  | 6.56 | [12 empty] | VV | 2 | 2 | True | 1 | ROZPOCET
24 | M | 59245321 | dlažba plošná betonová 400x400x45mm barevná | m2 | 6.757 |  | 0 | CS ÚRS 2022 01 |  | základní |  | 0 | 0.135 | 0.91219 | 0 | 0 | 8 | M | 2 |  |  |  | ROZPOCET | [5 empty] | 0 | 0 | 0 | 0 | 0 | 1 | 0 | 4 | 1094556743
| VV |  | 6,56*1,03 'Přepočtené koeficientem množství |  | 6.757 | [12 empty] | VV | 2 | 2 | False | 1 | ROZPOCET
| D | 9 | Ostatní konstrukce a práce, bourání |  |  |  | 0 |  |  |  |  | 0 |  | 15.2844 |  | 0 | 1 | D | 1 |  |  |  | ROZPOCET | [11 empty] | 0
25 | K | 916131212 | Osazení silničního obrubníku betonového se zřízením lože, s vyplněním a zatřením spár cementovou maltou stojatého bez boční opěry, do lože z betonu prostého | m | 30 |  | 0 | CS ÚRS 2022 01 |  | základní |  | 0 | 0.11519 | 3.4557 | 0 | 0 | 4 | K | 2 |  |  |  | ROZPOCET | [5 empty] | 0 | 0 | 0 | 0 | 0 | 1 | 0 | 4 | -1492859872
| Online PSC |  | https://podminky.urs.cz/item/CS_URS_2022_01/916131212 | [14 empty] | Online PSC | 2
| VV |  | (3,6+2,6+8,3+6+1,2+6,5+1,8) "silniční obrubníky |  | 30 | [12 empty] | VV | 2 | 2 | True | 1 | ROZPOCET
26 | M | 59217031 | obrubník betonový silniční 1000x150x250mm | m | 31.5 |  | 0 | CS ÚRS 2022 01 |  | základní |  | 0 | 0.08 | 2.52 | 0 | 0 | 8 | M | 2 |  |  |  | ROZPOCET | [5 empty] | 0 | 0 | 0 | 0 | 0 | 1 | 0 | 4 | -62123372
| VV |  | 30*1,05 'Přepočtené koeficientem množství |  | 31.5 | [12 empty] | VV | 2 | 2 | False | 1 | ROZPOCET
27 | K | 916331112 | Osazení zahradního obrubníku betonového s ložem tl. od 50 do 100 mm z betonu prostého tř. C 12/15 s boční opěrou z betonu prostého tř. C 12/15 | m | 9.8 |  | 0 | CS ÚRS 2022 01 |  | základní |  | 0 | 0.10095 | 0.98931 | 0 | 0 | 4 | K | 2 |  |  |  | ROZPOCET | [5 empty] | 0 | 0 | 0 | 0 | 0 | 1 | 0 | 4 | -1267834199
| Online PSC |  | https://podminky.urs.cz/item/CS_URS_2022_01/916331112 | [14 empty] | Online PSC | 2
| VV |  | (5+4+0,8) "okapový chodník |  | 9.8 | [12 empty] | VV | 2 | 2 | True | 1 | ROZPOCET
28 | M | 59217011 | obrubník betonový zahradní 500x50x200mm | m | 10.78 |  | 0 | CS ÚRS 2022 01 |  | základní |  | 0 | 0.022 | 0.23716 | 0 | 0 | 8 | M | 2 |  |  |  | ROZPOCET | [5 empty] | 0 | 0 | 0 | 0 | 0 | 1 | 0 | 4 | -764308140
| VV |  | 9,8*1,1 'Přepočtené koeficientem množství |  | 10.78 | [12 empty] | VV | 2 | 2 | False | 1 | ROZPOCET
29 | K | 916991121 | Lože pod obrubníky, krajníky nebo obruby z dlažebních kostek z betonu prostého | m3 | 3.582 |  | 0 | CS ÚRS 2022 01 |  | základní |  | 0 | 2.2563 | 8.0822 | 0 | 0 | 4 | K | 2 |  |  |  | ROZPOCET | [5 empty] | 0 | 0 | 0 | 0 | 0 | 1 | 0 | 4 | -54968774
| Online PSC |  | https://podminky.urs.cz/item/CS_URS_2022_01/916991121 | [14 empty] | Online PSC | 2
| VV |  | (30+9,8)*0,09 "obrubníky |  | 3.582 | [12 empty] | VV | 2 | 2 | True | 1 | ROZPOCET
| D | 998 | Přesun hmot |  |  |  | 0 |  |  |  |  | 0 |  | 0 |  | 0 | 1 | D | 1 |  |  |  | ROZPOCET | [11 empty] | 0
30 | K | 998223011 | Přesun hmot pro pozemní komunikace s krytem dlážděným dopravní vzdálenost do 200 m jakékoliv délky objektu | t | 26.245 |  | 0 | CS ÚRS 2022 01 |  | základní |  | 0 | 0 | 0 | 0 | 0 | 4 | K | 2 |  |  |  | ROZPOCET | [5 empty] | 0 | 0 | 0 | 0 | 0 | 1 | 0 | 4 | 1899845719
| Online PSC |  | https://podminky.urs.cz/item/CS_URS_2022_01/998223011 | [14 empty] | Online PSC | 2

## 07 - PS 01 - Strojně tech...
{483d232a-20da-4017-b7f0-834fa087cefb}
2
| KRYCÍ LIST SOUPISU PRACÍ | [7 empty] | v --- níže se nacházejí doplnkové a pomocné údaje k sestavám --- v | [8 empty] | False
Stavba:
Jizerní Vtelno - Úpravna vody - rekonstrukce, úprava 24.6.
Objekt:
07 - PS 01 - Strojně technologická část
| KSO: |  |  |  |  | CC-CZ:
| Místo: |  |  |  |  | Datum: | 21. 4. 2022
| Zadavatel: |  |  |  |  | IČ:
DIČ:
| Uchazeč: |  |  |  |  | IČ: | Vyplň údaj
|  | Vyplň údaj |  |  |  | DIČ: | Vyplň údaj
| Projektant: |  |  |  |  | IČ:
|  | Vodohospodářské inženýrské stavby, a.s. |  |  |  | DIČ:
| Zpracovatel: |  |  |  |  | IČ:
|  | Ing. Josef Němeček |  |  |  | DIČ:
Poznámka:
| Cena bez DPH | [5 empty] | 0
|  |  | Základ daně |  |  | Sazba daně | Výše daně
| DPH | základní | 0 |  |  | 21% | 0
|  | snížená | 0 |  |  | 15% | 0
|  | zákl. přenesená | 0 |  |  | 21% | 0
|  | sníž. přenesená | 0 |  |  | 15% | 0
|  | nulová | 0 |  |  | 0% | 0
| Cena s DPH |  |  | v | CZK |  | 0
REKAPITULACE ČLENĚNÍ SOUPISU PRACÍ
Stavba:
Jizerní Vtelno - Úpravna vody - rekonstrukce, úprava 24.6.
Objekt:
07 - PS 01 - Strojně technologická část
Místo: | [5 empty] | Datum: | 21. 4. 2022
Zadavatel: | [5 empty] | Projektant: | Vodohospodářské inženýrské stavby, a.s.
Uchazeč: |  |  | Vyplň údaj |  |  | Zpracovatel: | Ing. Josef Němeček
Kód dílu - Popis | [6 empty] | Cena celkem [CZK]
Náklady stavby celkem | [6 empty] | 0 | [11 empty] | -1
| M - Práce a dodávky M | [5 empty] | 0
| 1 - Specifikace strojního zařízení | [5 empty] | 0
| 789 - Povrchové úpravy ocelových konstrukcí a technologických zařízení | [5 empty] | 0
| 2 - Ostatní | [5 empty] | 0
SOUPIS PRACÍ
Stavba:
Jizerní Vtelno - Úpravna vody - rekonstrukce, úprava 24.6.
Objekt:
07 - PS 01 - Strojně technologická část
Místo: | [5 empty] | Datum: | 21. 4. 2022
Zadavatel: | [5 empty] | Projektant: | Vodohospodářské inženýrské stavby, a.s.
Uchazeč: |  |  | Vyplň údaj |  |  | Zpracovatel: | Ing. Josef Němeček
PČ | Typ | Kód | Popis | MJ | Množství | J.cena [CZK] | Cena celkem [CZK] | Cenová soustava |  | DPH | J. Nh [h] | Nh celkem [h] | J. hmotnost [t] | Hmotnost celkem [t] | J. suť [t] | Suť Celkem [t]
Náklady soupisu celkem | [6 empty] | 0 |  |  |  |  | 0 |  | 0.00115 |  | 0 |  | D | -1 | [7 empty] | 0
| D | M | Práce a dodávky M |  |  |  | 0 |  |  |  |  | 0 |  | 0.00115 |  | 0 | 1 | D | 0 | ROZPOCET | [6 empty] | 0
| D | 1 | Specifikace strojního zařízení |  |  |  | 0 |  |  |  |  | 0 |  | 0 |  | 0 | 1 | D | 1 | ROZPOCET | [6 empty] | 0
1 | M | Pol1 | 1. *Filtr NSB 130/6 upravený PPA | ks | 1 |  | 0 | dodávka VaK MB |  | základní |  | 0 | 0 | 0 | 0 | 0 | 8 | M | 2 | ROZPOCET | 0 | 0 | 0 | 0 | 0 | 1 | 0 | 4 | 2
| P |  | Poznámka k položce: součást dodávky technologie EUROWATER | [14 empty] | P | 2
2 | M | Pol2 | 2. *Řízení SE20 NTF | ks | 1 |  | 0 | dodávka VaK MB |  | základní |  | 0 | 0 | 0 | 0 | 0 | 8 | M | 2 | ROZPOCET | 0 | 0 | 0 | 0 | 0 | 1 | 0 | 4 | 4
| P |  | Poznámka k položce: součást dodávky technologie EUROWATER | [14 empty] | P | 2
3 | M | Pol3 | 3. *Kompresor DK50 2V 50 l, OF | ks | 1 |  | 0 | dodávka VaK MB |  | základní |  | 0 | 0 | 0 | 0 | 0 | 8 | M | 2 | ROZPOCET | 0 | 0 | 0 | 0 | 0 | 1 | 0 | 4 | 6
| P |  | Poznámka k položce: součást dodávky technologie EUROWATER | [14 empty] | P | 2
4 | M | Pol4 | 4. *Řízení provzdušňování | ks | 1 |  | 0 | dodávka VaK MB |  | základní |  | 0 | 0 | 0 | 0 | 0 | 8 | M | 2 | ROZPOCET | 0 | 0 | 0 | 0 | 0 | 1 | 0 | 4 | 8
| P |  | Poznámka k položce: součást dodávky technologie EUROWATER | [14 empty] | P | 2
5 | M | Pol5 | 5. *Mixážní kus | ks | 1 |  | 0 | dodávka VaK MB |  | základní |  | 0 | 0 | 0 | 0 | 0 | 8 | M | 2 | ROZPOCET | 0 | 0 | 0 | 0 | 0 | 1 | 0 | 4 | 10
| P |  | Poznámka k položce: součást dodávky technologie EUROWATER | [14 empty] | P | 2
6 | M | Pol6 | 6. *Dmychadlo BECKER SV8.130/2-DSF | ks | 1 |  | 0 | dodávka VaK MB |  | základní |  | 0 | 0 | 0 | 0 | 0 | 8 | M | 2 | ROZPOCET | 0 | 0 | 0 | 0 | 0 | 1 | 0 | 4 | 12
| P |  | Poznámka k položce: součást dodávky technologie EUROWATER | [14 empty] | P | 2
7 | M | Pol7 | 7. *Vícevrstvá filtrační náplň | kpl | 1 |  | 0 | dodávka VaK MB |  | základní |  | 0 | 0 | 0 | 0 | 0 | 8 | M | 2 | ROZPOCET | 0 | 0 | 0 | 0 | 0 | 1 | 0 | 4 | 14
| P |  | Poznámka k položce: součást dodávky technologie EUROWATER | [14 empty] | P | 2
8 | M | Pol8 | 8. *Centrální elektrorozvaděč M2 | ks | 1 |  | 0 | dodávka VaK MB |  | základní |  | 0 | 0 | 0 | 0 | 0 | 8 | M | 2 | ROZPOCET | 0 | 0 | 0 | 0 | 0 | 1 | 0 | 4 | 16
| P |  | Poznámka k položce: součást dodávky technologie EUROWATER | [14 empty] | P | 2
9 | M | Pol9 | 9. *Dávkovací komplet DDA 7,5-16 | ks | 1 |  | 0 | dodávka VaK MB |  | základní |  | 0 | 0 | 0 | 0 | 0 | 8 | M | 2 | ROZPOCET | 0 | 0 | 0 | 0 | 0 | 1 | 0 | 4 | 18
| P |  | Poznámka k položce: součást dodávky technologie EUROWATER | [14 empty] | P | 2
10 | M | Pol10 | 10. *Montáž technologie bez instalace hlavního nerez potrubí a armatur | kpl | 1 |  | 0 | dodávka VaK MB |  | základní |  | 0 | 0 | 0 | 0 | 0 | 8 | M | 2 | ROZPOCET | 0 | 0 | 0 | 0 | 0 | 1 | 0 | 4 | 20
| P |  | Poznámka k položce: součást dodávky technologie EUROWATER | [14 empty] | P | 2
11 | M | Pol11 | 13. Ponorné čerpadlo s parametry Q = 2 l/s, H = 110 m (Grundfos SP 7-27) | ks | 1 |  | 0 | dodávka VaK MB |  | základní |  | 0 | 0 | 0 | 0 | 0 | 8 | M | 2 | ROZPOCET | 0 | 0 | 0 | 0 | 0 | 1 | 0 | 4 | 22
12 | M | Pol12 | 14. Šoupátko měkce těsnící krátké, PN 10, DN 50 | ks | 3 |  | 0 | dodávka VaK MB |  | základní |  | 0 | 0 | 0 | 0 | 0 | 8 | M | 2 | ROZPOCET | 0 | 0 | 0 | 0 | 0 | 1 | 0 | 4 | 24
13 | M | Pol13 | 15. Bezpřírubová uzavírací klapka PN 10, DN 50 | ks | 4 |  | 0 | dodávka VaK MB |  | základní |  | 0 | 0 | 0 | 0 | 0 | 8 | M | 2 | ROZPOCET | 0 | 0 | 0 | 0 | 0 | 1 | 0 | 4 | 26
14 | M | Pol14 | 16. Bezpřírubová uzavírací klapka PN 10, DN 50 s el. servopohonem | ks | 2 |  | 0 | dodávka VaK MB |  | základní |  | 0 | 0 | 0 | 0 | 0 | 8 | M | 2 | ROZPOCET | 0 | 0 | 0 | 0 | 0 | 1 | 0 | 4 | 28
15 | M | Pol15 | 17. Zpětná klapka přírubová kulová, PN 10, DN 50 | ks | 2 |  | 0 | dodávka VaK MB |  | základní |  | 0 | 0 | 0 | 0 | 0 | 8 | M | 2 | ROZPOCET | 0 | 0 | 0 | 0 | 0 | 1 | 0 | 4 | 30
16 | M | Pol16 | 18. Vodoměr Elster Helix WP 50 | ks | 2 |  | 0 | dodávka VaK MB |  | základní |  | 0 | 0 | 0 | 0 | 0 | 8 | M | 2 | ROZPOCET | 0 | 0 | 0 | 0 | 0 | 1 | 0 | 4 | 32
17 | M | Pol17 | 19. Automat. odvzdušňovací ventil ¾“ | ks | 1 |  | 0 | dodávka VaK MB |  | základní |  | 0 | 0 | 0 | 0 | 0 | 8 | M | 2 | ROZPOCET | 0 | 0 | 0 | 0 | 0 | 1 | 0 | 4 | 34
18 | M | Pol18 | 20. Zpětná klapka nátrubková 1 ½“ | ks | 1 |  | 0 | dodávka VaK MB |  | základní |  | 0 | 0 | 0 | 0 | 0 | 8 | M | 2 | ROZPOCET | 0 | 0 | 0 | 0 | 0 | 1 | 0 | 4 | 36
19 | M | Pol19 | 21. Nerezový výtokový ventil 1/2“ | ks | 2 |  | 0 | dodávka VaK MB |  | základní |  | 0 | 0 | 0 | 0 | 0 | 8 | M | 2 | ROZPOCET | 0 | 0 | 0 | 0 | 0 | 1 | 0 | 4 | 38
20 | M | Pol20 | 22. Kulový kohout 1/2“, vnitřní závity | ks | 3 |  | 0 | dodávka VaK MB |  | základní |  | 0 | 0 | 0 | 0 | 0 | 8 | M | 2 | ROZPOCET | 0 | 0 | 0 | 0 | 0 | 1 | 0 | 4 | 40
21 | M | Pol21 | 23. Kulový kohout 3/4“, vnitřní závity | ks | 1 |  | 0 | dodávka VaK MB |  | základní |  | 0 | 0 | 0 | 0 | 0 | 8 | M | 2 | ROZPOCET | 0 | 0 | 0 | 0 | 0 | 1 | 0 | 4 | 42
22 | M | Pol22 | 24. Nerez vsuvka ½“ | ks | 4 |  | 0 | dodávka VaK MB |  | základní |  | 0 | 0 | 0 | 0 | 0 | 8 | M | 2 | ROZPOCET | 0 | 0 | 0 | 0 | 0 | 1 | 0 | 4 | 44
23 | M | Pol23 | 25. Nerez vsuvka 3/4“ | ks | 1 |  | 0 | dodávka VaK MB |  | základní |  | 0 | 0 | 0 | 0 | 0 | 8 | M | 2 | ROZPOCET | 0 | 0 | 0 | 0 | 0 | 1 | 0 | 4 | 46
24 | M | Pol24 | 26. Nerez nátrubek přivařovací ½“ | ks | 4 |  | 0 | dodávka VaK MB |  | základní |  | 0 | 0 | 0 | 0 | 0 | 8 | M | 2 | ROZPOCET | 0 | 0 | 0 | 0 | 0 | 1 | 0 | 4 | 48
25 | M | Pol25 | 27. Nerez nátrubek přivařovací ¾“ | ks | 1 |  | 0 | dodávka VaK MB |  | základní |  | 0 | 0 | 0 | 0 | 0 | 8 | M | 2 | ROZPOCET | 0 | 0 | 0 | 0 | 0 | 1 | 0 | 4 | 50
26 | M | Pol26 | 30. Nerezové potrubí vč. tvarovek Æ 18 x 1,5 | bm | 2 |  | 0 | dodávka VaK MB |  | základní |  | 0 | 0 | 0 | 0 | 0 | 8 | M | 2 | ROZPOCET | 0 | 0 | 0 | 0 | 0 | 1 | 0 | 4 | 52
27 | M | Pol27 | 31. Nerezové potrubí Æ 54 x 2 | bm | 16 |  | 0 | dodávka VaK MB |  | základní |  | 0 | 0 | 0 | 0 | 0 | 8 | M | 2 | ROZPOCET | 0 | 0 | 0 | 0 | 0 | 1 | 0 | 4 | 54
28 | M | Pol28 | 32. Nerezové potrubí Æ 84 x 2 | bm | 1.5 |  | 0 | dodávka VaK MB |  | základní |  | 0 | 0 | 0 | 0 | 0 | 8 | M | 2 | ROZPOCET | 0 | 0 | 0 | 0 | 0 | 1 | 0 | 4 | 56
29 | M | Pol29 | 33. Nerezový přechod ø 84/54 | ks | 3 |  | 0 | dodávka VaK MB |  | základní |  | 0 | 0 | 0 | 0 | 0 | 8 | M | 2 | ROZPOCET | 0 | 0 | 0 | 0 | 0 | 1 | 0 | 4 | 58
30 | M | Pol30 | 34. Nerez koleno Æ 54 x 2, 90° | ks | 12 |  | 0 | dodávka VaK MB |  | základní |  | 0 | 0 | 0 | 0 | 0 | 8 | M | 2 | ROZPOCET | 0 | 0 | 0 | 0 | 0 | 1 | 0 | 4 | 60
31 | M | Pol31 | 35. Nerez koleno Æ 84 x 2, 90° | ks | 1 |  | 0 | dodávka VaK MB |  | základní |  | 0 | 0 | 0 | 0 | 0 | 8 | M | 2 | ROZPOCET | 0 | 0 | 0 | 0 | 0 | 1 | 0 | 4 | 62
32 | M | Pol32 | 36. Nerez koleno Æ 54 x 2, 45° | ks | 3 |  | 0 | dodávka VaK MB |  | základní |  | 0 | 0 | 0 | 0 | 0 | 8 | M | 2 | ROZPOCET | 0 | 0 | 0 | 0 | 0 | 1 | 0 | 4 | 64
33 | M | Pol33 | 37. Příruba přivařovací plochá, nerez, PN 10, DN 50 | ks | 27 |  | 0 | dodávka VaK MB |  | základní |  | 0 | 0 | 0 | 0 | 0 | 8 | M | 2 | ROZPOCET | 0 | 0 | 0 | 0 | 0 | 1 | 0 | 4 | 66
34 | M | Pol34 | 38. Příruba přivařovací plochá, nerez, PN 10, DN 80 | ks | 4 |  | 0 | dodávka VaK MB |  | základní |  | 0 | 0 | 0 | 0 | 0 | 8 | M | 2 | ROZPOCET | 0 | 0 | 0 | 0 | 0 | 1 | 0 | 4 | 68
35 | M | Pol35 | 39. Příruba zaslepovací, nerez, PN 10, DN 80 | ks | 1 |  | 0 | dodávka VaK MB |  | základní |  | 0 | 0 | 0 | 0 | 0 | 8 | M | 2 | ROZPOCET | 0 | 0 | 0 | 0 | 0 | 1 | 0 | 4 | 70
36 | M | Pol36 | 40. Přírubový spoj nerez PN 10, DN 50 | ks | 18 |  | 0 | dodávka VaK MB |  | základní |  | 0 | 0 | 0 | 0 | 0 | 8 | M | 2 | ROZPOCET | 0 | 0 | 0 | 0 | 0 | 1 | 0 | 4 | 72
37 | M | Pol37 | 41. Přírubový spoj nerez PN 10, DN 80 | ks | 3 |  | 0 | dodávka VaK MB |  | základní |  | 0 | 0 | 0 | 0 | 0 | 8 | M | 2 | ROZPOCET | 0 | 0 | 0 | 0 | 0 | 1 | 0 | 4 | 74
38 | M | Pol38 | 42. Kaučuková izolace Kaiflex 54/9 | bm | 20 |  | 0 | dodávka VaK MB |  | základní |  | 0 | 0 | 0 | 0 | 0 | 8 | M | 2 | ROZPOCET | 0 | 0 | 0 | 0 | 0 | 1 | 0 | 4 | 76
39 | M | Pol39 | 43. Nerez materiál upevnění potrubí | kg | 30 |  | 0 | dodávka VaK MB |  | základní |  | 0 | 0 | 0 | 0 | 0 | 8 | M | 2 | ROZPOCET | 0 | 0 | 0 | 0 | 0 | 1 | 0 | 4 | 78
40 | M | Pol40 | 44. Chemická nerezová kotva M 8 x 160 | ks | 30 |  | 0 | dodávka VaK MB |  | základní |  | 0 | 0 | 0 | 0 | 0 | 8 | M | 2 | ROZPOCET | 0 | 0 | 0 | 0 | 0 | 1 | 0 | 4 | 80
| D | 789 | Povrchové úpravy ocelových konstrukcí a technologických zařízení |  |  |  | 0 |  |  |  |  | 0 |  | 0 |  | 0 | 2 | D | 1 | ROZPOCET | [6 empty] | 0
41 | K | 78912126R | Ošetření povrchů a značení ocelových konstrukcí | kpl. | 1 |  | 0 | dodávka VaK MB |  | základní |  | 0 | 0 | 0 | 0 | 0 | 1 | K | 2 | ROZPOCET | 0 | 0 | 0 | 0 | 0 | 1 | 0 | 1 | -504669242
| P |  | Poznámka k položce: Pasivace povrchu nerezového potrubí a tvarovek Označení armatur a potrub | [14 empty] | P | 2
| D | 2 | Ostatní |  |  |  | 0 |  |  |  |  | 0 |  | 0.00115 |  | 0 | 1 | D | 1 | ROZPOCET | [6 empty] | 0
42 | K | 001001006 | Kompletační a koordinační činnost s ostatními zhotoviteli (VaK MB,a.s) | kpl. | 1 |  | 0 | dodávka VaK MB |  | základní |  | 0 | 0 | 0 | 0 | 0 | 1024 | K | 2 | ROZPOCET | 0 | 0 | 0 | 0 | 0 | 1 | 0 | 1024 | -1093574267
43 | K | 35033R | Montáž technologického zařízení | kpl | 1 |  | 0 | dodávka VaK MB |  | základní |  | 0 | 0.00115 | 0.00115 | 0 | 0 | 4 | K | 2 | ROZPOCET | 0 | 0 | 0 | 0 | 0 | 1 | 0 | 4 | -30555752
44 | K | R-111 | Tlakové zkoušky všech technologických potrubí | kpl | 1 |  | 0 | dodávka VaK MB |  | základní |  | 0 | 0 | 0 | 0 | 0 | 4 | K | 2 | ROZPOCET | 0 | 0 | 0 | 0 | 0 | 1 | 0 | 4 | 1152939108
| P |  | Poznámka k položce: Tlakové zkoušky všech technologických potrubí | [14 empty] | P | 2
45 | K | R-113 | Dokumentace skutečného provedení strojně-technologické části (výrobní dokumentace - výrobní výkres), | ks | 1 |  | 0 |  |  | základní |  | 0 | 0 | 0 | 0 | 0 | 4 | K | 2 | ROZPOCET | 0 | 0 | 0 | 0 | 0 | 1 | 0 | 4 | -1320395242
| P |  | Poznámka k položce: Dokumentace skutečného provedení strojně-technologické části (včetně dílenské výrobní dokumentace - výrobní výkres) | [14 empty] | P | 2

## 08 - PS 02 - Elektro tech...
{2ff91333-1e5b-40e9-bde1-c426bf650d58}
2
| KRYCÍ LIST SOUPISU PRACÍ | [7 empty] | v --- níže se nacházejí doplnkové a pomocné údaje k sestavám --- v | [8 empty] | False
Stavba:
Jizerní Vtelno - Úpravna vody - rekonstrukce, úprava 24.6.
Objekt:
08 - PS 02 - Elektro technologická část
| KSO: |  |  |  |  | CC-CZ:
| Místo: |  |  |  |  | Datum: | 21. 4. 2022
| Zadavatel: |  |  |  |  | IČ:
DIČ:
| Uchazeč: |  |  |  |  | IČ: | Vyplň údaj
|  | Vyplň údaj |  |  |  | DIČ: | Vyplň údaj
| Projektant: |  |  |  |  | IČ:
|  | Vodohospodářské inženýrské stavby, a.s. |  |  |  | DIČ:
| Zpracovatel: |  |  |  |  | IČ:
|  | Ing. Josef Němeček |  |  |  | DIČ:
Poznámka:
| Cena bez DPH | [5 empty] | 0
|  |  | Základ daně |  |  | Sazba daně | Výše daně
| DPH | základní | 0 |  |  | 21% | 0
|  | snížená | 0 |  |  | 15% | 0
|  | zákl. přenesená | 0 |  |  | 21% | 0
|  | sníž. přenesená | 0 |  |  | 15% | 0
|  | nulová | 0 |  |  | 0% | 0
| Cena s DPH |  |  | v | CZK |  | 0
REKAPITULACE ČLENĚNÍ SOUPISU PRACÍ
Stavba:
Jizerní Vtelno - Úpravna vody - rekonstrukce, úprava 24.6.
Objekt:
08 - PS 02 - Elektro technologická část
Místo: | [5 empty] | Datum: | 21. 4. 2022
Zadavatel: | [5 empty] | Projektant: | Vodohospodářské inženýrské stavby, a.s.
Uchazeč: |  |  | Vyplň údaj |  |  | Zpracovatel: | Ing. Josef Němeček
Kód dílu - Popis | [6 empty] | Cena celkem [CZK]
Náklady stavby celkem | [6 empty] | 0 | [11 empty] | -1
| 1 - Dodávky a montáže technologické elektro | [5 empty] | 0
| 2 - RM 0 | [5 empty] | 0
SOUPIS PRACÍ
Stavba:
Jizerní Vtelno - Úpravna vody - rekonstrukce, úprava 24.6.
Objekt:
08 - PS 02 - Elektro technologická část
Místo: | [5 empty] | Datum: | 21. 4. 2022
Zadavatel: | [5 empty] | Projektant: | Vodohospodářské inženýrské stavby, a.s.
Uchazeč: |  |  | Vyplň údaj |  |  | Zpracovatel: | Ing. Josef Němeček
PČ | Typ | Kód | Popis | MJ | Množství | J.cena [CZK] | Cena celkem [CZK] | Cenová soustava |  | DPH | J. Nh [h] | Nh celkem [h] | J. hmotnost [t] | Hmotnost celkem [t] | J. suť [t] | Suť Celkem [t]
Náklady soupisu celkem | [6 empty] | 0 |  |  |  |  | 0 |  | 0 |  | 0 |  | D | -1 | [7 empty] | 0
| D | 1 | Dodávky a montáže technologické elektro |  |  |  | 0 |  |  |  |  | 0 |  | 0 |  | 0 | 1 | D | 0 | ROZPOCET | [6 empty] | 0
1 | K | Pol84 | Kabel CYKY-J 4x4 | m | 17 |  | 0 | dodávka VaK MB |  | základní |  | 0 | 0 | 0 | 0 | 0 | 4 | K | 1 | ROZPOCET | 0 | 0 | 0 | 0 | 0 | 1 | 0 | 4 | 2
| P |  | Poznámka k položce: V cenách je obsažena kompletní dodávka a pokládka kabelu. | [14 empty] | P | 1
2 | K | Pol85 | Kabel CYKY-J 7x1,5 | m | 30 |  | 0 | dodávka VaK MB |  | základní |  | 0 | 0 | 0 | 0 | 0 | 4 | K | 1 | ROZPOCET | 0 | 0 | 0 | 0 | 0 | 1 | 0 | 4 | 4
3 | K | Pol86 | Kabel CYKY-J 4x1,5 | m | 15 |  | 0 | dodávka VaK MB |  | základní |  | 0 | 0 | 0 | 0 | 0 | 4 | K | 1 | ROZPOCET | 0 | 0 | 0 | 0 | 0 | 1 | 0 | 4 | 6
4 | K | Pol87 | Kabel CYKY-J 3x1,5 | m | 55 |  | 0 | dodávka VaK MB |  | základní |  | 0 | 0 | 0 | 0 | 0 | 4 | K | 1 | ROZPOCET | 0 | 0 | 0 | 0 | 0 | 1 | 0 | 4 | 8
5 | K | Pol88 | Kabel JYTY-O 7x1 | m | 55 |  | 0 | dodávka VaK MB |  | základní |  | 0 | 0 | 0 | 0 | 0 | 4 | K | 1 | ROZPOCET | 0 | 0 | 0 | 0 | 0 | 1 | 0 | 4 | 10
6 | K | Pol89 | Kabel JYTY-O 4x1 | m | 25 |  | 0 | dodávka VaK MB |  | základní |  | 0 | 0 | 0 | 0 | 0 | 4 | K | 1 | ROZPOCET | 0 | 0 | 0 | 0 | 0 | 1 | 0 | 4 | 12
7 | K | Pol90 | Kabel CYSY 3x1 | m | 50 |  | 0 | dodávka VaK MB |  | základní |  | 0 | 0 | 0 | 0 | 0 | 4 | K | 1 | ROZPOCET | 0 | 0 | 0 | 0 | 0 | 1 | 0 | 4 | 14
8 | K | Pol91 | Kabel JYTY-O 2x1 | m | 20 |  | 0 | dodávka VaK MB |  | základní |  | 0 | 0 | 0 | 0 | 0 | 4 | K | 1 | ROZPOCET | 0 | 0 | 0 | 0 | 0 | 1 | 0 | 4 | 16
9 | K | Pol92 | Kabel TCEPKPFLE 3x4x0,8 | m | 16 |  | 0 | dodávka VaK MB |  | základní |  | 0 | 0 | 0 | 0 | 0 | 4 | K | 1 | ROZPOCET | 0 | 0 | 0 | 0 | 0 | 1 | 0 | 4 | 18
10 | K | Pol93 | Kabel TCEPKPFLE 1x4x0,8 | m | 16 |  | 0 | dodávka VaK MB |  | základní |  | 0 | 0 | 0 | 0 | 0 | 4 | K | 1 | ROZPOCET | 0 | 0 | 0 | 0 | 0 | 1 | 0 | 4 | 20
11 | K | Pol94 | Koaxiální kabel RG213/U | m | 8 |  | 0 | dodávka VaK MB |  | základní |  | 0 | 0 | 0 | 0 | 0 | 4 | K | 1 | ROZPOCET | 0 | 0 | 0 | 0 | 0 | 1 | 0 | 4 | 22
12 | K | Pol95 | N konektor pro koaxiální kabel | ks | 2 |  | 0 | dodávka VaK MB |  | základní |  | 0 | 0 | 0 | 0 | 0 | 4 | K | 1 | ROZPOCET | 0 | 0 | 0 | 0 | 0 | 1 | 0 | 4 | 24
13 | K | Pol96 | Elektroinstalační kabelová lišta 130x40 vč. příslušenství | m | 12 |  | 0 | dodávka VaK MB |  | základní |  | 0 | 0 | 0 | 0 | 0 | 4 | K | 1 | ROZPOCET | 0 | 0 | 0 | 0 | 0 | 1 | 0 | 4 | 26
| P |  | Poznámka k položce: Malpro D1008K EILM V ceně je obsažena kompletní dodávka a montáž všech prvků pro vytvoření kabelového nosného systému | [14 empty] | P | 1
14 | K | Pol97 | Elektroinstalační kabelová lišta 40x40 vč. příslušenství | m | 55 |  | 0 | dodávka VaK MB |  | základní |  | 0 | 0 | 0 | 0 | 0 | 4 | K | 1 | ROZPOCET | 0 | 0 | 0 | 0 | 0 | 1 | 0 | 4 | 28
15 | K | Pol98 | Elektroinstalační trubka DN25 | m | 3 |  | 0 | dodávka VaK MB |  | základní |  | 0 | 0 | 0 | 0 | 0 | 4 | K | 1 | ROZPOCET | 0 | 0 | 0 | 0 | 0 | 1 | 0 | 4 | 30
16 | K | Pol99 | Zásuvka 230V/16A montáž na povrch, IP 54 | ks | 1 |  | 0 | dodávka VaK MB |  | základní |  | 0 | 0 | 0 | 0 | 0 | 4 | K | 1 | ROZPOCET | 0 | 0 | 0 | 0 | 0 | 1 | 0 | 4 | 32
17 | K | Pol100 | Všeměrová anténa na stožár do 76mm, 400 - 470 MHz (DODÁVKA INVESTORA) | ks | 1 |  | 0 | dodávka VaK MB |  | základní |  | 0 | 0 | 0 | 0 | 0 | 4 | K | 1 | ROZPOCET | 0 | 0 | 0 | 0 | 0 | 1 | 0 | 4 | 34
18 | K | Pol101 | Ochranná kabelová hadice 25mm | m | 20 |  | 0 | dodávka VaK MB |  | základní |  | 0 | 0 | 0 | 0 | 0 | 4 | K | 1 | ROZPOCET | 0 | 0 | 0 | 0 | 0 | 1 | 0 | 4 | 36
19 | K | Pol102 | Plastová krabicová rozvodka se svorkami 98x98x61mm, IP 65 vč. Vývodek | ks | 3 |  | 0 | dodávka VaK MB |  | základní |  | 0 | 0 | 0 | 0 | 0 | 4 | K | 1 | ROZPOCET | 0 | 0 | 0 | 0 | 0 | 1 | 0 | 4 | 38
| P |  | Poznámka k položce: HENSEL RD 9041 | [14 empty] | P | 1
20 | K | Pol103 | Rozváděč RM0 | ks | 1 |  | 0 | dodávka VaK MB |  | základní |  | 0 | 0 | 0 | 0 | 0 | 4 | K | 1 | ROZPOCET | 0 | 0 | 0 | 0 | 0 | 1 | 0 | 4 | 40
21 | K | Pol104 | Čerpadlo M1 | ks | 1 |  | 0 | dodávka VaK MB |  | základní |  | 0 | 0 | 0 | 0 | 0 | 4 | K | 1 | ROZPOCET | 0 | 0 | 0 | 0 | 0 | 1 | 0 | 4 | 42
22 | K | Pol105 | Dmychadlo M2 | ks | 1 |  | 0 | dodávka VaK MB |  | základní |  | 0 | 0 | 0 | 0 | 0 | 4 | K | 1 | ROZPOCET | 0 | 0 | 0 | 0 | 0 | 1 | 0 | 4 | 44
23 | K | Pol106 | Kompresor M3 | ks | 1 |  | 0 | dodávka VaK MB |  | základní |  | 0 | 0 | 0 | 0 | 0 | 4 | K | 1 | ROZPOCET | 0 | 0 | 0 | 0 | 0 | 1 | 0 | 4 | 46
24 | K | Pol107 | Elektroventil M4-M5 | ks | 2 |  | 0 | dodávka VaK MB |  | základní |  | 0 | 0 | 0 | 0 | 0 | 4 | K | 1 | ROZPOCET | 0 | 0 | 0 | 0 | 0 | 1 | 0 | 4 | 48
25 | K | Pol108 | Solenoid YV6-YV11 | ks | 4 |  | 0 | dodávka VaK MB |  | základní |  | 0 | 0 | 0 | 0 | 0 | 4 | K | 1 | ROZPOCET | 0 | 0 | 0 | 0 | 0 | 1 | 0 | 4 | 50
26 | K | Pol109 | Dávkovací čerpadlo M11 | ks | 1 |  | 0 | dodávka VaK MB |  | základní |  | 0 | 0 | 0 | 0 | 0 | 4 | K | 1 | ROZPOCET | 0 | 0 | 0 | 0 | 0 | 1 | 0 | 4 | 52
27 | K | Pol110 | Řídící jednotka SE20 | ks | 1 |  | 0 | dodávka VaK MB |  | základní |  | 0 | 0 | 0 | 0 | 0 | 4 | K | 1 | ROZPOCET | 0 | 0 | 0 | 0 | 0 | 1 | 0 | 4 | 54
28 | K | Pol111 | Tlakový spínač | ks | 1 |  | 0 | dodávka VaK MB |  | základní |  | 0 | 0 | 0 | 0 | 0 | 4 | K | 1 | ROZPOCET | 0 | 0 | 0 | 0 | 0 | 1 | 0 | 4 | 56
29 | K | Pol112 | Hladinový spínač | ks | 1 |  | 0 | dodávka VaK MB |  | základní |  | 0 | 0 | 0 | 0 | 0 | 4 | K | 1 | ROZPOCET | 0 | 0 | 0 | 0 | 0 | 1 | 0 | 4 | 58
30 | K | Pol113 | Ponorná sonda do vrtu | ks | 1 |  | 0 | dodávka VaK MB |  | základní |  | 0 | 0 | 0 | 0 | 0 | 4 | K | 1 | ROZPOCET | 0 | 0 | 0 | 0 | 0 | 1 | 0 | 4 | 60
31 | K | Pol114 | Ponorný tlakový snímač pro měření hladiny 4-20mA, 40 m v.s. | ks | 1 |  | 0 | dodávka VaK MB |  | základní |  | 0 | 0 | 0 | 0 | 0 | 4 | K | 1 | ROZPOCET | 0 | 0 | 0 | 0 | 0 | 1 | 0 | 4 | 62
32 | K | Pol115 | Teplotní senzor 4-20mA -30÷80°C, montáž na zeď | ks | 1 |  | 0 | dodávka VaK MB |  | základní |  | 0 | 0 | 0 | 0 | 0 | 4 | K | 1 | ROZPOCET | 0 | 0 | 0 | 0 | 0 | 1 | 0 | 4 | 64
33 | K | Pol116 | Magnetický dveřní kontakt | ks | 1 |  | 0 | dodávka VaK MB |  | základní |  | 0 | 0 | 0 | 0 | 0 | 4 | K | 1 | ROZPOCET | 0 | 0 | 0 | 0 | 0 | 1 | 0 | 4 | 66
34 | K | Pol117 | Koncový spínač s pružinou | ks | 1 |  | 0 | dodávka VaK MB |  | základní |  | 0 | 0 | 0 | 0 | 0 | 4 | K | 1 | ROZPOCET | 0 | 0 | 0 | 0 | 0 | 1 | 0 | 4 | 68
35 | K | Pol118 | Snímač pulzů pro vodoměry 10 litrů / impuls | ks | 2 |  | 0 | dodávka VaK MB |  | základní |  | 0 | 0 | 0 | 0 | 0 | 4 | K | 1 | ROZPOCET | 0 | 0 | 0 | 0 | 0 | 1 | 0 | 4 | 70
36 | K | Pol119 | Uzemnění a pospojování | kpl | 1 |  | 0 | dodávka VaK MB |  | základní |  | 0 | 0 | 0 | 0 | 0 | 4 | K | 1 | ROZPOCET | 0 | 0 | 0 | 0 | 0 | 1 | 0 | 4 | 72
37 | K | Pol120 | Značení | kpl | 1 |  | 0 | dodávka VaK MB |  | základní |  | 0 | 0 | 0 | 0 | 0 | 4 | K | 1 | ROZPOCET | 0 | 0 | 0 | 0 | 0 | 1 | 0 | 4 | 74
38 | K | Pol121 | Stanovisko TIČR | kpl | 1 |  | 0 | dodávka VaK MB |  | základní |  | 0 | 0 | 0 | 0 | 0 | 4 | K | 1 | ROZPOCET | 0 | 0 | 0 | 0 | 0 | 1 | 0 | 4 | 76
39 | K | Pol122 | Výchozí revize elektrické instalace | kpl | 1 |  | 0 | dodávka VaK MB |  | základní |  | 0 | 0 | 0 | 0 | 0 | 4 | K | 1 | ROZPOCET | 0 | 0 | 0 | 0 | 0 | 1 | 0 | 4 | 78
40 | K | Pol123 | Software PLC a dotykového displeje | kpl | 1 |  | 0 | dodávka VaK MB |  | základní |  | 0 | 0 | 0 | 0 | 0 | 4 | K | 1 | ROZPOCET | 0 | 0 | 0 | 0 | 0 | 1 | 0 | 4 | 80
41 | K | Pol124 | Konfigurace komunikační sítě | kpl | 1 |  | 0 | dodávka VaK MB |  | základní |  | 0 | 0 | 0 | 0 | 0 | 4 | K | 1 | ROZPOCET | 0 | 0 | 0 | 0 | 0 | 1 | 0 | 4 | 82
42 | K | Pol125 | Úprava stávajícího dispečinku provozovatele | kpl | 1 |  | 0 | dodávka VaK MB |  | základní |  | 0 | 0 | 0 | 0 | 0 | 4 | K | 1 | ROZPOCET | 0 | 0 | 0 | 0 | 0 | 1 | 0 | 4 | 84
43 | K | Pol126 | Ostatní rozpočtové náklady | kpl | 1 |  | 0 | dodávka VaK MB |  | základní |  | 0 | 0 | 0 | 0 | 0 | 4 | K | 1 | ROZPOCET | 0 | 0 | 0 | 0 | 0 | 1 | 0 | 4 | 86
| D | 2 | RM 0 |  |  |  | 0 |  |  |  |  | 0 |  | 0 |  | 0 | 1 | D | 0 | ROZPOCET | [6 empty] | 0
44 | K | Pol127 | Rozváděč plastový, plné dveře, VxŠxH 1000x1000x320, IP65 | ks | 1 |  | 0 | dodávka VaK MB |  | základní |  | 0 | 0 | 0 | 0 | 0 | 4 | K | 1 | ROZPOCET | 0 | 0 | 0 | 0 | 0 | 1 | 0 | 4 | -87426063
45 | K | Pol128 | Montážní plech, VxŠ 1000x1000 | ks | 1 |  | 0 | dodávka VaK MB |  | základní |  | 0 | 0 | 0 | 0 | 0 | 4 | K | 1 | ROZPOCET | 0 | 0 | 0 | 0 | 0 | 1 | 0 | 4 | 95769405
46 | K | Pol129 | Hlavní vypínač 3p, 63A, otočný, dveřní montáž, červený | ks | 1 |  | 0 | dodávka VaK MB |  | základní |  | 0 | 0 | 0 | 0 | 0 | 4 | K | 1 | ROZPOCET | 0 | 0 | 0 | 0 | 0 | 1 | 0 | 4 | 5768035
47 | K | Pol130 | Hlídací relé sledu a asymetrie fází, podpětí a přepětí | ks | 1 |  | 0 | dodávka VaK MB |  | základní |  | 0 | 0 | 0 | 0 | 0 | 4 | K | 1 | ROZPOCET | 0 | 0 | 0 | 0 | 0 | 1 | 0 | 4 | -325154660
48 | K | Pol131 | Hlídací pro detekci střídavého proudu | ks | 1 |  | 0 | dodávka VaK MB |  | základní |  | 0 | 0 | 0 | 0 | 0 | 4 | K | 1 | ROZPOCET | 0 | 0 | 0 | 0 | 0 | 1 | 0 | 4 | 983048995
49 | K | Pol132 | Přepěťová ochrana 1 a 2 stupeň, 3P | ks | 1 |  | 0 | dodávka VaK MB |  | základní |  | 0 | 0 | 0 | 0 | 0 | 4 | K | 1 | ROZPOCET | 0 | 0 | 0 | 0 | 0 | 1 | 0 | 4 | 1271233466
50 | K | Pol133 | Přepěťová ochrana 3. stupeň s VF filtrem, 1P | ks | 1 |  | 0 | dodávka VaK MB |  | základní |  | 0 | 0 | 0 | 0 | 0 | 4 | K | 1 | ROZPOCET | 0 | 0 | 0 | 0 | 0 | 1 | 0 | 4 | -1310913280
51 | K | Pol134 | Kombinovaná hrubá a jemná ochrana pro telekomunikační a signalizační sítě | ks | 5 |  | 0 | dodávka VaK MB |  | základní |  | 0 | 0 | 0 | 0 | 0 | 4 | K | 1 | ROZPOCET | 0 | 0 | 0 | 0 | 0 | 1 | 0 | 4 | -678194599
52 | K | Pol135 | Proudový chránič s nadproudovou ochranou 16/1N/B/0,03/AC | ks | 1 |  | 0 | dodávka VaK MB |  | základní |  | 0 | 0 | 0 | 0 | 0 | 4 | K | 1 | ROZPOCET | 0 | 0 | 0 | 0 | 0 | 1 | 0 | 4 | 1672583745
53 | K | Pol136 | Proudový chránič s nadproudovou ochranou 6/1N/B/0,03/AC | ks | 1 |  | 0 | dodávka VaK MB |  | základní |  | 0 | 0 | 0 | 0 | 0 | 4 | K | 1 | ROZPOCET | 0 | 0 | 0 | 0 | 0 | 1 | 0 | 4 | 1426790171
54 | K | Pol137 | Motorový spouštěč 8 - 12A | ks | 1 |  | 0 | dodávka VaK MB |  | základní |  | 0 | 0 | 0 | 0 | 0 | 4 | K | 1 | ROZPOCET | 0 | 0 | 0 | 0 | 0 | 1 | 0 | 4 | -1332123702
55 | K | Pol138 | Motorový spouštěč 2,5 - 4A | ks | 1 |  | 0 | dodávka VaK MB |  | základní |  | 0 | 0 | 0 | 0 | 0 | 4 | K | 1 | ROZPOCET | 0 | 0 | 0 | 0 | 0 | 1 | 0 | 4 | -1332161711
56 | K | Pol139 | Pomocný kontakt motorového spouštěče 1NO, 1NC | ks | 2 |  | 0 | dodávka VaK MB |  | základní |  | 0 | 0 | 0 | 0 | 0 | 4 | K | 1 | ROZPOCET | 0 | 0 | 0 | 0 | 0 | 1 | 0 | 4 | 753988140
57 | K | Pol140 | Jistič 10B/1 | ks | 2 |  | 0 | dodávka VaK MB |  | základní |  | 0 | 0 | 0 | 0 | 0 | 4 | K | 1 | ROZPOCET | 0 | 0 | 0 | 0 | 0 | 1 | 0 | 4 | 871291505
58 | K | Pol141 | Jistič 6B/1 | ks | 9 |  | 0 | dodávka VaK MB |  | základní |  | 0 | 0 | 0 | 0 | 0 | 4 | K | 1 | ROZPOCET | 0 | 0 | 0 | 0 | 0 | 1 | 0 | 4 | -2082827773
59 | K | Pol142 | Pomocný kontakt jističe 1NO, 1NC | ks | 12 |  | 0 | dodávka VaK MB |  | základní |  | 0 | 0 | 0 | 0 | 0 | 4 | K | 1 | ROZPOCET | 0 | 0 | 0 | 0 | 0 | 1 | 0 | 4 | -1400478122
60 | K | Pol143 | Stykač 25A, 3P, 1NO, 230V AC | ks | 2 |  | 0 | dodávka VaK MB |  | základní |  | 0 | 0 | 0 | 0 | 0 | 4 | K | 1 | ROZPOCET | 0 | 0 | 0 | 0 | 0 | 1 | 0 | 4 | -1991609402
61 | K | Pol144 | Pomocný kontakt stykače 4NO | ks | 1 |  | 0 | dodávka VaK MB |  | základní |  | 0 | 0 | 0 | 0 | 0 | 4 | K | 1 | ROZPOCET | 0 | 0 | 0 | 0 | 0 | 1 | 0 | 4 | -874126172
62 | K | Pol145 | Pomocný kontakt stykače 3NO+1NC | ks | 1 |  | 0 | dodávka VaK MB |  | základní |  | 0 | 0 | 0 | 0 | 0 | 4 | K | 1 | ROZPOCET | 0 | 0 | 0 | 0 | 0 | 1 | 0 | 4 | 1260532576
63 | K | Pol146 | Odrušovací člen stykače | ks | 2 |  | 0 | dodávka VaK MB |  | základní |  | 0 | 0 | 0 | 0 | 0 | 4 | K | 1 | ROZPOCET | 0 | 0 | 0 | 0 | 0 | 1 | 0 | 4 | 1960571160
64 | K | Pol147 | Relé s paticí 230V AC, 4 kontakty + ochranný modul | ks | 7 |  | 0 | dodávka VaK MB |  | základní |  | 0 | 0 | 0 | 0 | 0 | 4 | K | 1 | ROZPOCET | 0 | 0 | 0 | 0 | 0 | 1 | 0 | 4 | -865904712
65 | K | Pol148 | Relé s paticí 230V AC, 2 kontakty + ochranný modul | ks | 4 |  | 0 | dodávka VaK MB |  | základní |  | 0 | 0 | 0 | 0 | 0 | 4 | K | 1 | ROZPOCET | 0 | 0 | 0 | 0 | 0 | 1 | 0 | 4 | -791645272
66 | K | Pol149 | Relé s paticí 24V DC, 4 kontakty + ochranný modul | ks | 1 |  | 0 | dodávka VaK MB |  | základní |  | 0 | 0 | 0 | 0 | 0 | 4 | K | 1 | ROZPOCET | 0 | 0 | 0 | 0 | 0 | 1 | 0 | 4 | -1010287248
67 | K | Pol150 | Relé s paticí 24V DC, 2 kontakty + ochranný modul | ks | 10 |  | 0 | dodávka VaK MB |  | základní |  | 0 | 0 | 0 | 0 | 0 | 4 | K | 1 | ROZPOCET | 0 | 0 | 0 | 0 | 0 | 1 | 0 | 4 | 908455783
68 | K | Pol151 | Zásuvka vestavná s víčkem modrá 230V/16A IP54 | ks | 1 |  | 0 | dodávka VaK MB |  | základní |  | 0 | 0 | 0 | 0 | 0 | 4 | K | 1 | ROZPOCET | 0 | 0 | 0 | 0 | 0 | 1 | 0 | 4 | -212433677
69 | K | Pol152 | Rozváděčový termostat topení 230V AC | ks | 1 |  | 0 | dodávka VaK MB |  | základní |  | 0 | 0 | 0 | 0 | 0 | 4 | K | 1 | ROZPOCET | 0 | 0 | 0 | 0 | 0 | 1 | 0 | 4 | -642666481
70 | K | Pol153 | Rozváděčové topné těleso 110-250V 100W zapouzdřené | ks | 1 |  | 0 | dodávka VaK MB |  | základní |  | 0 | 0 | 0 | 0 | 0 | 4 | K | 1 | ROZPOCET | 0 | 0 | 0 | 0 | 0 | 1 | 0 | 4 | -1078925044
71 | K | Pol154 | Zdroj 230V AC/ 24V DC/ 1,3A | ks | 1 |  | 0 | dodávka VaK MB |  | základní |  | 0 | 0 | 0 | 0 | 0 | 4 | K | 1 | ROZPOCET | 0 | 0 | 0 | 0 | 0 | 1 | 0 | 4 | 1597024217
72 | K | Pol155 | Zdroj 230V AC/ 24V DC/ 3A | ks | 1 |  | 0 | dodávka VaK MB |  | základní |  | 0 | 0 | 0 | 0 | 0 | 4 | K | 1 | ROZPOCET | 0 | 0 | 0 | 0 | 0 | 1 | 0 | 4 | 1328627115
73 | K | Pol156 | Zdroj 230V AC/ 13,8V DC/ 4,5A / 2,5A, 100W s funkcí nabíječky (DODÁVKA INVESTORA) | ks | 1 |  | 0 | dodávka VaK MB |  | základní |  | 0 | 0 | 0 | 0 | 0 | 4 | K | 1 | ROZPOCET | 0 | 0 | 0 | 0 | 0 | 1 | 0 | 4 | -495268313
74 | K | Pol157 | Akumulátor Pb 12V/7,2Ah (DODÁVKA INVESTORA) | ks | 1 |  | 0 | dodávka VaK MB |  | základní |  | 0 | 0 | 0 | 0 | 0 | 4 | K | 1 | ROZPOCET | 0 | 0 | 0 | 0 | 0 | 1 | 0 | 4 | -1173906692
75 | K | Pol158 | Telemetrická stanice TALUS T4e 20xDI (4xčítač), 4xAI, 6xDO, 4xETHERNET, | ks | 1 |  | 0 | dodávka VaK MB |  | základní |  | 0 | 0 | 0 | 0 | 0 | 4 | K | 1 | ROZPOCET | 0 | 0 | 0 | 0 | 0 | 1 | 0 | 4 | -2063295732
| P |  | Poznámka k položce: 2xRS232, 2xRS485, GSM/GPRS modem | [14 empty] | P | 1
76 | K | Pol159 | Přídavná karta 8kanálový binární vstup; DC 24 V; Spínání k minusu (DÁDÁVKA INVESTORA) | ks | 3 |  | 0 | dodávka VaK MB |  | základní |  | 0 | 0 | 0 | 0 | 0 | 4 | K | 1 | ROZPOCET | 0 | 0 | 0 | 0 | 0 | 1 | 0 | 4 | -984888994
77 | K | Pol160 | Radiomodem (DODÁVKA INVESTORA) | ks | 1 |  | 0 | dodávka VaK MB |  | základní |  | 0 | 0 | 0 | 0 | 0 | 4 | K | 1 | ROZPOCET | 0 | 0 | 0 | 0 | 0 | 1 | 0 | 4 | 1715308406
78 | K | Pol161 | Komunikační modul pro rádiový přenos dat a retranslaci (DODÁVKA INVESTORA) | ks | 1 |  | 0 | dodávka VaK MB |  | základní |  | 0 | 0 | 0 | 0 | 0 | 4 | K | 1 | ROZPOCET | 0 | 0 | 0 | 0 | 0 | 1 | 0 | 4 | 1696140875
79 | K | Pol162 | Komunikační kabel cca 70cm | ks | 1 |  | 0 | dodávka VaK MB |  | základní |  | 0 | 0 | 0 | 0 | 0 | 4 | K | 1 | ROZPOCET | 0 | 0 | 0 | 0 | 0 | 1 | 0 | 4 | 62637569
80 | K | Pol163 | Komunikační kabel pro připojení radia | ks | 1 |  | 0 | dodávka VaK MB |  | základní |  | 0 | 0 | 0 | 0 | 0 | 4 | K | 1 | ROZPOCET | 0 | 0 | 0 | 0 | 0 | 1 | 0 | 4 | 1235937104
81 | K | Pol164 | Propojovací koaxiální kabel cca 60cm | ks | 1 |  | 0 | dodávka VaK MB |  | základní |  | 0 | 0 | 0 | 0 | 0 | 4 | K | 1 | ROZPOCET | 0 | 0 | 0 | 0 | 0 | 1 | 0 | 4 | -1546114577
82 | K | Pol165 | RF Bleskojistka určena pro přepěťovou ochranu anténních svorek radiostanic | ks | 1 |  | 0 | dodávka VaK MB |  | základní |  | 0 | 0 | 0 | 0 | 0 | 4 | K | 1 | ROZPOCET | 0 | 0 | 0 | 0 | 0 | 1 | 0 | 4 | -1427364339
83 | K | Pol166 | Svorka na přístrojovou pojistku | ks | 7 |  | 0 | dodávka VaK MB |  | základní |  | 0 | 0 | 0 | 0 | 0 | 4 | K | 1 | ROZPOCET | 0 | 0 | 0 | 0 | 0 | 1 | 0 | 4 | -789419813
84 | K | Pol167 | Přístrojová pojistka T2,5A | ks | 1 |  | 0 | dodávka VaK MB |  | základní |  | 0 | 0 | 0 | 0 | 0 | 4 | K | 1 | ROZPOCET | 0 | 0 | 0 | 0 | 0 | 1 | 0 | 4 | -249436353
85 | K | Pol168 | Přístrojová pojistka T1A | ks | 5 |  | 0 | dodávka VaK MB |  | základní |  | 0 | 0 | 0 | 0 | 0 | 4 | K | 1 | ROZPOCET | 0 | 0 | 0 | 0 | 0 | 1 | 0 | 4 | -1188476236
86 | K | Pol169 | Přístrojová pojistka T80mA | ks | 1 |  | 0 | dodávka VaK MB |  | základní |  | 0 | 0 | 0 | 0 | 0 | 4 | K | 1 | ROZPOCET | 0 | 0 | 0 | 0 | 0 | 1 | 0 | 4 | 794352714
87 | K | Pol170 | Přepínač otočný, 3 pevné polohy, otočná hlavice prosvětlená-bílá | ks | 9 |  | 0 | dodávka VaK MB |  | základní |  | 0 | 0 | 0 | 0 | 0 | 4 | K | 1 | ROZPOCET | 0 | 0 | 0 | 0 | 0 | 1 | 0 | 4 | -452935111
| P |  | Poznámka k položce: spojovací díl, 2x spínací jednotka | [14 empty] | P | 1
88 | K | Pol171 | Signálka žlutá zelená 230V AC | ks | 9 |  | 0 | dodávka VaK MB |  | základní |  | 0 | 0 | 0 | 0 | 0 | 4 | K | 1 | ROZPOCET | 0 | 0 | 0 | 0 | 0 | 1 | 0 | 4 | -690546913
89 | K | Pol172 | Řadová svorka, velikost 16, bílá | ks | 3 |  | 0 | dodávka VaK MB |  | základní |  | 0 | 0 | 0 | 0 | 0 | 4 | K | 1 | ROZPOCET | 0 | 0 | 0 | 0 | 0 | 1 | 0 | 4 | -941673488
90 | K | Pol173 | Řadová svorka, velikost 16, zelenožlutá | ks | 1 |  | 0 | dodávka VaK MB |  | základní |  | 0 | 0 | 0 | 0 | 0 | 4 | K | 1 | ROZPOCET | 0 | 0 | 0 | 0 | 0 | 1 | 0 | 4 | 2096155017
91 | K | Pol174 | Řadová svorka, velikost 4, bílá | ks | 50 |  | 0 | dodávka VaK MB |  | základní |  | 0 | 0 | 0 | 0 | 0 | 4 | K | 1 | ROZPOCET | 0 | 0 | 0 | 0 | 0 | 1 | 0 | 4 | 1079593752
92 | K | Pol175 | Řadová svorka, velikost 4, světle modrá | ks | 12 |  | 0 | dodávka VaK MB |  | základní |  | 0 | 0 | 0 | 0 | 0 | 4 | K | 1 | ROZPOCET | 0 | 0 | 0 | 0 | 0 | 1 | 0 | 4 | -1096730645
93 | K | Pol176 | Řadová svorka, velikost 4, zelenožlutá | ks | 23 |  | 0 | dodávka VaK MB |  | základní |  | 0 | 0 | 0 | 0 | 0 | 4 | K | 1 | ROZPOCET | 0 | 0 | 0 | 0 | 0 | 1 | 0 | 4 | 169319438
94 | K | Pol177 | Řadová svorka, velikost 4, tmavě modrá | ks | 3 |  | 0 | dodávka VaK MB |  | základní |  | 0 | 0 | 0 | 0 | 0 | 4 | K | 1 | ROZPOCET | 0 | 0 | 0 | 0 | 0 | 1 | 0 | 4 | -2079861154
95 | K | Pol178 | Řadová svorka, velikost 4, červená | ks | 3 |  | 0 | dodávka VaK MB |  | základní |  | 0 | 0 | 0 | 0 | 0 | 4 | K | 1 | ROZPOCET | 0 | 0 | 0 | 0 | 0 | 1 | 0 | 4 | -1458644017
96 | K | Pol179 | Koncová svorka béžová | ks | 28 |  | 0 | dodávka VaK MB |  | základní |  | 0 | 0 | 0 | 0 | 0 | 4 | K | 1 | ROZPOCET | 0 | 0 | 0 | 0 | 0 | 1 | 0 | 4 | 406349905
97 | K | Pol180 | Můstek rozbočovací, 12 svorek, krytý, modrý | ks | 1 |  | 0 | dodávka VaK MB |  | základní |  | 0 | 0 | 0 | 0 | 0 | 4 | K | 1 | ROZPOCET | 0 | 0 | 0 | 0 | 0 | 1 | 0 | 4 | 2119955218
98 | K | Pol181 | Můstek rozbočovací, 12 svorek, krytý, zelený | ks | 1 |  | 0 | dodávka VaK MB |  | základní |  | 0 | 0 | 0 | 0 | 0 | 4 | K | 1 | ROZPOCET | 0 | 0 | 0 | 0 | 0 | 1 | 0 | 4 | 505037570
99 | K | Pol182 | Kabelová průchodka s maticí Pg29 | ks | 1 |  | 0 | dodávka VaK MB |  | základní |  | 0 | 0 | 0 | 0 | 0 | 4 | K | 1 | ROZPOCET | 0 | 0 | 0 | 0 | 0 | 1 | 0 | 4 | -623906385
100 | K | Pol183 | Kabelová průchodka s maticí Pg13,5 | ks | 26 |  | 0 | dodávka VaK MB |  | základní |  | 0 | 0 | 0 | 0 | 0 | 4 | K | 1 | ROZPOCET | 0 | 0 | 0 | 0 | 0 | 1 | 0 | 4 | -1518409945
101 | K | Pol184 | Kabelová průchodka s maticí Pg11 | ks | 1 |  | 0 | dodávka VaK MB |  | základní |  | 0 | 0 | 0 | 0 | 0 | 4 | K | 1 | ROZPOCET | 0 | 0 | 0 | 0 | 0 | 1 | 0 | 4 | -738465029
102 | K | Pol185 | Propojovací materiál | kpl | 1 |  | 0 | dodávka VaK MB |  | základní |  | 0 | 0 | 0 | 0 | 0 | 4 | K | 1 | ROZPOCET | 0 | 0 | 0 | 0 | 0 | 1 | 0 | 4 | 1217316197
103 | K | Pol186 | Popisovací materiál | kpl | 1 |  | 0 | dodávka VaK MB |  | základní |  | 0 | 0 | 0 | 0 | 0 | 4 | K | 1 | ROZPOCET | 0 | 0 | 0 | 0 | 0 | 1 | 0 | 4 | 308447917
104 | K | Pol187 | Konstrukční materiál | kpl | 1 |  | 0 | dodávka VaK MB |  | základní |  | 0 | 0 | 0 | 0 | 0 | 4 | K | 1 | ROZPOCET | 0 | 0 | 0 | 0 | 0 | 1 | 0 | 4 | 1933015577
105 | K | Pol188 | Výroba rozváděče | ks | 1 |  | 0 | dodávka VaK MB |  | základní |  | 0 | 0 | 0 | 0 | 0 | 4 | K | 1 | ROZPOCET | 0 | 0 | 0 | 0 | 0 | 1 | 0 | 4 | -1924849284
106 | K | Pol189 | Dokumentace rozváděče | kpl | 1 |  | 0 | dodávka VaK MB |  | základní |  | 0 | 0 | 0 | 0 | 0 | 4 | K | 1 | ROZPOCET | 0 | 0 | 0 | 0 | 0 | 1 | 0 | 4 | -60872515

## 09 - VRN
{6841df3a-8b94-44d9-ae30-f66e106915eb}
2
| KRYCÍ LIST SOUPISU PRACÍ | [7 empty] | v --- níže se nacházejí doplnkové a pomocné údaje k sestavám --- v | [8 empty] | False
Stavba:
Jizerní Vtelno - Úpravna vody - rekonstrukce, úprava 24.6.
Objekt:
09 - VRN
| KSO: |  |  |  |  | CC-CZ:
| Místo: |  |  |  |  | Datum: | 21. 4. 2022
| Zadavatel: |  |  |  |  | IČ:
DIČ:
| Uchazeč: |  |  |  |  | IČ: | Vyplň údaj
|  | Vyplň údaj |  |  |  | DIČ: | Vyplň údaj
| Projektant: |  |  |  |  | IČ:
|  | Vodohospodářské inženýrské stavby, a.s. |  |  |  | DIČ:
| Zpracovatel: |  |  |  |  | IČ:
|  | Ing. Josef Němeček |  |  |  | DIČ:
Poznámka:
| Cena bez DPH | [5 empty] | 0
|  |  | Základ daně |  |  | Sazba daně | Výše daně
| DPH | základní | 0 |  |  | 21% | 0
|  | snížená | 0 |  |  | 15% | 0
|  | zákl. přenesená | 0 |  |  | 21% | 0
|  | sníž. přenesená | 0 |  |  | 15% | 0
|  | nulová | 0 |  |  | 0% | 0
| Cena s DPH |  |  | v | CZK |  | 0
REKAPITULACE ČLENĚNÍ SOUPISU PRACÍ
Stavba:
Jizerní Vtelno - Úpravna vody - rekonstrukce, úprava 24.6.
Objekt:
09 - VRN
Místo: | [5 empty] | Datum: | 21. 4. 2022
Zadavatel: | [5 empty] | Projektant: | Vodohospodářské inženýrské stavby, a.s.
Uchazeč: |  |  | Vyplň údaj |  |  | Zpracovatel: | Ing. Josef Němeček
Kód dílu - Popis | [6 empty] | Cena celkem [CZK]
Náklady stavby celkem | [6 empty] | 0 | [11 empty] | -1
| 0 - Všeobecné konstrukce a práce - Technické podmínky VaK MB | [5 empty] | 0
SOUPIS PRACÍ
Stavba:
Jizerní Vtelno - Úpravna vody - rekonstrukce, úprava 24.6.
Objekt:
09 - VRN
Místo: | [5 empty] | Datum: | 21. 4. 2022
Zadavatel: | [5 empty] | Projektant: | Vodohospodářské inženýrské stavby, a.s.
Uchazeč: |  |  | Vyplň údaj |  |  | Zpracovatel: | Ing. Josef Němeček
PČ | Typ | Kód | Popis | MJ | Množství | J.cena [CZK] | Cena celkem [CZK] | Cenová soustava |  | DPH | J. Nh [h] | Nh celkem [h] | J. hmotnost [t] | Hmotnost celkem [t] | J. suť [t] | Suť Celkem [t]
Náklady soupisu celkem | [6 empty] | 0 |  |  |  |  | 0 |  | 0 |  | 0 |  | D | -1 | [7 empty] | 0
| D | 0 | Všeobecné konstrukce a práce - Technické podmínky VaK MB |  |  |  | 0 |  |  |  |  | 0 |  | 0 |  | 0 | 1 | D | 0 | ROZPOCET | [6 empty] | 0
1 | K | 1.01 | Zařízení staveniště, provozní vlivy | KPL | 1 |  | 0 |  |  | základní |  | 0 | 0 | 0 | 0 | 0 | 4 | K | 1 | ROZPOCET | 0 | 0 | 0 | 0 | 0 | 1 | 0 | 4 | 2
| P |  | Poznámka k položce: Specifikace dle Technických podmínek | [14 empty] | P | 1
2 | K | 1.02 | Skládkovné | KPL | 1 |  | 0 |  |  | základní |  | 0 | 0 | 0 | 0 | 0 | 4 | K | 1 | ROZPOCET | 0 | 0 | 0 | 0 | 0 | 1 | 0 | 4 | 4
| P |  | Poznámka k položce: Specifikace dle Technických podmínek Včetně poplatků pokud nebyli uvedeny jinde | [14 empty] | P | 1
3 | K | 1.03 | Fotodokumentace | KPL | 1 |  | 0 |  |  | základní |  | 0 | 0 | 0 | 0 | 0 | 4 | K | 1 | ROZPOCET | 0 | 0 | 0 | 0 | 0 | 1 | 0 | 4 | 6
| P |  | Poznámka k položce: Specifikace dle Technických podmínek | [14 empty] | P | 1
4 | K | 1.04 | Publicita a propagace stavby | KPL | 1 |  | 0 |  |  | základní |  | 0 | 0 | 0 | 0 | 0 | 4 | K | 1 | ROZPOCET | 0 | 0 | 0 | 0 | 0 | 1 | 0 | 4 | 8
| P |  | Poznámka k položce: Specifikace dle Technických podmínek | [14 empty] | P | 1
5 | K | 1.05 | Realizační dokumentace stavby včetně projednání a kontroly na stavbě | KPL | 1 |  | 0 |  |  | základní |  | 0 | 0 | 0 | 0 | 0 | 4 | K | 1 | ROZPOCET | 0 | 0 | 0 | 0 | 0 | 1 | 0 | 4 | 10
| P |  | Poznámka k položce: Specifikace dle Technických podmínek | [14 empty] | P | 1
6 | K | 1.06 | Plán bezpečnosti a ochrany zdraví při práci (BOZP) | KPL | 1 |  | 0 |  |  | základní |  | 0 | 0 | 0 | 0 | 0 | 4 | K | 1 | ROZPOCET | 0 | 0 | 0 | 0 | 0 | 1 | 0 | 4 | 12
| P |  | Poznámka k položce: Specifikace dle Technických podmínek | [14 empty] | P | 1
7 | K | 1.07 | Záchranný archeologický dohled | KPL | 1 |  | 0 |  |  | základní |  | 0 | 0 | 0 | 0 | 0 | 4 | K | 1 | ROZPOCET | 0 | 0 | 0 | 0 | 0 | 1 | 0 | 4 | 14
| P |  | Poznámka k položce: Specifikace dle Technických podmínek | [14 empty] | P | 1
8 | K | 1.08 | Doklady požadované k předání a převzetí díla | KPL | 1 |  | 0 |  |  | základní |  | 0 | 0 | 0 | 0 | 0 | 4 | K | 1 | ROZPOCET | 0 | 0 | 0 | 0 | 0 | 1 | 0 | 4 | 16
| P |  | Poznámka k položce: Specifikace dle Technických podmínek | [14 empty] | P | 1
9 | K | 1.09 | Dokumentace skutečného provedení stavby a dokumentace geodetického zaměření stavby | KPL | 1 |  | 0 |  |  | základní |  | 0 | 0 | 0 | 0 | 0 | 4 | K | 1 | ROZPOCET | 0 | 0 | 0 | 0 | 0 | 1 | 0 | 4 | 18
| P |  | Poznámka k položce: Specifikace dle Technických podmínek | [14 empty] | P | 1
10 | K | 1.10 | Další doplňující průzkumy | KPL | 1 |  | 0 |  |  | základní |  | 0 | 0 | 0 | 0 | 0 | 4 | K | 1 | ROZPOCET | 0 | 0 | 0 | 0 | 0 | 1 | 0 | 4 | 20
| P |  | Poznámka k položce: Specifikace dle Technických podmínek | [14 empty] | P | 1
11 | K | 1.11 | Pasportizace stávajících objektů – inventarizační prohlídky | KPL | 1 |  | 0 |  |  | základní |  | 0 | 0 | 0 | 0 | 0 | 4 | K | 1 | ROZPOCET | 0 | 0 | 0 | 0 | 0 | 1 | 0 | 4 | 22
| P |  | Poznámka k položce: Specifikace dle Technických podmínek | [14 empty] | P | 1
12 | K | 1.12 | Vytyčení podzemních zařízení, rizika a zvláštní opatření | KPL | 1 |  | 0 |  |  | základní |  | 0 | 0 | 0 | 0 | 0 | 4 | K | 1 | ROZPOCET | 0 | 0 | 0 | 0 | 0 | 1 | 0 | 4 | 24
| P |  | Poznámka k položce: Specifikace dle Technických podmínek | [14 empty] | P | 1
13 | K | 1.13 | Zaškolení pracovníků provozovatele/objednatele | KPL | 1 |  | 0 |  |  | základní |  | 0 | 0 | 0 | 0 | 0 | 4 | K | 1 | ROZPOCET | 0 | 0 | 0 | 0 | 0 | 1 | 0 | 4 | 26
| P |  | Poznámka k položce: Specifikace dle Technických podmínek | [14 empty] | P | 1
14 | K | 1.14 | Vytyčení stavby, ochrana geodetických bodů před poškozením | KPL | 1 |  | 0 |  |  | základní |  | 0 | 0 | 0 | 0 | 0 | 4 | K | 1 | ROZPOCET | 0 | 0 | 0 | 0 | 0 | 1 | 0 | 4 | 28
| P |  | Poznámka k položce: Specifikace dle Technických podmínek | [14 empty] | P | 1
15 | K | 1.15 | Zajištění a osvětlení výkopů a překopů | KPL | 1 |  | 0 |  |  | základní |  | 0 | 0 | 0 | 0 | 0 | 4 | K | 1 | ROZPOCET | 0 | 0 | 0 | 0 | 0 | 1 | 0 | 4 | 30
| P |  | Poznámka k položce: Specifikace dle Technických podmínek | [14 empty] | P | 1
16 | K | 1.16 | Havarijní plán | KPL | 1 |  | 0 |  |  | základní |  | 0 | 0 | 0 | 0 | 0 | 4 | K | 1 | ROZPOCET | 0 | 0 | 0 | 0 | 0 | 1 | 0 | 4 | 32
| P |  | Poznámka k položce: Specifikace dle Technických podmínek | [14 empty] | P | 1
17 | K | 1.17 | Zvláštní požadavky na zhotovení | KPL | 1 |  | 0 |  |  | základní |  | 0 | 0 | 0 | 0 | 0 | 4 | K | 1 | ROZPOCET | 0 | 0 | 0 | 0 | 0 | 1 | 0 | 4 | 34
| P |  | Poznámka k položce: Specifikace dle Technických podmínek | [14 empty] | P | 1
18 | K | 1.18 | Zemní práce | KPL | 1 |  | 0 |  |  | základní |  | 0 | 0 | 0 | 0 | 0 | 4 | K | 1 | ROZPOCET | 0 | 0 | 0 | 0 | 0 | 1 | 0 | 4 | 36
| P |  | Poznámka k položce: Specifikace dle Technických podmínek | [14 empty] | P | 1
19 | K | 1.19 | Dopravně inženýrská opatření a dopravní značení DIO | KPL | 1 |  | 0 |  |  | základní |  | 0 | 0 | 0 | 0 | 0 | 4 | K | 1 | ROZPOCET | 0 | 0 | 0 | 0 | 0 | 1 | 0 | 4 | 38
| P |  | Poznámka k položce: Specifikace dle Technických podmínek | [14 empty] | P | 1

## Seznam figur
SEZNAM FIGUR
Kód: | 22-04-3
Stavba: | Jizerní Vtelno - Úpravna vody - rekonstrukce, úprava 24.6.
Datum: | 21. 4. 2022
Kód | Popis | MJ | Výměra
01 | SO 01 - Arm.šachta nad vrtem - rekonstrukce
kce2 | plocha víka šachty | m2 | 3.675
kce2 | 1,67*2,56-(0,5+0,7)*0,5 "horní plocha víka bez prostupů |  | 3.675
Použití figury:
711141559 | Provedení izolace proti zemní vlhkosti pásy přitavením vodorovné NAIP | m2 | 3.675
711111001 | Provedení izolace proti zemní vlhkosti vodorovné za studena nátěrem penetračním | m2 | 16.365
711491172 | Provedení doplňků izolace proti vodě na vodorovné ploše z textilií vrstva ochranná | m2 | 3.675
71312111.1 | Montáž tepelné izolace podlah rohožemi, pásy, deskami, dílci, bloky lepenými celoplošně | m2 | 3.675
985131111 | Očištění ploch stěn, rubu kleneb a podlah tlakovou vodou | m2 | 20.261
985131411 | Vysušení ploch stěn, rubu kleneb a podlah stlačeným vzduchem | m2 | 29.611
11163153 | emulze asfaltová penetrační | litr | 4.91
62853004 | pás asfaltový natavitelný modifikovaný SBS tl 4,0mm s vložkou ze skleněné tkaniny a spalitelnou PE fólií nebo jemnozrnným minerálním posypem na horním povrchu | m2 | 19.638
62855002 | pás asfaltový natavitelný modifikovaný SBS tl 5,0mm s vložkou z polyesterové rohože a spalitelnou PE fólií nebo jemnozrnným minerálním posypem na horním povrchu | m2 | 19.638
69311199 | geotextilie netkaná separační, ochranná, filtrační, drenážní PES(70%)+PP(30%) 300g/m2 | m2 | 18.82
AZF.RDBT315020 | Deska FOAMGLAS® READY BOARD RDBT3+ tloušťka 15 cm | m2 | 16.692
kce3 | plocha boků víka | m2 | 12.69
kce3 | (1,67+2,56)*2*1,5 "plocha boků víka |  | 12.69
Použití figury:
711142559 | Provedení izolace proti zemní vlhkosti pásy přitavením svislé NAIP | m2 | 12.69
711111001 | Provedení izolace proti zemní vlhkosti vodorovné za studena nátěrem penetračním | m2 | 16.365
711491272 | Provedení doplňků izolace proti vodě na ploše svislé z textilií vrstva ochranná | m2 | 12.69
713131141 | Montáž izolace tepelné stěn a základů lepením celoplošně rohoží, pásů, dílců, desek | m2 | 12.69
985131111 | Očištění ploch stěn, rubu kleneb a podlah tlakovou vodou | m2 | 20.261
985131411 | Vysušení ploch stěn, rubu kleneb a podlah stlačeným vzduchem | m2 | 29.611
11163153 | emulze asfaltová penetrační | litr | 4.91
62853004 | pás asfaltový natavitelný modifikovaný SBS tl 4,0mm s vložkou ze skleněné tkaniny a spalitelnou PE fólií nebo jemnozrnným minerálním posypem na horním povrchu | m2 | 19.638
62855002 | pás asfaltový natavitelný modifikovaný SBS tl 5,0mm s vložkou z polyesterové rohože a spalitelnou PE fólií nebo jemnozrnným minerálním posypem na horním povrchu | m2 | 19.638
69311199 | geotextilie netkaná separační, ochranná, filtrační, drenážní PES(70%)+PP(30%) 300g/m2 | m2 | 18.82
AZF.RDBT315020 | Deska FOAMGLAS® READY BOARD RDBT3+ tloušťka 15 cm | m2 | 16.692
san1 | sanace 1 - stěny šachty | m2 | 9.35
san1 | (1,37+2,26)*2+2,09 "stěny šachty |  | 9.35
Použití figury:
985121122 | Tryskání degradovaného betonu stěn a rubu kleneb vodou pod tlakem přes 300 do 1250 barů | m2 | 9.35
783826605 | Hydrofobizační transparentní silikonový nátěr hladkých betonových povrchů, povrchů z desek | m2 | 9.35
985131411 | Vysušení ploch stěn, rubu kleneb a podlah stlačeným vzduchem | m2 | 29.611
985311112 | Reprofilace stěn cementovou sanační maltou tl přes 10 do 20 mm | m2 | 1.87
985323111 | Spojovací můstek reprofilovaného betonu na cementové bázi tl 1 mm | m2 | 9.35
san2 | sanace 2 - dno šachty | m2 | 3.096
san2 | 1,37*2,26 "dno šachty |  | 3.096
Použití figury:
985131111 | Očištění ploch stěn, rubu kleneb a podlah tlakovou vodou | m2 | 20.261
631311135 | Mazanina tl přes 120 do 240 mm z betonu prostého bez zvýšených nároků na prostředí tř. C 20/25 | m3 | 0.387
631362021 | Výztuž mazanin svařovanými sítěmi Kari | t | 0.01
985131411 | Vysušení ploch stěn, rubu kleneb a podlah stlačeným vzduchem | m2 | 29.611
985323211 | Spojovací můstek reprofilovaného betonu na epoxidové bázi tl 1 mm | m2 | 3.896
san3 | sanace 3 - plocha otvoru | m2 | 0.8
san3 | 0,4*4*0,5 "plocha dobetonovávaného otvoru |  | 0.8
Použití figury:
985131111 | Očištění ploch stěn, rubu kleneb a podlah tlakovou vodou | m2 | 20.261
985131411 | Vysušení ploch stěn, rubu kleneb a podlah stlačeným vzduchem | m2 | 29.611
985323211 | Spojovací můstek reprofilovaného betonu na epoxidové bázi tl 1 mm | m2 | 3.896
02 | SO 02 - Stavební část
v | výkop jámy | m3 | 12
v | 5*3*0,8 "jáma pro osazení buňky |  | 12
Použití figury:
131251100 | Hloubení jam nezapažených v hornině třídy těžitelnosti I skupiny 3 objem do 20 m3 strojně | m3 | 9.6
131151100 | Hloubení jam nezapažených v hornině třídy těžitelnosti I skupiny 1 a 2 objem do 20 m3 strojně | m3 | 2.4
162351104 | Vodorovné přemístění přes 500 do 1000 m výkopku/sypaniny z horniny třídy těžitelnosti I skupiny 1 až 3 | m3 | 18
162751117 | Vodorovné přemístění přes 9 000 do 10000 m výkopku/sypaniny z horniny třídy těžitelnosti I skupiny 1 až 3 | m3 | 6
167151101 | Nakládání výkopku z hornin třídy těžitelnosti I skupiny 1 až 3 do 100 m3 | m3 | 12
171201221 | Poplatek za uložení na skládce (skládkovné) zeminy a kamení kód odpadu 17 05 04 | t | 9.6
271532213 | Podsyp pod základové konstrukce se zhutněním z hrubého kameniva frakce 8 až 16 mm | m3 | 12
03 | SO 03 - Bourací a demontážní práce
v | celkový výkop | m3 | 20.612
| (4,2+4,4)*2*0,5*1,1+1,65*1,5*2 "odkrytí stěn AŠ |  | 14.41
| 2,7*4*0,2+4,3*4,7*0,2 "podkladní vrstvy chlorovny a ÚV |  | 6.202
v | Součet |  | 20.612
Použití figury:
122251101 | Odkopávky a prokopávky nezapažené v hornině třídy těžitelnosti I skupiny 3 objem do 20 m3 strojně | m3 | 20.612
116951211 | Zemina promísená s vápnem na deponii v množství do 1 % vápna z objemové hmotnosti zeminy | m3 | 20.612
162451105 | Vodorovné přemístění přes 1 000 do 1500 m výkopku/sypaniny z horniny třídy těžitelnosti I skupiny 1 až 3 | m3 | 41.224
167151101 | Nakládání výkopku z hornin třídy těžitelnosti I skupiny 1 až 3 do 100 m3 | m3 | 20.612
174151101 | Zásyp jam, šachet rýh nebo kolem objektů sypaninou se zhutněním | m3 | 20.612
05 | SO 05 - Venkovní potrubí
bet | betonové kce pro potrubí | m3 | 0.42
| 0,3*0,35*0,5*8 "zajišťovací bloky - |  | 0.42
bet | Součet |  | 0.42
Použití figury:
452313131 | Podkladní bloky z betonu prostého tř. C 12/15 otevřený výkop | m3 | 0.42
174151101 | Zásyp jam, šachet rýh nebo kolem objektů sypaninou se zhutněním | m3 | 59.036
hl | průměrná hloubka stoky | m | 1.55
lo | lože pískové | m3 | 6.574
| 1,1*(LT80+PE80)*0,15 |  | 6.43
| 1,2*1,2*0,1 "podsyp šachty |  | 0.144
lo | Součet |  | 6.574
Použití figury:
451572111 | Lože pod potrubí otevřený výkop z kameniva drobného těženého | m3 | 6.574
174151101 | Zásyp jam, šachet rýh nebo kolem objektů sypaninou se zhutněním | m3 | 59.036
lov | lože vsaku | m3 | 2.827
lov | PI*1,5*1,5*0,4 "vsakovací šachta - filtrační lože |  | 2.827
Použití figury:
45154111.1 | Lože pod potrubí otevřený výkop ze štěrkodrtě | m3 | 2.827
174151101 | Zásyp jam, šachet rýh nebo kolem objektů sypaninou se zhutněním | m3 | 59.036
LT80 | litinové potrubí | m | 20.73
| 10,32 "litina Tyton C 100 - V1 |  | 10.32
| 10,41 "litina Tyton C 100 - V2 |  | 10.41
LT80 | Součet |  | 20.73
Použití figury:
851241131 | Montáž potrubí z trub litinových hrdlových s integrovaným těsněním otevřený výkop DN 80 | m | 20.73
121151103 | Sejmutí ornice plochy do 100 m2 tl vrstvy do 200 mm strojně | m2 | 44.567
132254203 | Hloubení zapažených rýh š do 2000 mm v hornině třídy těžitelnosti I skupiny 3 objem do 100 m3 | m3 | 34.757
151101201 | Zřízení příložného pažení stěn výkopu hl do 4 m | m2 | 116.91
175151101 | Obsypání potrubí strojně sypaninou bez prohození, uloženou do 3 m | m3 | 17.147
451572111 | Lože pod potrubí otevřený výkop z kameniva drobného těženého | m3 | 6.574
892241111 | Tlaková zkouška vodou potrubí DN do 80 | m | 38.97
892273122 | Proplach a dezinfekce vodovodního potrubí DN od 80 do 125 | m | 38.97
899721112 | Signalizační vodič DN přes 150 mm na potrubí | m | 77.94
899722113 | Krytí potrubí z plastů výstražnou fólií z PVC 34cm | m | 38.97
ob | obsyp potrubí | m3 | 17.147
| 1,1*(PE80+LT80)*0,4 "trubní vedení |  | 17.147
ob | Součet |  | 17.147
Použití figury:
175151101 | Obsypání potrubí strojně sypaninou bez prohození, uloženou do 3 m | m3 | 17.147
174151101 | Zásyp jam, šachet rýh nebo kolem objektů sypaninou se zhutněním | m3 | 59.036
PB | podkladní beton šachet | m3 | 0.177
PB | PI*0,75*0,75*0,1 "podkladní deska šachty |  | 0.177
Použití figury:
452311131 | Podkladní desky z betonu prostého tř. C 12/15 otevřený výkop | m3 | 0.177
174151101 | Zásyp jam, šachet rýh nebo kolem objektů sypaninou se zhutněním | m3 | 59.036
PE80 | potrubí PE | m | 18.24
PE80 | 18,24 "HDPE potrubí - V3 |  | 18.24
Použití figury:
871241141 | Montáž potrubí z PE100 SDR 11 otevřený výkop svařovaných na tupo D 90 x 8,2 mm | m | 18.24
121151103 | Sejmutí ornice plochy do 100 m2 tl vrstvy do 200 mm strojně | m2 | 44.567
132254203 | Hloubení zapažených rýh š do 2000 mm v hornině třídy těžitelnosti I skupiny 3 objem do 100 m3 | m3 | 34.757
151101201 | Zřízení příložného pažení stěn výkopu hl do 4 m | m2 | 116.91
175151101 | Obsypání potrubí strojně sypaninou bez prohození, uloženou do 3 m | m3 | 17.147
451572111 | Lože pod potrubí otevřený výkop z kameniva drobného těženého | m3 | 6.574
892241111 | Tlaková zkouška vodou potrubí DN do 80 | m | 38.97
892273122 | Proplach a dezinfekce vodovodního potrubí DN od 80 do 125 | m | 38.97
899721112 | Signalizační vodič DN přes 150 mm na potrubí | m | 77.94
899722113 | Krytí potrubí z plastů výstražnou fólií z PVC 34cm | m | 38.97
skl | skládka | m3 | 51.812
| v+vv "celkový výkop |  | 110.848
| -z "zpětný zásyp |  | -59.036
skl | Součet |  | 51.812
Použití figury:
171201221 | Poplatek za uložení na skládce (skládkovné) zeminy a kamení kód odpadu 17 05 04 | t | 51.812
162751117 | Vodorovné přemístění přes 9 000 do 10000 m výkopku/sypaniny z horniny třídy těžitelnosti I skupiny 1 až 3 | m3 | 51.812
trav | plocha zatravněného povrchu | m2 | 44.567
| 1,1*(PE80+LT80-3) "plocha zatravněného výkopu |  | 39.567
| 5*5*0,2 "vsakovaní |  | 5
trav | Součet |  | 44.567
Použití figury:
121151103 | Sejmutí ornice plochy do 100 m2 tl vrstvy do 200 mm strojně | m2 | 44.567
162351104 | Vodorovné přemístění přes 500 do 1000 m výkopku/sypaniny z horniny třídy těžitelnosti I skupiny 1 až 3 | m3 | 65.182
v | celkový výkop | m3 | 57.928
| 1,1*(LT80+PE80)*1,5 "výkop pro potrubí |  | 64.301
| 2*(2-1)*1,1 "rozšíření pro šachtu -spojná- |  | 2.2
| -1,1*(PE80+LT80)*0,2 "povrchy nad potrubím |  | -8.573
v | Součet |  | 57.928
Použití figury:
132254203 | Hloubení zapažených rýh š do 2000 mm v hornině třídy těžitelnosti I skupiny 3 objem do 100 m3 | m3 | 34.757
132154203 | Hloubení zapažených rýh š do 2000 mm v hornině třídy těžitelnosti I skupiny 1 a 2 objem do 100 m3 | m3 | 23.171
162351104 | Vodorovné přemístění přes 500 do 1000 m výkopku/sypaniny z horniny třídy těžitelnosti I skupiny 1 až 3 | m3 | 65.182
171201221 | Poplatek za uložení na skládce (skládkovné) zeminy a kamení kód odpadu 17 05 04 | t | 82.899
174151101 | Zásyp jam, šachet rýh nebo kolem objektů sypaninou se zhutněním | m3 | 59.036
VV | výkop pro vsak | m3 | 52.92
VV | 4,2*4,2*3 "vsakovací šachta |  | 52.92
Použití figury:
131251103 | Hloubení jam nezapažených v hornině třídy těžitelnosti I skupiny 3 objem do 100 m3 strojně | m3 | 31.752
131151103 | Hloubení jam nezapažených v hornině třídy těžitelnosti I skupiny 1 a 2 objem do 100 m3 strojně | m3 | 21.168
162351104 | Vodorovné přemístění přes 500 do 1000 m výkopku/sypaniny z horniny třídy těžitelnosti I skupiny 1 až 3 | m3 | 65.182
171201221 | Poplatek za uložení na skládce (skládkovné) zeminy a kamení kód odpadu 17 05 04 | t | 82.899
174151101 | Zásyp jam, šachet rýh nebo kolem objektů sypaninou se zhutněním | m3 | 59.036
z | zpětný zásyp | m3 | 59.036
| v+VV "celkový výkop |  | 110.848
| -(lo+ob+bet+PB+lov) "podkladní betony, obsyp |  | -27.145
| -PI*1,2*1,2*2,8 "vsakovací šachta |  | -12.667
| -zv "kačírek |  | -12
z | Součet |  | 59.036
Použití figury:
174151101 | Zásyp jam, šachet rýh nebo kolem objektů sypaninou se zhutněním | m3 | 59.036
162351104 | Vodorovné přemístění přes 500 do 1000 m výkopku/sypaniny z horniny třídy těžitelnosti I skupiny 1 až 3 | m3 | 65.182
171201221 | Poplatek za uložení na skládce (skládkovné) zeminy a kamení kód odpadu 17 05 04 | t | 82.899
zv | zásyp vsaku | m3 | 12
zv | 2*10*0,6 "vsakovací průleh - vrchní kamenivo |  | 12
Použití figury:
174151101 | Zásyp jam, šachet rýh nebo kolem objektů sypaninou se zhutněním | m3 | 59.036
06 | SO 06 - Oplocení a terénní úpravy
ob | úprava terénu | m3 | 20
ob | 20 "zemina pro úpravu staveniště - předpoklad |  | 20
Použití figury:
175111201 | Obsypání objektu nad přilehlým původním terénem sypaninou bez prohození, uloženou do 3 m ručně | m3 | 20
171201221 | Poplatek za uložení na skládce (skládkovné) zeminy a kamení kód odpadu 17 05 04 | t | 40.976
skl | skládka | m3 | 25.61
| 45,61 "zemina z výkopu v SO 05 -venkovní potrubí |  | 45.61
| -ob "úprava terénu |  | -20
skl | Součet |  | 25.61
Použití figury:
171201221 | Poplatek za uložení na skládce (skládkovné) zeminy a kamení kód odpadu 17 05 04 | t | 25.61
162751117 | Vodorovné přemístění přes 9 000 do 10000 m výkopku/sypaniny z horniny třídy těžitelnosti I skupiny 1 až 3 | m3 | 25.61
v | výkop pro bránu | m3 | 0.99
| 4,04*0,35*0,7 "podklad brány |  | 0.99
v | Součet |  | 0.99
Použití figury:
132201101 | Hloubení rýh š do 600 mm v hornině tř. 3 objemu do 100 m3 | m3 | 0.99
162351104 | Vodorovné přemístění přes 500 do 1000 m výkopku/sypaniny z horniny třídy těžitelnosti I skupiny 1 až 3 | m3 | 87.48

## Pokyny pro vyplnění
Struktura údajů, formát souboru a metodika pro zpracování
Struktura
Soubor je složen ze záložky Rekapitulace stavby a záložek s názvem soupisu prací pro jednotlivé objekty ve formátu XLSX. Každá ze záložek přitom obsahuje
ještě samostatné sestavy vymezené orámovaním a nadpisem sestavy.
Rekapitulace stavby obsahuje sestavu Rekapitulace stavby a Rekapitulace objektů stavby a soupisů prací.
V sestavě Rekapitulace stavby jsou uvedeny informace identifikující předmět veřejné zakázky na stavební práce, KSO, CC-CZ, CZ-CPV, CZ-CPA a rekapitulaci
celkové nabídkové ceny uchazeče.
Termínem "uchazeč" (resp. zhotovitel) se myslí "účastník zadávacího řízení" ve smyslu zákona o zadávání veřejných zakázek.
V sestavě Rekapitulace objektů stavby a soupisů prací je uvedena rekapitulace stavebních objektů, inženýrských objektů, provozních souborů,
vedlejších a ostatních nákladů a ostatních nákladů s rekapitulací nabídkové ceny za jednotlivé soupisy prací. Na základě údaje Typ je možné
identifikovat, zda se jedná o objekt nebo soupis prací pro daný objekt:
|  | STA | Stavební objekt pozemní
|  | ING | Stavební objekt inženýrský
|  | PRO | Provozní soubor
|  | VON | Vedlejší a ostatní náklady
|  | OST | Ostatní
|  | Soupis | Soupis prací pro daný typ objektu
Soupis prací pro jednotlivé objekty obsahuje sestavy Krycí list soupisu prací, Rekapitulace členění soupisu prací, Soupis prací. Za soupis prací může být považován
i objekt stavby v případě, že neobsahuje podřízenou zakázku.
Krycí list soupisu obsahuje rekapitulaci informací o předmětu veřejné zakázky ze sestavy Rekapitulace stavby, informaci o zařazení objektu do KSO,
CC-CZ, CZ-CPV, CZ-CPA a rekapitulaci celkové nabídkové ceny uchazeče za aktuální soupis prací.
Rekapitulace členění soupisu prací obsahuje rekapitulaci soupisu prací ve všech úrovních členění soupisu tak, jak byla tato členění použita (např.
stavební díly, funkční díly, případně jiné členění) s rekapitulací nabídkové ceny.
Soupis prací obsahuje položky veškerých stavebních nebo montážních prací, dodávek materiálů a služeb nezbytných pro zhotovení stavebního objektu,
inženýrského objektu, provozního souboru, vedlejších a ostatních nákladů.
Pro položky soupisu prací se zobrazují následující informace:
|  | PČ |  | Pořadové číslo položky v aktuálním soupisu
|  | TYP |  | Typ položky: K - konstrukce, M - materiál, PP - plný popis, PSC - poznámka k souboru cen, P - poznámka k položce, VV - výkaz výměr
|  | Kód |  | Kód položky
|  | Popis |  | Zkrácený popis položky
|  | MJ |  | Měrná jednotka položky
|  | Množství |  | Množství v měrné jednotce
|  | J.cena |  | Jednotková cena položky. Zadaní může obsahovat namísto J.ceny sloupce J.materiál a J.montáž, jejichž součet definuje
J.cenu položky.
|  | Cena celkem |  | Celková cena položky daná jako součin množství a j.ceny
|  | Cenová soustava |  | Příslušnost položky do cenové soustavy
Ke každé položce soupisu prací se na samostatných řádcích může zobrazovat:
Plný popis položky
Poznámka k souboru cen a poznámka zadavatele
Výkaz výměr
Pokud je k řádku výkazu výměr evidovaný údaj ve sloupci Kód, jedná se o definovaný odkaz, na který se může odvolávat výkaz výměr z jiné položky.
Metodika pro zpracování
Jednotlivé sestavy jsou v souboru provázány. Editovatelné pole jsou zvýrazněny žlutým podbarvením, ostatní pole neslouží k editaci a nesmí být jakkoliv
modifikovány.
Uchazeč je pro podání nabídky povinen vyplnit žlutě podbarvená pole:
Pole Uchazeč v sestavě Rekapitulace stavby - zde uchazeč vyplní svůj název (název subjektu)
Pole IČ a DIČ v sestavě Rekapitulace stavby - zde uchazeč vyplní svoje IČ a DIČ
Datum v sestavě Rekapitulace stavby - zde uchazeč vyplní datum vytvoření nabídky
J.cena = jednotková cena v sestavě Soupis prací o maximálním počtu desetinných míst uvedených v poli
- pokud sestavy soupisů prací obsahují pole J.cena, měla by být všechna tato pole vyplněna nenulovými
Poznámka - nepovinný údaj pro položku soupisu
V případě, že sestavy soupisů prací neobsahují pole J.cena, potom ve všech soupisech prací obsahují pole:
- J.materiál - jednotková cena materiálu
- J.montáž - jednotková cena montáže
Uchazeč v tomto případě by měl vyplnit všechna pole J.materiál a pole J.montáž nenulovými kladnými číslicemi. V případech, kdy položka
neobsahuje žádný materiál je přípustné, aby pole J.materiál bylo vyplněno nulou. V případech, kdy položka neobsahuje žádnou montáž je přípustné,
aby pole J.montáž bylo vyplněno nulou. Obě pole - J.materiál, J.Montáž u jedné položky by však neměly být vyplněny nulou.
Rekapitulace stavby
Název |  |  | Povinný |  | Popis | Typ | Max. počet
atributu |  |  | (A/N) |  |  |  | znaků
Kód |  |  | A |  | Kód stavby | String | 20
Stavba |  |  | A |  | Název stavby | String | 120
Místo |  |  | N |  | Místo stavby | String | 50
Datum |  |  | A |  | Datum vykonaného exportu | Date
KSO |  |  | N |  | Klasifikace stavebního objektu | String | 15
CC-CZ |  |  | N |  | Klasifikace stavbeních děl | String | 15
CZ-CPV |  |  | N |  | Společný slovník pro veřejné zakázky | String | 20
CZ-CPA |  |  | N |  | Klasifikace produkce podle činností | String | 20
Zadavatel |  |  | N |  | Zadavatel zadaní | String | 50
IČ |  |  | N |  | IČ zadavatele zadaní | String | 20
DIČ |  |  | N |  | DIČ zadavatele zadaní | String | 20
Uchazeč |  |  | N |  | Uchazeč veřejné zakázky | String | 50
Projektant |  |  | N |  | Projektant | String | 50
Poznámka |  |  | N |  | Poznámka k zadání | String | 255
Sazba DPH |  |  | A |  | Rekapitulace sazeb DPH u položek soupisů | eGSazbaDph
Základna DPH |  |  | A |  | Základna DPH určena součtem celkové ceny z položek soupisů | Double
Hodnota DPH |  |  | A |  | Hodnota DPH | Double
Cena bez DPH |  |  | A |  | Celková cena bez DPH za celou stavbu. Sčítává se ze všech listů. | Double
Cena s DPH |  |  | A |  | Celková cena s DPH za celou stavbu | Double
Rekapitulace objektů stavby a soupisů prací
Název |  |  | Povinný |  | Popis | Typ | Max. počet
atributu |  |  | (A/N) |  |  |  | znaků
Kód |  |  | A |  | Přebírá se z Rekapitulace stavby | String | 20
Stavba |  |  | A |  | Přebírá se z Rekapitulace stavby | String | 120
Místo |  |  | N |  | Přebírá se z Rekapitulace stavby | String | 50
Datum |  |  | A |  | Přebírá se z Rekapitulace stavby | Date
Zadavatel |  |  | N |  | Přebírá se z Rekapitulace stavby | String | 50
Projektant |  |  | N |  | Přebírá se z Rekapitulace stavby | String | 50
Uchazeč |  |  | N |  | Přebírá se z Rekapitulace stavby | String | 50
Kód |  |  | A |  | Kód objektu | String | 20
Objektu, Soupis prací |  |  | A |  | Název objektu | String | 120
Cena bez DPH |  |  | A |  | Cena bez DPH za daný objekt | Double
Cena s DPH |  |  | A |  | Cena spolu s DPH za daný objekt | Double
Typ |  |  | A |  | Typ zakázky | eGTypZakazky
Krycí list soupisu
Název |  |  | Povinný |  | Popis | Typ | Max. počet
atributu |  |  | (A/N) |  |  |  | znaků
Stavba |  |  | A |  | Přebírá se z Rekapitulace stavby | String | 120
Objekt |  |  | A |  | Kód a název objektu | String | 20 + 120
Soupis |  |  | A |  | Kód a název soupisu | String | 20 + 120
KSO |  |  | N |  | Klasifikace stavebního objektu | String | 15
CC-CZ |  |  | N |  | Klasifikace stavbeních děl | String | 15
CZ-CPV |  |  | N |  | Společný slovník pro veřejné zakázky | String | 20
CZ-CPA |  |  | N |  | Klasifikace produkce podle činností | String | 20
Místo |  |  | N |  | Přebírá se z Rekapitulace stavby | String | 50
Zadavatel |  |  | N |  | Přebírá se z Rekapitulace stavby | String | 50
Uchazeč |  |  | N |  | Přebírá se z Rekapitulace stavby | String | 50
Projektant |  |  | N |  | Přebírá se z Rekapitulace stavby | String | 50
Poznámka |  |  | N |  | Poznámka k soupisu prací | String | 255
Sazba DPH |  |  | A |  | Rekapitulace sazeb DPH na položkách aktuálního soupisu | eGSazbaDph
Základna DPH |  |  | A |  | Základna DPH určena součtem celkové ceny z položek aktuálního soupisu | Double
Hodnota DPH |  |  | A |  | Hodnota DPH | Double
Cena bez DPH |  |  | A |  | Cena bez DPH za daný soupis | Double
Cena s DPH |  |  | A |  | Cena s DPH za daný soupis | Double
Rekapitulace členění soupisu prací
Název |  |  | Povinný |  | Popis | Typ | Max. počet
atributu |  |  | (A/N) |  |  |  | znaků
Stavba |  |  | A |  | Přebírá se z Rekapitulace stavby | String | 120
Objekt |  |  | A |  | Kód a název objektu, přebírá se z Krycího listu soupisu | String | 20 + 120
Soupis |  |  | A |  | Kód a název objektu, přebírá se z Krycího listu soupisu | String | 20 + 120
Místo |  |  | N |  | Přebírá se z Rekapitulace stavby | String | 50
Datum |  |  | A |  | Přebírá se z Rekapitulace stavby | Date
Zadavatel |  |  | N |  | Přebírá se z Rekapitulace stavby | String | 50
Projektant |  |  | N |  | Přebírá se z Rekapitulace stavby | String | 50
Uchazeč |  |  | N |  | Přebírá se z Rekapitulace stavby | String | 50
Kód dílu - Popis |  |  | A |  | Kód a název dílu ze soupisu | String | 20 + 100
Cena celkem |  |  | A |  | Cena celkem za díl ze soupisu | Double
Soupis prací
Název |  |  | Povinný |  | Popis | Typ | Max. počet
atributu |  |  | (A/N) |  |  |  | znaků
Stavba |  |  | A |  | Přebírá se z Rekapitulace stavby | String | 120
Objekt |  |  | A |  | Kód a název objektu | String | 20 + 120
Soupis |  |  | A |  | Přebírá se z Krycího listu soupisu | String | 20 + 120
Místo |  |  | N |  | Přebírá se z Krycího listu soupisu | String | 50
Datum |  |  | A |  | Přebírá se z Krycího listu soupisu | Date
Zadavatel |  |  | N |  | Přebírá se z Krycího listu soupisu | String | 50
Projektant |  |  | N |  | Přebírá se z Krycího listu soupisu | String | 50
Uchazeč |  |  | N |  | Přebírá se z Krycího listu soupisu | String | 50
PČ |  |  | A |  | Pořadové číslo položky soupisu | Long
Typ |  |  | A |  | Typ položky soupisu | eGTypPolozky | 1
Kód |  |  | A |  | Kód položky ze soupisu | String | 20
Popis |  |  | A |  | Popis položky ze soupisu | String | 255
MJ |  |  | A |  | Měrná jednotka položky | String | 10
Množství |  |  | A |  | Množství položky soupisu | Double
J.Cena |  |  | A |  | Jednotková cena položky | Double
Cena celkem |  |  | A |  | Cena celkem vyčíslena jako J.Cena * Množství | Double
Cenová soustava |  |  | N |  | Zařazení položky do cenové soustavy | String | 50
p |  |  | N |  | Poznámka položky ze soupisu | Memo
psc |  |  | N |  | Poznámka k souboru cen ze soupisu | Memo
pp |  |  | N |  | Plný popis položky ze soupisu | Memo
vv |  |  | N |  | Výkaz výměr (figura, výraz, výměra) ze soupisu | Text,Text,Double | 20, 150
DPH |  |  | A |  | Sazba DPH pro položku | eGSazbaDPH
Hmotnost |  |  | A |  | Hmotnost položky ze soupisu | Double
Suť |  |  | A |  | Suť položky ze soupisu | Double
Nh |  |  | N |  | Normohodiny položky ze soupisu | Double
Datová věta
Typ věty |  |  | Hodnota |  | Význam
eGSazbaDPH |  |  | základní |  | Základní sazba DPH
|  |  | snížená |  | Snížená sazba DPH
|  |  | nulová |  | Nulová sazba DPH
|  |  | zákl. přenesená |  | Základní sazba DPH přenesená
|  |  | sníž. přenesená |  | Snížená sazba DPH přenesená
eGTypZakazky |  |  | STA |  | Stavební objekt
|  |  | PRO |  | Provozní soubor
|  |  | ING |  | Inženýrský objekt
|  |  | VON |  | Vedlejší a ostatní náklady
|  |  | OST |  | Ostatní náklady
eGTypPolozky |  |  | 1 |  | Položka typu HSV
|  |  | 2 |  | Položka typu PSV
|  |  | 3 |  | Položka typu M
|  |  | 4 |  | Položka typu OST