## Rekapitulace stavby
Export Komplet | [27 empty] | 2.0 | ZAMOK |  |  |  |  | False | False | {d36acf52-8bf6-4b8d-a4a0-02847ab12bc8}
[33 empty] | 0,01 | 21
[33 empty] | 0,01 | 15
|  | REKAPITULACE STAVBY | [17 empty] | v --- níže se nacházejí doplnkové a pomocné údaje k sestavám --- v | [11 empty] | Návod na vyplnění | 0,001
|  | Kód: |  |  |  |  | 2347 | [24 empty] | Měnit lze pouze buňky se žlutým podbarvením! 1) na prvním listu Rekapitulace stavby vyplňte v sestavě a) Souhrnný list - údaje o Uchazeči (přenesou se do ostatních sestav i v jiných listech) b) Rekapitulace objektů - potřebné Ostatní náklady 2) na vybraných listech vyplňte v sestavě a) Krycí list - údaje o Uchazeči, pokud se liší od údajů o Uchazeči na Souhrnném listu (údaje se přenesou do ostatních sestav v daném listu) b) Rekapitulace rozpočtu - potřebné Ostatní náklady c) Celkové náklady za stavbu - ceny u položek - množství, pokud má žluté podbarvení - a v případě potřeby poznámku (ta je ve skrytém sloupci) | 0,01
|  | Stavba: |  |  |  |  | MB Máchova, obnova vodovodu a kanalizace | [25 empty] | 0,01
|  | KSO: |  |  |  |  | 827 | [8 empty] | CC-CZ: |  | 222 | [14 empty] | 0,01
|  | Místo: |  |  |  |  | Mladá Boleslav | [8 empty] | Datum: |  | 22. 11. 2023 | [14 empty] | 0,01
|  | CZ-CPV: |  |  |  |  | 45231300-8 | [8 empty] | CZ-CPA: |  | 42.21.12 | [14 empty] | 0,01
|  | Zadavatel: | [13 empty] | IČ: |  | 46356983 | [14 empty] | 0,01
|  |  | Vodovody a kanalizace Mladá Boleslav, a.s. | [12 empty] | DIČ: |  | CZ46356983 | [14 empty] | 0,01
0,01
|  | Uchazeč: | [13 empty] | IČ: |  | Vyplň údaj | [14 empty] | 0,01
|  |  | Vyplň údaj | [12 empty] | DIČ: |  | Vyplň údaj | [14 empty] | 0,01
False
|  | Projektant: | [13 empty] | IČ: |  | 49297945 | [14 empty] | False
|  |  | Ing. Petr Čepický | [12 empty] | DIČ: |  | CZ7003153432 | [14 empty] | True
0,01
|  | Zpracovatel: | [13 empty] | IČ: |  | 49297945 | [14 empty] | 0,01
|  |  | Ing. Petr Čepický | [12 empty] | DIČ: |  | CZ7003153432 | [14 empty] | True
Poznámka:
|  | Cena bez DPH | [13 empty] | 0
[8 empty] | Sazba daně |  |  | Základ daně |  |  |  |  | Výše daně
|  | DPH |  | základní |  |  |  | 21% |  |  | 0 |  |  |  |  | 0
|  |  |  | snížená |  |  |  | 15% |  |  | 0 |  |  |  |  | 0
|  |  |  | zákl. přenesená |  |  |  | 21% |  |  | 0 |  |  |  |  | 0
|  |  |  | sníž. přenesená |  |  |  | 15% |  |  | 0 |  |  |  |  | 0
|  |  |  | nulová |  |  |  | 0% |  |  | 0 |  |  |  |  | 0
|  | Cena s DPH | [6 empty] | v |  |  | CZK |  |  |  | 0
|  | Projektant | [11 empty] | Zpracovatel
|  | Datum a podpis: | [7 empty] | Razítko |  |  |  | Datum a podpis: |  |  | Razítko
|  | Objednavatel | [11 empty] | Uchazeč
|  | Datum a podpis: | [7 empty] | Razítko |  |  |  | Datum a podpis: |  |  | Razítko
REKAPITULACE OBJEKTŮ STAVBY A SOUPISŮ PRACÍ
| Kód: | [6 empty] | 2347
| Stavba: | [6 empty] | MB Máchova, obnova vodovodu a kanalizace
| Místo: | [6 empty] | Mladá Boleslav | [6 empty] | Datum: |  | 22. 11. 2023
| Zadavatel: | [6 empty] | Vodovody a kanalizace Mladá Boleslav, a.s. | [6 empty] | Projektant: |  | Ing. Petr Čepický |  |  | Informatívní údaje z listů zakázek
| Uchazeč: | [13 empty] | Zpracovatel: |  | Ing. Petr Čepický
| Kód |  |  |  | Popis | [7 empty] | Cena bez DPH [CZK] |  |  |  |  | Cena s DPH [CZK] | Typ | z toho Ostat. náklady [CZK] | DPH [CZK] | Normohodiny [h] | DPH základní [CZK] | DPH snížená [CZK] | DPH základní přenesená [CZK] | DPH snížená přenesená [CZK] | Základna DPH základní | Základna DPH snížená | Základna DPH zákl. přenesená | Základna DPH sníž. přenesená | Základna DPH nulová
| Náklady z rozpočtů | [11 empty] | 0 |  |  |  |  | 0 |  | 0 | 0 | 0 | 0 | 0 | 0 | 0 | 0 | 0 | 0 | 0 | 0 |  | D | 0 | ###NOIMPORT### | IMPORT | {d36acf52-8bf6-4b8d-a4a0-02847ab12bc8} | {00000000-0000-0000-0000-000000000000} | 827
|  | 2347-1 |  |  |  | IO 01.1-Vodovod | [6 empty] | 0 |  |  |  |  | 0 | ING | 0 | 0 | 0 | 0 | 0 | 0 | 0 | 0 | 0 | 0 | 0 | 0 |  | D | 1 |  | IMPORT | {84357164-d946-4c51-9b8d-eefab01ced60} | {d36acf52-8bf6-4b8d-a4a0-02847ab12bc8} | 827 13 32 | 2
/ |  |  | 2347-1 |  |  |  | IO 01.1-Vodovod | [5 empty] | 0 |  |  |  |  | 0 | Soupis | 0 | 0 | 0 | 0 | 0 | 0 | 0 | 0 | 0 | 0 | 0 | 0 |  |  | 2 | ###NOINSERT### | IMPORT | {84357164-d946-4c51-9b8d-eefab01ced60} | {d36acf52-8bf6-4b8d-a4a0-02847ab12bc8} | 827 13 32 | 2
/ |  |  | 2347-2 |  |  |  | IO 01.1-Vodovodní přípojky | [5 empty] | 0 |  |  |  |  | 0 | Soupis | 0 | 0 | 0 | 0 | 0 | 0 | 0 | 0 | 0 | 0 | 0 | 0 |  |  | 2 |  | IMPORT | {59d387bf-68a7-4162-aa52-16e458d51564} | {84357164-d946-4c51-9b8d-eefab01ced60} | 827 13 32
|  | 2347-3 |  |  |  | IO 01.2-Kanalizace | [6 empty] | 0 |  |  |  |  | 0 | STA | 0 | 0 | 0 | 0 | 0 | 0 | 0 | 0 | 0 | 0 | 0 | 0 |  | D | 1 |  | IMPORT | {6992ad8d-2277-4425-a79a-8c6938ceba28} | {d36acf52-8bf6-4b8d-a4a0-02847ab12bc8} |  | 2
/ |  |  | 2347-3 |  |  |  | IO 01.2-Kanalizace | [5 empty] | 0 |  |  |  |  | 0 | Soupis | 0 | 0 | 0 | 0 | 0 | 0 | 0 | 0 | 0 | 0 | 0 | 0 |  |  | 2 | ###NOINSERT### | IMPORT | {6992ad8d-2277-4425-a79a-8c6938ceba28} | {d36acf52-8bf6-4b8d-a4a0-02847ab12bc8} |  | 2
/ |  |  | 2347-4 |  |  |  | IO 01.2-Kanalizace-Šachty | [5 empty] | 0 |  |  |  |  | 0 | Soupis | 0 | 0 | 0 | 0 | 0 | 0 | 0 | 0 | 0 | 0 | 0 | 0 |  |  | 2 |  | IMPORT | {065a9d93-af99-4bae-ac72-a0f276c152fd} | {6992ad8d-2277-4425-a79a-8c6938ceba28} | 827 21 43

## 2347-1 - IO 01.1-Vodovod
[18 empty] | {84357164-d946-4c51-9b8d-eefab01ced60} | [5 empty] | DEL80_Ž1 | 153,75 | 2
[18 empty] | 2 | [5 empty] | DEL80_D2 | 17,11 | 2
| KRYCÍ LIST SOUPISU PRACÍ | [7 empty] | v --- níže se nacházejí doplnkové a pomocné údaje k sestavám --- v | [8 empty] | False | [5 empty] | DEL80_N2 | 1,5 | 2
[24 empty] | DEL80_CE | 172,36 | 2
| Stavba: | [22 empty] | DEL32_Ž1 | 5 | 2
|  | MB Máchova, obnova vodovodu a kanalizace | [21 empty] | DEL32_D2 | 0 | 2
| Objekt: | [22 empty] | DEL32_CE | 5 | 2
|  | 2347-1 - IO 01.1-Vodovod | [21 empty] | DEL50_Ž1 | 3 | 2
[24 empty] | DEL32_N2 | 0 | 2
| KSO: |  | 827 13 32 |  |  | CC-CZ: | 22221 | [16 empty] | DEL50_D2 | 0 | 2
| Místo: |  | Mladá Boleslav |  |  | Datum: | 22. 11. 2023 | [16 empty] | DEL50_CE | 3 | 2
| CZ-CPV: |  | 45231300-8 |  |  | CZ-CPA: | 42.21.12 | [16 empty] | KUB80_Ž1 | 217,69 | 2
| Zadavatel: |  |  |  |  | IČ: | 46356983 | [16 empty] | KUB80_D2 | 23,98 | 2
|  | Vodovody a kanalizace Mladá Boleslav, a.s. |  |  |  | DIČ: | CZ46356983 | [16 empty] | KUB80_N2 | 2,06 | 2
[24 empty] | KUB80_CE | 245,511 | 2
| Uchazeč: |  |  |  |  | IČ: | Vyplň údaj | [16 empty] | KUB32_Ž1 | 7,124 | 2
|  | Vyplň údaj |  |  |  | DIČ: | Vyplň údaj | [16 empty] | KUB32_D2 | 0 | 2
[24 empty] | KUB32_N2 | 0 | 2
| Projektant: |  |  |  |  | IČ: | 49297945 | [16 empty] | KUB50_Ž1 | 4,274 | 2
|  | Ing. Petr Čepický |  |  |  | DIČ: | CZ7003153432 | [16 empty] | KUB50_D2 | 0 | 2
[24 empty] | DLAŽ_D2_ZPĚT | 30,798 | 2
| Zpracovatel: |  |  |  |  | IČ: | 49297945 | [16 empty] | PRUMHL_80 | 1,781 | 2
|  | Ing. Petr Čepický |  |  |  | DIČ: | CZ7003153432 | [16 empty] | ODSTRPODK_Ž1 | 129,4 | 2
[24 empty] | ODSTRPODK_D2 | 13,688 | 2
| Poznámka: | [22 empty] | ODSTRRÝH_Ž1 | 129,4 | 2
[24 empty] | ODSTRZÁM_Ž1 | 1076,6 | 2
[24 empty] | OBRUBSIL_ZPĚT | 12,6 | 2
[24 empty] | ZAJPOTR200 | 16 | 2
| Cena bez DPH | [5 empty] | 0 | [16 empty] | ZAJPOTR500 | 1,6 | 2
[24 empty] | ZAJKAB3 | 8 | 2
|  |  | Základ daně |  |  | Sazba daně | Výše daně | [16 empty] | ORNIC250_RÝH | 1,2 | 2
| DPH | základní | 0 |  |  | 21% | 0 | [16 empty] | ORNIC250_CE | 5,7 | 2
|  | snížená | 0 |  |  | 15% | 0 | [16 empty] | VYKOP_Z | 171,458 | 2
|  | zákl. přenesená | 0 |  |  | 21% | 0 | [16 empty] | VYKOP_N | 1,76 | 2
|  | sníž. přenesená | 0 |  |  | 15% | 0 | [16 empty] | VYKOP_CE | 173,218 | 2
|  | nulová | 0 |  |  | 0% | 0 | [16 empty] | VYKOP3 | 86,609 | 2
[24 empty] | VYKOP4 | 86,609 | 2
| Cena s DPH |  |  | v | CZK |  | 0 | [16 empty] | PAŽCELK4_12 | 642,442 | 2
[24 empty] | VYTLAČ_Z | 71,053 | 2
[24 empty] | VYTLAČ_N | 0,599 | 2
[24 empty] | ODVOZ13 | 80,621 | 2
[24 empty] | ODVOZ45 | 80,621 | 2
[24 empty] | ODVOZ_CE | 161,242 | 2
[24 empty] | ZASYP_Z | 111,221 | 2
[24 empty] | OBSYP_CE | 48,614 | 2
[24 empty] | POSTŘIK_SPOJ | 1206 | 2
[24 empty] | TĚS_SPAR_Ž1 | 219,2 | 2
| Projektant |  |  | Zpracovatel | [19 empty] | SUŤ_ŠTĚRK_T | 101,02 | 2
[24 empty] | SUŤ_ŽIVICE_T | 183,333 | 2
[24 empty] | SUŤ_SYP | 284,353 | 2
[24 empty] | SUŤ_ŽBETON_T | 11,328 | 2
[24 empty] | PŘESUN_HMT | 4,083 | 2
[24 empty] | BOUR_AŠ_CE | 5,664 | 2
[24 empty] | VYTLAČ_AŠ_CE | 10,816 | 2
| Datum a podpis: |  | Razítko | Datum a podpis: |  |  | Razítko
| Objednavatel |  |  | Uchazeč
| Datum a podpis: |  | Razítko | Datum a podpis: |  |  | Razítko
REKAPITULACE ČLENĚNÍ SOUPISU PRACÍ
Stavba:
MB Máchova, obnova vodovodu a kanalizace
Objekt:
2347-1 - IO 01.1-Vodovod
Místo: |  |  | Mladá Boleslav |  |  | Datum: | 22. 11. 2023
Zadavatel: |  |  | Vodovody a kanalizace Mladá Boleslav, a.s. |  |  | Projektant: | Ing. Petr Čepický
Uchazeč: |  |  | Vyplň údaj |  |  | Zpracovatel: | Ing. Petr Čepický
Kód dílu - Popis | [6 empty] | Cena celkem [CZK]
Náklady ze soupisu prací | [6 empty] | 0 | [11 empty] | -1
| HSV - Práce a dodávky HSV | [5 empty] | 0
| 1 - Zemní práce | [5 empty] | 0
| 4 - Vodorovné konstrukce | [5 empty] | 0
| 5 - Komunikace pozemní | [5 empty] | 0
| 8 - Trubní vedení | [5 empty] | 0
| 9 - Ostatní konstrukce a práce, bourání | [5 empty] | 0
| 900 - Ostatní práce a konstrukce | [5 empty] | 0
| 997 - Přesun sutě | [5 empty] | 0
| 998 - Přesun hmot | [5 empty] | 0
| VRN - Vedlejší rozpočtové náklady | [5 empty] | 0
| VRN3 - Zařízení staveniště | [5 empty] | 0
| VRN5 - Finanční náklady | [5 empty] | 0
| VRN9 - Ostatní náklady | [5 empty] | 0
SOUPIS PRACÍ
Stavba:
MB Máchova, obnova vodovodu a kanalizace
Objekt:
2347-1 - IO 01.1-Vodovod
Místo: |  |  | Mladá Boleslav |  |  | Datum: | 22. 11. 2023
Zadavatel: |  |  | Vodovody a kanalizace Mladá Boleslav, a.s. |  |  | Projektant: | Ing. Petr Čepický
Uchazeč: |  |  | Vyplň údaj |  |  | Zpracovatel: | Ing. Petr Čepický
PČ | Typ | Kód | Popis | MJ | Množství | J.cena [CZK] | Cena celkem [CZK] | Cenová soustava |  | DPH | J. Nh [h] | Nh celkem [h] | J. hmotnost [t] | Hmotnost celkem [t] | J. suť [t] | Suť Celkem [t]
Náklady soupisu celkem | [6 empty] | 0 |  |  |  |  | 0 |  | 374.396 |  | 295.0613 |  | D | -1 | [13 empty] | 0
| D | HSV | Práce a dodávky HSV |  |  |  | 0 |  |  |  |  | 0 |  | 374.396 |  | 295.0613 | 1 | D | 0 |  |  |  | ROZPOCET | [9 empty] | 0
| D | 1 | Zemní práce |  |  |  | 0 |  |  |  |  | 0 |  | 321.0774 |  | 294.943 | 1 | D | 1 |  |  |  | ROZPOCET | [9 empty] | 0
1 | K | 113106023 | Rozebrání dlažeb při překopech komunikací pro pěší ze zámkové dlažby ručně | m2 | 30.798 |  | 0 |  |  | základní |  | 0 | 0 | 0 | 0.26 | 8.0075 | 4 | K | 2 |  |  |  | ROZPOCET |  |  |  | 0 | 0 | 0 | 0 | 0 | 1 | 0 | 4 | -45940628
| VV | DEL80_Ž1 | "délka DN80 živice-místní komunikace-Ž1-A; VP" 144,89+7,86+(1*1,0) |  | 153.75 | [12 empty] | VV | 2 | 2 | True | 0 | ROZPOCET
| VV | DEL80_D2 | "délka DN80 dlažba-zámková-D2-A" 4,8+12,31 |  | 17.11 | [12 empty] | VV | 2 | 2 | True | 0 | ROZPOCET
| VV | DEL80_N2 | "délka DN80 ornice-N2-A" 1,5 |  | 1.5 | [12 empty] | VV | 2 | 2 | True | 0 | ROZPOCET
| VV | DEL80_CE | Mezisoučet |  | 172.36 | [12 empty] | VV | 2 | 3 | True | 0 | ROZPOCET
| VV | DEL32_Ž1 | "délka D32 živice-místní komunikace-Ž1" ((6,2-5,2)*3)+((1,0)*1)+((4,8-3,8)*1) |  | 5 | [12 empty] | VV | 2 | 2 | True | 0 | ROZPOCET
| VV | DEL32_D2 | "délka D32 dlažba-zámková-D2" ((0,6-0,6)*1) |  | 0 | [12 empty] | VV | 2 | 2 | True | 0 | ROZPOCET
| VV | DEL32_N2 | "délka D32 ornice-N2-A" ((2,0-2,0)*3) |  | 0 | [12 empty] | VV | 2 | 2 | True | 0 | ROZPOCET
| VV | DEL32_Ž3 | "délka D32 živice-chodník-Ž3" ((2,6-2,6)*3) |  | 0 | [12 empty] | VV | 2 | 2 | True | 0 | ROZPOCET
| VV | DEL32_CE | Mezisoučet |  | 5 | [12 empty] | VV | 2 | 3 | True | 0 | ROZPOCET
| VV | DEL50_Ž1 | "délka D50 živice-místní komunikace-Ž1" ((4,8-3,8)*1)+((1,0)*2) |  | 3 | [12 empty] | VV | 2 | 2 | True | 0 | ROZPOCET
| VV | DEL50_D2 | "délka D50 dlažba-zámková-D2" ((0,6-0,6)*1) |  | 0 | [12 empty] | VV | 2 | 2 | True | 0 | ROZPOCET
| VV | DEL50_CE | Mezisoučet |  | 3 | [12 empty] | VV | 2 | 3 | True | 0 | ROZPOCET
| VV | KUB80_Ž1 | "zákl.objem ze SW pod.prof. DN80 živice-místní komunikace-Ž1" 207,12+10,57 |  | 217.69 | [12 empty] | VV | 2 | 2 | True | 0 | ROZPOCET
| VV | KUB80_D2 | "zákl.objem ze SW pod.prof. DN80 dlažba-zámková-D23" 6,66+17,32 |  | 23.98 | [12 empty] | VV | 2 | 2 | True | 0 | ROZPOCET
| VV | KUB80_N2 | "zákl.objem ze SW pod.prof. DN80 ornice-N2" 2,06 |  | 2.06 | [12 empty] | VV | 2 | 2 | True | 0 | ROZPOCET
| VV | PRUMHL_80 | "průměrná hloubka výk." (KUB80_CE/(DEL80_CE))/0,80 |  | 1.781 | [12 empty] | VV | 2 | 2 | True | 0 | ROZPOCET
| VV | KUB80_CE | Mezisoučet |  | 245.511 | [12 empty] | VV | 2 | 3 | True | 0 | ROZPOCET
| VV | KUB32_Ž1 | "zákl.objem přípojky" DEL32_Ž1*PRUMHL_80*0,8 |  | 7.124 | [12 empty] | VV | 2 | 2 | True | 0 | ROZPOCET
| VV | KUB32_D2 | "zákl.objem přípojky" DEL32_D2*PRUMHL_80*0,8 |  | 0 | [12 empty] | VV | 2 | 2 | True | 0 | ROZPOCET
| VV | KUB32_N2 | "zákl.objem přípojky" DEL32_N2*PRUMHL_80*0,8 |  | 0 | [12 empty] | VV | 2 | 2 | True | 0 | ROZPOCET
| VV | KUB32_CE | Mezisoučet |  | 7.124 | [12 empty] | VV | 2 | 3 | True | 0 | ROZPOCET
| VV | KUB50_Ž1 | "zákl.objem přípojky" DEL50_Ž1*PRUMHL_80*0,8 |  | 4.274 | [12 empty] | VV | 2 | 2 | True | 0 | ROZPOCET
| VV | KUB50_D2 | "zákl.objem přípojky" DEL50_D2*PRUMHL_80*0,8 |  | 0 | [12 empty] | VV | 2 | 2 | True | 0 | ROZPOCET
| VV | KUB50_CE | Mezisoučet |  | 4.274 | [12 empty] | VV | 2 | 3 | True | 0 | ROZPOCET
| VV | DLAŽ_D2_ZPĚT | "dlažba zámková-zpět" (DEL32_D2+DEL50_D2+DEL80_D2)*(0,8+2*0,5) |  | 30.798 | [12 empty] | VV | 2 | 2 | True | 1 | ROZPOCET
2 | K | 113107165 | Odstranění podkladu z kameniva drceného tl přes 400 do 500 mm strojně pl přes 50 do 200 m2 | m2 | 129.4 |  | 0 |  |  | základní |  | 0 | 0 | 0 | 0.75 | 97.05 | 4 | K | 2 |  |  |  | ROZPOCET |  |  |  | 0 | 0 | 0 | 0 | 0 | 1 | 0 | 4 | 1604206863
| VV | ODSTRPODK_Ž1 | ((DEL80_Ž1+DEL32_Ž1+del50_Ž1)*0,8) |  | 129.4 | [12 empty] | VV | 2 | 2 | True | 1 | ROZPOCET
3 | K | 113107322 | Odstranění podkladu z kameniva drceného tl přes 100 do 200 mm strojně pl do 50 m2 | m2 | 13.688 |  | 0 |  |  | základní |  | 0 | 0 | 0 | 0.29 | 3.9695 | 4 | K | 2 |  |  |  | ROZPOCET |  |  |  | 0 | 0 | 0 | 0 | 0 | 1 | 0 | 4 | -1903356253
| VV | ODSTRPODK_D2 | (( DEL32_D2+DEL50_D2+DEL80_D2)*0,8) |  | 13.688 | [12 empty] | VV | 2 | 2 | True | 1 | ROZPOCET
4 | K | 113154255 | Frézování živičného krytu tl 200 mm pruh š přes 0,5 do 1 m pl přes 500 do 1000 m2 s překážkami v trase | m2 | 129.4 |  | 0 |  |  | základní |  | 0 | 0.00022 | 0.028468 | 0.46 | 59.524 | 4 | K | 2 |  |  |  | ROZPOCET |  |  |  | 0 | 0 | 0 | 0 | 0 | 1 | 0 | 4 | -1823542983
| VV | ODSTRRÝH_Ž1 | ODSTRPODK_Ž1 |  | 129.4 | [12 empty] | VV | 2 | 2 | True | 1 | ROZPOCET
5 | K | 113154263 | Frézování živičného krytu tl 50 mm pruh š přes 1 do 2 m pl přes 500 do 1000 m2 s překážkami v trase | m2 | 1076.6 |  | 0 |  |  | základní |  | 0 | 9e-05 | 0.096894 | 0.115 | 123.809 | 4 | K | 2 |  |  |  | ROZPOCET |  |  |  | 0 | 0 | 0 | 0 | 0 | 1 | 0 | 4 | -698508006
| VV | ODSTRZÁM_Ž1 | "frézování zámků/ploch VAKMB z celkových 100%" (1206,0*1,0)-ODSTRRÝH_Ž1 |  | 1076.6 | [12 empty] | VV | 2 | 2 | True | 1 | ROZPOCET
6 | K | 113202111 | Vytrhání obrub krajníků obrubníků stojatých | m | 12.6 |  | 0 |  |  | základní |  | 0 | 0 | 0 | 0.205 | 2.583 | 4 | K | 2 |  |  |  | ROZPOCET |  |  |  | 0 | 0 | 0 | 0 | 0 | 1 | 0 | 4 | -172512973
| VV | OBRUBSIL_ZPĚT | (5*(0,8+2*0,5))+(2*(0,8+2*0,5)) |  | 12.6 | [12 empty] | VV | 2 | 2 | True | 1 | ROZPOCET
7 | K | 115101201 | Čerpání vody na dopravní výšku do 10 m průměrný přítok do 500 l/min | hod | 114.907 |  | 0 |  |  | základní |  | 0 | 3e-05 | 0.0034472 | 0 | 0 | 4 | K | 2 |  |  |  | ROZPOCET |  |  |  | 0 | 0 | 0 | 0 | 0 | 1 | 0 | 4 | -850292288
| VV |  | "průměrná rychlost pokládky 12m/den" (DEL80_CE)/12*8 |  | 114.907 | [12 empty] | VV | 2 | 2 | True | 1 | ROZPOCET
8 | K | 115101301 | Pohotovost čerpací soupravy pro dopravní výšku do 10 m přítok do 500 l/min | den | 14.363 |  | 0 |  |  | základní |  | 0 | 0 | 0 | 0 | 0 | 4 | K | 2 |  |  |  | ROZPOCET |  |  |  | 0 | 0 | 0 | 0 | 0 | 1 | 0 | 4 | -1219104119
| VV |  | "průměrná rychlost pokládky 12m/den" (DEL80_CE)/12 |  | 14.363 | [12 empty] | VV | 2 | 2 | True | 1 | ROZPOCET
9 | K | 119001402 | Dočasné zajištění potrubí ocelového nebo litinového DN přes 200 do 500 mm | m | 1.6 |  | 0 |  |  | základní |  | 0 | 0.01269 | 0.020304 | 0 | 0 | 4 | K | 2 |  |  |  | ROZPOCET |  |  |  | 0 | 0 | 0 | 0 | 0 | 1 | 0 | 4 | -1232595226
| VV | ZAJPOTR500 | 2*0,8 |  | 1.6 | [12 empty] | VV | 2 | 2 | True | 1 | ROZPOCET
10 | K | 119001405 | Dočasné zajištění potrubí z PE DN do 200 mm | m | 16 |  | 0 |  |  | základní |  | 0 | 0.0369 | 0.5904 | 0 | 0 | 4 | K | 2 |  |  |  | ROZPOCET |  |  |  | 0 | 0 | 0 | 0 | 0 | 1 | 0 | 4 | 410590174
| VV | ZAJPOTR200 | (20*0,8) |  | 16 | [12 empty] | VV | 2 | 2 | True | 1 | ROZPOCET
11 | K | 119001421 | Dočasné zajištění kabelů a kabelových tratí ze 3 volně ložených kabelů | m | 8 |  | 0 |  |  | základní |  | 0 | 0.0369 | 0.2952 | 0 | 0 | 4 | K | 2 |  |  |  | ROZPOCET |  |  |  | 0 | 0 | 0 | 0 | 0 | 1 | 0 | 4 | 1555105360
| VV | ZAJKAB3 | 10*0,8 |  | 8 | [12 empty] | VV | 2 | 2 | True | 1 | ROZPOCET
12 | K | 121112004 | Sejmutí ornice tl vrstvy přes 200 do 250 mm ručně | m2 | 5.7 |  | 0 |  |  | základní |  | 0 | 0 | 0 | 0 | 0 | 4 | K | 2 |  |  |  | ROZPOCET |  |  |  | 0 | 0 | 0 | 0 | 0 | 1 | 0 | 4 | 1537360363
| VV | ORNIC250_RÝH | "travnatý povrch nad rýhou" ((DEL32_N2+DEL80_N2)*0,8) |  | 1.2 | [12 empty] | VV | 2 | 2 | True | 0 | ROZPOCET
| VV | ORNIC250_VNĚ | "travnatý povrch vně rýhy" ((DEL32_N2+DEL80_N2)*(0,8+3,0))-ORNIC250_RÝH |  | 4.5 | [12 empty] | VV | 2 | 2 | True | 0 | ROZPOCET
| VV | ORNIC250_CE | Součet |  | 5.7 | [12 empty] | VV | 2 | 4 | True | 1 | ROZPOCET
13 | K | 132254204 | Hloubení zapažených rýh š do 2000 mm v hornině třídy těžitelnosti I skupiny 3 objem do 500 m3 | m3 | 86.609 |  | 0 |  |  | základní |  | 0 | 0 | 0 | 0 | 0 | 4 | K | 2 |  |  |  | ROZPOCET |  |  |  | 0 | 0 | 0 | 0 | 0 | 1 | 0 | 4 | 603386868
| VV | VYK_Ž1 | "výkop m3 v živici-místní-Ž1" ((KUB80_Ž1+KUB50_Ž1+KUB32_Ž1)-((DEL80_Ž1+DEL50_Ž1+DEL32_Ž1)*0,8*0,60)) |  | 151.448 | [12 empty] | VV | 2 | 2 | True | 0 | ROZPOCET
| VV | VYK_D2 | "výkop m3 v dlažbě-zámkové-D2" ((KUB32_D2+KUB50_D2+KUB80_D2)-((DEL32_D2+DEL50_D2+DEL80_D2)*0,8*0,29)) |  | 20.01 | [12 empty] | VV | 2 | 2 | True | 0 | ROZPOCET
| VV | VYKOP_Z | Mezisoučet |  | 171.458 | [12 empty] | VV | 2 | 3 | True | 0 | ROZPOCET
| VV | VYK_N2 | "vkop v nezpevněném" ((KUB32_N2+KUB80_N2)-((DEL32_N2+DEL80_N2)*0,8*0,25)) |  | 1.76 | [12 empty] | VV | 2 | 2 | True | 0 | ROZPOCET
| VV | VYKOP_N | Mezisoučet |  | 1.76 | [12 empty] | VV | 2 | 3 | True | 0 | ROZPOCET
| VV | VYKOP_CE | VYKOP_Z+VYKOP_N |  | 173.218 | [12 empty] | VV | 2 | 2 | True | 0 | ROZPOCET
| VV | VYKOP3 | VYKOP_CE*0,50 |  | 86.609 | [12 empty] | VV | 2 | 2 | True | 1 | ROZPOCET
14 | K | 132354204 | Hloubení zapažených rýh š do 2000 mm v hornině třídy těžitelnosti II skupiny 4 objem do 500 m3 | m3 | 86.609 |  | 0 |  |  | základní |  | 0 | 0 | 0 | 0 | 0 | 4 | K | 2 |  |  |  | ROZPOCET |  |  |  | 0 | 0 | 0 | 0 | 0 | 1 | 0 | 4 | 1184131451
| VV | VYKOP4 | VYKOP_CE*0,50 |  | 86.609 | [12 empty] | VV | 2 | 2 | True | 1 | ROZPOCET
15 | K | 139001101 | Příplatek za ztížení vykopávky v blízkosti podzemního vedení | m3 | 50.816 |  | 0 |  |  | základní |  | 0 | 0 | 0 | 0 | 0 | 4 | K | 2 |  |  |  | ROZPOCET |  |  |  | 0 | 0 | 0 | 0 | 0 | 1 | 0 | 4 | -1153722339
| VV |  | "křížení do DN200" (ZAJPOTR200*(0,5+0,2+0,3)*(0,5+0,2+0,5)) |  | 19.2 | [12 empty] | VV | 2 | 2 | True | 0 | ROZPOCET
| VV |  | "křížení do DN500" ZAJPOTR500*(0,5+0,5+0,3)*(0,5+0,5+0,5) |  | 3.12 | [12 empty] | VV | 2 | 2 | True | 0 | ROZPOCET
| VV |  | "křížení kabelů" ZAJKAB3*(1,0+1,0)*PRUMHL_80 |  | 28.496 | [12 empty] | VV | 2 | 2 | True | 0 | ROZPOCET
| VV |  | Součet |  | 50.816 | [12 empty] | VV | 2 | 4 | True | 1 | ROZPOCET
16 | K | 139951123 | Bourání kcí v hloubených vykopávkách ze zdiva ze ŽB nebo předpjatého strojně | m3 | 5.664 |  | 0 |  |  | základní |  | 0 | 0 | 0 | 0 | 0 | 4 | K | 2 |  |  |  | ROZPOCET |  |  |  | 0 | 0 | 0 | 0 | 0 | 1 | 0 | 4 | -201384883
| VV | BOUR_AŠ_STĚNY | "bourání šachty AŠ-stěny celá hloubka" ((2,00+2,00+(2*0,30))*2*0,3*1,60) |  | 4.416 | [12 empty] | VV | 2 | 2 | True | 0 | ROZPOCET
| VV | BOUR_AŠ_STROP | "bourání šachty AŠ strop" ((((2,00+(0,3*2))*(2,00+(0,3*2)))*0,2)-(0,72*0,72*0,2)) |  | 1.248 | [12 empty] | VV | 2 | 2 | True | 0 | ROZPOCET
| VV | BOUR_AŠ_CE | Součet |  | 5.664 | [12 empty] | VV | 2 | 4 | True | 1 | ROZPOCET
17 | K | 151811131 | Osazení pažicího boxu hl výkopu do 4 m š do 1,2 m | m2 | 642.442 |  | 0 |  |  | základní |  | 0 | 0.00058 | 0.37262 | 0 | 0 | 4 | K | 2 |  |  |  | ROZPOCET |  |  |  | 0 | 0 | 0 | 0 | 0 | 1 | 0 | 4 | 777939689
| VV | PAŽCELK4_12 | "pažení celkové" ((DEL80_CE+DEL50_CE+DEL32_CE)*PRUMHL_80*2) |  | 642.442 | [12 empty] | VV | 2 | 2 | True | 1 | ROZPOCET
18 | K | 151811231 | Odstranění pažicího boxu hl výkopu do 4 m š do 1,2 m | m2 | 642.442 |  | 0 |  |  | základní |  | 0 | 0 | 0 | 0 | 0 | 4 | K | 2 |  |  |  | ROZPOCET |  |  |  | 0 | 0 | 0 | 0 | 0 | 1 | 0 | 4 | 1575892317
| VV |  | PAŽCELK4_12 |  | 642.442 | [12 empty] | VV | 2 | 2 | True | 1 | ROZPOCET
19 | K | 162751117 | Vodorovné přemístění přes 9 000 do 10000 m výkopku/sypaniny z horniny třídy těžitelnosti I skupiny 1 až 3 | m3 | 80.621 |  | 0 |  |  | základní |  | 0 | 0 | 0 | 0 | 0 | 4 | K | 2 |  |  |  | ROZPOCET |  |  |  | 0 | 0 | 0 | 0 | 0 | 1 | 0 | 4 | 906746850
| VV |  | "Dodavatel navrhne vzdálenost na skládku podle svých možností" | [14 empty] | VV | 2 | 1 | True | 0 | ROZPOCET
| VV | VYTLAČ_AŠ_CE | "prostor pro zásyp zrušené šachty-AŠ"((2,0+2*0,3)*(2,0+2*0,3)*1,60) |  | 10.816 | [12 empty] | VV | 2 | 2 | True | 0 | ROZPOCET
| VV | VYTLAČ_Z | "vytlačený objem L-P-O ve zpevněném" ((DEL32_Ž1+DEL32_D2+DEL50_Ž1+DEL50_D2)*0,360)+((DEL80_Ž1+DEL80_D2)*0,399) |  | 71.053 | [12 empty] | VV | 2 | 2 | True | 0 | ROZPOCET
| VV | VYTLAČ_N | "vytlačený objem L-P-O v nezpevněném" ((DEL32_N2*0,360)+(DEL80_N2*0,399)) |  | 0.599 | [12 empty] | VV | 2 | 2 | True | 0 | ROZPOCET
| VV | ODVOZ13 | (VYKOP_Z+VYTLAČ_N-VYTLAČ_AŠ_CE)*((VYKOP3)/VYKOP_CE) |  | 80.621 | [12 empty] | VV | 2 | 2 | True | 1 | ROZPOCET
20 | K | 162751119 | Příplatek k vodorovnému přemístění výkopku/sypaniny z horniny třídy těžitelnosti I skupiny 1 až 3 ZKD 1000 m přes 10000 m | m3 | 483.726 |  | 0 |  |  | základní |  | 0 | 0 | 0 | 0 | 0 | 4 | K | 2 |  |  |  | ROZPOCET |  |  |  | 0 | 0 | 0 | 0 | 0 | 1 | 0 | 4 | -526833002
| VV |  | "Dodavatel navrhne vzdálenost na skládku podle svých možností" | [14 empty] | VV | 2 | 1 | True | 0 | ROZPOCET
| VV |  | ODVOZ13*6 |  | 483.726 | [12 empty] | VV | 2 | 2 | True | 1 | ROZPOCET
21 | K | 162751137 | Vodorovné přemístění přes 9 000 do 10000 m výkopku/sypaniny z horniny třídy těžitelnosti II skupiny 4 a 5 | m3 | 80.621 |  | 0 |  |  | základní |  | 0 | 0 | 0 | 0 | 0 | 4 | K | 2 |  |  |  | ROZPOCET |  |  |  | 0 | 0 | 0 | 0 | 0 | 1 | 0 | 4 | -1983302746
| VV |  | "Dodavatel navrhne vzdálenost na skládku podle svých možností" | [14 empty] | VV | 2 | 1 | True | 0 | ROZPOCET
| VV | ODVOZ45 | (VYKOP_Z+VYTLAČ_N-VYTLAČ_AŠ_CE)*((VYKOP4)/VYKOP_CE) |  | 80.621 | [12 empty] | VV | 2 | 2 | True | 1 | ROZPOCET
22 | K | 162751139 | Příplatek k vodorovnému přemístění výkopku/sypaniny z horniny třídy těžitelnosti II skupiny 4 a 5 ZKD 1000 m přes 10000 m | m3 | 483.726 |  | 0 |  |  | základní |  | 0 | 0 | 0 | 0 | 0 | 4 | K | 2 |  |  |  | ROZPOCET |  |  |  | 0 | 0 | 0 | 0 | 0 | 1 | 0 | 4 | 1867191515
| VV |  | "Dodavatel navrhne vzdálenost na skládku podle svých možností" | [14 empty] | VV | 2 | 1 | True | 0 | ROZPOCET
| VV |  | ODVOZ45*6 |  | 483.726 | [12 empty] | VV | 2 | 2 | True | 1 | ROZPOCET
23 | K | 171201221 | Poplatek za uložení na skládce (skládkovné) zeminy a kamení kód odpadu 17 05 04 | t | 322.484 |  | 0 |  |  | základní |  | 0 | 0 | 0 | 0 | 0 | 4 | K | 2 |  |  |  | ROZPOCET |  |  |  | 0 | 0 | 0 | 0 | 0 | 1 | 0 | 4 | 1519289536
| VV | ODVOZ_CE | (ODVOZ13+ODVOZ45) |  | 161.242 | [12 empty] | VV | 2 | 2 | True | 0 | ROZPOCET
| VV |  | ODVOZ_CE*2,0 |  | 322.484 | [12 empty] | VV | 2 | 2 | True | 1 | ROZPOCET
24 | K | 174151101 | Zásyp jam, šachet rýh nebo kolem objektů sypaninou se zhutněním | m3 | 112.382 |  | 0 |  |  | základní |  | 0 | 0 | 0 | 0 | 0 | 4 | K | 2 |  |  |  | ROZPOCET |  |  |  | 0 | 0 | 0 | 0 | 0 | 1 | 0 | 4 | 451989604
| VV | ZASYP_Z | "zásyp ve zpev." (VYKOP_Z-VYTLAČ_Z)+VYTLAČ_AŠ_CE |  | 111.221 | [12 empty] | VV | 2 | 2 | True | 0 | ROZPOCET
| VV | ZASYP_N | "zásyp v nezpev" (VYKOP_N-VYTLAČ_N) |  | 1.161 | [12 empty] | VV | 2 | 2 | True | 0 | ROZPOCET
| VV | ZASYP_CE | Součet |  | 112.382 | [12 empty] | VV | 2 | 4 | True | 1 | ROZPOCET
25 | M | 58331200 | štěrkopísek netříděný | t | 222.442 |  | 0 |  |  | základní |  | 0 | 1 | 222.442 | 0 | 0 | 8 | M | 2 |  |  |  | ROZPOCET |  |  |  | 0 | 0 | 0 | 0 | 0 | 1 | 0 | 4 | -1845498313
| VV |  | "Před zahájení stavby objednatel rozhodne o vhodnosti použití výkopku ke zpětnému zásypu výkopů" | [14 empty] | VV | 2 | 1 | True | 0 | ROZPOCET
| VV |  | ZASYP_Z*2,0 |  | 222.442 | [12 empty] | VV | 2 | 2 | True | 1 | ROZPOCET
26 | K | 175151101 | Obsypání potrubí strojně sypaninou bez prohození, uloženou do 3 m | m3 | 48.614 |  | 0 |  |  | základní |  | 0 | 0 | 0 | 0 | 0 | 4 | K | 2 |  |  |  | ROZPOCET |  |  |  | 0 | 0 | 0 | 0 | 0 | 1 | 0 | 4 | 458418154
| VV | OBSYP_CE | ((DEL32_CE+DEL50_CE)*0,238)+(DEL80_CE*0,271) |  | 48.614 | [12 empty] | VV | 2 | 2 | True | 1 | ROZPOCET
27 | M | 58337310 | štěrkopísek frakce 0/4 | t | 97.228 |  | 0 |  |  | základní |  | 0 | 1 | 97.228 | 0 | 0 | 8 | M | 2 |  |  |  | ROZPOCET |  |  |  | 0 | 0 | 0 | 0 | 0 | 1 | 0 | 4 | -937653307
| VV |  | OBSYP_CE*2,0 |  | 97.228 | [12 empty] | VV | 2 | 2 | True | 1 | ROZPOCET
28 | K | 181311104 | Rozprostření ornice tl vrstvy přes 200 do 250 mm v rovině nebo ve svahu do 1:5 ručně | m2 | 5.7 |  | 0 |  |  | základní |  | 0 | 0 | 0 | 0 | 0 | 4 | K | 2 |  |  |  | ROZPOCET |  |  |  | 0 | 0 | 0 | 0 | 0 | 1 | 0 | 4 | 162264730
| VV |  | ORNIC250_CE |  | 5.7 | [12 empty] | VV | 2 | 2 | True | 1 | ROZPOCET
29 | K | 181411141 | Založení parterového trávníku výsevem pl do 1000 m2 v rovině a ve svahu do 1:5 | m2 | 5.7 |  | 0 |  |  | základní |  | 0 | 0 | 0 | 0 | 0 | 4 | K | 2 |  |  |  | ROZPOCET |  |  |  | 0 | 0 | 0 | 0 | 0 | 1 | 0 | 4 | 899681791
| VV |  | ORNIC250_CE |  | 5.7 | [12 empty] | VV | 2 | 2 | True | 1 | ROZPOCET
30 | M | 00572420 | osivo směs travní parková okrasná | kg | 0.086 |  | 0 |  |  | základní |  | 0 | 0.001 | 8.6e-05 | 0 | 0 | 8 | M | 2 |  |  |  | ROZPOCET |  |  |  | 0 | 0 | 0 | 0 | 0 | 1 | 0 | 4 | -192456164
| VV |  | ORNIC250_CE*0,015 |  | 0.086 | [12 empty] | VV | 2 | 2 | True | 1 | ROZPOCET
| D | 4 | Vodorovné konstrukce |  |  |  | 0 |  |  |  |  | 0 |  | 0.031899 |  | 0 | 1 | D | 1 |  |  |  | ROZPOCET | [9 empty] | 0
31 | K | 451572111 | Lože pod potrubí otevřený výkop z kameniva drobného těženého | m3 | 21.643 |  | 0 |  |  | základní |  | 0 | 0 | 0 | 0 | 0 | 4 | K | 2 |  |  |  | ROZPOCET |  |  |  | 0 | 0 | 0 | 0 | 0 | 1 | 0 | 4 | -1439439442
| VV | LOŽE_CE | (DEL32_CE+DEL50_CE+DEL80_CE)*0,120 |  | 21.643 | [12 empty] | VV | 2 | 2 | True | 1 | ROZPOCET
32 | K | 452313171 | Podkladní bloky z betonu prostého bez zvýšených nároků na prostředí tř. C 30/37 otevřený výkop | m3 | 0.47 |  | 0 |  |  | základní |  | 0 | 0 | 0 | 0 | 0 | 4 | K | 2 |  |  |  | ROZPOCET |  |  |  | 0 | 0 | 0 | 0 | 0 | 1 | 0 | 4 | -1118364656
| VV |  | "horizontální" 0,29+0,05+0,13 |  | 0.47 | [12 empty] | VV | 2 | 2 | True | 1 | ROZPOCET
33 | K | 452353101 | Bednění podkladních bloků otevřený výkop | m2 | 4.992 |  | 0 |  |  | základní |  | 0 | 0.00639 | 0.031899 | 0 | 0 | 4 | K | 2 |  |  |  | ROZPOCET |  |  |  | 0 | 0 | 0 | 0 | 0 | 1 | 0 | 4 | -627417027
| VV |  | "TYP2 (2 * 2/3 * švýk +b/2) * h * počet" (2*2/3*0,80+(0,61/2))*0,61*3 |  | 2.51 | [12 empty] | VV | 2 | 2 | True | 0 | ROZPOCET
| VV |  | "TYP1 (2 * 2/3 * švýk +b/2) * h * počet" (2*2/3*0,80+(0,45/2))*0,45*1 |  | 0.581 | [12 empty] | VV | 2 | 2 | True | 0 | ROZPOCET
| VV |  | "TYP1 (2 * 2/3 * švýk +b/2) * h * počet" (2*2/3*0,80+(0,32/2))*0,31*5 |  | 1.901 | [12 empty] | VV | 2 | 2 | True | 0 | ROZPOCET
| VV |  | Součet |  | 4.992 | [12 empty] | VV | 2 | 4 | True | 1 | ROZPOCET
| D | 5 | Komunikace pozemní |  |  |  | 0 |  |  |  |  | 0 |  | 47.3908 |  | 0 | 1 | D | 1 |  |  |  | ROZPOCET | [9 empty] | 0
34 | K | 564751111 | Podklad z kameniva hrubého drceného vel. 32-63 mm plochy přes 100 m2 tl 150 mm | m2 | 129.4 |  | 0 |  |  | základní |  | 0 | 0 | 0 | 0 | 0 | 4 | K | 2 |  |  |  | ROZPOCET |  |  |  | 0 | 0 | 0 | 0 | 0 | 1 | 0 | 4 | 1811135992
| VV | POKLAD32_63 | "vrstva 150 mm" ODSTRPODK_Ž1 |  | 129.4 | [12 empty] | VV | 2 | 2 | True | 1 | ROZPOCET
35 | K | 564851111 | Podklad ze štěrkodrtě ŠD plochy přes 100 m2 tl 150 mm | m2 | 272.488 |  | 0 |  |  | základní |  | 0 | 0 | 0 | 0 | 0 | 4 | K | 2 |  |  |  | ROZPOCET |  |  |  | 0 | 0 | 0 | 0 | 0 | 1 | 0 | 4 | -1382489352
| VV |  | "vrstva 300 mm hutněna 2x po 150 mm" ((ODSTRPODK_Ž1)*2) |  | 258.8 | [12 empty] | VV | 2 | 2 | True | 0 | ROZPOCET
| VV |  | "vrstva 150 mm" ODSTRPODK_D2 |  | 13.688 | [12 empty] | VV | 2 | 2 | True | 0 | ROZPOCET
| VV | PODKLAD0_63 | Mezisoučet |  | 272.488 | [12 empty] | VV | 2 | 3 | True | 1 | ROZPOCET
36 | K | 565135101 | Asfaltový beton vrstva podkladní ACP 16 (obalované kamenivo OKS) tl 50 mm š do 1,5 m | m2 | 258.8 |  | 0 |  |  | základní |  | 0 | 0 | 0 | 0 | 0 | 4 | K | 2 |  |  |  | ROZPOCET |  |  |  | 0 | 0 | 0 | 0 | 0 | 1 | 0 | 4 | 536138067
| VV | ACP16_Ž1 | "vrstva 100 mm hutněna 2x po 50 mm" ODSTRRÝH_Ž1*2 |  | 258.8 | [12 empty] | VV | 2 | 2 | True | 1 | ROZPOCET
37 | K | 566901232 | Vyspravení podkladu po překopech inženýrských sítí plochy přes 15 m2 štěrkodrtí tl. 150 mm | m2 | 129.4 |  | 0 |  |  | základní |  | 0 | 0.345 | 44.643 | 0 | 0 | 4 | K | 2 |  |  |  | ROZPOCET |  |  |  | 0 | 0 | 0 | 0 | 0 | 1 | 0 | 4 | -1333644832
| VV |  | "provizorní úprava rýhy před pokládkou živice" ODSTRRÝH_Ž1 |  | 129.4 | [12 empty] | VV | 2 | 2 | True | 1 | ROZPOCET
38 | K | 573111112 | Postřik živičný infiltrační s posypem z asfaltu množství 1 kg/m2 | m2 | 129.4 |  | 0 |  |  | základní |  | 0 | 0 | 0 | 0 | 0 | 4 | K | 2 |  |  |  | ROZPOCET |  |  |  | 0 | 0 | 0 | 0 | 0 | 1 | 0 | 4 | -1721832203
| VV | POSTŘIK_INFIL | ODSTRRÝH_Ž1 |  | 129.4 | [12 empty] | VV | 2 | 2 | True | 1 | ROZPOCET
39 | K | 573231111 | Postřik živičný spojovací ze silniční emulze v množství 0,70 kg/m2 | m2 | 1206 |  | 0 |  |  | základní |  | 0 | 0 | 0 | 0 | 0 | 4 | K | 2 |  |  |  | ROZPOCET |  |  |  | 0 | 0 | 0 | 0 | 0 | 1 | 0 | 4 | 588365413
| VV | POSTŘIK_SPOJ | "100% VAKMB z celkových 100%" (ODSTRRÝH_Ž1+ODSTRZÁM_Ž1) |  | 1206 | [12 empty] | VV | 2 | 2 | True | 1 | ROZPOCET
40 | K | 577144031 | Asfaltový beton vrstva obrusná ACO 11 (ABS) tř. I tl 50 mm š do 1,5 m z modifikovaného asfaltu | m2 | 1206 |  | 0 |  |  | základní |  | 0 | 0 | 0 | 0 | 0 | 4 | K | 2 |  |  |  | ROZPOCET |  |  |  | 0 | 0 | 0 | 0 | 0 | 1 | 0 | 4 | 1156286209
| VV | ACO11_Ž1 | POSTŘIK_SPOJ |  | 1206 | [12 empty] | VV | 2 | 2 | True | 1 | ROZPOCET
41 | K | 596211110 | Kladení zámkové dlažby komunikací pro pěší ručně tl 60 mm skupiny A pl do 50 m2 | m2 | 30.798 |  | 0 |  |  | základní |  | 0 | 0.08922 | 2.7478 | 0 | 0 | 4 | K | 2 |  |  |  | ROZPOCET |  |  |  | 0 | 0 | 0 | 0 | 0 | 1 | 0 | 4 | -2103952914
| VV |  | DLAŽ_D2_ZPĚT |  | 30.798 | [12 empty] | VV | 2 | 2 | True | 1 | ROZPOCET
| D | 8 | Trubní vedení |  |  |  | 0 |  |  |  |  | 0 |  | 4.0862 |  | 0.1183 | 1 | D | 1 |  |  |  | ROZPOCET | [9 empty] | 0
42 | K | 851241131 | Montáž potrubí z trub litinových hrdlových s integrovaným těsněním otevřený výkop DN 80 | m | 172.36 |  | 0 |  |  | základní |  | 0 | 0 | 0 | 0 | 0 | 4 | K | 2 |  |  |  | ROZPOCET |  |  |  | 0 | 0 | 0 | 0 | 0 | 1 | 0 | 4 | 558991158
| VV |  | DEL80_CE |  | 172.36 | [12 empty] | VV | 2 | 2 | True | 1 | ROZPOCET
43 | M | 55254080 | trouba vodovodní litinová hrdlová hrdlová Zn+Al povlak K9 dl 6m DN 80 | m | 172.36 |  | 0 |  |  | základní |  | 0 | 0.0145 | 2.4992 | 0 | 0 | 8 | M | 2 |  |  |  | ROZPOCET |  |  |  | 0 | 0 | 0 | 0 | 0 | 1 | 0 | 4 | 1008056633
| VV |  | DEL80_CE |  | 172.36 | [12 empty] | VV | 2 | 2 | True | 1 | ROZPOCET
44 | K | 857241131 | Montáž litinových tvarovek jednoosých hrdlových otevřený výkop s integrovaným těsněním DN 80 | kus | 6 |  | 0 |  |  | základní |  | 0 | 0 | 0 | 0 | 0 | 4 | K | 2 |  |  |  | ROZPOCET |  |  |  | 0 | 0 | 0 | 0 | 0 | 1 | 0 | 4 | -176195689
45 | M | 55253916 | koleno hrdlové z tvárné litiny,práškový epoxid tl 250µm MMK-kus DN 80-22,5° | kus | 1 |  | 0 |  |  | základní |  | 0 | 0.0067 | 0.0067 | 0 | 0 | 8 | M | 2 |  |  |  | ROZPOCET |  |  |  | 0 | 0 | 0 | 0 | 0 | 1 | 0 | 4 | -1467722842
46 | M | 55253940 | koleno hrdlové z tvárné litiny,práškový epoxid tl 250µm MMK-kus DN 80-45° | kus | 2 |  | 0 |  |  | základní |  | 0 | 0.0087 | 0.0174 | 0 | 0 | 8 | M | 2 |  |  |  | ROZPOCET |  |  |  | 0 | 0 | 0 | 0 | 0 | 1 | 0 | 4 | -783957195
47 | M | 55253646 | přesuvka hrdlová litinová práškový epoxid tl 250µm se šroubovým spojem U-kus DN 80 | kus | 2 |  | 0 |  |  | základní |  | 0 | 0.0078 | 0.0156 | 0 | 0 | 8 | M | 2 |  |  |  | ROZPOCET |  |  |  | 0 | 0 | 0 | 0 | 0 | 1 | 0 | 4 | -2146593492
48 | M | 286709355614.R | spojka s přírubou WAGA 3057 709355614 d 84-105 DN 80 PN 16 | kus | 1 |  | 0 |  |  | základní |  | 0 | 0.0065 | 0.0065 | 0 | 0 | 8 | M | 2 |  |  |  | ROZPOCET |  |  |  | 0 | 0 | 0 | 0 | 0 | 1 | 0 | 4 | 2031504401
49 | K | 857242122 | Montáž litinových tvarovek jednoosých přírubových otevřený výkop DN 80 | kus | 3 |  | 0 |  |  | základní |  | 0 | 0.00167 | 0.00501 | 0 | 0 | 4 | K | 2 |  |  |  | ROZPOCET |  |  |  | 0 | 0 | 0 | 0 | 0 | 1 | 0 | 4 | -359142035
50 | M | 55253892.R | tvarovka přírubová s hrdlem z tvárné litiny,práškový epoxid tl 250µm EU-kus dl 130mm DN 80 BLS | kus | 1 |  | 0 |  |  | základní |  | 0 | 0.0069 | 0.0069 | 0 | 0 | 8 | M | 2 |  |  |  | ROZPOCET |  |  |  | 0 | 0 | 0 | 0 | 0 | 1 | 0 | 4 | -848851593
51 | M | 55253489 | tvarovka přírubová litinová s hladkým koncem,práškový epoxid tl 250µm F-kus DN 80 | kus | 2 |  | 0 |  |  | základní |  | 0 | 0.0077 | 0.0154 | 0 | 0 | 8 | M | 2 |  |  |  | ROZPOCET |  |  |  | 0 | 0 | 0 | 0 | 0 | 1 | 0 | 4 | -1573857954
52 | K | 857243131 | Montáž litinových tvarovek odbočných hrdlových otevřený výkop s integrovaným těsněním DN 80 | kus | 1 |  | 0 |  |  | základní |  | 0 | 0 | 0 | 0 | 0 | 4 | K | 2 |  |  |  | ROZPOCET |  |  |  | 0 | 0 | 0 | 0 | 0 | 1 | 0 | 4 | 367569584
53 | M | 55253740 | tvarovka hrdlová s přírubovou odbočkou z tvárné litiny,práškový epoxid tl 250µm MMA-kus DN 80/80 | kus | 1 |  | 0 |  |  | základní |  | 0 | 0.013 | 0.013 | 0 | 0 | 8 | M | 2 |  |  |  | ROZPOCET |  |  |  | 0 | 0 | 0 | 0 | 0 | 1 | 0 | 4 | -1388347955
54 | K | 871161211 | Montáž potrubí z PE100 SDR 11 otevřený výkop svařovaných elektrotvarovkou D 32 x 3,0 mm | m | 5 |  | 0 |  |  | základní |  | 0 | 0 | 0 | 0 | 0 | 4 | K | 2 |  |  |  | ROZPOCET |  |  |  | 0 | 0 | 0 | 0 | 0 | 1 | 0 | 4 | -546650889
| VV |  | DEL32_CE |  | 5 | [12 empty] | VV | 2 | 2 | True | 1 | ROZPOCET
55 | M | 28613524 | potrubí třívrstvé PE100 RC SDR11 32x3,0 dl 12m | m | 5 |  | 0 |  |  | základní |  | 0 | 0.00028 | 0.0014 | 0 | 0 | 8 | M | 2 |  |  |  | ROZPOCET |  |  |  | 0 | 0 | 0 | 0 | 0 | 1 | 0 | 4 | 410200820
| VV |  | DEL32_CE |  | 5 | [12 empty] | VV | 2 | 2 | True | 1 | ROZPOCET
56 | K | 871181211 | Montáž potrubí z PE100 SDR 11 otevřený výkop svařovaných elektrotvarovkou D 50 x 4,6 mm | m | 3 |  | 0 |  |  | základní |  | 0 | 0 | 0 | 0 | 0 | 4 | K | 2 |  |  |  | ROZPOCET |  |  |  | 0 | 0 | 0 | 0 | 0 | 1 | 0 | 4 | -1154377328
| VV |  | DEL50_CE |  | 3 | [12 empty] | VV | 2 | 2 | True | 1 | ROZPOCET
57 | M | 28613526 | potrubí třívrstvé PE100 RC SDR11 50x4,60 dl 12m | m | 3 |  | 0 |  |  | základní |  | 0 | 0.00067 | 0.00201 | 0 | 0 | 8 | M | 2 |  |  |  | ROZPOCET |  |  |  | 0 | 0 | 0 | 0 | 0 | 1 | 0 | 4 | -1738009791
| VV |  | DEL50_CE |  | 3 | [12 empty] | VV | 2 | 2 | True | 1 | ROZPOCET
58 | K | 877161110 | Montáž elektrokolen 45° na vodovodním potrubí z PE trub d 32 | kus | 10 |  | 0 |  |  | základní |  | 0 | 0 | 0 | 0 | 0 | 4 | K | 2 |  |  |  | ROZPOCET |  |  |  | 0 | 0 | 0 | 0 | 0 | 1 | 0 | 4 | -838752000
59 | M | 286612092.R | elektrokoleno 612092 W45° SDR11 d32 | kus | 10 |  | 0 |  |  | základní |  | 0 | 7e-05 | 0.0007 | 0 | 0 | 8 | M | 2 |  |  |  | ROZPOCET |  |  |  | 0 | 0 | 0 | 0 | 0 | 1 | 0 | 4 | 763564652
60 | K | 877162001 | Montáž svěrných spojek na vodovodním potrubí z trub d 32 | kus | 5 |  | 0 |  |  | základní |  | 0 | 0 | 0 | 0 | 0 | 4 | K | 2 |  |  |  | ROZPOCET |  |  |  | 0 | 0 | 0 | 0 | 0 | 1 | 0 | 4 | -1170894917
61 | M | 2.1.100.3432 | Isiflo spojka přímá, speciální rozměr, typ 100, rozměr 34x32 | ks | 5 |  | 0 |  |  | základní |  | 0 | 0.00067 | 0.00335 | 0 | 0 | 8 | M | 2 |  |  |  | ROZPOCET |  |  |  | 0 | 0 | 0 | 0 | 0 | 1 | 0 | 4 | 1908951610
62 | K | 877181110 | Montáž elektrokolen 45° na vodovodním potrubí z PE trub d 50 | kus | 6 |  | 0 |  |  | základní |  | 0 | 0 | 0 | 0 | 0 | 4 | K | 2 |  |  |  | ROZPOCET |  |  |  | 0 | 0 | 0 | 0 | 0 | 1 | 0 | 4 | 364702244
63 | M | 286612096.R | elektrokoleno 612096 W45° SDR11 d50 | kus | 6 |  | 0 |  |  | základní |  | 0 | 0.00018 | 0.00108 | 0 | 0 | 8 | M | 2 |  |  |  | ROZPOCET |  |  |  | 0 | 0 | 0 | 0 | 0 | 1 | 0 | 4 | -854834490
64 | K | 877182001 | Montáž svěrných spojek na vodovodním potrubí z trub d 50 | kus | 6 |  | 0 |  |  | základní |  | 0 | 0 | 0 | 0 | 0 | 4 | K | 2 |  |  |  | ROZPOCET |  |  |  | 0 | 0 | 0 | 0 | 0 | 1 | 0 | 4 | -1082354297
65 | M | 2.1.105.502 | Isiflo přechodka s vnějším závitem redukovaná, typ 105, rozměr 50x2” | ks | 3 |  | 0 |  |  | základní |  | 0 | 0.00078 | 0.00234 | 0 | 0 | 8 | M | 2 |  |  |  | ROZPOCET |  |  |  | 0 | 0 | 0 | 0 | 0 | 1 | 0 | 4 | -118878854
66 | M | 2.1.100.4950 | Isiflo spojka přímá, speciální rozměr, typ 100, rozměr 49x50 | ks | 3 |  | 0 |  |  | základní |  | 0 | 0.0015 | 0.0045 | 0 | 0 | 8 | M | 2 |  |  |  | ROZPOCET |  |  |  | 0 | 0 | 0 | 0 | 0 | 1 | 0 | 4 | 801384353
67 | K | 879171111 | Montáž vodovodní přípojky na potrubí DN 32 | kus | 5 |  | 0 |  |  | základní |  | 0 | 0.00038 | 0.0019 | 0 | 0 | 4 | K | 2 |  |  |  | ROZPOCET |  |  |  | 0 | 0 | 0 | 0 | 0 | 1 | 0 | 4 | 1779774250
68 | K | 879211111 | Montáž vodovodní přípojky na potrubí DN 50 | kus | 3 |  | 0 |  |  | základní |  | 0 | 0.00089 | 0.00267 | 0 | 0 | 4 | K | 2 |  |  |  | ROZPOCET |  |  |  | 0 | 0 | 0 | 0 | 0 | 1 | 0 | 4 | 1946585622
69 | K | 891161321 | Montáž vodovodních šoupátek domovní přípojky se závitovými konci PN16 otevřený výkop G 1" | kus | 5 |  | 0 |  |  | základní |  | 0 | 0.00016 | 0.0008 | 0 | 0 | 4 | K | 2 |  |  |  | ROZPOCET |  |  |  | 0 | 0 | 0 | 0 | 0 | 1 | 0 | 4 | 102448960
70 | M | 5.8.32114 | AVK PROFI-ISI šoupátko 5.8 litinové, přímé, závit - přechodka na PE, připojovací rozměry 32 x 11”-NEOCEŇOVAT DODÁVKU OBJEDNATELE | ks | 5 |  | 0 |  |  | základní |  | 0 | 0.003 | 0.015 | 0 | 0 | 8 | M | 2 |  |  |  | ROZPOCET |  |  |  | 0 | 0 | 0 | 0 | 0 | 1 | 0 | 4 | 1519945534
71 | K | 891181321 | Montáž vodovodních šoupátek domovní přípojky se závitovými konci PN16 otevřený výkop G 6/4" | kus | 3 |  | 0 |  |  | základní |  | 0 | 0.00038 | 0.00114 | 0 | 0 | 4 | K | 2 |  |  |  | ROZPOCET |  |  |  | 0 | 0 | 0 | 0 | 0 | 1 | 0 | 4 | -1303933919
72 | M | 5.11.502 | AVK PROFI-ISO šoupátko 5.11 litinové, přímé, závit-ISO, připojovací rozměry 50 x 2”-NEOCEŇOVAT DODÁVKU OBJEDNATELE | ks | 3 |  | 0 |  |  | základní |  | 0 | 0.007 | 0.021 | 0 | 0 | 8 | M | 2 |  |  |  | ROZPOCET |  |  |  | 0 | 0 | 0 | 0 | 0 | 1 | 0 | 4 | -772129838
73 | M | 7.7.3.1050 | AVK zemní teleskopická souprava 7.7 , přípojková, rozsah 1,05-1,75 m-NEOCEŇOVAT DODÁVKU OBJEDNATELE | ks | 8 |  | 0 |  |  | základní |  | 0 | 0.005 | 0.04 | 0 | 0 | 8 | M | 2 |  |  |  | ROZPOCET |  |  |  | 0 | 0 | 0 | 0 | 0 | 1 | 0 | 4 | 142665893
74 | K | 891241112 | Montáž vodovodních šoupátek otevřený výkop DN 80 | kus | 1 |  | 0 |  |  | základní |  | 0 | 0.00162 | 0.00162 | 0 | 0 | 4 | K | 2 |  |  |  | ROZPOCET |  |  |  | 0 | 0 | 0 | 0 | 0 | 1 | 0 | 4 | -713285151
75 | M | 4227818044.R | šoupě EKOplus přírubové krátké DN 80 PN16-NEOCEŇOVAT DODÁVKU OBJEDNATELE | kus | 1 |  | 0 |  |  | základní |  | 0 | 0.015 | 0.015 | 0 | 0 | 8 | M | 2 |  |  |  | ROZPOCET |  |  |  | 0 | 0 | 0 | 0 | 0 | 1 | 0 | 4 | 1628289519
76 | M | 422122522.R | souprava zemní teleskopická PATENTplus-1,2-1,8 DN 80-NEOCEŇOVAT DODÁVKU OBJEDNATELE | kus | 1 |  | 0 |  |  | základní |  | 0 | 0.006 | 0.006 | 0 | 0 | 8 | M | 2 |  |  |  | ROZPOCET |  |  |  | 0 | 0 | 0 | 0 | 0 | 1 | 0 | 4 | -670255237
77 | M | 28613129 | trubka vodovodní PE100 RC PN 10 SDR17 90x5,4mm | m | 14.4 |  | 0 |  |  | základní |  | 0 | 0.0015 | 0.0216 | 0 | 0 | 8 | M | 2 |  |  |  | ROZPOCET |  |  |  | 0 | 0 | 0 | 0 | 0 | 1 | 0 | 4 | 1023260738
| VV |  | "ochranná trubka zákopové soupravy vyplněná pískem" 1,8*8 |  | 14.4 | [12 empty] | VV | 2 | 2 | True | 1 | ROZPOCET
78 | K | 891241821 | Demontáž vodovodních šoupátek s ručním kolečkem v šachtách DN 80 | kus | 1 |  | 0 |  |  | základní |  | 0 | 0 | 0 | 0.0183 | 0.0183 | 4 | K | 2 |  |  |  | ROZPOCET |  |  |  | 0 | 0 | 0 | 0 | 0 | 1 | 0 | 4 | 1404650839
79 | K | 891249111 | Montáž navrtávacích pasů na potrubí z jakýchkoli trub DN 80 | kus | 8 |  | 0 |  |  | základní |  | 0 | 0 | 0 | 0 | 0 | 4 | K | 2 |  |  |  | ROZPOCET |  |  |  | 0 | 0 | 0 | 0 | 0 | 1 | 0 | 4 | 1671224808
80 | M | 335008000116 | PAS NAVRTÁVACÍ HACOM 80-1 1/4-NEOCEŇOVAT DODÁVKU OBJEDNATELE | ks | 5 |  | 0 |  |  | základní |  | 0 | 0.00235 | 0.01175 | 0 | 0 | 8 | M | 2 |  |  |  | ROZPOCET |  |  |  | 0 | 0 | 0 | 0 | 0 | 1 | 0 | 4 | 27732172
81 | M | 335008006416 | PAS NAVRTÁVACÍ HACOM 80-6/4"-NEOCEŇOVAT DODÁVKU OBJEDNATELE | ks | 3 |  | 0 |  |  | základní |  | 0 | 0.0025 | 0.0075 | 0 | 0 | 8 | M | 2 |  |  |  | ROZPOCET |  |  |  | 0 | 0 | 0 | 0 | 0 | 1 | 0 | 4 | 238776125
82 | K | 892241111 | Tlaková zkouška vodou potrubí DN do 80 | m | 171.36 |  | 0 |  |  | základní |  | 0 | 0 | 0 | 0 | 0 | 4 | K | 2 |  |  |  | ROZPOCET |  |  |  | 0 | 0 | 0 | 0 | 0 | 1 | 0 | 4 | 1940876658
| VV |  | DEL80_CE-1,0 |  | 171.36 | [12 empty] | VV | 2 | 2 | True | 1 | ROZPOCET
83 | K | 892273922 | Proplach vodovodního potrubí jednoduchý DN od 80 do 125 při opravách | m | 172.36 |  | 0 |  |  | základní |  | 0 | 0 | 0 | 0 | 0 | 4 | K | 2 |  |  |  | ROZPOCET |  |  |  | 0 | 0 | 0 | 0 | 0 | 1 | 0 | 4 | 873100637
| VV |  | DEL80_CE |  | 172.36 | [12 empty] | VV | 2 | 2 | True | 1 | ROZPOCET
84 | K | 892273932 | Dezinfekce vodovodního potrubí DN od 40 do 125 při opravách | m | 172.36 |  | 0 |  |  | základní |  | 0 | 0 | 0 | 0 | 0 | 4 | K | 2 |  |  |  | ROZPOCET |  |  |  | 0 | 0 | 0 | 0 | 0 | 1 | 0 | 4 | -939532824
| VV |  | DEL80_CE |  | 172.36 | [12 empty] | VV | 2 | 2 | True | 1 | ROZPOCET
85 | K | 892372111 | Zabezpečení konců potrubí DN do 300 při tlakových zkouškách vodou | kus | 2 |  | 0 |  |  | základní |  | 0 | 0.45937 | 0.91874 | 0 | 0 | 4 | K | 2 |  |  |  | ROZPOCET |  |  |  | 0 | 0 | 0 | 0 | 0 | 1 | 0 | 4 | -237443626
| VV |  | 2*1 |  | 2 | [12 empty] | VV | 2 | 2 | True | 1 | ROZPOCET
86 | K | 899102211 | Demontáž poklopů litinových nebo ocelových včetně rámů hmotnosti přes 50 do 100 kg | kus | 1 |  | 0 |  |  | základní |  | 0 | 0 | 0 | 0.1 | 0.1 | 4 | K | 2 |  |  |  | ROZPOCET |  |  |  | 0 | 0 | 0 | 0 | 0 | 1 | 0 | 4 | 1794161223
| VV |  | "vyřazená vodoměrná šachta" 1 |  | 1 | [12 empty] | VV | 2 | 2 | True | 1 | ROZPOCET
87 | K | 899401111 | Osazení poklopů litinových ventilových | kus | 8 |  | 0 |  |  | základní |  | 0 | 0.04 | 0.32 | 0 | 0 | 4 | K | 2 |  |  |  | ROZPOCET |  |  |  | 0 | 0 | 0 | 0 | 0 | 1 | 0 | 4 | -76353538
88 | K | 899401112 | Osazení poklopů litinových šoupátkových | kus | 1 |  | 0 |  |  | základní |  | 0 | 0.04 | 0.04 | 0 | 0 | 4 | K | 2 |  |  |  | ROZPOCET |  |  |  | 0 | 0 | 0 | 0 | 0 | 1 | 0 | 4 | -1736511087
89 | M | 7.2.8. | EURO plovoucí uliční poklop, hranatý, 7.2.8 MB-voda-NEOCEŇOVAT DODÁVKU OBJEDNATELE | ks | 9 |  | 0 |  |  | základní |  | 0 | 0.0049 | 0.0441 | 0 | 0 | 8 | M | 2 |  |  |  | ROZPOCET |  |  |  | 0 | 0 | 0 | 0 | 0 | 1 | 0 | 4 | 1649541918
90 | K | 899722113 | Krytí potrubí z plastů výstražnou fólií z PVC 34cm | m | 180.36 |  | 0 |  |  | základní |  | 0 | 9e-05 | 0.016232 | 0 | 0 | 4 | K | 2 |  |  |  | ROZPOCET |  |  |  | 0 | 0 | 0 | 0 | 0 | 1 | 0 | 4 | -1366790307
| VV |  | DEL32_CE+DEL50_CE+DEL80_CE |  | 180.36 | [12 empty] | VV | 2 | 2 | True | 1 | ROZPOCET
91 | K | 8999902.R | Těsnící a spojovací materiál nerez dle specifikace | kus | 1 |  | 0 |  |  | základní |  | 0 | 0 | 0 | 0 | 0 | 4 | K | 2 |  |  |  | ROZPOCET |  |  |  | 0 | 0 | 0 | 0 | 0 | 1 | 0 | 4 | -347554190
| VV |  | 1 |  | 1 | [12 empty] | VV | 2 | 2 | True | 1 | ROZPOCET
92 | K | 8999905.R | Zkouška průchodnosti potrubí do DN 100 | m | 171.36 |  | 0 |  |  | základní |  | 0 | 0 | 0 | 0 | 0 | 4 | K | 2 |  |  |  | ROZPOCET |  |  |  | 0 | 0 | 0 | 0 | 0 | 1 | 0 | 4 | -1008987568
| VV |  | DEL80_CE-1,0 |  | 171.36 | [12 empty] | VV | 2 | 2 | True | 1 | ROZPOCET
| D | 9 | Ostatní konstrukce a práce, bourání |  |  |  | 0 |  |  |  |  | 0 |  | 1.8097 |  | 0 | 1 | D | 1 |  |  |  | ROZPOCET | [9 empty] | 0
93 | K | 916241213 | Osazení obrubníku kamenného stojatého s boční opěrou do lože z betonu prostého | m | 12.6 |  | 0 |  |  | základní |  | 0 | 0.14067 | 1.7724 | 0 | 0 | 4 | K | 2 |  |  |  | ROZPOCET |  |  |  | 0 | 0 | 0 | 0 | 0 | 1 | 0 | 4 | 641755937
| VV |  | OBRUBSIL_ZPĚT |  | 12.6 | [12 empty] | VV | 2 | 2 | True | 1 | ROZPOCET
94 | K | 919122122 | Těsnění spár zálivkou za tepla pro komůrky š 15 mm hl 30 mm s těsnicím profilem | m | 219.2 |  | 0 |  |  | základní |  | 0 | 0.00017 | 0.037264 | 0 | 0 | 4 | K | 2 |  |  |  | ROZPOCET |  |  |  | 0 | 0 | 0 | 0 | 0 | 1 | 0 | 4 | 1093184432
| VV | TĚS_SPAR_Ž1 | 7,1+115,7+56,2+40,2 |  | 219.2 | [12 empty] | VV | 2 | 2 | True | 1 | ROZPOCET
95 | K | 919735111 | Řezání stávajícího živičného krytu hl do 50 mm | m | 438.4 |  | 0 |  |  | základní |  | 0 | 0 | 0 | 0 | 0 | 4 | K | 2 |  |  |  | ROZPOCET |  |  |  | 0 | 0 | 0 | 0 | 0 | 1 | 0 | 4 | 198794510
| VV |  | "zaříznutí zámků před obrusnou vrstvou + prořez spar před těsněním-100% VAKMB z celkových 100%" (TĚS_SPAR_Ž1*2) |  | 438.4 | [12 empty] | VV | 2 | 2 | True | 1 | ROZPOCET
96 | K | 979024443 | Očištění vybouraných obrubníků a krajníků silničních | m | 12.6 |  | 0 |  |  | základní |  | 0 | 0 | 0 | 0 | 0 | 4 | K | 2 |  |  |  | ROZPOCET |  |  |  | 0 | 0 | 0 | 0 | 0 | 1 | 0 | 4 | 1653483554
| VV |  | OBRUBSIL_ZPĚT |  | 12.6 | [12 empty] | VV | 2 | 2 | True | 1 | ROZPOCET
97 | K | 979051121 | Očištění zámkových dlaždic se spárováním z kameniva těženého při překopech inženýrských sítí | m2 | 30.798 |  | 0 |  |  | základní |  | 0 | 0 | 0 | 0 | 0 | 4 | K | 2 |  |  |  | ROZPOCET |  |  |  | 0 | 0 | 0 | 0 | 0 | 1 | 0 | 4 | -531845291
| VV |  | DLAŽ_D2_ZPĚT |  | 30.798 | [12 empty] | VV | 2 | 2 | True | 1 | ROZPOCET
| D | 900 | Ostatní práce a konstrukce |  |  |  | 0 |  |  |  |  | 0 |  | 0 |  | 0 | 1 | D | 2 |  |  |  | ROZPOCET | [9 empty] | 0
98 | K | 9000001.R | Realizační dokumentace zhotovitele, čl.1.5-TP v.1.9 | kus | 1 |  | 0 |  |  | základní |  | 0 | 0 | 0 | 0 | 0 | 4 | K | 3 |  |  |  | ROZPOCET |  |  |  | 0 | 0 | 0 | 0 | 0 | 1 | 0 | 4 | -699411930
99 | K | 9000002.R | Vytýčení stavby, zaměření a dokumentace skutečného provedení, čl.1.9-TP v.1.9 | kus | 1 |  | 0 |  |  | základní |  | 0 | 0 | 0 | 0 | 0 | 4 | K | 3 |  |  |  | ROZPOCET |  |  |  | 0 | 0 | 0 | 0 | 0 | 1 | 0 | 4 | -487138219
100 | K | 9000003.R | Soubor sond pro identifikaci podzem. zařízení, čl.1.12-TP v.1.9 | kus | 1 |  | 0 |  |  | základní |  | 0 | 0 | 0 | 0 | 0 | 4 | K | 3 |  |  |  | ROZPOCET |  |  |  | 0 | 0 | 0 | 0 | 0 | 1 | 0 | 4 | 1156768754
101 | K | 9000005.R | Pasportizace přilehlých objektů, vč. monitoringu, čl.1.11-TP v1.9 | kus | 1 |  | 0 |  |  | základní |  | 0 | 0 | 0 | 0 | 0 | 4 | K | 3 |  |  |  | ROZPOCET |  |  |  | 0 | 0 | 0 | 0 | 0 | 1 | 0 | 4 | 1566382034
102 | K | 9000008.R | Rušení stávající vodovodu v případě dotčení v rýze nebo mimo rýhu | kus | 1 |  | 0 |  |  | základní |  | 0 | 0 | 0 | 0 | 0 | 4 | K | 3 |  |  |  | ROZPOCET |  |  |  | 0 | 0 | 0 | 0 | 0 | 1 | 0 | 4 | -1934027722
103 | K | 9000009.R | Zkoušky zhutnění pláně statickou zatěžovací deskou po 50m, čl.2.1.2 a čl.3.1.4-TP v.1.9 | kus | 4 |  | 0 |  |  | základní |  | 0 | 0 | 0 | 0 | 0 | 4 | K | 3 |  |  |  | ROZPOCET |  |  |  | 0 | 0 | 0 | 0 | 0 | 1 | 0 | 4 | -1437121700
| VV |  | (DEL80_CE+DEL32_CE+DEL50_CE)/50,0+0,393 |  | 4 | [12 empty] | VV | 3 | 2 | True | 1 | ROZPOCET
104 | K | 9000010.R | Rozbor pitné vody dle vyhl.č.376/200 Sb., čl.2.1.3-TP v.1.9 | kus | 2 |  | 0 |  |  | základní |  | 0 | 0 | 0 | 0 | 0 | 4 | K | 3 |  |  |  | ROZPOCET |  |  |  | 0 | 0 | 0 | 0 | 0 | 1 | 0 | 4 | -442048446
| VV |  | "1ks/1 provizorní potrubí; 1ks/DN80" (1+1) |  | 2 | [12 empty] | VV | 3 | 2 | True | 1 | ROZPOCET
105 | K | 9000011.R | Ostatní činnosti a náklady uvedené v PD a v TP zadavatele-v. 1.9 | kus | 1 |  | 0 |  |  | základní |  | 0 | 0 | 0 | 0 | 0 | 4 | K | 3 |  |  |  | ROZPOCET |  |  |  | 0 | 0 | 0 | 0 | 0 | 1 | 0 | 4 | -646556
| D | 997 | Přesun sutě |  |  |  | 0 |  |  |  |  | 0 |  | 0 |  | 0 | 1 | D | 1 |  |  |  | ROZPOCET | [9 empty] | 0
106 | K | 997221551 | Vodorovná doprava suti ze sypkých materiálů do 1 km | t | 284.353 |  | 0 |  |  | základní |  | 0 | 0 | 0 | 0 | 0 | 4 | K | 2 |  |  |  | ROZPOCET |  |  |  | 0 | 0 | 0 | 0 | 0 | 1 | 0 | 4 | -994946815
| VV | SUŤ_SYP | "100% VAKMB z celkových 100%" (SUŤ_ŠTĚRK_T+SUŤ_ŽIVICE_T)*1,00 |  | 284.353 | [12 empty] | VV | 2 | 2 | True | 1 | ROZPOCET
107 | K | 997221559 | Příplatek ZKD 1 km u vodorovné dopravy suti ze sypkých materiálů | t | 4265.295 |  | 0 |  |  | základní |  | 0 | 0 | 0 | 0 | 0 | 4 | K | 2 |  |  |  | ROZPOCET |  |  |  | 0 | 0 | 0 | 0 | 0 | 1 | 0 | 4 | 1731295791
| VV |  | "Dodavatel navrhne vzdálenost na skládku podle svých možností" | [14 empty] | VV | 2 | 1 | True | 0 | ROZPOCET
| VV |  | SUŤ_SYP*15 |  | 4265.295 | [12 empty] | VV | 2 | 2 | True | 1 | ROZPOCET
108 | K | 997221561 | Vodorovná doprava suti z kusových materiálů do 1 km | t | 11.328 |  | 0 |  |  | základní |  | 0 | 0 | 0 | 0 | 0 | 4 | K | 2 |  |  |  | ROZPOCET |  |  |  | 0 | 0 | 0 | 0 | 0 | 1 | 0 | 4 | -503620225
| VV |  | SUŤ_ŽBETON_T |  | 11.328 | [12 empty] | VV | 2 | 2 | True | 1 | ROZPOCET
109 | K | 997221569 | Příplatek ZKD 1 km u vodorovné dopravy suti z kusových materiálů | t | 169.92 |  | 0 |  |  | základní |  | 0 | 0 | 0 | 0 | 0 | 4 | K | 2 |  |  |  | ROZPOCET |  |  |  | 0 | 0 | 0 | 0 | 0 | 1 | 0 | 4 | 1586887177
| VV |  | "Dodavatel navrhne vzdálenost na skládku podle svých možností" | [14 empty] | VV | 2 | 1 | True | 0 | ROZPOCET
| VV |  | SUŤ_ŽBETON_T*15 |  | 169.92 | [12 empty] | VV | 2 | 2 | True | 1 | ROZPOCET
110 | K | 997221611 | Nakládání suti na dopravní prostředky pro vodorovnou dopravu | t | 11.328 |  | 0 |  |  | základní |  | 0 | 0 | 0 | 0 | 0 | 4 | K | 2 |  |  |  | ROZPOCET |  |  |  | 0 | 0 | 0 | 0 | 0 | 1 | 0 | 4 | 1647982450
| VV |  | SUŤ_ŽBETON_T |  | 11.328 | [12 empty] | VV | 2 | 2 | True | 1 | ROZPOCET
111 | K | 997221625 | Poplatek za uložení na skládce (skládkovné) stavebního odpadu železobetonového kód odpadu 17 01 01 | t | 11.328 |  | 0 |  |  | základní |  | 0 | 0 | 0 | 0 | 0 | 4 | K | 2 |  |  |  | ROZPOCET |  |  |  | 0 | 0 | 0 | 0 | 0 | 1 | 0 | 4 | -203377291
| VV | SUŤ_ŽBETON_T | BOUR_AŠ_CE*2,0 |  | 11.328 | [12 empty] | VV | 2 | 2 | True | 1 | ROZPOCET
112 | K | 997221645 | Poplatek za uložení na skládce (skládkovné) odpadu asfaltového bez dehtu kód odpadu 17 03 02 | t | 183.333 |  | 0 |  |  | základní |  | 0 | 0 | 0 | 0 | 0 | 4 | K | 2 |  |  |  | ROZPOCET |  |  |  | 0 | 0 | 0 | 0 | 0 | 1 | 0 | 4 | 1626797687
| VV | SUŤ_ŽIVICE_T | " 100% VAKMB z celkových 100% obrusné vrstvy (ZÁM)" ((0,115000391*ODSTRZÁM_Ž1)+(0,4600002703*ODSTRRÝH_Ž1))*1,00 |  | 183.333 | [12 empty] | VV | 2 | 2 | True | 1 | ROZPOCET
113 | K | 997221655 | Poplatek za uložení na skládce (skládkovné) zeminy a kamení kód odpadu 17 05 04 | t | 101.02 |  | 0 |  |  | základní |  | 0 | 0 | 0 | 0 | 0 | 4 | K | 2 |  |  |  | ROZPOCET |  |  |  | 0 | 0 | 0 | 0 | 0 | 1 | 0 | 4 | -1089219058
| VV | SUŤ_ŠTĚRK_T | (0,75*ODSTRPODK_Ž1)+(0,290005461*ODSTRPODK_D2) |  | 101.02 | [12 empty] | VV | 2 | 2 | True | 1 | ROZPOCET
| D | 998 | Přesun hmot |  |  |  | 0 |  |  |  |  | 0 |  | 0 |  | 0 | 1 | D | 1 |  |  |  | ROZPOCET | [9 empty] | 0
114 | K | 998273102 | Přesun hmot pro trubní vedení z trub litinových otevřený výkop | t | 4.083 |  | 0 |  |  | základní |  | 0 | 0 | 0 | 0 | 0 | 4 | K | 2 |  |  |  | ROZPOCET |  |  |  | 0 | 0 | 0 | 0 | 0 | 1 | 0 | 4 | 1454449338
| VV | PŘESUN_HMT | "přesun hmot z oddílu 8-Trubní vedení" 4,083 |  | 4.083 | [12 empty] | VV | 2 | 2 | True | 1 | ROZPOCET
115 | K | 998273124 | Příplatek k přesunu hmot pro trubní vedení z trub litinových za zvětšený přesun hmot do 500 m | t | 4.083 |  | 0 |  |  | základní |  | 0 | 0 | 0 | 0 | 0 | 4 | K | 2 |  |  |  | ROZPOCET |  |  |  | 0 | 0 | 0 | 0 | 0 | 1 | 0 | 4 | -1826119813
| VV |  | PŘESUN_HMT |  | 4.083 | [12 empty] | VV | 2 | 2 | True | 1 | ROZPOCET
| D | VRN | Vedlejší rozpočtové náklady |  |  |  | 0 |  |  |  |  | 0 |  | 0 |  | 0 | 5 | D | 0 |  |  |  | ROZPOCET | [9 empty] | 0
| D | VRN3 | Zařízení staveniště |  |  |  | 0 |  |  |  |  | 0 |  | 0 |  | 0 | 5 | D | 1 |  |  |  | ROZPOCET | [9 empty] | 0
116 | K | 032203000 | Pronájem ploch staveniště | ... | 1 |  | 0 |  |  | základní |  | 0 | 0 | 0 | 0 | 0 | 1024 | K | 2 |  |  |  | ROZPOCET |  |  |  | 0 | 0 | 0 | 0 | 0 | 1 | 0 | 1024 | 595463255
117 | K | 032503000 | Skládky na staveništi | ... | 1 |  | 0 |  |  | základní |  | 0 | 0 | 0 | 0 | 0 | 1024 | K | 2 |  |  |  | ROZPOCET |  |  |  | 0 | 0 | 0 | 0 | 0 | 1 | 0 | 1024 | 464145541
118 | K | 034203000 | Oplocení staveniště | ... | 1 |  | 0 |  |  | základní |  | 0 | 0 | 0 | 0 | 0 | 1024 | K | 2 |  |  |  | ROZPOCET |  |  |  | 0 | 0 | 0 | 0 | 0 | 1 | 0 | 1024 | -1759005349
119 | K | 034403000 | Dopravní značení na staveništi | ... | 1 |  | 0 |  |  | základní |  | 0 | 0 | 0 | 0 | 0 | 1024 | K | 2 |  |  |  | ROZPOCET |  |  |  | 0 | 0 | 0 | 0 | 0 | 1 | 0 | 1024 | 317179895
| D | VRN5 | Finanční náklady |  |  |  | 0 |  |  |  |  | 0 |  | 0 |  | 0 | 5 | D | 1 |  |  |  | ROZPOCET | [9 empty] | 0
120 | K | 053103000 | Místní poplatky-užívání komunikace | ... | 1 |  | 0 |  |  | základní |  | 0 | 0 | 0 | 0 | 0 | 1024 | K | 2 |  |  |  | ROZPOCET |  |  |  | 0 | 0 | 0 | 0 | 0 | 1 | 0 | 1024 | -1028529730
| D | VRN9 | Ostatní náklady |  |  |  | 0 |  |  |  |  | 0 |  | 0 |  | 0 | 5 | D | 1 |  |  |  | ROZPOCET | [9 empty] | 0
121 | K | 091003000 | Náklady na zajištění DIO (dopravně-inženýrské opatření) | ... | 1 |  | 0 |  |  | základní |  | 0 | 0 | 0 | 0 | 0 | 1024 | K | 2 |  |  |  | ROZPOCET |  |  |  | 0 | 0 | 0 | 0 | 0 | 1 | 0 | 1024 | -273599589

## 2347-2 - IO 01.1-Vodovodn...
[18 empty] | {59d387bf-68a7-4162-aa52-16e458d51564} | [5 empty] | DEL80_CE | 172,36 | 2
[18 empty] | 2 | [5 empty] | DEL32_Ž1 | 19,4 | 2
| KRYCÍ LIST SOUPISU PRACÍ | [7 empty] | v --- níže se nacházejí doplnkové a pomocné údaje k sestavám --- v | [8 empty] | False | [5 empty] | DEL32_D2 | 0,6 | 2
[24 empty] | DEL32_N2 | 6 | 2
| Stavba: | [22 empty] | DEL32_CE | 33,8 | 2
|  | MB Máchova, obnova vodovodu a kanalizace | [21 empty] | DEL50_Ž1 | 3,8 | 2
| Objekt: | [22 empty] | DEL50_D2 | 0,6 | 2
|  | 2347-1 - IO 01.1-Vodovod | [21 empty] | DEL50_CE | 4,4 | 2
| Soupis: | [22 empty] | PRUMHL_80 | 1,781 | 2
|  | 2347-2 - IO 01.1-Vodovodní přípojky | [21 empty] | KUB80_CE | 245,511 | 2
[24 empty] | KUB32_Ž1 | 27,641 | 2
| KSO: |  | 827 13 32 |  |  | CC-CZ: | [17 empty] | KUB32_D2 | 0,855 | 2
| Místo: |  | Mladá Boleslav |  |  | Datum: | 22. 11. 2023 | [16 empty] | KUB32_N2 | 8,549 | 2
[24 empty] | KUB50_Ž1 | 5,414 | 2
| Zadavatel: |  |  |  |  | IČ: | 46356983 | [16 empty] | KUB50_D2 | 0,855 | 2
|  | Vodovody a kanalizace Mladá Boleslav, a.s. |  |  |  | DIČ: | CZ46356983 | [16 empty] | DLAŽ_D2_ZPĚT | 2,16 | 2
[24 empty] | ODSTRPODK_Ž1 | 18,56 | 2
| Uchazeč: |  |  |  |  | IČ: | Vyplň údaj | [16 empty] | ODSTRPODK_D2 | 0,96 | 2
|  | Vyplň údaj |  |  |  | DIČ: | Vyplň údaj | [16 empty] | ODSTRRÝH_Ž1 | 18,56 | 2
[24 empty] | ODSTRZÁM_Ž1 | 0 | 2
| Projektant: |  |  |  |  | IČ: | 49297945 | [16 empty] | OBRUBSIL_ZPĚT | 3,6 | 2
|  | Ing. Petr Čepický |  |  |  | DIČ: | CZ7003153432 | [16 empty] | ZAJPOTR500 | 0 | 2
[24 empty] | ZAJPOTR200 | 0 | 2
| Zpracovatel: |  |  |  |  | IČ: | 49297945 | [16 empty] | ZAJKAB3 | 0 | 2
|  | Ing. Petr Čepický |  |  |  | DIČ: | CZ7003153432 | [16 empty] | ORNIC250_RÝH | 4,8 | 2
[24 empty] | ORNIC250_CE | 22,8 | 2
| Poznámka: | [22 empty] | VYKOP_Z | 23,351 | 2
[24 empty] | VYKOP_N | 7,349 | 2
[24 empty] | VYKOP_CE | 30,7 | 2
[24 empty] | VYKOP3 | 15,35 | 2
| Cena bez DPH | [5 empty] | 0 | [16 empty] | VYKOP4 | 15,35 | 2
[24 empty] | BOUR_AŠ_CE | 0 | 2
|  |  | Základ daně |  |  | Sazba daně | Výše daně | [16 empty] | PAŽCELK4_12 | 136,068 | 2
| DPH | základní | 0 |  |  | 21% | 0 | [16 empty] | VYTLAČ_AŠ_CE | 0 | 2
|  | snížená | 0 |  |  | 15% | 0 | [16 empty] | VYTLAČ_Z | 8,784 | 2
|  | zákl. přenesená | 0 |  |  | 21% | 0 | [16 empty] | VYTLAČ_N | 2,16 | 2
|  | sníž. přenesená | 0 |  |  | 15% | 0 | [16 empty] | ODVOZ13 | 12,756 | 2
|  | nulová | 0 |  |  | 0% | 0 | [16 empty] | ODVOZ45 | 12,756 | 2
[24 empty] | ODVOZ_CE | 25,512 | 2
| Cena s DPH |  |  | v | CZK |  | 0 | [16 empty] | ZASYP_Z | 14,567 | 2
[24 empty] | OBSYP_CE | 55,801 | 2
[24 empty] | POSTŘIK_SPOJ | 18,56 | 2
[24 empty] | TĚS_SPAR_Ž1 | 0 | 2
[24 empty] | SUŤ_ŠTĚRK_T | 14,198 | 2
[24 empty] | SUŤ_ŽIVICE_T | 8,538 | 2
[24 empty] | SUŤ_SYP | 22,736 | 2
[24 empty] | SUŤ_ŽBETON_T | 0 | 2
[24 empty] | PŘESUN_HMT | 0,016 | 2
| Projektant |  |  | Zpracovatel
| Datum a podpis: |  | Razítko | Datum a podpis: |  |  | Razítko
| Objednavatel |  |  | Uchazeč
| Datum a podpis: |  | Razítko | Datum a podpis: |  |  | Razítko
REKAPITULACE ČLENĚNÍ SOUPISU PRACÍ
Stavba:
MB Máchova, obnova vodovodu a kanalizace
Objekt:
2347-1 - IO 01.1-Vodovod
Soupis:
2347-2 - IO 01.1-Vodovodní přípojky
Místo: |  |  | Mladá Boleslav |  |  | Datum: | 22. 11. 2023
Zadavatel: |  |  | Vodovody a kanalizace Mladá Boleslav, a.s. |  |  | Projektant: | Ing. Petr Čepický
Uchazeč: |  |  | Vyplň údaj |  |  | Zpracovatel: | Ing. Petr Čepický
Kód dílu - Popis | [6 empty] | Cena celkem [CZK]
Náklady ze soupisu prací | [6 empty] | 0 | [11 empty] | -1
| HSV - Práce a dodávky HSV | [5 empty] | 0
| 1 - Zemní práce | [5 empty] | 0
| 4 - Vodorovné konstrukce | [5 empty] | 0
| 5 - Komunikace pozemní | [5 empty] | 0
| 8 - Trubní vedení | [5 empty] | 0
| 9 - Ostatní konstrukce a práce, bourání | [5 empty] | 0
| 997 - Přesun sutě | [5 empty] | 0
| 998 - Přesun hmot | [5 empty] | 0
SOUPIS PRACÍ
Stavba:
MB Máchova, obnova vodovodu a kanalizace
Objekt:
2347-1 - IO 01.1-Vodovod
Soupis:
2347-2 - IO 01.1-Vodovodní přípojky
Místo: |  |  | Mladá Boleslav |  |  | Datum: | 22. 11. 2023
Zadavatel: |  |  | Vodovody a kanalizace Mladá Boleslav, a.s. |  |  | Projektant: | Ing. Petr Čepický
Uchazeč: |  |  | Vyplň údaj |  |  | Zpracovatel: | Ing. Petr Čepický
PČ | Typ | Kód | Popis | MJ | Množství | J.cena [CZK] | Cena celkem [CZK] | Cenová soustava |  | DPH | J. Nh [h] | Nh celkem [h] | J. hmotnost [t] | Hmotnost celkem [t] | J. suť [t] | Suť Celkem [t]
Náklady soupisu celkem | [6 empty] | 0 |  |  |  |  | 0 |  | 147.9375 |  | 24.0356 |  | D | -1 | [13 empty] | 0
| D | HSV | Práce a dodávky HSV |  |  |  | 0 |  |  |  |  | 0 |  | 147.9375 |  | 24.0356 | 1 | D | 0 |  |  |  | ROZPOCET | [9 empty] | 0
| D | 1 | Zemní práce |  |  |  | 0 |  |  |  |  | 0 |  | 140.8193 |  | 24.0356 | 1 | D | 1 |  |  |  | ROZPOCET | [9 empty] | 0
1 | K | 113106023 | Rozebrání dlažeb při překopech komunikací pro pěší ze zámkové dlažby ručně | m2 | 2.16 |  | 0 |  |  | základní |  | 0 | 0 | 0 | 0.26 | 0.5616 | 4 | K | 2 |  |  |  | ROZPOCET |  |  |  | 0 | 0 | 0 | 0 | 0 | 1 | 0 | 4 | -908123984
| VV | DEL80_Ž1 | "délka DN80 živice-místní komunikace-Ž1-A; VP" 144,89+7,86+(1,0*1) |  | 153.75 | [12 empty] | VV | 2 | 2 | True | 0 | ROZPOCET
| VV | DEL80_D2 | "délka DN80 dlažba-zámková-D2-A" 4,8+12,31 |  | 17.11 | [12 empty] | VV | 2 | 2 | True | 0 | ROZPOCET
| VV | DEL80_N2 | "délka DN80 ornice-N2-A" 1,5 |  | 1.5 | [12 empty] | VV | 2 | 2 | True | 0 | ROZPOCET
| VV | DEL80_CE | Mezisoučet |  | 172.36 | [12 empty] | VV | 2 | 3 | True | 0 | ROZPOCET
| VV | DEL32_Ž1 | "délka D32 živice-místní komunikace-Ž1" ((6,2-1,0)*3)+((1,0-1,0)*3)+((4,8-1,0)*1) |  | 19.4 | [12 empty] | VV | 2 | 2 | True | 0 | ROZPOCET
| VV | DEL32_D2 | "délka D32 dlažba-zámková-D2" (0,6*1) |  | 0.6 | [12 empty] | VV | 2 | 2 | True | 0 | ROZPOCET
| VV | DEL32_N2 | "délka D32 ornice-N2-A" (2,0*3) |  | 6 | [12 empty] | VV | 2 | 2 | True | 0 | ROZPOCET
| VV | DEL32_Ž3 | "délka D32 živice-chodník-Ž3" (2,6*3) |  | 7.8 | [12 empty] | VV | 2 | 2 | True | 0 | ROZPOCET
| VV | DEL32_CE | Mezisoučet |  | 33.8 | [12 empty] | VV | 2 | 3 | True | 0 | ROZPOCET
| VV | DEL50_Ž1 | "délka D50 živice-místní komunikace-Ž1" ((4,8-1,0)*1) |  | 3.8 | [12 empty] | VV | 2 | 2 | True | 0 | ROZPOCET
| VV | DEL50_D2 | "délka D50 dlažba-zámková-D2" (0,6*1) |  | 0.6 | [12 empty] | VV | 2 | 2 | True | 0 | ROZPOCET
| VV | DEL50_CE | Mezisoučet |  | 4.4 | [12 empty] | VV | 2 | 3 | True | 0 | ROZPOCET
| VV | KUB80_Ž1 | "zákl.objem ze SW pod.prof. DN80 živice-místní komunikace-Ž1" 207,12+10,57 |  | 217.69 | [12 empty] | VV | 2 | 2 | True | 0 | ROZPOCET
| VV | KUB80_D2 | "zákl.objem ze SW pod.prof. DN80 dlažba-zámková-D23" 6,66+17,32 |  | 23.98 | [12 empty] | VV | 2 | 2 | True | 0 | ROZPOCET
| VV | KUB80_N2 | "zákl.objem ze SW pod.prof. DN80 ornice-N2" 2,06 |  | 2.06 | [12 empty] | VV | 2 | 2 | True | 0 | ROZPOCET
| VV | PRUMHL_80 | "průměrná hloubka výk." (KUB80_CE/(DEL80_CE))/0,80 |  | 1.781 | [12 empty] | VV | 2 | 2 | True | 0 | ROZPOCET
| VV | KUB80_CE | Mezisoučet |  | 245.511 | [12 empty] | VV | 2 | 3 | True | 0 | ROZPOCET
| VV | KUB32_Ž1 | "zákl.objem přípojky" DEL32_Ž1*PRUMHL_80*0,8 |  | 27.641 | [12 empty] | VV | 2 | 2 | True | 0 | ROZPOCET
| VV | KUB32_D2 | "zákl.objem přípojky" DEL32_D2*PRUMHL_80*0,8 |  | 0.855 | [12 empty] | VV | 2 | 2 | True | 0 | ROZPOCET
| VV | KUB32_N2 | "zákl.objem přípojky" DEL32_N2*PRUMHL_80*0,8 |  | 8.549 | [12 empty] | VV | 2 | 2 | True | 0 | ROZPOCET
| VV | KUB32_CE | Mezisoučet |  | 37.045 | [12 empty] | VV | 2 | 3 | True | 0 | ROZPOCET
| VV | KUB50_Ž1 | "zákl.objem přípojky" DEL50_Ž1*PRUMHL_80*0,8 |  | 5.414 | [12 empty] | VV | 2 | 2 | True | 0 | ROZPOCET
| VV | KUB50_D2 | "zákl.objem přípojky" DEL50_D2*PRUMHL_80*0,8 |  | 0.855 | [12 empty] | VV | 2 | 2 | True | 0 | ROZPOCET
| VV | KUB50_CE | Mezisoučet |  | 6.269 | [12 empty] | VV | 2 | 3 | True | 0 | ROZPOCET
| VV | DLAŽ_D2_ZPĚT | "dlažba zámková-zpět" (DEL32_D2+DEL50_D2)*(0,8+2*0,5) |  | 2.16 | [12 empty] | VV | 2 | 2 | True | 1 | ROZPOCET
2 | K | 113107165 | Odstranění podkladu z kameniva drceného tl přes 400 do 500 mm strojně pl přes 50 do 200 m2 | m2 | 18.56 |  | 0 |  |  | základní |  | 0 | 0 | 0 | 0.75 | 13.92 | 4 | K | 2 |  |  |  | ROZPOCET |  |  |  | 0 | 0 | 0 | 0 | 0 | 1 | 0 | 4 | 1104378224
| VV | ODSTRPODK_Ž1 | ((DEL32_Ž1+DEL50_Ž1)*0,8) |  | 18.56 | [12 empty] | VV | 2 | 2 | True | 1 | ROZPOCET
3 | K | 113107322 | Odstranění podkladu z kameniva drceného tl přes 100 do 200 mm strojně pl do 50 m2 | m2 | 0.96 |  | 0 |  |  | základní |  | 0 | 0 | 0 | 0.29 | 0.2784 | 4 | K | 2 |  |  |  | ROZPOCET |  |  |  | 0 | 0 | 0 | 0 | 0 | 1 | 0 | 4 | -821893634
| VV | ODSTRPODK_D2 | (( DEL32_D2+DEL50_D2)*0,8) |  | 0.96 | [12 empty] | VV | 2 | 2 | True | 1 | ROZPOCET
4 | K | 113154255 | Frézování živičného krytu tl 200 mm pruh š přes 0,5 do 1 m pl přes 500 do 1000 m2 s překážkami v trase | m2 | 18.56 |  | 0 |  |  | základní |  | 0 | 0.00022 | 0.0040832 | 0.46 | 8.5376 | 4 | K | 2 |  |  |  | ROZPOCET |  |  |  | 0 | 0 | 0 | 0 | 0 | 1 | 0 | 4 | -118829915
| VV | ODSTRRÝH_Ž1 | ODSTRPODK_Ž1 |  | 18.56 | [12 empty] | VV | 2 | 2 | True | 1 | ROZPOCET
5 | K | 113154263 | Frézování živičného krytu tl 50 mm pruh š přes 1 do 2 m pl přes 500 do 1000 m2 s překážkami v trase | m2 | 0 |  | 0 |  |  | základní |  | 0 | 9e-05 | 0 | 0.115 | 0 | 4 | K | 2 |  |  |  | ROZPOCET |  |  |  | 0 | 0 | 0 | 0 | 0 | 1 | 0 | 4 | -277736514
| VV | ODSTRZÁM_Ž1 | "frézování zámků/ploch VAKMB z celkových 100%" (18,560*1,0)-ODSTRRÝH_Ž1 |  | 0 | [12 empty] | VV | 2 | 2 | True | 1 | ROZPOCET
6 | K | 113202111 | Vytrhání obrub krajníků obrubníků stojatých | m | 3.6 |  | 0 |  |  | základní |  | 0 | 0 | 0 | 0.205 | 0.738 | 4 | K | 2 |  |  |  | ROZPOCET |  |  |  | 0 | 0 | 0 | 0 | 0 | 1 | 0 | 4 | -393706465
| VV | OBRUBSIL_ZPĚT | (2*(0,8+2*0,5)) |  | 3.6 | [12 empty] | VV | 2 | 2 | True | 1 | ROZPOCET
7 | K | 115101201 | Čerpání vody na dopravní výšku do 10 m průměrný přítok do 500 l/min | hod | 0 |  | 0 |  |  | základní |  | 0 | 3e-05 | 0 | 0 | 0 | 4 | K | 2 |  |  |  | ROZPOCET |  |  |  | 0 | 0 | 0 | 0 | 0 | 1 | 0 | 4 | 39272611
| VV |  | "průměrná rychlost pokládky 12m/den" (0)/12*8 |  | 0 | [12 empty] | VV | 2 | 2 | True | 1 | ROZPOCET
8 | K | 115101301 | Pohotovost čerpací soupravy pro dopravní výšku do 10 m přítok do 500 l/min | den | 0 |  | 0 |  |  | základní |  | 0 | 0 | 0 | 0 | 0 | 4 | K | 2 |  |  |  | ROZPOCET |  |  |  | 0 | 0 | 0 | 0 | 0 | 1 | 0 | 4 | -1772855117
| VV |  | "průměrná rychlost pokládky 12m/den" (0)/12 |  | 0 | [12 empty] | VV | 2 | 2 | True | 1 | ROZPOCET
9 | K | 119001402 | Dočasné zajištění potrubí ocelového nebo litinového DN přes 200 do 500 mm | m | 0 |  | 0 |  |  | základní |  | 0 | 0.01269 | 0 | 0 | 0 | 4 | K | 2 |  |  |  | ROZPOCET |  |  |  | 0 | 0 | 0 | 0 | 0 | 1 | 0 | 4 | 814987516
| VV | ZAJPOTR500 | (2*0,8)*0 |  | 0 | [12 empty] | VV | 2 | 2 | True | 1 | ROZPOCET
10 | K | 119001405 | Dočasné zajištění potrubí z PE DN do 200 mm | m | 0 |  | 0 |  |  | základní |  | 0 | 0.0369 | 0 | 0 | 0 | 4 | K | 2 |  |  |  | ROZPOCET |  |  |  | 0 | 0 | 0 | 0 | 0 | 1 | 0 | 4 | 2112686814
| VV | ZAJPOTR200 | (20*0,8)*0,0 |  | 0 | [12 empty] | VV | 2 | 2 | True | 1 | ROZPOCET
11 | K | 119001421 | Dočasné zajištění kabelů a kabelových tratí ze 3 volně ložených kabelů | m | 0 |  | 0 |  |  | základní |  | 0 | 0.0369 | 0 | 0 | 0 | 4 | K | 2 |  |  |  | ROZPOCET |  |  |  | 0 | 0 | 0 | 0 | 0 | 1 | 0 | 4 | 1579177806
| VV | ZAJKAB3 | (10*0,8)*0 |  | 0 | [12 empty] | VV | 2 | 2 | True | 1 | ROZPOCET
12 | K | 121112004 | Sejmutí ornice tl vrstvy přes 200 do 250 mm ručně | m2 | 22.8 |  | 0 |  |  | základní |  | 0 | 0 | 0 | 0 | 0 | 4 | K | 2 |  |  |  | ROZPOCET |  |  |  | 0 | 0 | 0 | 0 | 0 | 1 | 0 | 4 | -318367751
| VV | ORNIC250_RÝH | "travnatý povrch nad rýhou" ((DEL32_N2)*0,8) |  | 4.8 | [12 empty] | VV | 2 | 2 | True | 0 | ROZPOCET
| VV | ORNIC250_VNĚ | "travnatý povrch vně rýhy" ((DEL32_N2)*(0,8+3,0))-ORNIC250_RÝH |  | 18 | [12 empty] | VV | 2 | 2 | True | 0 | ROZPOCET
| VV | ORNIC250_CE | Součet |  | 22.8 | [12 empty] | VV | 2 | 4 | True | 1 | ROZPOCET
13 | K | 132254204 | Hloubení zapažených rýh š do 2000 mm v hornině třídy těžitelnosti I skupiny 3 objem do 500 m3 | m3 | 15.35 |  | 0 |  |  | základní |  | 0 | 0 | 0 | 0 | 0 | 4 | K | 2 |  |  |  | ROZPOCET |  |  |  | 0 | 0 | 0 | 0 | 0 | 1 | 0 | 4 | 347086560
| VV | VYK_Ž1 | "výkop m3 v živici-místní-Ž1" ((KUB50_Ž1+KUB32_Ž1)-((DEL50_Ž1+DEL32_Ž1)*0,8*0,60)) |  | 21.919 | [12 empty] | VV | 2 | 2 | True | 0 | ROZPOCET
| VV | VYK_D2 | "výkop m3 v dlažbě-zámkové-D2" ((KUB32_D2+KUB50_D2)-((DEL32_D2+DEL50_D2)*0,8*0,29)) |  | 1.432 | [12 empty] | VV | 2 | 2 | True | 0 | ROZPOCET
| VV | VYKOP_Z | Mezisoučet |  | 23.351 | [12 empty] | VV | 2 | 3 | True | 0 | ROZPOCET
| VV | VYK_N2 | "vkop v nezpevněném" ((KUB32_N2)-((DEL32_N2)*0,8*0,25)) |  | 7.349 | [12 empty] | VV | 2 | 2 | True | 0 | ROZPOCET
| VV | VYKOP_N | Mezisoučet |  | 7.349 | [12 empty] | VV | 2 | 3 | True | 0 | ROZPOCET
| VV | VYKOP_CE | VYKOP_Z+VYKOP_N |  | 30.7 | [12 empty] | VV | 2 | 2 | True | 0 | ROZPOCET
| VV | VYKOP3 | VYKOP_CE*0,50 |  | 15.35 | [12 empty] | VV | 2 | 2 | True | 1 | ROZPOCET
14 | K | 132354204 | Hloubení zapažených rýh š do 2000 mm v hornině třídy těžitelnosti II skupiny 4 objem do 500 m3 | m3 | 15.35 |  | 0 |  |  | základní |  | 0 | 0 | 0 | 0 | 0 | 4 | K | 2 |  |  |  | ROZPOCET |  |  |  | 0 | 0 | 0 | 0 | 0 | 1 | 0 | 4 | -973573719
| VV | VYKOP4 | VYKOP_CE*0,50 |  | 15.35 | [12 empty] | VV | 2 | 2 | True | 1 | ROZPOCET
15 | K | 139001101 | Příplatek za ztížení vykopávky v blízkosti podzemního vedení | m3 | 0 |  | 0 |  |  | základní |  | 0 | 0 | 0 | 0 | 0 | 4 | K | 2 |  |  |  | ROZPOCET |  |  |  | 0 | 0 | 0 | 0 | 0 | 1 | 0 | 4 | -1131764137
| VV |  | "křížení do DN200" (ZAJPOTR200*(0,5+0,2+0,3)*(0,5+0,2+0,5)) |  | 0 | [12 empty] | VV | 2 | 2 | True | 0 | ROZPOCET
| VV |  | "křížení do DN500" ZAJPOTR500*(0,5+0,5+0,3)*(0,5+0,5+0,5) |  | 0 | [12 empty] | VV | 2 | 2 | True | 0 | ROZPOCET
| VV |  | "křížení kabelů" ZAJKAB3*(1,0+1,0)*PRUMHL_80 |  | 0 | [12 empty] | VV | 2 | 2 | True | 0 | ROZPOCET
| VV |  | Součet |  | 0 | [12 empty] | VV | 2 | 4 | True | 1 | ROZPOCET
16 | K | 139951123 | Bourání kcí v hloubených vykopávkách ze zdiva ze ŽB nebo předpjatého strojně | m3 | 0 |  | 0 |  |  | základní |  | 0 | 0 | 0 | 0 | 0 | 4 | K | 2 |  |  |  | ROZPOCET |  |  |  | 0 | 0 | 0 | 0 | 0 | 1 | 0 | 4 | 1048023873
| VV | BOUR_AŠ_STĚNY | "bourání šachty AŠ-stěny celá hloubka" ((2,00+2,00+(2*0,30))*2*0,3*1,60)*0 |  | 0 | [12 empty] | VV | 2 | 2 | True | 0 | ROZPOCET
| VV | BOUR_AŠ_STROP | "bourání šachty AŠ strop" ((((2,00+(0,3*2))*(2,00+(0,3*2)))*0,2)-(0,72*0,72*0,2))*0 |  | 0 | [12 empty] | VV | 2 | 2 | True | 0 | ROZPOCET
| VV | BOUR_AŠ_CE | Součet |  | 0 | [12 empty] | VV | 2 | 4 | True | 1 | ROZPOCET
17 | K | 151811131 | Osazení pažicího boxu hl výkopu do 4 m š do 1,2 m | m2 | 136.068 |  | 0 |  |  | základní |  | 0 | 0.00058 | 0.078919 | 0 | 0 | 4 | K | 2 |  |  |  | ROZPOCET |  |  |  | 0 | 0 | 0 | 0 | 0 | 1 | 0 | 4 | 2044399574
| VV | PAŽCELK4_12 | "pažení celkové" ((DEL50_CE+DEL32_CE)*PRUMHL_80*2) |  | 136.068 | [12 empty] | VV | 2 | 2 | True | 1 | ROZPOCET
18 | K | 151811231 | Odstranění pažicího boxu hl výkopu do 4 m š do 1,2 m | m2 | 136.068 |  | 0 |  |  | základní |  | 0 | 0 | 0 | 0 | 0 | 4 | K | 2 |  |  |  | ROZPOCET |  |  |  | 0 | 0 | 0 | 0 | 0 | 1 | 0 | 4 | -1041959001
| VV |  | PAŽCELK4_12 |  | 136.068 | [12 empty] | VV | 2 | 2 | True | 1 | ROZPOCET
19 | K | 162751117 | Vodorovné přemístění přes 9 000 do 10000 m výkopku/sypaniny z horniny třídy těžitelnosti I skupiny 1 až 3 | m3 | 12.756 |  | 0 |  |  | základní |  | 0 | 0 | 0 | 0 | 0 | 4 | K | 2 |  |  |  | ROZPOCET |  |  |  | 0 | 0 | 0 | 0 | 0 | 1 | 0 | 4 | 548065726
| VV |  | "Dodavatel navrhne vzdálenost na skládku podle svých možností" | [14 empty] | VV | 2 | 1 | True | 0 | ROZPOCET
| VV | VYTLAČ_AŠ_CE | "prostor pro zásyp zrušené šachty-AŠ"((2,0+2*0,3)*(2,0+2*0,3)*1,60)*0 |  | 0 | [12 empty] | VV | 2 | 2 | True | 0 | ROZPOCET
| VV | VYTLAČ_Z | "vytlačený objem L-P-O ve zpevněném" ((DEL32_Ž1+DEL32_D2+DEL50_Ž1+DEL50_D2)*0,360) |  | 8.784 | [12 empty] | VV | 2 | 2 | True | 0 | ROZPOCET
| VV | VYTLAČ_N | "vytlačený objem L-P-O v nezpevněném" (DEL32_N2*0,360) |  | 2.16 | [12 empty] | VV | 2 | 2 | True | 0 | ROZPOCET
| VV | ODVOZ13 | (VYKOP_Z+VYTLAČ_N-VYTLAČ_AŠ_CE)*((VYKOP3)/VYKOP_CE) |  | 12.756 | [12 empty] | VV | 2 | 2 | True | 1 | ROZPOCET
20 | K | 162751119 | Příplatek k vodorovnému přemístění výkopku/sypaniny z horniny třídy těžitelnosti I skupiny 1 až 3 ZKD 1000 m přes 10000 m | m3 | 76.536 |  | 0 |  |  | základní |  | 0 | 0 | 0 | 0 | 0 | 4 | K | 2 |  |  |  | ROZPOCET |  |  |  | 0 | 0 | 0 | 0 | 0 | 1 | 0 | 4 | -1948479459
| VV |  | "Dodavatel navrhne vzdálenost na skládku podle svých možností" | [14 empty] | VV | 2 | 1 | True | 0 | ROZPOCET
| VV |  | ODVOZ13*6 |  | 76.536 | [12 empty] | VV | 2 | 2 | True | 1 | ROZPOCET
21 | K | 162751137 | Vodorovné přemístění přes 9 000 do 10000 m výkopku/sypaniny z horniny třídy těžitelnosti II skupiny 4 a 5 | m3 | 12.756 |  | 0 |  |  | základní |  | 0 | 0 | 0 | 0 | 0 | 4 | K | 2 |  |  |  | ROZPOCET |  |  |  | 0 | 0 | 0 | 0 | 0 | 1 | 0 | 4 | -341446982
| VV |  | "Dodavatel navrhne vzdálenost na skládku podle svých možností" | [14 empty] | VV | 2 | 1 | True | 0 | ROZPOCET
| VV | ODVOZ45 | (VYKOP_Z+VYTLAČ_N-VYTLAČ_AŠ_CE)*((VYKOP4)/VYKOP_CE) |  | 12.756 | [12 empty] | VV | 2 | 2 | True | 1 | ROZPOCET
22 | K | 162751139 | Příplatek k vodorovnému přemístění výkopku/sypaniny z horniny třídy těžitelnosti II skupiny 4 a 5 ZKD 1000 m přes 10000 m | m3 | 76.536 |  | 0 |  |  | základní |  | 0 | 0 | 0 | 0 | 0 | 4 | K | 2 |  |  |  | ROZPOCET |  |  |  | 0 | 0 | 0 | 0 | 0 | 1 | 0 | 4 | -660362313
| VV |  | "Dodavatel navrhne vzdálenost na skládku podle svých možností" | [14 empty] | VV | 2 | 1 | True | 0 | ROZPOCET
| VV |  | ODVOZ45*6 |  | 76.536 | [12 empty] | VV | 2 | 2 | True | 1 | ROZPOCET
23 | K | 171201221 | Poplatek za uložení na skládce (skládkovné) zeminy a kamení kód odpadu 17 05 04 | t | 51.024 |  | 0 |  |  | základní |  | 0 | 0 | 0 | 0 | 0 | 4 | K | 2 |  |  |  | ROZPOCET |  |  |  | 0 | 0 | 0 | 0 | 0 | 1 | 0 | 4 | 1164289920
| VV | ODVOZ_CE | (ODVOZ13+ODVOZ45) |  | 25.512 | [12 empty] | VV | 2 | 2 | True | 0 | ROZPOCET
| VV |  | ODVOZ_CE*2,0 |  | 51.024 | [12 empty] | VV | 2 | 2 | True | 1 | ROZPOCET
24 | K | 174151101 | Zásyp jam, šachet rýh nebo kolem objektů sypaninou se zhutněním | m3 | 19.756 |  | 0 |  |  | základní |  | 0 | 0 | 0 | 0 | 0 | 4 | K | 2 |  |  |  | ROZPOCET |  |  |  | 0 | 0 | 0 | 0 | 0 | 1 | 0 | 4 | 325701580
| VV | ZASYP_Z | "zásyp ve zpev." (VYKOP_Z-VYTLAČ_Z)+VYTLAČ_AŠ_CE |  | 14.567 | [12 empty] | VV | 2 | 2 | True | 0 | ROZPOCET
| VV | ZASYP_N | "zásyp v nezpev" (VYKOP_N-VYTLAČ_N) |  | 5.189 | [12 empty] | VV | 2 | 2 | True | 0 | ROZPOCET
| VV | ZASYP_CE | Součet |  | 19.756 | [12 empty] | VV | 2 | 4 | True | 1 | ROZPOCET
25 | M | 58331200 | štěrkopísek netříděný | t | 29.134 |  | 0 |  |  | základní |  | 0 | 1 | 29.134 | 0 | 0 | 8 | M | 2 |  |  |  | ROZPOCET |  |  |  | 0 | 0 | 0 | 0 | 0 | 1 | 0 | 4 | -1959061786
| VV |  | "Před zahájení stavby objednatel rozhodne o vhodnosti použití výkopku ke zpětnému zásypu výkopů" | [14 empty] | VV | 2 | 1 | True | 0 | ROZPOCET
| VV |  | ZASYP_Z*2,0 |  | 29.134 | [12 empty] | VV | 2 | 2 | True | 1 | ROZPOCET
26 | K | 175151101 | Obsypání potrubí strojně sypaninou bez prohození, uloženou do 3 m | m3 | 55.801 |  | 0 |  |  | základní |  | 0 | 0 | 0 | 0 | 0 | 4 | K | 2 |  |  |  | ROZPOCET |  |  |  | 0 | 0 | 0 | 0 | 0 | 1 | 0 | 4 | 2111258728
| VV | OBSYP_CE | ((DEL32_CE+DEL50_CE)*0,238)+(DEL80_CE*0,271) |  | 55.801 | [12 empty] | VV | 2 | 2 | True | 1 | ROZPOCET
27 | M | 58337310 | štěrkopísek frakce 0/4 | t | 111.602 |  | 0 |  |  | základní |  | 0 | 1 | 111.602 | 0 | 0 | 8 | M | 2 |  |  |  | ROZPOCET |  |  |  | 0 | 0 | 0 | 0 | 0 | 1 | 0 | 4 | 441353206
| VV |  | OBSYP_CE*2,0 |  | 111.602 | [12 empty] | VV | 2 | 2 | True | 1 | ROZPOCET
28 | K | 181311104 | Rozprostření ornice tl vrstvy přes 200 do 250 mm v rovině nebo ve svahu do 1:5 ručně | m2 | 22.8 |  | 0 |  |  | základní |  | 0 | 0 | 0 | 0 | 0 | 4 | K | 2 |  |  |  | ROZPOCET |  |  |  | 0 | 0 | 0 | 0 | 0 | 1 | 0 | 4 | -1943574870
| VV |  | ORNIC250_CE |  | 22.8 | [12 empty] | VV | 2 | 2 | True | 1 | ROZPOCET
29 | K | 181411141 | Založení parterového trávníku výsevem pl do 1000 m2 v rovině a ve svahu do 1:5 | m2 | 22.8 |  | 0 |  |  | základní |  | 0 | 0 | 0 | 0 | 0 | 4 | K | 2 |  |  |  | ROZPOCET |  |  |  | 0 | 0 | 0 | 0 | 0 | 1 | 0 | 4 | 763232529
| VV |  | ORNIC250_CE |  | 22.8 | [12 empty] | VV | 2 | 2 | True | 1 | ROZPOCET
30 | M | 00572420 | osivo směs travní parková okrasná | kg | 0.342 |  | 0 |  |  | základní |  | 0 | 0.001 | 0.000342 | 0 | 0 | 8 | M | 2 |  |  |  | ROZPOCET |  |  |  | 0 | 0 | 0 | 0 | 0 | 1 | 0 | 4 | 1252355815
| VV |  | ORNIC250_CE*0,015 |  | 0.342 | [12 empty] | VV | 2 | 2 | True | 1 | ROZPOCET
| D | 4 | Vodorovné konstrukce |  |  |  | 0 |  |  |  |  | 0 |  | 0 |  | 0 | 1 | D | 1 |  |  |  | ROZPOCET | [9 empty] | 0
31 | K | 451572111 | Lože pod potrubí otevřený výkop z kameniva drobného těženého | m3 | 4.584 |  | 0 |  |  | základní |  | 0 | 0 | 0 | 0 | 0 | 4 | K | 2 |  |  |  | ROZPOCET |  |  |  | 0 | 0 | 0 | 0 | 0 | 1 | 0 | 4 | 1105657477
| VV | LOŽE_CE | (DEL32_CE+DEL50_CE)*0,120 |  | 4.584 | [12 empty] | VV | 2 | 2 | True | 1 | ROZPOCET
32 | K | 452313171 | Podkladní bloky z betonu prostého bez zvýšených nároků na prostředí tř. C 30/37 otevřený výkop | m3 | 0 |  | 0 |  |  | základní |  | 0 | 0 | 0 | 0 | 0 | 4 | K | 2 |  |  |  | ROZPOCET |  |  |  | 0 | 0 | 0 | 0 | 0 | 1 | 0 | 4 | 1002154820
| VV |  | "horizontální" (0,29+0,05+0,13)*0 |  | 0 | [12 empty] | VV | 2 | 2 | True | 1 | ROZPOCET
33 | K | 452353101 | Bednění podkladních bloků otevřený výkop | m2 | 0 |  | 0 |  |  | základní |  | 0 | 0.00639 | 0 | 0 | 0 | 4 | K | 2 |  |  |  | ROZPOCET |  |  |  | 0 | 0 | 0 | 0 | 0 | 1 | 0 | 4 | 594903033
| VV |  | "TYP2 (2 * 2/3 * švýk +b/2) * h * počet" (2*2/3*0,80+(0,61/2))*0,61*3*0 |  | 0 | [12 empty] | VV | 2 | 2 | True | 0 | ROZPOCET
| VV |  | "TYP1 (2 * 2/3 * švýk +b/2) * h * počet" (2*2/3*0,80+(0,45/2))*0,45*1*0 |  | 0 | [12 empty] | VV | 2 | 2 | True | 0 | ROZPOCET
| VV |  | "TYP1 (2 * 2/3 * švýk +b/2) * h * počet" (2*2/3*0,80+(0,32/2))*0,31*5*0 |  | 0 | [12 empty] | VV | 2 | 2 | True | 0 | ROZPOCET
| VV |  | Součet |  | 0 | [12 empty] | VV | 2 | 4 | True | 1 | ROZPOCET
| D | 5 | Komunikace pozemní |  |  |  | 0 |  |  |  |  | 0 |  | 6.5959 |  | 0 | 1 | D | 1 |  |  |  | ROZPOCET | [9 empty] | 0
34 | K | 564751111 | Podklad z kameniva hrubého drceného vel. 32-63 mm plochy přes 100 m2 tl 150 mm | m2 | 18.56 |  | 0 |  |  | základní |  | 0 | 0 | 0 | 0 | 0 | 4 | K | 2 |  |  |  | ROZPOCET |  |  |  | 0 | 0 | 0 | 0 | 0 | 1 | 0 | 4 | -1060584518
| VV | POKLAD32_63 | "vrstva 150 mm" ODSTRPODK_Ž1 |  | 18.56 | [12 empty] | VV | 2 | 2 | True | 1 | ROZPOCET
35 | K | 564851111 | Podklad ze štěrkodrtě ŠD plochy přes 100 m2 tl 150 mm | m2 | 38.08 |  | 0 |  |  | základní |  | 0 | 0 | 0 | 0 | 0 | 4 | K | 2 |  |  |  | ROZPOCET |  |  |  | 0 | 0 | 0 | 0 | 0 | 1 | 0 | 4 | -1803972634
| VV |  | "vrstva 300 mm hutněna 2x po 150 mm" ((ODSTRPODK_Ž1)*2) |  | 37.12 | [12 empty] | VV | 2 | 2 | True | 0 | ROZPOCET
| VV |  | "vrstva 150 mm" ODSTRPODK_D2 |  | 0.96 | [12 empty] | VV | 2 | 2 | True | 0 | ROZPOCET
| VV | PODKLAD0_63 | Mezisoučet |  | 38.08 | [12 empty] | VV | 2 | 3 | True | 1 | ROZPOCET
36 | K | 565135101 | Asfaltový beton vrstva podkladní ACP 16 (obalované kamenivo OKS) tl 50 mm š do 1,5 m | m2 | 37.12 |  | 0 |  |  | základní |  | 0 | 0 | 0 | 0 | 0 | 4 | K | 2 |  |  |  | ROZPOCET |  |  |  | 0 | 0 | 0 | 0 | 0 | 1 | 0 | 4 | -681467661
| VV | ACP16_Ž1 | "vrstva 100 mm hutněna 2x po 50 mm" ODSTRRÝH_Ž1*2 |  | 37.12 | [12 empty] | VV | 2 | 2 | True | 1 | ROZPOCET
37 | K | 566901232 | Vyspravení podkladu po překopech inženýrských sítí plochy přes 15 m2 štěrkodrtí tl. 150 mm | m2 | 18.56 |  | 0 |  |  | základní |  | 0 | 0.345 | 6.4032 | 0 | 0 | 4 | K | 2 |  |  |  | ROZPOCET |  |  |  | 0 | 0 | 0 | 0 | 0 | 1 | 0 | 4 | -2075776153
| VV |  | "provizorní úprava rýhy před pokládkou živice" ODSTRRÝH_Ž1 |  | 18.56 | [12 empty] | VV | 2 | 2 | True | 1 | ROZPOCET
38 | K | 573111112 | Postřik živičný infiltrační s posypem z asfaltu množství 1 kg/m2 | m2 | 18.56 |  | 0 |  |  | základní |  | 0 | 0 | 0 | 0 | 0 | 4 | K | 2 |  |  |  | ROZPOCET |  |  |  | 0 | 0 | 0 | 0 | 0 | 1 | 0 | 4 | 1668588118
| VV | POSTŘIK_INFIL | ODSTRRÝH_Ž1 |  | 18.56 | [12 empty] | VV | 2 | 2 | True | 1 | ROZPOCET
39 | K | 573231111 | Postřik živičný spojovací ze silniční emulze v množství 0,70 kg/m2 | m2 | 18.56 |  | 0 |  |  | základní |  | 0 | 0 | 0 | 0 | 0 | 4 | K | 2 |  |  |  | ROZPOCET |  |  |  | 0 | 0 | 0 | 0 | 0 | 1 | 0 | 4 | -961667329
| VV | POSTŘIK_SPOJ | "100% VAKMB z celkových 100%" (ODSTRRÝH_Ž1+ODSTRZÁM_Ž1) |  | 18.56 | [12 empty] | VV | 2 | 2 | True | 1 | ROZPOCET
40 | K | 577144031 | Asfaltový beton vrstva obrusná ACO 11 (ABS) tř. I tl 50 mm š do 1,5 m z modifikovaného asfaltu | m2 | 18.56 |  | 0 |  |  | základní |  | 0 | 0 | 0 | 0 | 0 | 4 | K | 2 |  |  |  | ROZPOCET |  |  |  | 0 | 0 | 0 | 0 | 0 | 1 | 0 | 4 | 298957192
| VV | ACO11_Ž1 | POSTŘIK_SPOJ |  | 18.56 | [12 empty] | VV | 2 | 2 | True | 1 | ROZPOCET
41 | K | 596211110 | Kladení zámkové dlažby komunikací pro pěší ručně tl 60 mm skupiny A pl do 50 m2 | m2 | 2.16 |  | 0 |  |  | základní |  | 0 | 0.08922 | 0.19272 | 0 | 0 | 4 | K | 2 |  |  |  | ROZPOCET |  |  |  | 0 | 0 | 0 | 0 | 0 | 1 | 0 | 4 | -288277398
| VV |  | DLAŽ_D2_ZPĚT |  | 2.16 | [12 empty] | VV | 2 | 2 | True | 1 | ROZPOCET
| D | 8 | Trubní vedení |  |  |  | 0 |  |  |  |  | 0 |  | 0.01585 |  | 0 | 1 | D | 1 |  |  |  | ROZPOCET | [9 empty] | 0
42 | K | 871161211 | Montáž potrubí z PE100 SDR 11 otevřený výkop svařovaných elektrotvarovkou D 32 x 3,0 mm | m | 33.8 |  | 0 |  |  | základní |  | 0 | 0 | 0 | 0 | 0 | 4 | K | 2 |  |  |  | ROZPOCET |  |  |  | 0 | 0 | 0 | 0 | 0 | 1 | 0 | 4 | -2116155205
| VV |  | DEL32_CE |  | 33.8 | [12 empty] | VV | 2 | 2 | True | 1 | ROZPOCET
43 | M | 28613524 | potrubí třívrstvé PE100 RC SDR11 32x3,0 dl 12m | m | 33.8 |  | 0 |  |  | základní |  | 0 | 0.00028 | 0.009464 | 0 | 0 | 8 | M | 2 |  |  |  | ROZPOCET |  |  |  | 0 | 0 | 0 | 0 | 0 | 1 | 0 | 4 | -312483074
| VV |  | DEL32_CE |  | 33.8 | [12 empty] | VV | 2 | 2 | True | 1 | ROZPOCET
44 | K | 871181211 | Montáž potrubí z PE100 SDR 11 otevřený výkop svařovaných elektrotvarovkou D 50 x 4,6 mm | m | 4.4 |  | 0 |  |  | základní |  | 0 | 0 | 0 | 0 | 0 | 4 | K | 2 |  |  |  | ROZPOCET |  |  |  | 0 | 0 | 0 | 0 | 0 | 1 | 0 | 4 | -1368774302
| VV |  | DEL50_CE |  | 4.4 | [12 empty] | VV | 2 | 2 | True | 1 | ROZPOCET
45 | M | 28613526 | potrubí třívrstvé PE100 RC SDR11 50x4,60 dl 12m | m | 4.4 |  | 0 |  |  | základní |  | 0 | 0.00067 | 0.002948 | 0 | 0 | 8 | M | 2 |  |  |  | ROZPOCET |  |  |  | 0 | 0 | 0 | 0 | 0 | 1 | 0 | 4 | 1571571583
| VV |  | DEL50_CE |  | 4.4 | [12 empty] | VV | 2 | 2 | True | 1 | ROZPOCET
46 | K | 899722113 | Krytí potrubí z plastů výstražnou fólií z PVC 34cm | m | 38.2 |  | 0 |  |  | základní |  | 0 | 9e-05 | 0.003438 | 0 | 0 | 4 | K | 2 |  |  |  | ROZPOCET |  |  |  | 0 | 0 | 0 | 0 | 0 | 1 | 0 | 4 | 1447327391
| VV |  | DEL32_CE+DEL50_CE |  | 38.2 | [12 empty] | VV | 2 | 2 | True | 1 | ROZPOCET
| D | 9 | Ostatní konstrukce a práce, bourání |  |  |  | 0 |  |  |  |  | 0 |  | 0.50641 |  | 0 | 1 | D | 1 |  |  |  | ROZPOCET | [9 empty] | 0
47 | K | 916241213 | Osazení obrubníku kamenného stojatého s boční opěrou do lože z betonu prostého | m | 3.6 |  | 0 |  |  | základní |  | 0 | 0.14067 | 0.50641 | 0 | 0 | 4 | K | 2 |  |  |  | ROZPOCET |  |  |  | 0 | 0 | 0 | 0 | 0 | 1 | 0 | 4 | -1475253180
| VV |  | OBRUBSIL_ZPĚT |  | 3.6 | [12 empty] | VV | 2 | 2 | True | 1 | ROZPOCET
48 | K | 919122122 | Těsnění spár zálivkou za tepla pro komůrky š 15 mm hl 30 mm s těsnicím profilem | m | 0 |  | 0 |  |  | základní |  | 0 | 0.00017 | 0 | 0 | 0 | 4 | K | 2 |  |  |  | ROZPOCET |  |  |  | 0 | 0 | 0 | 0 | 0 | 1 | 0 | 4 | 62504916
| VV | TĚS_SPAR_Ž1 | (7,1+115,7+56,2+40,2)*0 |  | 0 | [12 empty] | VV | 2 | 2 | True | 1 | ROZPOCET
49 | K | 919735111 | Řezání stávajícího živičného krytu hl do 50 mm | m | 0 |  | 0 |  |  | základní |  | 0 | 0 | 0 | 0 | 0 | 4 | K | 2 |  |  |  | ROZPOCET |  |  |  | 0 | 0 | 0 | 0 | 0 | 1 | 0 | 4 | -1648587090
| VV |  | "zaříznutí zámků před obrusnou vrstvou + prořez spar před těsněním-100% VAKMB z celkových 100%" (TĚS_SPAR_Ž1*2) |  | 0 | [12 empty] | VV | 2 | 2 | True | 1 | ROZPOCET
50 | K | 979024443 | Očištění vybouraných obrubníků a krajníků silničních | m | 3.6 |  | 0 |  |  | základní |  | 0 | 0 | 0 | 0 | 0 | 4 | K | 2 |  |  |  | ROZPOCET |  |  |  | 0 | 0 | 0 | 0 | 0 | 1 | 0 | 4 | 91654882
| VV |  | OBRUBSIL_ZPĚT |  | 3.6 | [12 empty] | VV | 2 | 2 | True | 1 | ROZPOCET
51 | K | 979051121 | Očištění zámkových dlaždic se spárováním z kameniva těženého při překopech inženýrských sítí | m2 | 2.16 |  | 0 |  |  | základní |  | 0 | 0 | 0 | 0 | 0 | 4 | K | 2 |  |  |  | ROZPOCET |  |  |  | 0 | 0 | 0 | 0 | 0 | 1 | 0 | 4 | 606718743
| VV |  | DLAŽ_D2_ZPĚT |  | 2.16 | [12 empty] | VV | 2 | 2 | True | 1 | ROZPOCET
| D | 997 | Přesun sutě |  |  |  | 0 |  |  |  |  | 0 |  | 0 |  | 0 | 1 | D | 1 |  |  |  | ROZPOCET | [9 empty] | 0
52 | K | 997221551 | Vodorovná doprava suti ze sypkých materiálů do 1 km | t | 22.736 |  | 0 |  |  | základní |  | 0 | 0 | 0 | 0 | 0 | 4 | K | 2 |  |  |  | ROZPOCET |  |  |  | 0 | 0 | 0 | 0 | 0 | 1 | 0 | 4 | -1071023097
| VV | SUŤ_SYP | "100% VAKMB z celkových 100%" (SUŤ_ŠTĚRK_T+SUŤ_ŽIVICE_T)*1,00 |  | 22.736 | [12 empty] | VV | 2 | 2 | True | 1 | ROZPOCET
53 | K | 997221559 | Příplatek ZKD 1 km u vodorovné dopravy suti ze sypkých materiálů | t | 341.04 |  | 0 |  |  | základní |  | 0 | 0 | 0 | 0 | 0 | 4 | K | 2 |  |  |  | ROZPOCET |  |  |  | 0 | 0 | 0 | 0 | 0 | 1 | 0 | 4 | -958574738
| VV |  | "Dodavatel navrhne vzdálenost na skládku podle svých možností" | [14 empty] | VV | 2 | 1 | True | 0 | ROZPOCET
| VV |  | SUŤ_SYP*15 |  | 341.04 | [12 empty] | VV | 2 | 2 | True | 1 | ROZPOCET
54 | K | 997221561 | Vodorovná doprava suti z kusových materiálů do 1 km | t | 0 |  | 0 |  |  | základní |  | 0 | 0 | 0 | 0 | 0 | 4 | K | 2 |  |  |  | ROZPOCET |  |  |  | 0 | 0 | 0 | 0 | 0 | 1 | 0 | 4 | 894117936
| VV |  | SUŤ_ŽBETON_T |  | 0 | [12 empty] | VV | 2 | 2 | True | 1 | ROZPOCET
55 | K | 997221569 | Příplatek ZKD 1 km u vodorovné dopravy suti z kusových materiálů | t | 0 |  | 0 |  |  | základní |  | 0 | 0 | 0 | 0 | 0 | 4 | K | 2 |  |  |  | ROZPOCET |  |  |  | 0 | 0 | 0 | 0 | 0 | 1 | 0 | 4 | -343034852
| VV |  | "Dodavatel navrhne vzdálenost na skládku podle svých možností" | [14 empty] | VV | 2 | 1 | True | 0 | ROZPOCET
| VV |  | SUŤ_ŽBETON_T*15 |  | 0 | [12 empty] | VV | 2 | 2 | True | 1 | ROZPOCET
56 | K | 997221611 | Nakládání suti na dopravní prostředky pro vodorovnou dopravu | t | 0 |  | 0 |  |  | základní |  | 0 | 0 | 0 | 0 | 0 | 4 | K | 2 |  |  |  | ROZPOCET |  |  |  | 0 | 0 | 0 | 0 | 0 | 1 | 0 | 4 | 517716915
| VV |  | SUŤ_ŽBETON_T |  | 0 | [12 empty] | VV | 2 | 2 | True | 1 | ROZPOCET
57 | K | 997221625 | Poplatek za uložení na skládce (skládkovné) stavebního odpadu železobetonového kód odpadu 17 01 01 | t | 0 |  | 0 |  |  | základní |  | 0 | 0 | 0 | 0 | 0 | 4 | K | 2 |  |  |  | ROZPOCET |  |  |  | 0 | 0 | 0 | 0 | 0 | 1 | 0 | 4 | -1209904110
| VV | SUŤ_ŽBETON_T | BOUR_AŠ_CE*2,0 |  | 0 | [12 empty] | VV | 2 | 2 | True | 1 | ROZPOCET
58 | K | 997221645 | Poplatek za uložení na skládce (skládkovné) odpadu asfaltového bez dehtu kód odpadu 17 03 02 | t | 8.538 |  | 0 |  |  | základní |  | 0 | 0 | 0 | 0 | 0 | 4 | K | 2 |  |  |  | ROZPOCET |  |  |  | 0 | 0 | 0 | 0 | 0 | 1 | 0 | 4 | 1948847455
| VV | SUŤ_ŽIVICE_T | " 100% VAKMB z celkových 100% obrusné vrstvy (ZÁM)" ((0,115000391*ODSTRZÁM_Ž1)+(0,4600002703*ODSTRRÝH_Ž1))*1,00 |  | 8.538 | [12 empty] | VV | 2 | 2 | True | 1 | ROZPOCET
59 | K | 997221655 | Poplatek za uložení na skládce (skládkovné) zeminy a kamení kód odpadu 17 05 04 | t | 14.198 |  | 0 |  |  | základní |  | 0 | 0 | 0 | 0 | 0 | 4 | K | 2 |  |  |  | ROZPOCET |  |  |  | 0 | 0 | 0 | 0 | 0 | 1 | 0 | 4 | 1435671565
| VV | SUŤ_ŠTĚRK_T | (0,75*ODSTRPODK_Ž1)+(0,290005461*ODSTRPODK_D2) |  | 14.198 | [12 empty] | VV | 2 | 2 | True | 1 | ROZPOCET
| D | 998 | Přesun hmot |  |  |  | 0 |  |  |  |  | 0 |  | 0 |  | 0 | 1 | D | 1 |  |  |  | ROZPOCET | [9 empty] | 0
60 | K | 998273102 | Přesun hmot pro trubní vedení z trub litinových otevřený výkop | t | 0.016 |  | 0 |  |  | základní |  | 0 | 0 | 0 | 0 | 0 | 4 | K | 2 |  |  |  | ROZPOCET |  |  |  | 0 | 0 | 0 | 0 | 0 | 1 | 0 | 4 | 1599675931
| VV | PŘESUN_HMT | "přesun hmot z oddílu 8-Trubní vedení" 0,016 |  | 0.016 | [12 empty] | VV | 2 | 2 | True | 1 | ROZPOCET
61 | K | 998273124 | Příplatek k přesunu hmot pro trubní vedení z trub litinových za zvětšený přesun hmot do 500 m | t | 0.016 |  | 0 |  |  | základní |  | 0 | 0 | 0 | 0 | 0 | 4 | K | 2 |  |  |  | ROZPOCET |  |  |  | 0 | 0 | 0 | 0 | 0 | 1 | 0 | 4 | -1197761992
| VV |  | PŘESUN_HMT |  | 0.016 | [12 empty] | VV | 2 | 2 | True | 1 | ROZPOCET

## 2347-3 - IO 01.2-Kanalizace
[18 empty] | {6992ad8d-2277-4425-a79a-8c6938ceba28} | [5 empty] | DEL300VÝK_CE | 132,59 | 3
2
| KRYCÍ LIST SOUPISU PRACÍ | [7 empty] | v --- níže se nacházejí doplnkové a pomocné údaje k sestavám --- v | [8 empty] | False
Stavba:
MB Máchova, obnova vodovodu a kanalizace
Objekt:
2347-3 - IO 01.2-Kanalizace
| KSO: |  |  |  |  | CC-CZ:
| Místo: |  | Mladá Boleslav |  |  | Datum: | 22. 11. 2023
| Zadavatel: |  |  |  |  | IČ: | 46356983
|  | Vodovody a kanalizace Mladá Boleslav, a.s. |  |  |  | DIČ: | CZ46356983
| Uchazeč: |  |  |  |  | IČ: | Vyplň údaj
|  | Vyplň údaj |  |  |  | DIČ: | Vyplň údaj
| Projektant: |  |  |  |  | IČ: | 49297945
|  | Ing. Petr Čepický |  |  |  | DIČ: | CZ7003153432
| Zpracovatel: |  |  |  |  | IČ: | 49297945
|  | Ing. Petr Čepický |  |  |  | DIČ: | CZ7003153432
Poznámka:
| Cena bez DPH | [5 empty] | 0
|  |  | Základ daně |  |  | Sazba daně | Výše daně
| DPH | základní | 0 |  |  | 21% | 0
|  | snížená | 0 |  |  | 15% | 0
|  | zákl. přenesená | 0 |  |  | 21% | 0
|  | sníž. přenesená | 0 |  |  | 15% | 0
|  | nulová | 0 |  |  | 0% | 0
| Cena s DPH |  |  | v | CZK |  | 0
| Projektant |  |  | Zpracovatel
| Datum a podpis: |  | Razítko | Datum a podpis: |  |  | Razítko
| Objednavatel |  |  | Uchazeč
| Datum a podpis: |  | Razítko | Datum a podpis: |  |  | Razítko
REKAPITULACE ČLENĚNÍ SOUPISU PRACÍ
Stavba:
MB Máchova, obnova vodovodu a kanalizace
Objekt:
2347-3 - IO 01.2-Kanalizace
Místo: |  |  | Mladá Boleslav |  |  | Datum: | 22. 11. 2023
Zadavatel: |  |  | Vodovody a kanalizace Mladá Boleslav, a.s. |  |  | Projektant: | Ing. Petr Čepický
Uchazeč: |  |  | Vyplň údaj |  |  | Zpracovatel: | Ing. Petr Čepický
Kód dílu - Popis | [6 empty] | Cena celkem [CZK]
Náklady ze soupisu prací | [6 empty] | 0 | [11 empty] | -1
| 89998 - Sanace kanalizace - potrubní část | [5 empty] | 0
| 900 - Ostatní práce a konstrukce dle TP-verze 1.9 | [5 empty] | 0
SOUPIS PRACÍ
Stavba:
MB Máchova, obnova vodovodu a kanalizace
Objekt:
2347-3 - IO 01.2-Kanalizace
Místo: |  |  | Mladá Boleslav |  |  | Datum: | 22. 11. 2023
Zadavatel: |  |  | Vodovody a kanalizace Mladá Boleslav, a.s. |  |  | Projektant: | Ing. Petr Čepický
Uchazeč: |  |  | Vyplň údaj |  |  | Zpracovatel: | Ing. Petr Čepický
PČ | Typ | Kód | Popis | MJ | Množství | J.cena [CZK] | Cena celkem [CZK] | Cenová soustava |  | DPH | J. Nh [h] | Nh celkem [h] | J. hmotnost [t] | Hmotnost celkem [t] | J. suť [t] | Suť Celkem [t]
Náklady soupisu celkem | [6 empty] | 0 |  |  |  |  | 0 |  | 0 |  | 0 |  | D | -1 | [13 empty] | 0
| D | 89998 | Sanace kanalizace - potrubní část |  |  |  | 0 |  |  |  |  | 0 |  | 0 |  | 0 | 1 | D | 0 |  |  |  | ROZPOCET | [9 empty] | 0
1 | K | 899982010.R | typ "B-a" oprava robotem přípojky nedosazené, doplnění pojiva po obvodě dle specifikace TZ str. 2-14 | kus | 1 |  | 0 |  |  | základní |  | 0 | 0 | 0 | 0 | 0 | 4 | K | 1 |  |  |  | ROZPOCET |  |  |  | 0 | 0 | 0 | 0 | 0 | 1 | 0 | 4 | 111297925
2 | K | 899982011.R | typ "B-b" oprava robotem přípojky nedosazené, prosté dle specifikace TZ str. 2-14 | kus | 0 |  | 0 |  |  | základní |  | 0 | 0 | 0 | 0 | 0 | 4 | K | 1 |  |  |  | ROZPOCET |  |  |  | 0 | 0 | 0 | 0 | 0 | 1 | 0 | 4 | -54380179
3 | K | 899982012.R | typ "B-c" oprava robotem přípojky nedosazené, dobroušení trouby stoky dle specifikace TZ str. 2-14 | kus | 5 |  | 0 |  |  | základní |  | 0 | 0 | 0 | 0 | 0 | 4 | K | 1 |  |  |  | ROZPOCET |  |  |  | 0 | 0 | 0 | 0 | 0 | 1 | 0 | 4 | 837971147
4 | K | 899982013.R | typ "B-d" oprava robotem přípojky přesazené dle specifikace TZ str. 2-14 | kus | 0 |  | 0 |  |  | základní |  | 0 | 0 | 0 | 0 | 0 | 4 | K | 1 |  |  |  | ROZPOCET |  |  |  | 0 | 0 | 0 | 0 | 0 | 1 | 0 | 4 | -1757005259
5 | K | 899982014.R | typ "B-e" oprava robotem netěsného/poškozeného spoje potrubí dle specifikace TZ str. 2-14 | kus | 0 |  | 0 |  |  | základní |  | 0 | 0 | 0 | 0 | 0 | 4 | K | 1 |  |  |  | ROZPOCET |  |  |  | 0 | 0 | 0 | 0 | 0 | 1 | 0 | 4 | -943463460
6 | K | 899982015.R | typ "B-f" oprava robotem koroze potrubí dle specifikace TZ str. 2-14 | m2 | 10 |  | 0 |  |  | základní |  | 0 | 0 | 0 | 0 | 0 | 4 | K | 1 |  |  |  | ROZPOCET |  |  |  | 0 | 0 | 0 | 0 | 0 | 1 | 0 | 4 | -1750925874
7 | K | 899982016.R | typ "B-g" oprava robotem trhliny potrubí podélné dle specifikace TZ str. 2-14 | m | 0 |  | 0 |  |  | základní |  | 0 | 0 | 0 | 0 | 0 | 4 | K | 1 |  |  |  | ROZPOCET |  |  |  | 0 | 0 | 0 | 0 | 0 | 1 | 0 | 4 | 1056055077
8 | K | 899982017.R | typ "B-h" oprava robotem trhliny potrubí příčné dle specifikace TZ str. 2-14 | m | 10 |  | 0 |  |  | základní |  | 0 | 0 | 0 | 0 | 0 | 4 | K | 1 |  |  |  | ROZPOCET |  |  |  | 0 | 0 | 0 | 0 | 0 | 1 | 0 | 4 | -653666823
9 | K | 899982018.R | typ "B-i" odfrézování robotem pevné usazeniny dle specifikace TZ str. 2-14 | m3 | 2 |  | 0 |  |  | základní |  | 0 | 0 | 0 | 0 | 0 | 4 | K | 1 |  |  |  | ROZPOCET |  |  |  | 0 | 0 | 0 | 0 | 0 | 1 | 0 | 4 | -31808592
10 | K | 899982019.R | typ "B-j" odfrézování robotem inkrustu na potrubí pod přípojkou dle specifikace TZ str. 2-14 | kus | 0 |  | 0 |  |  | základní |  | 0 | 0 | 0 | 0 | 0 | 4 | K | 1 |  |  |  | ROZPOCET |  |  |  | 0 | 0 | 0 | 0 | 0 | 1 | 0 | 4 | 1668181468
11 | K | 899982020.R | typ "B-k" zatmelení robotem přechodu na vejčité potrubí-atypické dle specifikace TZ str. 2-14 | kus | 0 |  | 0 |  |  | základní |  | 0 | 0 | 0 | 0 | 0 | 4 | K | 1 |  |  |  | ROZPOCET |  |  |  | 0 | 0 | 0 | 0 | 0 | 1 | 0 | 4 | -794736653
12 | K | 899985010.R | typ "E-a"pláště a dna kanalizační šachty strojní do 4,5m dle specifikace TZ str. 2-14 | m | 0 |  | 0 |  |  | základní |  | 0 | 0 | 0 | 0 | 0 | 4 | K | 1 |  |  |  | ROZPOCET |  |  |  | 0 | 0 | 0 | 0 | 0 | 1 | 0 | 4 | -856871381
13 | K | 899985020.R | typ "E-b"-pláště a dna kanalizační šachty ručně do 4,5m dle specifikace TZ str. 2-14 | m | 0 |  | 0 |  |  | základní |  | 0 | 0 | 0 | 0 | 0 | 4 | K | 1 |  |  |  | ROZPOCET |  |  |  | 0 | 0 | 0 | 0 | 0 | 1 | 0 | 4 | -1092257350
| D | 900 | Ostatní práce a konstrukce dle TP-verze 1.9 |  |  |  | 0 |  |  |  |  | 0 |  | 0 |  | 0 | 1 | D | 1 |  |  |  | ROZPOCET | [9 empty] | 0
14 | K | 9000001.R | Realizační dokumentace zhotovitele, čl.1.5-TP v.1.9 | kus | 1 |  | 0 |  |  | základní |  | 0 | 0 | 0 | 0 | 0 | 4 | K | 2 |  |  |  | ROZPOCET |  |  |  | 0 | 0 | 0 | 0 | 0 | 1 | 0 | 4 | 2039447627
15 | K | 9000002.R | Vytýčení stavby, zaměření a dokumentace skutečného provedení, čl.1.9-TP v.1.9 | kus | 1 |  | 0 |  |  | základní |  | 0 | 0 | 0 | 0 | 0 | 4 | K | 2 |  |  |  | ROZPOCET |  |  |  | 0 | 0 | 0 | 0 | 0 | 1 | 0 | 4 | 1894783035
16 | K | 9000003.R | Soubor sond pro identifikaci podzem. zařízení, čl.1.12-TP v.1.9 | kus | 1 |  | 0 |  |  | základní |  | 0 | 0 | 0 | 0 | 0 | 4 | K | 2 |  |  |  | ROZPOCET |  |  |  | 0 | 0 | 0 | 0 | 0 | 1 | 0 | 4 | -1678449724
17 | K | 9000004.R | Zajištění opatření při přívalových deštích nebo při povodňové situaci, čl.1.16-TP v1.9 | kus | 1 |  | 0 |  |  | základní |  | 0 | 0 | 0 | 0 | 0 | 4 | K | 2 |  |  |  | ROZPOCET |  |  |  | 0 | 0 | 0 | 0 | 0 | 1 | 0 | 4 | -1301162117
18 | K | 9000005.R | Pasportizace přilehlých objektů, vč. monitoringu, čl.1.11-TP v1.9 | ksu | 1 |  | 0 |  |  | základní |  | 0 | 0 | 0 | 0 | 0 | 4 | K | 2 |  |  |  | ROZPOCET |  |  |  | 0 | 0 | 0 | 0 | 0 | 1 | 0 | 4 | 1559283409
19 | K | 9000006.R | Zajištění opatření při přívalových deštích nebo při povodňové situaci, čl.1.16-TP v1.9 | kus | 1 |  | 0 |  |  | základní |  | 0 | 0 | 0 | 0 | 0 | 4 | K | 2 |  |  |  | ROZPOCET |  |  |  | 0 | 0 | 0 | 0 | 0 | 1 | 0 | 4 | -2079764004
20 | K | 9000007.R | Použití těsnících vaků na kanalizačním potrubí | kus | 1 |  | 0 |  |  | základní |  | 0 | 0 | 0 | 0 | 0 | 4 | K | 2 |  |  |  | ROZPOCET |  |  |  | 0 | 0 | 0 | 0 | 0 | 1 | 0 | 4 | -1992793294
21 | K | 9000008.R | Zkoušky zhutnění pláně statickou zatěžovací deskou po 50m, čl.2.1.2 a čl.3.1.4-TP v.1.9 | kus | 2.652 |  | 0 |  |  | základní |  | 0 | 0 | 0 | 0 | 0 | 4 | K | 2 |  |  |  | ROZPOCET |  |  |  | 0 | 0 | 0 | 0 | 0 | 1 | 0 | 4 | 1743068294
| VV |  | DEL300VÝK_CE/50,0 |  | 2.652 | [12 empty] | VV | 2 | 2 | True | 1 | ROZPOCET
22 | K | 9000009.R | Ostatní činnosti a náklady uvedené v PD a v TP zadavatele-verze 1.9 | kus | 1 |  | 0 |  |  | základní |  | 0 | 0 | 0 | 0 | 0 | 4 | K | 2 |  |  |  | ROZPOCET |  |  |  | 0 | 0 | 0 | 0 | 0 | 1 | 0 | 4 | -1808151660

## 2347-4 - IO 01.2-Kanaliza...
{065a9d93-af99-4bae-ac72-a0f276c152fd}
2
| KRYCÍ LIST SOUPISU PRACÍ | [7 empty] | v --- níže se nacházejí doplnkové a pomocné údaje k sestavám --- v | [8 empty] | False
Stavba:
MB Máchova, obnova vodovodu a kanalizace
Objekt:
2347-3 - IO 01.2-Kanalizace
Soupis:
2347-4 - IO 01.2-Kanalizace-Šachty
| KSO: |  | 827 21 43 |  |  | CC-CZ: | 22233
| Místo: |  | Mladá Boleslav |  |  | Datum: | 22. 11. 2023
| CZ-CPV: |  | 45231300-8 |  |  | CZ-CPA: | 42.21.12
| Zadavatel: |  |  |  |  | IČ: | 46356983
|  | Vodovody a kanalizace Mladá Boleslav, a.s. |  |  |  | DIČ: | CZ46356983
| Uchazeč: |  |  |  |  | IČ: | Vyplň údaj
|  | Vyplň údaj |  |  |  | DIČ: | Vyplň údaj
| Projektant: |  |  |  |  | IČ: | 49297945
|  | Ing. Petr Čepický |  |  |  | DIČ: | CZ7003153432
| Zpracovatel: |  |  |  |  | IČ: | 49297945
|  | Ing. Petr Čepický |  |  |  | DIČ: | CZ7003153432
Poznámka:
| Cena bez DPH | [5 empty] | 0
|  |  | Základ daně |  |  | Sazba daně | Výše daně
| DPH | základní | 0 |  |  | 21% | 0
|  | snížená | 0 |  |  | 15% | 0
|  | zákl. přenesená | 0 |  |  | 21% | 0
|  | sníž. přenesená | 0 |  |  | 15% | 0
|  | nulová | 0 |  |  | 0% | 0
| Cena s DPH |  |  | v | CZK |  | 0
| Projektant |  |  | Zpracovatel
| Datum a podpis: |  | Razítko | Datum a podpis: |  |  | Razítko
| Objednavatel |  |  | Uchazeč
| Datum a podpis: |  | Razítko | Datum a podpis: |  |  | Razítko
REKAPITULACE ČLENĚNÍ SOUPISU PRACÍ
Stavba:
MB Máchova, obnova vodovodu a kanalizace
Objekt:
2347-3 - IO 01.2-Kanalizace
Soupis:
2347-4 - IO 01.2-Kanalizace-Šachty
Místo: |  |  | Mladá Boleslav |  |  | Datum: | 22. 11. 2023
Zadavatel: |  |  | Vodovody a kanalizace Mladá Boleslav, a.s. |  |  | Projektant: | Ing. Petr Čepický
Uchazeč: |  |  | Vyplň údaj |  |  | Zpracovatel: | Ing. Petr Čepický
Kód dílu - Popis | [6 empty] | Cena celkem [CZK]
Náklady ze soupisu prací | [6 empty] | 0 | [11 empty] | -1
| HSV - Práce a dodávky HSV | [5 empty] | 0
| 1 - Zemní práce | [5 empty] | 0
| 6 - Úpravy povrchů, podlahy a osazování výplní | [5 empty] | 0
| 8 - Trubní vedení | [5 empty] | 0
| 9 - Ostatní konstrukce a práce, bourání | [5 empty] | 0
| 997 - Přesun sutě | [5 empty] | 0
| 998 - Přesun hmot | [5 empty] | 0
SOUPIS PRACÍ
Stavba:
MB Máchova, obnova vodovodu a kanalizace
Objekt:
2347-3 - IO 01.2-Kanalizace
Soupis:
2347-4 - IO 01.2-Kanalizace-Šachty
Místo: |  |  | Mladá Boleslav |  |  | Datum: | 22. 11. 2023
Zadavatel: |  |  | Vodovody a kanalizace Mladá Boleslav, a.s. |  |  | Projektant: | Ing. Petr Čepický
Uchazeč: |  |  | Vyplň údaj |  |  | Zpracovatel: | Ing. Petr Čepický
PČ | Typ | Kód | Popis | MJ | Množství | J.cena [CZK] | Cena celkem [CZK] | Cenová soustava |  | DPH | J. Nh [h] | Nh celkem [h] | J. hmotnost [t] | Hmotnost celkem [t] | J. suť [t] | Suť Celkem [t]
Náklady soupisu celkem | [6 empty] | 0 |  |  |  |  | 0 |  | 5.3191 |  | 7.7794 |  | D | -1 | [10 empty] | 0
| D | HSV | Práce a dodávky HSV |  |  |  | 0 |  |  |  |  | 0 |  | 5.3191 |  | 7.7794 | 1 | D | 0 |  |  |  | ROZPOCET | [6 empty] | 0
| D | 1 | Zemní práce |  |  |  | 0 |  |  |  |  | 0 |  | 0.0719 |  | 0 | 1 | D | 1 |  |  |  | ROZPOCET | [6 empty] | 0
1 | K | 115001101.R | Zřízení by-passu | kus | 10 |  | 0 |  |  | základní |  | 0 | 0.00719 | 0.0719 | 0 | 0 | 4 | K | 2 |  |  |  | ROZPOCET | 0 | 0 | 0 | 0 | 0 | 1 | 0 | 4 | -1898298282
| VV |  | 10*1 |  | 10 | [12 empty] | VV | 2 | 2 | True | 1 | ROZPOCET
| D | 6 | Úpravy povrchů, podlahy a osazování výplní |  |  |  | 0 |  |  |  |  | 0 |  | 1.0442 |  | 0 | 1 | D | 1 |  |  |  | ROZPOCET | [6 empty] | 0
2 | K | 632452123.R | Oprava dna šachty - ERGELIT | kus | 10 |  | 0 |  |  | základní |  | 0 | 0.05313 | 0.5313 | 0 | 0 | 4 | K | 2 |  |  |  | ROZPOCET | 0 | 0 | 0 | 0 | 0 | 1 | 0 | 4 | -1084849604
| VV |  | 10*1 |  | 10 | [12 empty] | VV | 2 | 2 | True | 1 | ROZPOCET
3 | K | 632452124.R | Příplatek za práci ve stísněném prostoru | m2 | 7.85 |  | 0 |  |  | základní |  | 0 | 0.06534 | 0.51292 | 0 | 0 | 4 | K | 2 |  |  |  | ROZPOCET | 0 | 0 | 0 | 0 | 0 | 1 | 0 | 4 | -1538498658
| VV |  | 10*(3,14*0,50*0,50) |  | 7.85 | [12 empty] | VV | 2 | 2 | True | 1 | ROZPOCET
| D | 8 | Trubní vedení |  |  |  | 0 |  |  |  |  | 0 |  | 0.05192 |  | 0.016 | 1 | D | 1 |  |  |  | ROZPOCET | [6 empty] | 0
4 | K | 899501411 | Stupadla do šachet ocelová PE povlak vidlicová s vysekáním otvoru v betonu | kus | 2 |  | 0 |  |  | základní |  | 0 | 0.01298 | 0.02596 | 0.004 | 0.008 | 4 | K | 2 |  |  |  | ROZPOCET | 0 | 0 | 0 | 0 | 0 | 1 | 0 | 4 | -1101816835
| VV |  | 0+0+2+0+0+0+0+0+0 |  | 2 | [12 empty] | VV | 2 | 2 | True | 1 | ROZPOCET
5 | K | 899501420.R | Odstranění šachtových stupadel | kus | 2 |  | 0 |  |  | základní |  | 0 | 0.01298 | 0.02596 | 0.004 | 0.008 | 4 | K | 2 |  |  |  | ROZPOCET | 0 | 0 | 0 | 0 | 0 | 1 | 0 | 4 | -747451903
| VV |  | 0+0+2+0+0+0+0+0+0+0 |  | 2 | [12 empty] | VV | 2 | 2 | True | 1 | ROZPOCET
6 | K | 899620432.R | Zapravení přípojky | kus | 18 |  | 0 |  |  | základní |  | 0 | 0 | 0 | 0 | 0 | 4 | K | 2 |  |  |  | ROZPOCET | 0 | 0 | 0 | 0 | 0 | 1 | 0 | 4 | 726751368
| VV |  | 2+0+1+3+3+2+2+2+2+1 |  | 18 | [12 empty] | VV | 2 | 2 | True | 1 | ROZPOCET
| D | 9 | Ostatní konstrukce a práce, bourání |  |  |  | 0 |  |  |  |  | 0 |  | 4.1511 |  | 7.7634 | 1 | D | 1 |  |  |  | ROZPOCET | [6 empty] | 0
7 | K | 985121122 | Tryskání degradovaného betonu stěn a rubu kleneb vodou pod tlakem přes 300 do 1250 barů | m2 | 110.906 |  | 0 |  |  | základní |  | 0 | 0 | 0 | 0.07 | 7.7634 | 4 | K | 2 |  |  |  | ROZPOCET | 0 | 0 | 0 | 0 | 0 | 1 | 0 | 4 | 21837700
| VV |  | "dno + stěny" (3,14*0,50*0,50)+(3,14*1,00*4,22) |  | 14.036 | [12 empty] | VV | 2 | 2 | True | 0 | ROZPOCET
| VV |  | "dno + stěny" (3,14*0,50*0,50)+(3,14*1,00*4,29) |  | 14.256 | [12 empty] | VV | 2 | 2 | True | 0 | ROZPOCET
| VV |  | "dno + stěny" (3,14*0,50*0,50)+(3,14*1,00*3,32) |  | 11.21 | [12 empty] | VV | 2 | 2 | True | 0 | ROZPOCET
| VV |  | "dno + stěny" (3,14*0,50*0,50)+(3,14*1,00*3,18) |  | 10.77 | [12 empty] | VV | 2 | 2 | True | 0 | ROZPOCET
| VV |  | "dno + stěny" (3,14*0,50*0,50)+(3,14*1,00*3,10) |  | 10.519 | [12 empty] | VV | 2 | 2 | True | 0 | ROZPOCET
| VV |  | "dno + stěny" (3,14*0,50*0,50)+(3,14*1,00*3,10) |  | 10.519 | [12 empty] | VV | 2 | 2 | True | 0 | ROZPOCET
| VV |  | "dno + stěny" (3,14*0,50*0,50)+(3,14*1,00*3,19) |  | 10.802 | [12 empty] | VV | 2 | 2 | True | 0 | ROZPOCET
| VV |  | "dno + stěny" (3,14*0,50*0,50)+(3,14*1,00*3,18) |  | 10.77 | [12 empty] | VV | 2 | 2 | True | 0 | ROZPOCET
| VV |  | "dno + stěny" (3,14*0,50*0,50)+(3,14*1,00*2,12) |  | 7.442 | [12 empty] | VV | 2 | 2 | True | 0 | ROZPOCET
| VV |  | "dno + stěny" (3,14*0,50*0,50)+(3,14*1,00*3,12) |  | 10.582 | [12 empty] | VV | 2 | 2 | True | 0 | ROZPOCET
| VV |  | Součet |  | 110.906 | [12 empty] | VV | 2 | 4 | True | 1 | ROZPOCET
8 | K | 985121911 | Příplatek k tryskání degradovaného betonu za práci ve stísněném prostoru | m2 | 110.906 |  | 0 |  |  | základní |  | 0 | 0 | 0 | 0 | 0 | 4 | K | 2 |  |  |  | ROZPOCET | 0 | 0 | 0 | 0 | 0 | 1 | 0 | 4 | -1146872417
| VV |  | "dno + stěny" (3,14*0,50*0,50)+(3,14*1,00*4,22) |  | 14.036 | [12 empty] | VV | 2 | 2 | True | 0 | ROZPOCET
| VV |  | "dno + stěny" (3,14*0,50*0,50)+(3,14*1,00*4,29) |  | 14.256 | [12 empty] | VV | 2 | 2 | True | 0 | ROZPOCET
| VV |  | "dno + stěny" (3,14*0,50*0,50)+(3,14*1,00*3,32) |  | 11.21 | [12 empty] | VV | 2 | 2 | True | 0 | ROZPOCET
| VV |  | "dno + stěny" (3,14*0,50*0,50)+(3,14*1,00*3,18) |  | 10.77 | [12 empty] | VV | 2 | 2 | True | 0 | ROZPOCET
| VV |  | "dno + stěny" (3,14*0,50*0,50)+(3,14*1,00*3,10) |  | 10.519 | [12 empty] | VV | 2 | 2 | True | 0 | ROZPOCET
| VV |  | "dno + stěny" (3,14*0,50*0,50)+(3,14*1,00*3,10) |  | 10.519 | [12 empty] | VV | 2 | 2 | True | 0 | ROZPOCET
| VV |  | "dno + stěny" (3,14*0,50*0,50)+(3,14*1,00*3,19) |  | 10.802 | [12 empty] | VV | 2 | 2 | True | 0 | ROZPOCET
| VV |  | "dno + stěny" (3,14*0,50*0,50)+(3,14*1,00*3,18) |  | 10.77 | [12 empty] | VV | 2 | 2 | True | 0 | ROZPOCET
| VV |  | "dno + stěny" (3,14*0,50*0,50)+(3,14*1,00*2,12) |  | 7.442 | [12 empty] | VV | 2 | 2 | True | 0 | ROZPOCET
| VV |  | "dno + stěny" (3,14*0,50*0,50)+(3,14*1,00*3,12) |  | 10.582 | [12 empty] | VV | 2 | 2 | True | 0 | ROZPOCET
| VV |  | Součet |  | 110.906 | [12 empty] | VV | 2 | 4 | True | 1 | ROZPOCET
9 | K | 985311109.R | Reprofilace stěn sanační maltou Ergelit tl do 5 mm - ručně | m2 | 103.056 |  | 0 |  |  | základní |  | 0 | 0.02014 | 2.0755 | 0 | 0 | 4 | K | 2 |  |  |  | ROZPOCET | 0 | 0 | 0 | 0 | 0 | 1 | 0 | 4 | 1435774333
| VV |  | "stěny" 3,14*1,0*4,22 |  | 13.251 | [12 empty] | VV | 2 | 2 | True | 0 | ROZPOCET
| VV |  | "stěny" 3,14*1,0*4,29 |  | 13.471 | [12 empty] | VV | 2 | 2 | True | 0 | ROZPOCET
| VV |  | "stěny" 3,14*1,0*3,32 |  | 10.425 | [12 empty] | VV | 2 | 2 | True | 0 | ROZPOCET
| VV |  | "stěny" 3,14*1,0*3,18 |  | 9.985 | [12 empty] | VV | 2 | 2 | True | 0 | ROZPOCET
| VV |  | "stěny" 3,14*1,0*3,10 |  | 9.734 | [12 empty] | VV | 2 | 2 | True | 0 | ROZPOCET
| VV |  | "stěny" 3,14*1,0*3,10 |  | 9.734 | [12 empty] | VV | 2 | 2 | True | 0 | ROZPOCET
| VV |  | "stěny" 3,14*1,0*3,19 |  | 10.017 | [12 empty] | VV | 2 | 2 | True | 0 | ROZPOCET
| VV |  | "stěny" 3,14*1,0*3,18 |  | 9.985 | [12 empty] | VV | 2 | 2 | True | 0 | ROZPOCET
| VV |  | "stěny" 3,14*1,0*2,12 |  | 6.657 | [12 empty] | VV | 2 | 2 | True | 0 | ROZPOCET
| VV |  | "stěny" 3,14*1,0*3,12 |  | 9.797 | [12 empty] | VV | 2 | 2 | True | 0 | ROZPOCET
| VV |  | Součet |  | 103.056 | [12 empty] | VV | 2 | 4 | True | 1 | ROZPOCET
10 | K | 985311112.R | Reprofilace stěn sanační maltou Ergelit - odstředivým nástřikem KS-ASS | m2 | 103.056 |  | 0 |  |  | základní |  | 0 | 0.02014 | 2.0755 | 0 | 0 | 4 | K | 2 |  |  |  | ROZPOCET | 0 | 0 | 0 | 0 | 0 | 1 | 0 | 4 | -2003177811
| VV |  | "stěny" 3,14*1,0*4,22 |  | 13.251 | [12 empty] | VV | 2 | 2 | True | 0 | ROZPOCET
| VV |  | "stěny" 3,14*1,0*4,29 |  | 13.471 | [12 empty] | VV | 2 | 2 | True | 0 | ROZPOCET
| VV |  | "stěny" 3,14*1,0*3,32 |  | 10.425 | [12 empty] | VV | 2 | 2 | True | 0 | ROZPOCET
| VV |  | "stěny" 3,14*1,0*3,18 |  | 9.985 | [12 empty] | VV | 2 | 2 | True | 0 | ROZPOCET
| VV |  | "stěny" 3,14*1,0*3,10 |  | 9.734 | [12 empty] | VV | 2 | 2 | True | 0 | ROZPOCET
| VV |  | "stěny" 3,14*1,0*3,10 |  | 9.734 | [12 empty] | VV | 2 | 2 | True | 0 | ROZPOCET
| VV |  | "stěny" 3,14*1,0*3,19 |  | 10.017 | [12 empty] | VV | 2 | 2 | True | 0 | ROZPOCET
| VV |  | "stěny" 3,14*1,0*3,18 |  | 9.985 | [12 empty] | VV | 2 | 2 | True | 0 | ROZPOCET
| VV |  | "stěny" 3,14*1,0*2,12 |  | 6.657 | [12 empty] | VV | 2 | 2 | True | 0 | ROZPOCET
| VV |  | "stěny" 3,14*1,0*3,12 |  | 9.797 | [12 empty] | VV | 2 | 2 | True | 0 | ROZPOCET
| VV |  | Součet |  | 103.056 | [12 empty] | VV | 2 | 4 | True | 1 | ROZPOCET
11 | K | 985311911 | Příplatek při reprofilaci sanační maltou za práci ve stísněném prostoru | m2 | 103.056 |  | 0 |  |  | základní |  | 0 | 0 | 0 | 0 | 0 | 4 | K | 2 |  |  |  | ROZPOCET | 0 | 0 | 0 | 0 | 0 | 1 | 0 | 4 | 901361510
| VV |  | "stěny" 3,14*1,0*4,22 |  | 13.251 | [12 empty] | VV | 2 | 2 | True | 0 | ROZPOCET
| VV |  | "stěny" 3,14*1,0*4,29 |  | 13.471 | [12 empty] | VV | 2 | 2 | True | 0 | ROZPOCET
| VV |  | "stěny" 3,14*1,0*3,32 |  | 10.425 | [12 empty] | VV | 2 | 2 | True | 0 | ROZPOCET
| VV |  | "stěny" 3,14*1,0*3,18 |  | 9.985 | [12 empty] | VV | 2 | 2 | True | 0 | ROZPOCET
| VV |  | "stěny" 3,14*1,0*3,10 |  | 9.734 | [12 empty] | VV | 2 | 2 | True | 0 | ROZPOCET
| VV |  | "stěny" 3,14*1,0*3,10 |  | 9.734 | [12 empty] | VV | 2 | 2 | True | 0 | ROZPOCET
| VV |  | "stěny" 3,14*1,0*3,19 |  | 10.017 | [12 empty] | VV | 2 | 2 | True | 0 | ROZPOCET
| VV |  | "stěny" 3,14*1,0*3,18 |  | 9.985 | [12 empty] | VV | 2 | 2 | True | 0 | ROZPOCET
| VV |  | "stěny" 3,14*1,0*2,12 |  | 6.657 | [12 empty] | VV | 2 | 2 | True | 0 | ROZPOCET
| VV |  | "stěny" 3,14*1,0*3,12 |  | 9.797 | [12 empty] | VV | 2 | 2 | True | 0 | ROZPOCET
| VV |  | Součet |  | 103.056 | [12 empty] | VV | 2 | 4 | True | 1 | ROZPOCET
12 | K | 985311912 | Příplatek při reprofilaci sanační maltou za plochu do 10 m2 jednotlivě | m2 | 103.056 |  | 0 |  |  | základní |  | 0 | 0 | 0 | 0 | 0 | 4 | K | 2 |  |  |  | ROZPOCET | 0 | 0 | 0 | 0 | 0 | 1 | 0 | 4 | 1012025497
| VV |  | "stěny" 3,14*1,0*4,22 |  | 13.251 | [12 empty] | VV | 2 | 2 | True | 0 | ROZPOCET
| VV |  | "stěny" 3,14*1,0*4,29 |  | 13.471 | [12 empty] | VV | 2 | 2 | True | 0 | ROZPOCET
| VV |  | "stěny" 3,14*1,0*3,32 |  | 10.425 | [12 empty] | VV | 2 | 2 | True | 0 | ROZPOCET
| VV |  | "stěny" 3,14*1,0*3,18 |  | 9.985 | [12 empty] | VV | 2 | 2 | True | 0 | ROZPOCET
| VV |  | "stěny" 3,14*1,0*3,10 |  | 9.734 | [12 empty] | VV | 2 | 2 | True | 0 | ROZPOCET
| VV |  | "stěny" 3,14*1,0*3,10 |  | 9.734 | [12 empty] | VV | 2 | 2 | True | 0 | ROZPOCET
| VV |  | "stěny" 3,14*1,0*3,19 |  | 10.017 | [12 empty] | VV | 2 | 2 | True | 0 | ROZPOCET
| VV |  | "stěny" 3,14*1,0*3,18 |  | 9.985 | [12 empty] | VV | 2 | 2 | True | 0 | ROZPOCET
| VV |  | "stěny" 3,14*1,0*2,12 |  | 6.657 | [12 empty] | VV | 2 | 2 | True | 0 | ROZPOCET
| VV |  | "stěny" 3,14*1,0*3,12 |  | 9.797 | [12 empty] | VV | 2 | 2 | True | 0 | ROZPOCET
| VV |  | Součet |  | 103.056 | [12 empty] | VV | 2 | 4 | True | 1 | ROZPOCET
| D | 997 | Přesun sutě |  |  |  | 0 |  |  |  |  | 0 |  | 0 |  | 0 | 1 | D | 1 |  |  |  | ROZPOCET | [6 empty] | 0
13 | K | 997013501 | Odvoz suti a vybouraných hmot na skládku nebo meziskládku do 1 km se složením | t | 7.779 |  | 0 |  |  | základní |  | 0 | 0 | 0 | 0 | 0 | 4 | K | 2 |  |  |  | ROZPOCET | 0 | 0 | 0 | 0 | 0 | 1 | 0 | 4 | -1609680068
14 | K | 997013509 | Příplatek k odvozu suti a vybouraných hmot na skládku ZKD 1 km přes 1 km | t | 70.011 |  | 0 |  |  | základní |  | 0 | 0 | 0 | 0 | 0 | 4 | K | 2 |  |  |  | ROZPOCET | 0 | 0 | 0 | 0 | 0 | 1 | 0 | 4 | -2101760746
| VV |  | 7,779*9 'Přepočtené koeficientem množství |  | 70.011 | [12 empty] | VV | 2 | 2 | False | 1 | ROZPOCET
15 | K | 997221611 | Nakládání suti na dopravní prostředky pro vodorovnou dopravu | t | 7.779 |  | 0 |  |  | základní |  | 0 | 0 | 0 | 0 | 0 | 4 | K | 2 |  |  |  | ROZPOCET | 0 | 0 | 0 | 0 | 0 | 1 | 0 | 4 | 417631215
16 | M | 94620002 | poplatek za uložení stavebního odpadu betonového zatříděného kódem 17 01 01 | t | 7.763 |  | 0 |  |  | základní |  | 0 | 0 | 0 | 0 | 0 | 8 | M | 2 |  |  |  | ROZPOCET | 0 | 0 | 0 | 0 | 0 | 1 | 0 | 4 | 979778445
| D | 998 | Přesun hmot |  |  |  | 0 |  |  |  |  | 0 |  | 0 |  | 0 | 1 | D | 1 |  |  |  | ROZPOCET | [6 empty] | 0
17 | K | 998274101 | Přesun hmot pro trubní vedení z trub betonových otevřený výkop | t | 5.319 |  | 0 |  |  | základní |  | 0 | 0 | 0 | 0 | 0 | 4 | K | 2 |  |  |  | ROZPOCET | 0 | 0 | 0 | 0 | 0 | 1 | 0 | 4 | 145785010

## Seznam figur
SEZNAM FIGUR
Kód: | 2347
Stavba: | MB Máchova, obnova vodovodu a kanalizace
Datum: | 22. 11. 2023
Kód | Popis | MJ | Výměra
2347-1 | IO 01.1-Vodovod
ACO11_Ž1 |  |  | 1206
ACO11_Ž1 | POSTŘIK_SPOJ |  | 1206
ACP16_Ž1 |  |  | 258.8
ACP16_Ž1 | "vrstva 100 mm hutněna 2x po 50 mm" ODSTRRÝH_Ž1*2 |  | 258.8
BOUR_AŠ_CE |  |  | 5.664
BOUR_AŠ_STĚNY | "bourání šachty AŠ-stěny celá hloubka" ((2,00+2,00+(2*0,30))*2*0,3*1,60) |  | 4.416
BOUR_AŠ_STROP | "bourání šachty AŠ strop" ((((2,00+(0,3*2))*(2,00+(0,3*2)))*0,2)-(0,72*0,72*0,2)) |  | 1.248
BOUR_AŠ_CE | Součet |  | 5.664
Použití figury:
139951123 | Bourání kcí v hloubených vykopávkách ze zdiva ze ŽB nebo předpjatého strojně | m3 | 5.664
997221625 | Poplatek za uložení na skládce (skládkovné) stavebního odpadu železobetonového kód odpadu 17 01 01 | t | 11.328
BOUR_AŠ_STĚNY |  |  | 4.416
BOUR_AŠ_STĚNY | "bourání šachty AŠ-stěny celá hloubka" ((2,00+2,00+(2*0,30))*2*0,3*1,60) |  | 4.416
BOUR_AŠ_STROP |  |  | 1.248
BOUR_AŠ_STROP | "bourání šachty AŠ strop" ((((2,00+(0,3*2))*(2,00+(0,3*2)))*0,2)-(0,72*0,72*0,2)) |  | 1.248
DEL32_CE |  |  | 5
DEL32_Ž1 | "délka D32 živice-místní komunikace-Ž1" ((6,2-5,2)*3)+((1,0)*1)+((4,8-3,8)*1) |  | 5
DEL32_D2 | "délka D32 dlažba-zámková-D2" ((0,6-0,6)*1) |  | 0
DEL32_N2 | "délka D32 ornice-N2-A" ((2,0-2,0)*3) |  | 0
DEL32_Ž3 | "délka D32 živice-chodník-Ž3" ((2,6-2,6)*3) |  | 0
DEL32_CE | Mezisoučet |  | 5
Použití figury:
113106023 | Rozebrání dlažeb při překopech komunikací pro pěší ze zámkové dlažby ručně | m2 | 30.798
151811131 | Osazení pažicího boxu hl výkopu do 4 m š do 1,2 m | m2 | 642.442
175151101 | Obsypání potrubí strojně sypaninou bez prohození, uloženou do 3 m | m3 | 48.614
451572111 | Lože pod potrubí otevřený výkop z kameniva drobného těženého | m3 | 21.643
871161211 | Montáž potrubí z PE100 SDR 11 otevřený výkop svařovaných elektrotvarovkou D 32 x 3,0 mm | m | 5
899722113 | Krytí potrubí z plastů výstražnou fólií z PVC 34cm | m | 180.36
9000009.R | Zkoušky zhutnění pláně statickou zatěžovací deskou po 50m, čl.2.1.2 a čl.3.1.4-TP v.1.9 | kus | 4
28613524 | potrubí třívrstvé PE100 RC SDR11 32x3,0 dl 12m | m | 5
DEL32_D2 |  |  | 0
DEL32_D2 | "délka D32 dlažba-zámková-D2" ((0,6-0,6)*1) |  | 0
Použití figury:
113106023 | Rozebrání dlažeb při překopech komunikací pro pěší ze zámkové dlažby ručně | m2 | 30.798
113107322 | Odstranění podkladu z kameniva drceného tl přes 100 do 200 mm strojně pl do 50 m2 | m2 | 13.688
132254204 | Hloubení zapažených rýh š do 2000 mm v hornině třídy těžitelnosti I skupiny 3 objem do 500 m3 | m3 | 86.609
162751117 | Vodorovné přemístění přes 9 000 do 10000 m výkopku/sypaniny z horniny třídy těžitelnosti I skupiny 1 až 3 | m3 | 80.621
DEL32_N2 |  |  | 0
DEL32_N2 | "délka D32 ornice-N2-A" ((2,0-2,0)*3) |  | 0
Použití figury:
113106023 | Rozebrání dlažeb při překopech komunikací pro pěší ze zámkové dlažby ručně | m2 | 30.798
121112004 | Sejmutí ornice tl vrstvy přes 200 do 250 mm ručně | m2 | 5.7
132254204 | Hloubení zapažených rýh š do 2000 mm v hornině třídy těžitelnosti I skupiny 3 objem do 500 m3 | m3 | 86.609
162751117 | Vodorovné přemístění přes 9 000 do 10000 m výkopku/sypaniny z horniny třídy těžitelnosti I skupiny 1 až 3 | m3 | 80.621
DEL32_Ž1 |  |  | 5
DEL32_Ž1 | "délka D32 živice-místní komunikace-Ž1" ((6,2-5,2)*3)+((1,0)*1)+((4,8-3,8)*1) |  | 5
Použití figury:
113106023 | Rozebrání dlažeb při překopech komunikací pro pěší ze zámkové dlažby ručně | m2 | 30.798
113107165 | Odstranění podkladu z kameniva drceného tl přes 400 do 500 mm strojně pl přes 50 do 200 m2 | m2 | 129.4
132254204 | Hloubení zapažených rýh š do 2000 mm v hornině třídy těžitelnosti I skupiny 3 objem do 500 m3 | m3 | 86.609
162751117 | Vodorovné přemístění přes 9 000 do 10000 m výkopku/sypaniny z horniny třídy těžitelnosti I skupiny 1 až 3 | m3 | 80.621
DEL32_Ž3 |  |  | 0
DEL32_Ž3 | "délka D32 živice-chodník-Ž3" ((2,6-2,6)*3) |  | 0
DEL50_CE |  |  | 3
DEL50_Ž1 | "délka D50 živice-místní komunikace-Ž1" ((4,8-3,8)*1)+((1,0)*2) |  | 3
DEL50_D2 | "délka D50 dlažba-zámková-D2" ((0,6-0,6)*1) |  | 0
DEL50_CE | Mezisoučet |  | 3
Použití figury:
113106023 | Rozebrání dlažeb při překopech komunikací pro pěší ze zámkové dlažby ručně | m2 | 30.798
151811131 | Osazení pažicího boxu hl výkopu do 4 m š do 1,2 m | m2 | 642.442
175151101 | Obsypání potrubí strojně sypaninou bez prohození, uloženou do 3 m | m3 | 48.614
451572111 | Lože pod potrubí otevřený výkop z kameniva drobného těženého | m3 | 21.643
871181211 | Montáž potrubí z PE100 SDR 11 otevřený výkop svařovaných elektrotvarovkou D 50 x 4,6 mm | m | 3
899722113 | Krytí potrubí z plastů výstražnou fólií z PVC 34cm | m | 180.36
9000009.R | Zkoušky zhutnění pláně statickou zatěžovací deskou po 50m, čl.2.1.2 a čl.3.1.4-TP v.1.9 | kus | 4
28613526 | potrubí třívrstvé PE100 RC SDR11 50x4,60 dl 12m | m | 3
DEL50_D2 |  |  | 0
DEL50_D2 | "délka D50 dlažba-zámková-D2" ((0,6-0,6)*1) |  | 0
Použití figury:
113106023 | Rozebrání dlažeb při překopech komunikací pro pěší ze zámkové dlažby ručně | m2 | 30.798
113107322 | Odstranění podkladu z kameniva drceného tl přes 100 do 200 mm strojně pl do 50 m2 | m2 | 13.688
132254204 | Hloubení zapažených rýh š do 2000 mm v hornině třídy těžitelnosti I skupiny 3 objem do 500 m3 | m3 | 86.609
162751117 | Vodorovné přemístění přes 9 000 do 10000 m výkopku/sypaniny z horniny třídy těžitelnosti I skupiny 1 až 3 | m3 | 80.621
DEL50_Ž1 |  |  | 3
DEL50_Ž1 | "délka D50 živice-místní komunikace-Ž1" ((4,8-3,8)*1)+((1,0)*2) |  | 3
Použití figury:
113106023 | Rozebrání dlažeb při překopech komunikací pro pěší ze zámkové dlažby ručně | m2 | 30.798
113107165 | Odstranění podkladu z kameniva drceného tl přes 400 do 500 mm strojně pl přes 50 do 200 m2 | m2 | 129.4
132254204 | Hloubení zapažených rýh š do 2000 mm v hornině třídy těžitelnosti I skupiny 3 objem do 500 m3 | m3 | 86.609
162751117 | Vodorovné přemístění přes 9 000 do 10000 m výkopku/sypaniny z horniny třídy těžitelnosti I skupiny 1 až 3 | m3 | 80.621
DEL80_CE |  |  | 172.36
DEL80_Ž1 | "délka DN80 živice-místní komunikace-Ž1-A; VP" 144,89+7,86+(1*1,0) |  | 153.75
DEL80_D2 | "délka DN80 dlažba-zámková-D2-A" 4,8+12,31 |  | 17.11
DEL80_N2 | "délka DN80 ornice-N2-A" 1,5 |  | 1.5
DEL80_CE | Mezisoučet |  | 172.36
Použití figury:
113106023 | Rozebrání dlažeb při překopech komunikací pro pěší ze zámkové dlažby ručně | m2 | 30.798
115101201 | Čerpání vody na dopravní výšku do 10 m průměrný přítok do 500 l/min | hod | 114.907
115101301 | Pohotovost čerpací soupravy pro dopravní výšku do 10 m přítok do 500 l/min | den | 14.363
151811131 | Osazení pažicího boxu hl výkopu do 4 m š do 1,2 m | m2 | 642.442
175151101 | Obsypání potrubí strojně sypaninou bez prohození, uloženou do 3 m | m3 | 48.614
451572111 | Lože pod potrubí otevřený výkop z kameniva drobného těženého | m3 | 21.643
851241131 | Montáž potrubí z trub litinových hrdlových s integrovaným těsněním otevřený výkop DN 80 | m | 172.36
892241111 | Tlaková zkouška vodou potrubí DN do 80 | m | 171.36
892273922 | Proplach vodovodního potrubí jednoduchý DN od 80 do 125 při opravách | m | 172.36
892273932 | Dezinfekce vodovodního potrubí DN od 40 do 125 při opravách | m | 172.36
899722113 | Krytí potrubí z plastů výstražnou fólií z PVC 34cm | m | 180.36
8999905.R | Zkouška průchodnosti potrubí do DN 100 | m | 171.36
9000009.R | Zkoušky zhutnění pláně statickou zatěžovací deskou po 50m, čl.2.1.2 a čl.3.1.4-TP v.1.9 | kus | 4
55254080 | trouba vodovodní litinová hrdlová hrdlová Zn+Al povlak K9 dl 6m DN 80 | m | 172.36
DEL80_D2 |  |  | 17.11
DEL80_D2 | "délka DN80 dlažba-zámková-D2-A" 4,8+12,31 |  | 17.11
Použití figury:
113106023 | Rozebrání dlažeb při překopech komunikací pro pěší ze zámkové dlažby ručně | m2 | 30.798
113107322 | Odstranění podkladu z kameniva drceného tl přes 100 do 200 mm strojně pl do 50 m2 | m2 | 13.688
132254204 | Hloubení zapažených rýh š do 2000 mm v hornině třídy těžitelnosti I skupiny 3 objem do 500 m3 | m3 | 86.609
162751117 | Vodorovné přemístění přes 9 000 do 10000 m výkopku/sypaniny z horniny třídy těžitelnosti I skupiny 1 až 3 | m3 | 80.621
DEL80_N2 |  |  | 1.5
DEL80_N2 | "délka DN80 ornice-N2-A" 1,5 |  | 1.5
Použití figury:
113106023 | Rozebrání dlažeb při překopech komunikací pro pěší ze zámkové dlažby ručně | m2 | 30.798
121112004 | Sejmutí ornice tl vrstvy přes 200 do 250 mm ručně | m2 | 5.7
132254204 | Hloubení zapažených rýh š do 2000 mm v hornině třídy těžitelnosti I skupiny 3 objem do 500 m3 | m3 | 86.609
162751117 | Vodorovné přemístění přes 9 000 do 10000 m výkopku/sypaniny z horniny třídy těžitelnosti I skupiny 1 až 3 | m3 | 80.621
DEL80_Ž1 |  |  | 153.75
DEL80_Ž1 | "délka DN80 živice-místní komunikace-Ž1-A; VP" 144,89+7,86+(1*1,0) |  | 153.75
Použití figury:
113106023 | Rozebrání dlažeb při překopech komunikací pro pěší ze zámkové dlažby ručně | m2 | 30.798
113107165 | Odstranění podkladu z kameniva drceného tl přes 400 do 500 mm strojně pl přes 50 do 200 m2 | m2 | 129.4
132254204 | Hloubení zapažených rýh š do 2000 mm v hornině třídy těžitelnosti I skupiny 3 objem do 500 m3 | m3 | 86.609
162751117 | Vodorovné přemístění přes 9 000 do 10000 m výkopku/sypaniny z horniny třídy těžitelnosti I skupiny 1 až 3 | m3 | 80.621
DLAŽ_D2_ZPĚT |  |  | 30.798
DLAŽ_D2_ZPĚT | "dlažba zámková-zpět" (DEL32_D2+DEL50_D2+DEL80_D2)*(0,8+2*0,5) |  | 30.798
Použití figury:
113106023 | Rozebrání dlažeb při překopech komunikací pro pěší ze zámkové dlažby ručně | m2 | 30.798
596211110 | Kladení zámkové dlažby komunikací pro pěší ručně tl 60 mm skupiny A pl do 50 m2 | m2 | 30.798
979051121 | Očištění zámkových dlaždic se spárováním z kameniva těženého při překopech inženýrských sítí | m2 | 30.798
KUB32_CE |  |  | 7.124
KUB32_Ž1 | "zákl.objem přípojky" DEL32_Ž1*PRUMHL_80*0,8 |  | 7.124
KUB32_D2 | "zákl.objem přípojky" DEL32_D2*PRUMHL_80*0,8 |  | 0
KUB32_N2 | "zákl.objem přípojky" DEL32_N2*PRUMHL_80*0,8 |  | 0
KUB32_CE | Mezisoučet |  | 7.124
KUB32_D2 |  |  | 0
KUB32_D2 | "zákl.objem přípojky" DEL32_D2*PRUMHL_80*0,8 |  | 0
Použití figury:
113106023 | Rozebrání dlažeb při překopech komunikací pro pěší ze zámkové dlažby ručně | m2 | 30.798
132254204 | Hloubení zapažených rýh š do 2000 mm v hornině třídy těžitelnosti I skupiny 3 objem do 500 m3 | m3 | 86.609
KUB32_N2 |  |  | 0
KUB32_N2 | "zákl.objem přípojky" DEL32_N2*PRUMHL_80*0,8 |  | 0
Použití figury:
113106023 | Rozebrání dlažeb při překopech komunikací pro pěší ze zámkové dlažby ručně | m2 | 30.798
132254204 | Hloubení zapažených rýh š do 2000 mm v hornině třídy těžitelnosti I skupiny 3 objem do 500 m3 | m3 | 86.609
KUB32_Ž1 |  |  | 7.124
KUB32_Ž1 | "zákl.objem přípojky" DEL32_Ž1*PRUMHL_80*0,8 |  | 7.124
Použití figury:
113106023 | Rozebrání dlažeb při překopech komunikací pro pěší ze zámkové dlažby ručně | m2 | 30.798
132254204 | Hloubení zapažených rýh š do 2000 mm v hornině třídy těžitelnosti I skupiny 3 objem do 500 m3 | m3 | 86.609
KUB50_CE |  |  | 4.274
KUB50_Ž1 | "zákl.objem přípojky" DEL50_Ž1*PRUMHL_80*0,8 |  | 4.274
KUB50_D2 | "zákl.objem přípojky" DEL50_D2*PRUMHL_80*0,8 |  | 0
KUB50_CE | Mezisoučet |  | 4.274
KUB50_D2 |  |  | 0
KUB50_D2 | "zákl.objem přípojky" DEL50_D2*PRUMHL_80*0,8 |  | 0
Použití figury:
113106023 | Rozebrání dlažeb při překopech komunikací pro pěší ze zámkové dlažby ručně | m2 | 30.798
132254204 | Hloubení zapažených rýh š do 2000 mm v hornině třídy těžitelnosti I skupiny 3 objem do 500 m3 | m3 | 86.609
KUB50_Ž1 |  |  | 4.274
KUB50_Ž1 | "zákl.objem přípojky" DEL50_Ž1*PRUMHL_80*0,8 |  | 4.274
Použití figury:
113106023 | Rozebrání dlažeb při překopech komunikací pro pěší ze zámkové dlažby ručně | m2 | 30.798
132254204 | Hloubení zapažených rýh š do 2000 mm v hornině třídy těžitelnosti I skupiny 3 objem do 500 m3 | m3 | 86.609
KUB80_CE |  |  | 245.511
KUB80_Ž1 | "zákl.objem ze SW pod.prof. DN80 živice-místní komunikace-Ž1" 207,12+10,57 |  | 217.69
KUB80_D2 | "zákl.objem ze SW pod.prof. DN80 dlažba-zámková-D23" 6,66+17,32 |  | 23.98
KUB80_N2 | "zákl.objem ze SW pod.prof. DN80 ornice-N2" 2,06 |  | 2.06
PRUMHL_80 | "průměrná hloubka výk." (KUB80_CE/(DEL80_CE))/0,80 |  | 1.781
KUB80_CE | Mezisoučet |  | 245.511
Použití figury:
113106023 | Rozebrání dlažeb při překopech komunikací pro pěší ze zámkové dlažby ručně | m2 | 30.798
KUB80_D2 |  |  | 23.98
KUB80_D2 | "zákl.objem ze SW pod.prof. DN80 dlažba-zámková-D23" 6,66+17,32 |  | 23.98
Použití figury:
113106023 | Rozebrání dlažeb při překopech komunikací pro pěší ze zámkové dlažby ručně | m2 | 30.798
132254204 | Hloubení zapažených rýh š do 2000 mm v hornině třídy těžitelnosti I skupiny 3 objem do 500 m3 | m3 | 86.609
KUB80_N2 |  |  | 2.06
KUB80_N2 | "zákl.objem ze SW pod.prof. DN80 ornice-N2" 2,06 |  | 2.06
Použití figury:
113106023 | Rozebrání dlažeb při překopech komunikací pro pěší ze zámkové dlažby ručně | m2 | 30.798
132254204 | Hloubení zapažených rýh š do 2000 mm v hornině třídy těžitelnosti I skupiny 3 objem do 500 m3 | m3 | 86.609
KUB80_Ž1 |  |  | 217.69
KUB80_Ž1 | "zákl.objem ze SW pod.prof. DN80 živice-místní komunikace-Ž1" 207,12+10,57 |  | 217.69
Použití figury:
113106023 | Rozebrání dlažeb při překopech komunikací pro pěší ze zámkové dlažby ručně | m2 | 30.798
132254204 | Hloubení zapažených rýh š do 2000 mm v hornině třídy těžitelnosti I skupiny 3 objem do 500 m3 | m3 | 86.609
LOŽE_CE |  |  | 21.643
LOŽE_CE | (DEL32_CE+DEL50_CE+DEL80_CE)*0,120 |  | 21.643
OBRUBSIL_ZPĚT |  |  | 12.6
OBRUBSIL_ZPĚT | (5*(0,8+2*0,5))+(2*(0,8+2*0,5)) |  | 12.6
Použití figury:
113202111 | Vytrhání obrub krajníků obrubníků stojatých | m | 12.6
916241213 | Osazení obrubníku kamenného stojatého s boční opěrou do lože z betonu prostého | m | 12.6
979024443 | Očištění vybouraných obrubníků a krajníků silničních | m | 12.6
OBSYP_CE |  |  | 48.614
OBSYP_CE | ((DEL32_CE+DEL50_CE)*0,238)+(DEL80_CE*0,271) |  | 48.614
Použití figury:
175151101 | Obsypání potrubí strojně sypaninou bez prohození, uloženou do 3 m | m3 | 48.614
58337310 | štěrkopísek frakce 0/4 | t | 97.228
ODSTRPODK_D2 |  |  | 13.688
ODSTRPODK_D2 | (( DEL32_D2+DEL50_D2+DEL80_D2)*0,8) |  | 13.688
Použití figury:
113107322 | Odstranění podkladu z kameniva drceného tl přes 100 do 200 mm strojně pl do 50 m2 | m2 | 13.688
564851111 | Podklad ze štěrkodrtě ŠD plochy přes 100 m2 tl 150 mm | m2 | 272.488
997221655 | Poplatek za uložení na skládce (skládkovné) zeminy a kamení kód odpadu 17 05 04 | t | 101.02
ODSTRPODK_Ž1 |  |  | 129.4
ODSTRPODK_Ž1 | ((DEL80_Ž1+DEL32_Ž1+del50_Ž1)*0,8) |  | 129.4
Použití figury:
113107165 | Odstranění podkladu z kameniva drceného tl přes 400 do 500 mm strojně pl přes 50 do 200 m2 | m2 | 129.4
113154255 | Frézování živičného krytu tl 200 mm pruh š přes 0,5 do 1 m pl přes 500 do 1000 m2 s překážkami v trase | m2 | 129.4
564751111 | Podklad z kameniva hrubého drceného vel. 32-63 mm plochy přes 100 m2 tl 150 mm | m2 | 129.4
564851111 | Podklad ze štěrkodrtě ŠD plochy přes 100 m2 tl 150 mm | m2 | 272.488
997221655 | Poplatek za uložení na skládce (skládkovné) zeminy a kamení kód odpadu 17 05 04 | t | 101.02
ODSTRRÝH_Ž1 |  |  | 129.4
ODSTRRÝH_Ž1 | ODSTRPODK_Ž1 |  | 129.4
Použití figury:
113154255 | Frézování živičného krytu tl 200 mm pruh š přes 0,5 do 1 m pl přes 500 do 1000 m2 s překážkami v trase | m2 | 129.4
113154263 | Frézování živičného krytu tl 50 mm pruh š přes 1 do 2 m pl přes 500 do 1000 m2 s překážkami v trase | m2 | 1076.6
565135101 | Asfaltový beton vrstva podkladní ACP 16 (obalované kamenivo OKS) tl 50 mm š do 1,5 m | m2 | 258.8
566901232 | Vyspravení podkladu po překopech inženýrských sítí plochy přes 15 m2 štěrkodrtí tl. 150 mm | m2 | 129.4
573111112 | Postřik živičný infiltrační s posypem z asfaltu množství 1 kg/m2 | m2 | 129.4
573231111 | Postřik živičný spojovací ze silniční emulze v množství 0,70 kg/m2 | m2 | 1206
997221645 | Poplatek za uložení na skládce (skládkovné) odpadu asfaltového bez dehtu kód odpadu 17 03 02 | t | 183.333
ODSTRZÁM_Ž1 |  |  | 1076.6
ODSTRZÁM_Ž1 | "frézování zámků/ploch VAKMB z celkových 100%" (1206,0*1,0)-ODSTRRÝH_Ž1 |  | 1076.6
Použití figury:
113154263 | Frézování živičného krytu tl 50 mm pruh š přes 1 do 2 m pl přes 500 do 1000 m2 s překážkami v trase | m2 | 1076.6
573231111 | Postřik živičný spojovací ze silniční emulze v množství 0,70 kg/m2 | m2 | 1206
997221645 | Poplatek za uložení na skládce (skládkovné) odpadu asfaltového bez dehtu kód odpadu 17 03 02 | t | 183.333
ODVOZ_CE |  |  | 161.242
ODVOZ_CE | (ODVOZ13+ODVOZ45) |  | 161.242
Použití figury:
171201221 | Poplatek za uložení na skládce (skládkovné) zeminy a kamení kód odpadu 17 05 04 | t | 322.484
ODVOZ13 |  |  | 80.621
ODVOZ13 | (VYKOP_Z+VYTLAČ_N-VYTLAČ_AŠ_CE)*((VYKOP3)/VYKOP_CE) |  | 80.621
Použití figury:
162751117 | Vodorovné přemístění přes 9 000 do 10000 m výkopku/sypaniny z horniny třídy těžitelnosti I skupiny 1 až 3 | m3 | 80.621
162751119 | Příplatek k vodorovnému přemístění výkopku/sypaniny z horniny třídy těžitelnosti I skupiny 1 až 3 ZKD 1000 m přes 10000 m | m3 | 483.726
171201221 | Poplatek za uložení na skládce (skládkovné) zeminy a kamení kód odpadu 17 05 04 | t | 322.484
ODVOZ45 |  |  | 80.621
| "Dodavatel navrhne vzdálenost na skládku podle svých možností" |  | 0
ODVOZ45 | (VYKOP_Z+VYTLAČ_N-VYTLAČ_AŠ_CE)*((VYKOP4)/VYKOP_CE) |  | 80.621
Použití figury:
162751137 | Vodorovné přemístění přes 9 000 do 10000 m výkopku/sypaniny z horniny třídy těžitelnosti II skupiny 4 a 5 | m3 | 80.621
162751139 | Příplatek k vodorovnému přemístění výkopku/sypaniny z horniny třídy těžitelnosti II skupiny 4 a 5 ZKD 1000 m přes 10000 m | m3 | 483.726
171201221 | Poplatek za uložení na skládce (skládkovné) zeminy a kamení kód odpadu 17 05 04 | t | 322.484
ORNIC250_CE |  |  | 5.7
ORNIC250_RÝH | "travnatý povrch nad rýhou" ((DEL32_N2+DEL80_N2)*0,8) |  | 1.2
ORNIC250_VNĚ | "travnatý povrch vně rýhy" ((DEL32_N2+DEL80_N2)*(0,8+3,0))-ORNIC250_RÝH |  | 4.5
ORNIC250_CE | Součet |  | 5.7
Použití figury:
121112004 | Sejmutí ornice tl vrstvy přes 200 do 250 mm ručně | m2 | 5.7
181311104 | Rozprostření ornice tl vrstvy přes 200 do 250 mm v rovině nebo ve svahu do 1:5 ručně | m2 | 5.7
181411141 | Založení parterového trávníku výsevem pl do 1000 m2 v rovině a ve svahu do 1:5 | m2 | 5.7
00572420 | osivo směs travní parková okrasná | kg | 0.086
ORNIC250_RÝH |  |  | 1.2
ORNIC250_RÝH | "travnatý povrch nad rýhou" ((DEL32_N2+DEL80_N2)*0,8) |  | 1.2
Použití figury:
121112004 | Sejmutí ornice tl vrstvy přes 200 do 250 mm ručně | m2 | 5.7
ORNIC250_VNĚ |  |  | 4.5
ORNIC250_VNĚ | "travnatý povrch vně rýhy" ((DEL32_N2+DEL80_N2)*(0,8+3,0))-ORNIC250_RÝH |  | 4.5
PAŽCELK4_12 |  |  | 642.442
PAŽCELK4_12 | "pažení celkové" ((DEL80_CE+DEL50_CE+DEL32_CE)*PRUMHL_80*2) |  | 642.442
Použití figury:
151811131 | Osazení pažicího boxu hl výkopu do 4 m š do 1,2 m | m2 | 642.442
151811231 | Odstranění pažicího boxu hl výkopu do 4 m š do 1,2 m | m2 | 642.442
PODKLAD0_63 |  |  | 272.488
| "vrstva 300 mm hutněna 2x po 150 mm" ((ODSTRPODK_Ž1)*2) |  | 258.8
| "vrstva 150 mm" ODSTRPODK_D2 |  | 13.688
PODKLAD0_63 | Mezisoučet |  | 272.488
POKLAD32_63 |  |  | 129.4
POKLAD32_63 | "vrstva 150 mm" ODSTRPODK_Ž1 |  | 129.4
POSTŘIK_INFIL |  |  | 129.4
POSTŘIK_INFIL | ODSTRRÝH_Ž1 |  | 129.4
POSTŘIK_SPOJ |  |  | 1206
POSTŘIK_SPOJ | "100% VAKMB z celkových 100%" (ODSTRRÝH_Ž1+ODSTRZÁM_Ž1) |  | 1206
Použití figury:
573231111 | Postřik živičný spojovací ze silniční emulze v množství 0,70 kg/m2 | m2 | 1206
577144031 | Asfaltový beton vrstva obrusná ACO 11 (ABS) tř. I tl 50 mm š do 1,5 m z modifikovaného asfaltu | m2 | 1206
PROVIZ_ROZV63 |  |  | 0
PROVIZ_ROZV63 | "mezi staničeními..." 0 |  | 0
PRUMHL_80 |  |  | 1.781
PRUMHL_80 | "průměrná hloubka výk." (KUB80_CE/(DEL80_CE))/0,80 |  | 1.781
Použití figury:
113106023 | Rozebrání dlažeb při překopech komunikací pro pěší ze zámkové dlažby ručně | m2 | 30.798
139001101 | Příplatek za ztížení vykopávky v blízkosti podzemního vedení | m3 | 50.816
151811131 | Osazení pažicího boxu hl výkopu do 4 m š do 1,2 m | m2 | 642.442
PŘESUN_HMT |  |  | 4.083
PŘESUN_HMT | "přesun hmot z oddílu 8-Trubní vedení" 4,083 |  | 4.083
Použití figury:
998273102 | Přesun hmot pro trubní vedení z trub litinových otevřený výkop | t | 4.083
998273124 | Příplatek k přesunu hmot pro trubní vedení z trub litinových za zvětšený přesun hmot do 500 m | t | 4.083
SUŤ_SYP |  |  | 284.353
SUŤ_SYP | "100% VAKMB z celkových 100%" (SUŤ_ŠTĚRK_T+SUŤ_ŽIVICE_T)*1,00 |  | 284.353
Použití figury:
997221551 | Vodorovná doprava suti ze sypkých materiálů do 1 km | t | 284.353
997221559 | Příplatek ZKD 1 km u vodorovné dopravy suti ze sypkých materiálů | t | 4265.295
SUŤ_ŠTĚRK_T |  |  | 101.02
SUŤ_ŠTĚRK_T | (0,75*ODSTRPODK_Ž1)+(0,290005461*ODSTRPODK_D2) |  | 101.02
Použití figury:
997221655 | Poplatek za uložení na skládce (skládkovné) zeminy a kamení kód odpadu 17 05 04 | t | 101.02
997221551 | Vodorovná doprava suti ze sypkých materiálů do 1 km | t | 284.353
SUŤ_ŽBETON_T |  |  | 11.328
SUŤ_ŽBETON_T | BOUR_AŠ_CE*2,0 |  | 11.328
Použití figury:
997221625 | Poplatek za uložení na skládce (skládkovné) stavebního odpadu železobetonového kód odpadu 17 01 01 | t | 11.328
997221561 | Vodorovná doprava suti z kusových materiálů do 1 km | t | 11.328
997221569 | Příplatek ZKD 1 km u vodorovné dopravy suti z kusových materiálů | t | 169.92
997221611 | Nakládání suti na dopravní prostředky pro vodorovnou dopravu | t | 11.328
SUŤ_ŽIVICE_T |  |  | 183.333
SUŤ_ŽIVICE_T | " 100% VAKMB z celkových 100% obrusné vrstvy (ZÁM)" ((0,115000391*ODSTRZÁM_Ž1)+(0,4600002703*ODSTRRÝH_Ž1))*1,00 |  | 183.333
Použití figury:
997221645 | Poplatek za uložení na skládce (skládkovné) odpadu asfaltového bez dehtu kód odpadu 17 03 02 | t | 183.333
997221551 | Vodorovná doprava suti ze sypkých materiálů do 1 km | t | 284.353
TĚS_SPAR_Ž1 |  |  | 219.2
TĚS_SPAR_Ž1 | 7,1+115,7+56,2+40,2 |  | 219.2
Použití figury:
919122122 | Těsnění spár zálivkou za tepla pro komůrky š 15 mm hl 30 mm s těsnicím profilem | m | 219.2
919735111 | Řezání stávajícího živičného krytu hl do 50 mm | m | 438.4
VYK_D2 |  |  | 20.01
VYK_D2 | "výkop m3 v dlažbě-zámkové-D2" ((KUB32_D2+KUB50_D2+KUB80_D2)-((DEL32_D2+DEL50_D2+DEL80_D2)*0,8*0,29)) |  | 20.01
VYK_N2 |  |  | 1.76
VYK_N2 | "vkop v nezpevněném" ((KUB32_N2+KUB80_N2)-((DEL32_N2+DEL80_N2)*0,8*0,25)) |  | 1.76
VYK_Ž1 |  |  | 151.448
VYK_Ž1 | "výkop m3 v živici-místní-Ž1" ((KUB80_Ž1+KUB50_Ž1+KUB32_Ž1)-((DEL80_Ž1+DEL50_Ž1+DEL32_Ž1)*0,8*0,60)) |  | 151.448
VYKOP_CE |  |  | 173.218
VYKOP_CE | VYKOP_Z+VYKOP_N |  | 173.218
Použití figury:
132254204 | Hloubení zapažených rýh š do 2000 mm v hornině třídy těžitelnosti I skupiny 3 objem do 500 m3 | m3 | 86.609
132354204 | Hloubení zapažených rýh š do 2000 mm v hornině třídy těžitelnosti II skupiny 4 objem do 500 m3 | m3 | 86.609
162751117 | Vodorovné přemístění přes 9 000 do 10000 m výkopku/sypaniny z horniny třídy těžitelnosti I skupiny 1 až 3 | m3 | 80.621
162751137 | Vodorovné přemístění přes 9 000 do 10000 m výkopku/sypaniny z horniny třídy těžitelnosti II skupiny 4 a 5 | m3 | 80.621
VYKOP_N |  |  | 1.76
VYK_N2 | "vkop v nezpevněném" ((KUB32_N2+KUB80_N2)-((DEL32_N2+DEL80_N2)*0,8*0,25)) |  | 1.76
VYKOP_N | Mezisoučet |  | 1.76
Použití figury:
132254204 | Hloubení zapažených rýh š do 2000 mm v hornině třídy těžitelnosti I skupiny 3 objem do 500 m3 | m3 | 86.609
174151101 | Zásyp jam, šachet rýh nebo kolem objektů sypaninou se zhutněním | m3 | 112.382
VYKOP_Z |  |  | 171.458
VYK_Ž1 | "výkop m3 v živici-místní-Ž1" ((KUB80_Ž1+KUB50_Ž1+KUB32_Ž1)-((DEL80_Ž1+DEL50_Ž1+DEL32_Ž1)*0,8*0,60)) |  | 151.448
VYK_D2 | "výkop m3 v dlažbě-zámkové-D2" ((KUB32_D2+KUB50_D2+KUB80_D2)-((DEL32_D2+DEL50_D2+DEL80_D2)*0,8*0,29)) |  | 20.01
VYKOP_Z | Mezisoučet |  | 171.458
Použití figury:
132254204 | Hloubení zapažených rýh š do 2000 mm v hornině třídy těžitelnosti I skupiny 3 objem do 500 m3 | m3 | 86.609
162751117 | Vodorovné přemístění přes 9 000 do 10000 m výkopku/sypaniny z horniny třídy těžitelnosti I skupiny 1 až 3 | m3 | 80.621
162751137 | Vodorovné přemístění přes 9 000 do 10000 m výkopku/sypaniny z horniny třídy těžitelnosti II skupiny 4 a 5 | m3 | 80.621
174151101 | Zásyp jam, šachet rýh nebo kolem objektů sypaninou se zhutněním | m3 | 112.382
VYKOP3 |  |  | 86.609
VYKOP3 | VYKOP_CE*0,50 |  | 86.609
Použití figury:
132254204 | Hloubení zapažených rýh š do 2000 mm v hornině třídy těžitelnosti I skupiny 3 objem do 500 m3 | m3 | 86.609
162751117 | Vodorovné přemístění přes 9 000 do 10000 m výkopku/sypaniny z horniny třídy těžitelnosti I skupiny 1 až 3 | m3 | 80.621
VYKOP4 |  |  | 86.609
VYKOP4 | VYKOP_CE*0,50 |  | 86.609
Použití figury:
132354204 | Hloubení zapažených rýh š do 2000 mm v hornině třídy těžitelnosti II skupiny 4 objem do 500 m3 | m3 | 86.609
162751137 | Vodorovné přemístění přes 9 000 do 10000 m výkopku/sypaniny z horniny třídy těžitelnosti II skupiny 4 a 5 | m3 | 80.621
VYTLAČ_AŠ_CE |  |  | 10.816
| "Dodavatel navrhne vzdálenost na skládku podle svých možností" |  | 0
VYTLAČ_AŠ_CE | "prostor pro zásyp zrušené šachty-AŠ"((2,0+2*0,3)*(2,0+2*0,3)*1,60) |  | 10.816
Použití figury:
162751117 | Vodorovné přemístění přes 9 000 do 10000 m výkopku/sypaniny z horniny třídy těžitelnosti I skupiny 1 až 3 | m3 | 80.621
162751137 | Vodorovné přemístění přes 9 000 do 10000 m výkopku/sypaniny z horniny třídy těžitelnosti II skupiny 4 a 5 | m3 | 80.621
174151101 | Zásyp jam, šachet rýh nebo kolem objektů sypaninou se zhutněním | m3 | 112.382
VYTLAČ_N |  |  | 0.599
VYTLAČ_N | "vytlačený objem L-P-O v nezpevněném" ((DEL32_N2*0,360)+(DEL80_N2*0,399)) |  | 0.599
Použití figury:
162751117 | Vodorovné přemístění přes 9 000 do 10000 m výkopku/sypaniny z horniny třídy těžitelnosti I skupiny 1 až 3 | m3 | 80.621
162751137 | Vodorovné přemístění přes 9 000 do 10000 m výkopku/sypaniny z horniny třídy těžitelnosti II skupiny 4 a 5 | m3 | 80.621
174151101 | Zásyp jam, šachet rýh nebo kolem objektů sypaninou se zhutněním | m3 | 112.382
VYTLAČ_Z |  |  | 71.053
VYTLAČ_Z | "vytlačený objem L-P-O ve zpevněném" ((DEL32_Ž1+DEL32_D2+DEL50_Ž1+DEL50_D2)*0,360)+((DEL80_Ž1+DEL80_D2)*0,399) |  | 71.053
Použití figury:
162751117 | Vodorovné přemístění přes 9 000 do 10000 m výkopku/sypaniny z horniny třídy těžitelnosti I skupiny 1 až 3 | m3 | 80.621
174151101 | Zásyp jam, šachet rýh nebo kolem objektů sypaninou se zhutněním | m3 | 112.382
ZAJKAB3 |  |  | 8
ZAJKAB3 | 10*0,8 |  | 8
Použití figury:
119001421 | Dočasné zajištění kabelů a kabelových tratí ze 3 volně ložených kabelů | m | 8
139001101 | Příplatek za ztížení vykopávky v blízkosti podzemního vedení | m3 | 50.816
ZAJPOTR200 |  |  | 16
ZAJPOTR200 | (20*0,8) |  | 16
Použití figury:
119001405 | Dočasné zajištění potrubí z PE DN do 200 mm | m | 16
139001101 | Příplatek za ztížení vykopávky v blízkosti podzemního vedení | m3 | 50.816
ZAJPOTR500 |  |  | 1.6
ZAJPOTR500 | 2*0,8 |  | 1.6
Použití figury:
119001402 | Dočasné zajištění potrubí ocelového nebo litinového DN přes 200 do 500 mm | m | 1.6
139001101 | Příplatek za ztížení vykopávky v blízkosti podzemního vedení | m3 | 50.816
ZASYP_CE |  |  | 112.382
ZASYP_Z | "zásyp ve zpev." (VYKOP_Z-VYTLAČ_Z)+VYTLAČ_AŠ_CE |  | 111.221
ZASYP_N | "zásyp v nezpev" (VYKOP_N-VYTLAČ_N) |  | 1.161
ZASYP_CE | Součet |  | 112.382
ZASYP_N |  |  | 1.161
ZASYP_N | "zásyp v nezpev" (VYKOP_N-VYTLAČ_N) |  | 1.161
ZASYP_Z |  |  | 111.221
ZASYP_Z | "zásyp ve zpev." (VYKOP_Z-VYTLAČ_Z)+VYTLAČ_AŠ_CE |  | 111.221
Použití figury:
174151101 | Zásyp jam, šachet rýh nebo kolem objektů sypaninou se zhutněním | m3 | 112.382
58331200 | štěrkopísek netříděný | t | 222.442
2347-1/ 2347-2 | IO 01.1-Vodovodní přípojky
ACO11_Ž1 |  |  | 18.56
ACO11_Ž1 | POSTŘIK_SPOJ |  | 18.56
ACP16_Ž1 |  |  | 37.12
ACP16_Ž1 | "vrstva 100 mm hutněna 2x po 50 mm" ODSTRRÝH_Ž1*2 |  | 37.12
BOUR_AŠ_CE |  |  | 0
BOUR_AŠ_STĚNY | "bourání šachty AŠ-stěny celá hloubka" ((2,00+2,00+(2*0,30))*2*0,3*1,60)*0 |  | 0
BOUR_AŠ_STROP | "bourání šachty AŠ strop" ((((2,00+(0,3*2))*(2,00+(0,3*2)))*0,2)-(0,72*0,72*0,2))*0 |  | 0
BOUR_AŠ_CE | Součet |  | 0
Použití figury:
139951123 | Bourání kcí v hloubených vykopávkách ze zdiva ze ŽB nebo předpjatého strojně | m3 | 0
997221625 | Poplatek za uložení na skládce (skládkovné) stavebního odpadu železobetonového kód odpadu 17 01 01 | t | 0
BOUR_AŠ_STĚNY |  |  | 0
BOUR_AŠ_STĚNY | "bourání šachty AŠ-stěny celá hloubka" ((2,00+2,00+(2*0,30))*2*0,3*1,60)*0 |  | 0
BOUR_AŠ_STROP |  |  | 0
BOUR_AŠ_STROP | "bourání šachty AŠ strop" ((((2,00+(0,3*2))*(2,00+(0,3*2)))*0,2)-(0,72*0,72*0,2))*0 |  | 0
DEL32_CE |  |  | 33.8
DEL32_Ž1 | "délka D32 živice-místní komunikace-Ž1" ((6,2-1,0)*3)+((1,0-1,0)*3)+((4,8-1,0)*1) |  | 19.4
DEL32_D2 | "délka D32 dlažba-zámková-D2" (0,6*1) |  | 0.6
DEL32_N2 | "délka D32 ornice-N2-A" (2,0*3) |  | 6
DEL32_Ž3 | "délka D32 živice-chodník-Ž3" (2,6*3) |  | 7.8
DEL32_CE | Mezisoučet |  | 33.8
Použití figury:
113106023 | Rozebrání dlažeb při překopech komunikací pro pěší ze zámkové dlažby ručně | m2 | 2.16
151811131 | Osazení pažicího boxu hl výkopu do 4 m š do 1,2 m | m2 | 136.068
175151101 | Obsypání potrubí strojně sypaninou bez prohození, uloženou do 3 m | m3 | 55.801
451572111 | Lože pod potrubí otevřený výkop z kameniva drobného těženého | m3 | 4.584
871161211 | Montáž potrubí z PE100 SDR 11 otevřený výkop svařovaných elektrotvarovkou D 32 x 3,0 mm | m | 33.8
899722113 | Krytí potrubí z plastů výstražnou fólií z PVC 34cm | m | 38.2
28613524 | potrubí třívrstvé PE100 RC SDR11 32x3,0 dl 12m | m | 33.8
DEL32_D2 |  |  | 0.6
DEL32_D2 | "délka D32 dlažba-zámková-D2" (0,6*1) |  | 0.6
Použití figury:
113106023 | Rozebrání dlažeb při překopech komunikací pro pěší ze zámkové dlažby ručně | m2 | 2.16
113107322 | Odstranění podkladu z kameniva drceného tl přes 100 do 200 mm strojně pl do 50 m2 | m2 | 0.96
132254204 | Hloubení zapažených rýh š do 2000 mm v hornině třídy těžitelnosti I skupiny 3 objem do 500 m3 | m3 | 15.35
162751117 | Vodorovné přemístění přes 9 000 do 10000 m výkopku/sypaniny z horniny třídy těžitelnosti I skupiny 1 až 3 | m3 | 12.756
DEL32_N2 |  |  | 6
DEL32_N2 | "délka D32 ornice-N2-A" (2,0*3) |  | 6
Použití figury:
113106023 | Rozebrání dlažeb při překopech komunikací pro pěší ze zámkové dlažby ručně | m2 | 2.16
121112004 | Sejmutí ornice tl vrstvy přes 200 do 250 mm ručně | m2 | 22.8
132254204 | Hloubení zapažených rýh š do 2000 mm v hornině třídy těžitelnosti I skupiny 3 objem do 500 m3 | m3 | 15.35
162751117 | Vodorovné přemístění přes 9 000 do 10000 m výkopku/sypaniny z horniny třídy těžitelnosti I skupiny 1 až 3 | m3 | 12.756
DEL32_Ž1 |  |  | 19.4
DEL32_Ž1 | "délka D32 živice-místní komunikace-Ž1" ((6,2-1,0)*3)+((1,0-1,0)*3)+((4,8-1,0)*1) |  | 19.4
Použití figury:
113106023 | Rozebrání dlažeb při překopech komunikací pro pěší ze zámkové dlažby ručně | m2 | 2.16
113107165 | Odstranění podkladu z kameniva drceného tl přes 400 do 500 mm strojně pl přes 50 do 200 m2 | m2 | 18.56
132254204 | Hloubení zapažených rýh š do 2000 mm v hornině třídy těžitelnosti I skupiny 3 objem do 500 m3 | m3 | 15.35
162751117 | Vodorovné přemístění přes 9 000 do 10000 m výkopku/sypaniny z horniny třídy těžitelnosti I skupiny 1 až 3 | m3 | 12.756
DEL32_Ž3 |  |  | 7.8
DEL32_Ž3 | "délka D32 živice-chodník-Ž3" (2,6*3) |  | 7.8
DEL50_CE |  |  | 4.4
DEL50_Ž1 | "délka D50 živice-místní komunikace-Ž1" ((4,8-1,0)*1) |  | 3.8
DEL50_D2 | "délka D50 dlažba-zámková-D2" (0,6*1) |  | 0.6
DEL50_CE | Mezisoučet |  | 4.4
Použití figury:
113106023 | Rozebrání dlažeb při překopech komunikací pro pěší ze zámkové dlažby ručně | m2 | 2.16
151811131 | Osazení pažicího boxu hl výkopu do 4 m š do 1,2 m | m2 | 136.068
175151101 | Obsypání potrubí strojně sypaninou bez prohození, uloženou do 3 m | m3 | 55.801
451572111 | Lože pod potrubí otevřený výkop z kameniva drobného těženého | m3 | 4.584
871181211 | Montáž potrubí z PE100 SDR 11 otevřený výkop svařovaných elektrotvarovkou D 50 x 4,6 mm | m | 4.4
899722113 | Krytí potrubí z plastů výstražnou fólií z PVC 34cm | m | 38.2
28613526 | potrubí třívrstvé PE100 RC SDR11 50x4,60 dl 12m | m | 4.4
DEL50_D2 |  |  | 0.6
DEL50_D2 | "délka D50 dlažba-zámková-D2" (0,6*1) |  | 0.6
Použití figury:
113106023 | Rozebrání dlažeb při překopech komunikací pro pěší ze zámkové dlažby ručně | m2 | 2.16
113107322 | Odstranění podkladu z kameniva drceného tl přes 100 do 200 mm strojně pl do 50 m2 | m2 | 0.96
132254204 | Hloubení zapažených rýh š do 2000 mm v hornině třídy těžitelnosti I skupiny 3 objem do 500 m3 | m3 | 15.35
162751117 | Vodorovné přemístění přes 9 000 do 10000 m výkopku/sypaniny z horniny třídy těžitelnosti I skupiny 1 až 3 | m3 | 12.756
DEL50_Ž1 |  |  | 3.8
DEL50_Ž1 | "délka D50 živice-místní komunikace-Ž1" ((4,8-1,0)*1) |  | 3.8
Použití figury:
113106023 | Rozebrání dlažeb při překopech komunikací pro pěší ze zámkové dlažby ručně | m2 | 2.16
113107165 | Odstranění podkladu z kameniva drceného tl přes 400 do 500 mm strojně pl přes 50 do 200 m2 | m2 | 18.56
132254204 | Hloubení zapažených rýh š do 2000 mm v hornině třídy těžitelnosti I skupiny 3 objem do 500 m3 | m3 | 15.35
162751117 | Vodorovné přemístění přes 9 000 do 10000 m výkopku/sypaniny z horniny třídy těžitelnosti I skupiny 1 až 3 | m3 | 12.756
DEL80_CE |  |  | 172.36
DEL80_Ž1 | "délka DN80 živice-místní komunikace-Ž1-A; VP" 144,89+7,86+(1,0*1) |  | 153.75
DEL80_D2 | "délka DN80 dlažba-zámková-D2-A" 4,8+12,31 |  | 17.11
DEL80_N2 | "délka DN80 ornice-N2-A" 1,5 |  | 1.5
DEL80_CE | Mezisoučet |  | 172.36
Použití figury:
113106023 | Rozebrání dlažeb při překopech komunikací pro pěší ze zámkové dlažby ručně | m2 | 2.16
175151101 | Obsypání potrubí strojně sypaninou bez prohození, uloženou do 3 m | m3 | 55.801
DEL80_D2 |  |  | 17.11
DEL80_D2 | "délka DN80 dlažba-zámková-D2-A" 4,8+12,31 |  | 17.11
DEL80_N2 |  |  | 1.5
DEL80_N2 | "délka DN80 ornice-N2-A" 1,5 |  | 1.5
DEL80_Ž1 |  |  | 153.75
DEL80_Ž1 | "délka DN80 živice-místní komunikace-Ž1-A; VP" 144,89+7,86+(1,0*1) |  | 153.75
DLAŽ_D2_ZPĚT |  |  | 2.16
DLAŽ_D2_ZPĚT | "dlažba zámková-zpět" (DEL32_D2+DEL50_D2)*(0,8+2*0,5) |  | 2.16
Použití figury:
113106023 | Rozebrání dlažeb při překopech komunikací pro pěší ze zámkové dlažby ručně | m2 | 2.16
596211110 | Kladení zámkové dlažby komunikací pro pěší ručně tl 60 mm skupiny A pl do 50 m2 | m2 | 2.16
979051121 | Očištění zámkových dlaždic se spárováním z kameniva těženého při překopech inženýrských sítí | m2 | 2.16
KUB32_CE |  |  | 37.045
KUB32_Ž1 | "zákl.objem přípojky" DEL32_Ž1*PRUMHL_80*0,8 |  | 27.641
KUB32_D2 | "zákl.objem přípojky" DEL32_D2*PRUMHL_80*0,8 |  | 0.855
KUB32_N2 | "zákl.objem přípojky" DEL32_N2*PRUMHL_80*0,8 |  | 8.549
KUB32_CE | Mezisoučet |  | 37.045
KUB32_D2 |  |  | 0.855
KUB32_D2 | "zákl.objem přípojky" DEL32_D2*PRUMHL_80*0,8 |  | 0.855
Použití figury:
113106023 | Rozebrání dlažeb při překopech komunikací pro pěší ze zámkové dlažby ručně | m2 | 2.16
132254204 | Hloubení zapažených rýh š do 2000 mm v hornině třídy těžitelnosti I skupiny 3 objem do 500 m3 | m3 | 15.35
KUB32_N2 |  |  | 8.549
KUB32_N2 | "zákl.objem přípojky" DEL32_N2*PRUMHL_80*0,8 |  | 8.549
Použití figury:
113106023 | Rozebrání dlažeb při překopech komunikací pro pěší ze zámkové dlažby ručně | m2 | 2.16
132254204 | Hloubení zapažených rýh š do 2000 mm v hornině třídy těžitelnosti I skupiny 3 objem do 500 m3 | m3 | 15.35
KUB32_Ž1 |  |  | 27.641
KUB32_Ž1 | "zákl.objem přípojky" DEL32_Ž1*PRUMHL_80*0,8 |  | 27.641
Použití figury:
113106023 | Rozebrání dlažeb při překopech komunikací pro pěší ze zámkové dlažby ručně | m2 | 2.16
132254204 | Hloubení zapažených rýh š do 2000 mm v hornině třídy těžitelnosti I skupiny 3 objem do 500 m3 | m3 | 15.35
KUB50_CE |  |  | 6.269
KUB50_Ž1 | "zákl.objem přípojky" DEL50_Ž1*PRUMHL_80*0,8 |  | 5.414
KUB50_D2 | "zákl.objem přípojky" DEL50_D2*PRUMHL_80*0,8 |  | 0.855
KUB50_CE | Mezisoučet |  | 6.269
KUB50_D2 |  |  | 0.855
KUB50_D2 | "zákl.objem přípojky" DEL50_D2*PRUMHL_80*0,8 |  | 0.855
Použití figury:
113106023 | Rozebrání dlažeb při překopech komunikací pro pěší ze zámkové dlažby ručně | m2 | 2.16
132254204 | Hloubení zapažených rýh š do 2000 mm v hornině třídy těžitelnosti I skupiny 3 objem do 500 m3 | m3 | 15.35
KUB50_Ž1 |  |  | 5.414
KUB50_Ž1 | "zákl.objem přípojky" DEL50_Ž1*PRUMHL_80*0,8 |  | 5.414
Použití figury:
113106023 | Rozebrání dlažeb při překopech komunikací pro pěší ze zámkové dlažby ručně | m2 | 2.16
132254204 | Hloubení zapažených rýh š do 2000 mm v hornině třídy těžitelnosti I skupiny 3 objem do 500 m3 | m3 | 15.35
KUB80_CE |  |  | 245.511
KUB80_Ž1 | "zákl.objem ze SW pod.prof. DN80 živice-místní komunikace-Ž1" 207,12+10,57 |  | 217.69
KUB80_D2 | "zákl.objem ze SW pod.prof. DN80 dlažba-zámková-D23" 6,66+17,32 |  | 23.98
KUB80_N2 | "zákl.objem ze SW pod.prof. DN80 ornice-N2" 2,06 |  | 2.06
PRUMHL_80 | "průměrná hloubka výk." (KUB80_CE/(DEL80_CE))/0,80 |  | 1.781
KUB80_CE | Mezisoučet |  | 245.511
Použití figury:
113106023 | Rozebrání dlažeb při překopech komunikací pro pěší ze zámkové dlažby ručně | m2 | 2.16
KUB80_D2 |  |  | 23.98
KUB80_D2 | "zákl.objem ze SW pod.prof. DN80 dlažba-zámková-D23" 6,66+17,32 |  | 23.98
KUB80_N2 |  |  | 2.06
KUB80_N2 | "zákl.objem ze SW pod.prof. DN80 ornice-N2" 2,06 |  | 2.06
KUB80_Ž1 |  |  | 217.69
KUB80_Ž1 | "zákl.objem ze SW pod.prof. DN80 živice-místní komunikace-Ž1" 207,12+10,57 |  | 217.69
LOŽE_CE |  |  | 4.584
LOŽE_CE | (DEL32_CE+DEL50_CE)*0,120 |  | 4.584
OBRUBSIL_ZPĚT |  |  | 3.6
OBRUBSIL_ZPĚT | (2*(0,8+2*0,5)) |  | 3.6
Použití figury:
113202111 | Vytrhání obrub krajníků obrubníků stojatých | m | 3.6
916241213 | Osazení obrubníku kamenného stojatého s boční opěrou do lože z betonu prostého | m | 3.6
979024443 | Očištění vybouraných obrubníků a krajníků silničních | m | 3.6
OBSYP_CE |  |  | 55.801
OBSYP_CE | ((DEL32_CE+DEL50_CE)*0,238)+(DEL80_CE*0,271) |  | 55.801
Použití figury:
175151101 | Obsypání potrubí strojně sypaninou bez prohození, uloženou do 3 m | m3 | 55.801
58337310 | štěrkopísek frakce 0/4 | t | 111.602
ODSTRPODK_D2 |  |  | 0.96
ODSTRPODK_D2 | (( DEL32_D2+DEL50_D2)*0,8) |  | 0.96
Použití figury:
113107322 | Odstranění podkladu z kameniva drceného tl přes 100 do 200 mm strojně pl do 50 m2 | m2 | 0.96
564851111 | Podklad ze štěrkodrtě ŠD plochy přes 100 m2 tl 150 mm | m2 | 38.08
997221655 | Poplatek za uložení na skládce (skládkovné) zeminy a kamení kód odpadu 17 05 04 | t | 14.198
ODSTRPODK_Ž1 |  |  | 18.56
ODSTRPODK_Ž1 | ((DEL32_Ž1+DEL50_Ž1)*0,8) |  | 18.56
Použití figury:
113107165 | Odstranění podkladu z kameniva drceného tl přes 400 do 500 mm strojně pl přes 50 do 200 m2 | m2 | 18.56
113154255 | Frézování živičného krytu tl 200 mm pruh š přes 0,5 do 1 m pl přes 500 do 1000 m2 s překážkami v trase | m2 | 18.56
564751111 | Podklad z kameniva hrubého drceného vel. 32-63 mm plochy přes 100 m2 tl 150 mm | m2 | 18.56
564851111 | Podklad ze štěrkodrtě ŠD plochy přes 100 m2 tl 150 mm | m2 | 38.08
997221655 | Poplatek za uložení na skládce (skládkovné) zeminy a kamení kód odpadu 17 05 04 | t | 14.198
ODSTRRÝH_Ž1 |  |  | 18.56
ODSTRRÝH_Ž1 | ODSTRPODK_Ž1 |  | 18.56
Použití figury:
113154255 | Frézování živičného krytu tl 200 mm pruh š přes 0,5 do 1 m pl přes 500 do 1000 m2 s překážkami v trase | m2 | 18.56
113154263 | Frézování živičného krytu tl 50 mm pruh š přes 1 do 2 m pl přes 500 do 1000 m2 s překážkami v trase | m2 | 0
565135101 | Asfaltový beton vrstva podkladní ACP 16 (obalované kamenivo OKS) tl 50 mm š do 1,5 m | m2 | 37.12
566901232 | Vyspravení podkladu po překopech inženýrských sítí plochy přes 15 m2 štěrkodrtí tl. 150 mm | m2 | 18.56
573111112 | Postřik živičný infiltrační s posypem z asfaltu množství 1 kg/m2 | m2 | 18.56
573231111 | Postřik živičný spojovací ze silniční emulze v množství 0,70 kg/m2 | m2 | 18.56
997221645 | Poplatek za uložení na skládce (skládkovné) odpadu asfaltového bez dehtu kód odpadu 17 03 02 | t | 8.538
ODSTRZÁM_Ž1 |  |  | 0
ODSTRZÁM_Ž1 | "frézování zámků/ploch VAKMB z celkových 100%" (18,560*1,0)-ODSTRRÝH_Ž1 |  | 0
Použití figury:
113154263 | Frézování živičného krytu tl 50 mm pruh š přes 1 do 2 m pl přes 500 do 1000 m2 s překážkami v trase | m2 | 0
573231111 | Postřik živičný spojovací ze silniční emulze v množství 0,70 kg/m2 | m2 | 18.56
997221645 | Poplatek za uložení na skládce (skládkovné) odpadu asfaltového bez dehtu kód odpadu 17 03 02 | t | 8.538
ODVOZ_CE |  |  | 25.512
ODVOZ_CE | (ODVOZ13+ODVOZ45) |  | 25.512
Použití figury:
171201221 | Poplatek za uložení na skládce (skládkovné) zeminy a kamení kód odpadu 17 05 04 | t | 51.024
ODVOZ13 |  |  | 12.756
ODVOZ13 | (VYKOP_Z+VYTLAČ_N-VYTLAČ_AŠ_CE)*((VYKOP3)/VYKOP_CE) |  | 12.756
Použití figury:
162751117 | Vodorovné přemístění přes 9 000 do 10000 m výkopku/sypaniny z horniny třídy těžitelnosti I skupiny 1 až 3 | m3 | 12.756
162751119 | Příplatek k vodorovnému přemístění výkopku/sypaniny z horniny třídy těžitelnosti I skupiny 1 až 3 ZKD 1000 m přes 10000 m | m3 | 76.536
171201221 | Poplatek za uložení na skládce (skládkovné) zeminy a kamení kód odpadu 17 05 04 | t | 51.024
ODVOZ45 |  |  | 12.756
| "Dodavatel navrhne vzdálenost na skládku podle svých možností" |  | 0
ODVOZ45 | (VYKOP_Z+VYTLAČ_N-VYTLAČ_AŠ_CE)*((VYKOP4)/VYKOP_CE) |  | 12.756
Použití figury:
162751137 | Vodorovné přemístění přes 9 000 do 10000 m výkopku/sypaniny z horniny třídy těžitelnosti II skupiny 4 a 5 | m3 | 12.756
162751139 | Příplatek k vodorovnému přemístění výkopku/sypaniny z horniny třídy těžitelnosti II skupiny 4 a 5 ZKD 1000 m přes 10000 m | m3 | 76.536
171201221 | Poplatek za uložení na skládce (skládkovné) zeminy a kamení kód odpadu 17 05 04 | t | 51.024
ORNIC250_CE |  |  | 22.8
ORNIC250_RÝH | "travnatý povrch nad rýhou" ((DEL32_N2)*0,8) |  | 4.8
ORNIC250_VNĚ | "travnatý povrch vně rýhy" ((DEL32_N2)*(0,8+3,0))-ORNIC250_RÝH |  | 18
ORNIC250_CE | Součet |  | 22.8
Použití figury:
121112004 | Sejmutí ornice tl vrstvy přes 200 do 250 mm ručně | m2 | 22.8
181311104 | Rozprostření ornice tl vrstvy přes 200 do 250 mm v rovině nebo ve svahu do 1:5 ručně | m2 | 22.8
181411141 | Založení parterového trávníku výsevem pl do 1000 m2 v rovině a ve svahu do 1:5 | m2 | 22.8
00572420 | osivo směs travní parková okrasná | kg | 0.342
ORNIC250_RÝH |  |  | 4.8
ORNIC250_RÝH | "travnatý povrch nad rýhou" ((DEL32_N2)*0,8) |  | 4.8
Použití figury:
121112004 | Sejmutí ornice tl vrstvy přes 200 do 250 mm ručně | m2 | 22.8
ORNIC250_VNĚ |  |  | 18
ORNIC250_VNĚ | "travnatý povrch vně rýhy" ((DEL32_N2)*(0,8+3,0))-ORNIC250_RÝH |  | 18
PAŽCELK4_12 |  |  | 136.068
PAŽCELK4_12 | "pažení celkové" ((DEL50_CE+DEL32_CE)*PRUMHL_80*2) |  | 136.068
Použití figury:
151811131 | Osazení pažicího boxu hl výkopu do 4 m š do 1,2 m | m2 | 136.068
151811231 | Odstranění pažicího boxu hl výkopu do 4 m š do 1,2 m | m2 | 136.068
PODKLAD0_63 |  |  | 38.08
| "vrstva 300 mm hutněna 2x po 150 mm" ((ODSTRPODK_Ž1)*2) |  | 37.12
| "vrstva 150 mm" ODSTRPODK_D2 |  | 0.96
PODKLAD0_63 | Mezisoučet |  | 38.08
POKLAD32_63 |  |  | 18.56
POKLAD32_63 | "vrstva 150 mm" ODSTRPODK_Ž1 |  | 18.56
POSTŘIK_INFIL |  |  | 18.56
POSTŘIK_INFIL | ODSTRRÝH_Ž1 |  | 18.56
POSTŘIK_SPOJ |  |  | 18.56
POSTŘIK_SPOJ | "100% VAKMB z celkových 100%" (ODSTRRÝH_Ž1+ODSTRZÁM_Ž1) |  | 18.56
Použití figury:
573231111 | Postřik živičný spojovací ze silniční emulze v množství 0,70 kg/m2 | m2 | 18.56
577144031 | Asfaltový beton vrstva obrusná ACO 11 (ABS) tř. I tl 50 mm š do 1,5 m z modifikovaného asfaltu | m2 | 18.56
PROVIZ_ROZV63 |  |  | 0
PROVIZ_ROZV63 | "mezi staničeními..." 0 |  | 0
PRUMHL_80 |  |  | 1.781
PRUMHL_80 | "průměrná hloubka výk." (KUB80_CE/(DEL80_CE))/0,80 |  | 1.781
Použití figury:
113106023 | Rozebrání dlažeb při překopech komunikací pro pěší ze zámkové dlažby ručně | m2 | 2.16
139001101 | Příplatek za ztížení vykopávky v blízkosti podzemního vedení | m3 | 0
151811131 | Osazení pažicího boxu hl výkopu do 4 m š do 1,2 m | m2 | 136.068
PŘESUN_HMT |  |  | 0.016
PŘESUN_HMT | "přesun hmot z oddílu 8-Trubní vedení" 0,016 |  | 0.016
Použití figury:
998273102 | Přesun hmot pro trubní vedení z trub litinových otevřený výkop | t | 0.016
998273124 | Příplatek k přesunu hmot pro trubní vedení z trub litinových za zvětšený přesun hmot do 500 m | t | 0.016
SUŤ_SYP |  |  | 22.736
SUŤ_SYP | "100% VAKMB z celkových 100%" (SUŤ_ŠTĚRK_T+SUŤ_ŽIVICE_T)*1,00 |  | 22.736
Použití figury:
997221551 | Vodorovná doprava suti ze sypkých materiálů do 1 km | t | 22.736
997221559 | Příplatek ZKD 1 km u vodorovné dopravy suti ze sypkých materiálů | t | 341.04
SUŤ_ŠTĚRK_T |  |  | 14.198
SUŤ_ŠTĚRK_T | (0,75*ODSTRPODK_Ž1)+(0,290005461*ODSTRPODK_D2) |  | 14.198
Použití figury:
997221655 | Poplatek za uložení na skládce (skládkovné) zeminy a kamení kód odpadu 17 05 04 | t | 14.198
997221551 | Vodorovná doprava suti ze sypkých materiálů do 1 km | t | 22.736
SUŤ_ŽBETON_T |  |  | 0
SUŤ_ŽBETON_T | BOUR_AŠ_CE*2,0 |  | 0
Použití figury:
997221625 | Poplatek za uložení na skládce (skládkovné) stavebního odpadu železobetonového kód odpadu 17 01 01 | t | 0
997221561 | Vodorovná doprava suti z kusových materiálů do 1 km | t | 0
997221569 | Příplatek ZKD 1 km u vodorovné dopravy suti z kusových materiálů | t | 0
997221611 | Nakládání suti na dopravní prostředky pro vodorovnou dopravu | t | 0
SUŤ_ŽIVICE_T |  |  | 8.538
SUŤ_ŽIVICE_T | " 100% VAKMB z celkových 100% obrusné vrstvy (ZÁM)" ((0,115000391*ODSTRZÁM_Ž1)+(0,4600002703*ODSTRRÝH_Ž1))*1,00 |  | 8.538
Použití figury:
997221645 | Poplatek za uložení na skládce (skládkovné) odpadu asfaltového bez dehtu kód odpadu 17 03 02 | t | 8.538
997221551 | Vodorovná doprava suti ze sypkých materiálů do 1 km | t | 22.736
TĚS_SPAR_Ž1 |  |  | 0
TĚS_SPAR_Ž1 | (7,1+115,7+56,2+40,2)*0 |  | 0
Použití figury:
919122122 | Těsnění spár zálivkou za tepla pro komůrky š 15 mm hl 30 mm s těsnicím profilem | m | 0
919735111 | Řezání stávajícího živičného krytu hl do 50 mm | m | 0
VYK_D2 |  |  | 1.432
VYK_D2 | "výkop m3 v dlažbě-zámkové-D2" ((KUB32_D2+KUB50_D2)-((DEL32_D2+DEL50_D2)*0,8*0,29)) |  | 1.432
VYK_N2 |  |  | 7.349
VYK_N2 | "vkop v nezpevněném" ((KUB32_N2)-((DEL32_N2)*0,8*0,25)) |  | 7.349
VYK_Ž1 |  |  | 21.919
VYK_Ž1 | "výkop m3 v živici-místní-Ž1" ((KUB50_Ž1+KUB32_Ž1)-((DEL50_Ž1+DEL32_Ž1)*0,8*0,60)) |  | 21.919
VYKOP_CE |  |  | 30.7
VYKOP_CE | VYKOP_Z+VYKOP_N |  | 30.7
Použití figury:
132254204 | Hloubení zapažených rýh š do 2000 mm v hornině třídy těžitelnosti I skupiny 3 objem do 500 m3 | m3 | 15.35
132354204 | Hloubení zapažených rýh š do 2000 mm v hornině třídy těžitelnosti II skupiny 4 objem do 500 m3 | m3 | 15.35
162751117 | Vodorovné přemístění přes 9 000 do 10000 m výkopku/sypaniny z horniny třídy těžitelnosti I skupiny 1 až 3 | m3 | 12.756
162751137 | Vodorovné přemístění přes 9 000 do 10000 m výkopku/sypaniny z horniny třídy těžitelnosti II skupiny 4 a 5 | m3 | 12.756
VYKOP_N |  |  | 7.349
VYK_N2 | "vkop v nezpevněném" ((KUB32_N2)-((DEL32_N2)*0,8*0,25)) |  | 7.349
VYKOP_N | Mezisoučet |  | 7.349
Použití figury:
132254204 | Hloubení zapažených rýh š do 2000 mm v hornině třídy těžitelnosti I skupiny 3 objem do 500 m3 | m3 | 15.35
174151101 | Zásyp jam, šachet rýh nebo kolem objektů sypaninou se zhutněním | m3 | 19.756
VYKOP_Z |  |  | 23.351
VYK_Ž1 | "výkop m3 v živici-místní-Ž1" ((KUB50_Ž1+KUB32_Ž1)-((DEL50_Ž1+DEL32_Ž1)*0,8*0,60)) |  | 21.919
VYK_D2 | "výkop m3 v dlažbě-zámkové-D2" ((KUB32_D2+KUB50_D2)-((DEL32_D2+DEL50_D2)*0,8*0,29)) |  | 1.432
VYKOP_Z | Mezisoučet |  | 23.351
Použití figury:
132254204 | Hloubení zapažených rýh š do 2000 mm v hornině třídy těžitelnosti I skupiny 3 objem do 500 m3 | m3 | 15.35
162751117 | Vodorovné přemístění přes 9 000 do 10000 m výkopku/sypaniny z horniny třídy těžitelnosti I skupiny 1 až 3 | m3 | 12.756
162751137 | Vodorovné přemístění přes 9 000 do 10000 m výkopku/sypaniny z horniny třídy těžitelnosti II skupiny 4 a 5 | m3 | 12.756
174151101 | Zásyp jam, šachet rýh nebo kolem objektů sypaninou se zhutněním | m3 | 19.756
VYKOP3 |  |  | 15.35
VYKOP3 | VYKOP_CE*0,50 |  | 15.35
Použití figury:
132254204 | Hloubení zapažených rýh š do 2000 mm v hornině třídy těžitelnosti I skupiny 3 objem do 500 m3 | m3 | 15.35
162751117 | Vodorovné přemístění přes 9 000 do 10000 m výkopku/sypaniny z horniny třídy těžitelnosti I skupiny 1 až 3 | m3 | 12.756
VYKOP4 |  |  | 15.35
VYKOP4 | VYKOP_CE*0,50 |  | 15.35
Použití figury:
132354204 | Hloubení zapažených rýh š do 2000 mm v hornině třídy těžitelnosti II skupiny 4 objem do 500 m3 | m3 | 15.35
162751137 | Vodorovné přemístění přes 9 000 do 10000 m výkopku/sypaniny z horniny třídy těžitelnosti II skupiny 4 a 5 | m3 | 12.756
VYTLAČ_AŠ_CE |  |  | 0
| "Dodavatel navrhne vzdálenost na skládku podle svých možností" |  | 0
VYTLAČ_AŠ_CE | "prostor pro zásyp zrušené šachty-AŠ"((2,0+2*0,3)*(2,0+2*0,3)*1,60)*0 |  | 0
Použití figury:
162751117 | Vodorovné přemístění přes 9 000 do 10000 m výkopku/sypaniny z horniny třídy těžitelnosti I skupiny 1 až 3 | m3 | 12.756
162751137 | Vodorovné přemístění přes 9 000 do 10000 m výkopku/sypaniny z horniny třídy těžitelnosti II skupiny 4 a 5 | m3 | 12.756
174151101 | Zásyp jam, šachet rýh nebo kolem objektů sypaninou se zhutněním | m3 | 19.756
VYTLAČ_N |  |  | 2.16
VYTLAČ_N | "vytlačený objem L-P-O v nezpevněném" (DEL32_N2*0,360) |  | 2.16
Použití figury:
162751117 | Vodorovné přemístění přes 9 000 do 10000 m výkopku/sypaniny z horniny třídy těžitelnosti I skupiny 1 až 3 | m3 | 12.756
162751137 | Vodorovné přemístění přes 9 000 do 10000 m výkopku/sypaniny z horniny třídy těžitelnosti II skupiny 4 a 5 | m3 | 12.756
174151101 | Zásyp jam, šachet rýh nebo kolem objektů sypaninou se zhutněním | m3 | 19.756
VYTLAČ_Z |  |  | 8.784
VYTLAČ_Z | "vytlačený objem L-P-O ve zpevněném" ((DEL32_Ž1+DEL32_D2+DEL50_Ž1+DEL50_D2)*0,360) |  | 8.784
Použití figury:
162751117 | Vodorovné přemístění přes 9 000 do 10000 m výkopku/sypaniny z horniny třídy těžitelnosti I skupiny 1 až 3 | m3 | 12.756
174151101 | Zásyp jam, šachet rýh nebo kolem objektů sypaninou se zhutněním | m3 | 19.756
ZAJKAB3 |  |  | 0
ZAJKAB3 | (10*0,8)*0 |  | 0
Použití figury:
119001421 | Dočasné zajištění kabelů a kabelových tratí ze 3 volně ložených kabelů | m | 0
139001101 | Příplatek za ztížení vykopávky v blízkosti podzemního vedení | m3 | 0
ZAJPOTR200 |  |  | 0
ZAJPOTR200 | (20*0,8)*0,0 |  | 0
Použití figury:
119001405 | Dočasné zajištění potrubí z PE DN do 200 mm | m | 0
139001101 | Příplatek za ztížení vykopávky v blízkosti podzemního vedení | m3 | 0
ZAJPOTR500 |  |  | 0
ZAJPOTR500 | (2*0,8)*0 |  | 0
Použití figury:
119001402 | Dočasné zajištění potrubí ocelového nebo litinového DN přes 200 do 500 mm | m | 0
139001101 | Příplatek za ztížení vykopávky v blízkosti podzemního vedení | m3 | 0
ZASYP_CE |  |  | 19.756
ZASYP_Z | "zásyp ve zpev." (VYKOP_Z-VYTLAČ_Z)+VYTLAČ_AŠ_CE |  | 14.567
ZASYP_N | "zásyp v nezpev" (VYKOP_N-VYTLAČ_N) |  | 5.189
ZASYP_CE | Součet |  | 19.756
ZASYP_N |  |  | 5.189
ZASYP_N | "zásyp v nezpev" (VYKOP_N-VYTLAČ_N) |  | 5.189
ZASYP_Z |  |  | 14.567
ZASYP_Z | "zásyp ve zpev." (VYKOP_Z-VYTLAČ_Z)+VYTLAČ_AŠ_CE |  | 14.567
Použití figury:
174151101 | Zásyp jam, šachet rýh nebo kolem objektů sypaninou se zhutněním | m3 | 19.756
58331200 | štěrkopísek netříděný | t | 29.134
2347-3 | IO 01.2-Kanalizace
DEL300VÝK_CE |  |  | 132.59
Použití figury:
9000008.R | Zkoušky zhutnění pláně statickou zatěžovací deskou po 50m, čl.2.1.2 a čl.3.1.4-TP v.1.9 | kus | 2.652