## Rekapitulace stavby
Export VZ |  | List obsahuje: |  |  |  |  | 1) Rekapitulace stavby |  |  | 2) Rekapitulace objektů stavby a soupisů prací | [16 empty] | 3.0 | [5 empty] | False | False | {40adf59a-b0af-4dca-b1cc-3348847d36c0}
[18 empty] | >> skryté sloupce << | [13 empty] | 0,01 | 21
[32 empty] | 0,01 | 15
|  | REKAPITULACE STAVBY | [16 empty] | v --- níže se nacházejí doplnkové a pomocné údaje k sestavám --- v | [11 empty] | Návod na vyplnění | 0,001
|  | Kód: |  |  |  |  | 788_P5_18 | [23 empty] | Měnit lze pouze buňky se žlutým podbarvením! 1) v Rekapitulaci stavby vyplňte údaje o Uchazeči (přenesou se do ostatních sestav i v jiných listech) 2) na vybraných listech vyplňte v sestavě Soupis prací ceny u položek Podrobnosti k vyplnění naleznete na poslední záložce s Pokyny pro vyplnění | 0,01
|  | Stavba: |  |  |  |  | BOROVICE - OBNOVA VODOVODU | [24 empty] | 0,1
|  | KSO: |  |  |  |  | 827 13 12 | [6 empty] | CC-CZ: |  | 22221 | [15 empty] | 1
|  | Místo: |  |  |  |  | Mukařov u Mnichova Hradiště | [6 empty] | Datum: |  | 26. 7. 2018 | [15 empty] | 10
|  | CZ-CPV: |  |  |  |  | 45231112-3 | [6 empty] | CZ-CPA: |  | 42.21.13 | [15 empty] | 100
|  | Zadavatel: | [11 empty] | IČ: |  | 46356983 | [15 empty] | 0,1
|  |  | Vodovody a kanalizace Mladá Boleslav, a.s. | [10 empty] | DIČ: |  | CZ46356983 | [15 empty] | 0,1
0,1
|  | Uchazeč: | [11 empty] | IČ: |  | Vyplň údaj | [15 empty] | 0,1
|  |  | Vyplň údaj | [10 empty] | DIČ: |  | Vyplň údaj | [15 empty] | 0,1
False
|  | Projektant: | [11 empty] | IČ: |  | 26014327 | [15 empty] | False
|  |  | Recprojekt, s.r.o. | [10 empty] | DIČ: |  | CZ26014327 | [15 empty] | True
0,01
|  | Poznámka: | [29 empty] | 0,01
|  |  | Tento soupis stavebních prací, dodávek a služeb je sestaven jako podklad pro zpracování nabídek dodavatelů na veřejnou zakázku na stavební práce a obsahuje podmínky a požadavky zadavatele, za kterých má být zpracována nabídková cena dodavatelů. Účelem tohoto soupisu je zabezpečit obsahovou shodu všech nabídkových cen a usnadnit následné posouzení dodavateli předložených cenových nabídek. Předpokládá se, že dodavatel před zpracováním cenové nabídky pečlivě prostuduje všechny pokyny a technické specifikace obsažené v zadávacích podmínkách a bude se jimi při zpracování nabídkové ceny řídit. Pokud dodavatel nesplní ve vztahu k nabídkové ceně všechny pokyny nebo pokud neposkytne včas všechny požadované informace a dokumenty, nebo pokud jeho cenová nabídka nebude v každém ohledu odpovídat zadávacím podmínkám, může to mít za důsledek vyřazení nabídky a následné vyloučení uchazeče ze zadávacího řízení. Zadavatel nemůže vzít v úvahu žádnou dodatečnou výhradu dodavatele k soupisu stavebních prací, dodávek a služeb. Jakákoliv dodatečná výhrada může znamenat vyřazení nabídky a vyloučení dodavatele ze zadávacího řízení. Soupis prací je sestaven za využití položek Cenové soustavy ÚRS. Cenové a technické podmínky položek Cenové soustavy ÚRS, které nejsou uvedeny v soupisu prací (tzv. úvodní části katalogů) jsou neomezeně dálkově k dispozici na www.cs-urs.cz. Položky soupisu prací, které nemají ve sloupci "Cenová soustava" uveden žádný údaj, nepochází z cenové soustavy ÚRS. | [28 empty] | False
|  | Cena bez DPH | [11 empty] | 0
[8 empty] | Sazba daně |  | Základ daně |  |  |  | Výše daně
|  | DPH |  | základní |  |  |  | 21% |  | 0 |  |  |  | 0
|  |  |  | snížená |  |  |  | 15% |  | 0 |  |  |  | 0
|  |  |  | zákl. přenesená |  |  |  | 21% |  | 0 |  |  |  | 0
|  |  |  | sníž. přenesená |  |  |  | 15% |  | 0 |  |  |  | 0
|  |  |  | nulová |  |  |  | 0% |  | 0 |  |  |  | 0
|  | Cena s DPH | [6 empty] | v |  | CZK |  |  | 0
REKAPITULACE OBJEKTŮ STAVBY A SOUPISŮ PRACÍ
| Kód: | [6 empty] | 788_P5_18
| Stavba: | [6 empty] | BOROVICE - OBNOVA VODOVODU
| Místo: | [6 empty] | Mukařov u Mnichova Hradiště |  |  |  |  | Datum: |  | 26. 7. 2018
| Zadavatel: | [6 empty] | Vodovody a kanalizace Mladá Boleslav, a.s. |  |  |  |  | Projektant: |  | Recprojekt, s.r.o. |  |  |  | Informatívní údaje z listů zakázek
Uchazeč:
| Kód |  |  |  | Objekt, Soupis prací | [6 empty] | Cena bez DPH [CZK] |  |  |  | Cena s DPH [CZK] | Typ |  | z toho Ostat. náklady [CZK] | DPH [CZK] | Normohodiny [h] | DPH základní [CZK] | DPH snížená [CZK] | DPH základní přenesená [CZK] | DPH snížená přenesená [CZK] | Základna DPH základní | Základna DPH snížená | Základna DPH zákl. přenesená | Základna DPH sníž. přenesená | Základna DPH nulová
| Náklady stavby celkem | [10 empty] | 0 |  |  |  | 0 |  |  | 0 | 0 | 0 | 0 | 0 | 0 | 0 | 0 | 0 | 0 | 0 | 0 |  | D | 0 | ###NOIMPORT### | IMPORT | {40adf59a-b0af-4dca-b1cc-3348847d36c0} | {00000000-0000-0000-0000-000000000000} | 827 13 12
|  | VaK |  |  |  | Borovice - vodovod v investorství společnosti VaK Mladá Boleslav | [5 empty] | 0 |  |  |  | 0 | ING |  | 0 | 0 | 0 | 0 | 0 | 0 | 0 | 0 | 0 | 0 | 0 | 0 |  | D | 1 | ###NOIMPORT### | IMPORT | {f5a2dc20-7cbf-457d-a3e9-33de1c33e7be} | {40adf59a-b0af-4dca-b1cc-3348847d36c0} | 827 13 12 | 2
/ |  |  | VON |  |  |  | Vedlejší a ostatní náklady |  |  |  |  | 0 |  |  |  | 0 | Soupis |  | 0 | 0 | 0 | 0 | 0 | 0 | 0 | 0 | 0 | 0 | 0 | 0 |  |  | 2 |  | IMPORT | {4eccd212-eb64-426b-b2f8-8cf5e327af8d} | {f5a2dc20-7cbf-457d-a3e9-33de1c33e7be} | 827 13 12
/ |  |  | SO1 |  |  |  | SO 1 - Stavební úpravy vodovodu |  |  |  |  | 0 |  |  |  | 0 | Soupis |  | 0 | 0 | 0 | 0 | 0 | 0 | 0 | 0 | 0 | 0 | 0 | 0 |  |  | 2 |  | IMPORT | {c3e88531-6c09-4951-a41c-52707ffb3579} | {f5a2dc20-7cbf-457d-a3e9-33de1c33e7be} | 827 13 12
/ |  |  | SO2 |  |  |  | SO 2 - Přeložení vodovodu |  |  |  |  | 0 |  |  |  | 0 | Soupis |  | 0 | 0 | 0 | 0 | 0 | 0 | 0 | 0 | 0 | 0 | 0 | 0 |  |  | 2 |  | IMPORT | {42973306-2ae4-40b1-8433-f5746fcbc45f} | {f5a2dc20-7cbf-457d-a3e9-33de1c33e7be} | 827 13 12
|  | obec |  |  |  | Borovice - vodovod v investorství obce Mukařov | [5 empty] | 0 |  |  |  | 0 | ING |  | 0 | 0 | 0 | 0 | 0 | 0 | 0 | 0 | 0 | 0 | 0 | 0 |  | D | 1 | ###NOIMPORT### | IMPORT | {bf33885c-a6e3-4522-90fa-12c7360bf832} | {40adf59a-b0af-4dca-b1cc-3348847d36c0} | 827 13 12 | 2
/ |  |  | SO3 |  |  |  | SO 3 - Rozšíření vodovodu |  |  |  |  | 0 |  |  |  | 0 | Soupis |  | 0 | 0 | 0 | 0 | 0 | 0 | 0 | 0 | 0 | 0 | 0 | 0 |  |  | 2 |  | IMPORT | {f4d8ee41-e99f-48e9-a654-f72c7b31f33e} | {bf33885c-a6e3-4522-90fa-12c7360bf832} | 827 13 12
|  |  | SO 4 |  |  |  | SO 4 Nové vodovodní přípojky |  |  |  |  | 0 |  |  |  | 0 | Soupis

## VON - Vedlejší a osta...
| List obsahuje: |  | 1) Krycí list soupisu | 2) Rekapitulace |  |  | 3) Soupis prací | Zpět na list: | Rekapitulace stavby
[9 empty] | >> skryté sloupce << | [9 empty] | {4eccd212-eb64-426b-b2f8-8cf5e327af8d}
2
| KRYCÍ LIST SOUPISU | [8 empty] | v --- níže se nacházejí doplnkové a pomocné údaje k sestavám --- v | [8 empty] | False
Stavba:
BOROVICE - OBNOVA VODOVODU
Objekt:
VaK - Borovice - vodovod v investorství společnosti VaK Mladá Boleslav
Soupis:
VON_VaK - Vedlejší a ostatní náklady
| KSO: |  | 827 13 12 |  |  | CC-CZ: | 22221
| Místo: |  | Mukařov u Mnichova Hradiště |  |  | Datum: | 26. 7. 2018
| CZ-CPV: |  | 45231300-8 |  |  | CZ-CPA: | 42.21.22
| Zadavatel: |  |  |  |  | IČ: | 46356983
|  | Vodovody a kanalizace Mladá Boleslav, a.s. |  |  |  | DIČ: | CZ46356983
| Uchazeč: |  |  |  |  | IČ:
DIČ:
| Projektant: |  |  |  |  | IČ: | 26014327
|  | Recprojekt, s.r.o. |  |  |  | DIČ: | CZ26014327
Poznámka:
Tento soupis stavebních prací, dodávek a služeb je sestaven jako podklad pro zpracování nabídek dodavatelů na veřejnou zakázku na stavební práce a obsahuje podmínky a požadavky zadavatele, za kterých má být zpracována nabídková cena dodavatelů. Účelem tohoto soupisu je zabezpečit obsahovou shodu všech nabídkových cen a usnadnit následné posouzení dodavateli předložených cenových nabídek. Předpokládá se, že dodavatel před zpracováním cenové nabídky pečlivě prostuduje všechny pokyny a technické specifikace obsažené v zadávacích podmínkách a bude se jimi při zpracování nabídkové ceny řídit. Pokud dodavatel nesplní ve vztahu k nabídkové ceně všechny pokyny nebo pokud neposkytne včas všechny požadované informace a dokumenty, nebo pokud jeho cenová nabídka nebude v každém ohledu odpovídat zadávacím podmínkám, může to mít za důsledek vyřazení nabídky a následné vyloučení uchazeče ze zadávacího řízení. Zadavatel nemůže vzít v úvahu žádnou dodatečnou výhradu dodavatele k soupisu stavebních prací, dodávek a služeb. Jakákoliv dodatečná výhrada může znamenat vyřazení nabídky a vyloučení dodavatele ze zadávacího řízení. Soupis prací je sestaven za využití položek Cenové soustavy ÚRS. Cenové a technické podmínky položek Cenové soustavy ÚRS, které nejsou uvedeny v soupisu prací (tzv. úvodní části katalogů) jsou neomezeně dálkově k dispozici na www.cs-urs.cz. Položky soupisu prací, které nemají ve sloupci "Cenová soustava" uveden žádný údaj, nepochází z cenové soustavy ÚRS.
| Cena bez DPH | [5 empty] | 0
|  |  | Základ daně |  |  | Sazba daně | Výše daně
| DPH | základní | 0 |  |  | 21% | 0
|  | snížená | 0 |  |  | 15% | 0
|  | zákl. přenesená | 0 |  |  | 21% | 0
|  | sníž. přenesená | 0 |  |  | 15% | 0
|  | nulová | 0 |  |  | 0% | 0
| Cena s DPH |  |  | v | CZK |  | 0
REKAPITULACE ČLENĚNÍ SOUPISU PRACÍ
Stavba:
BOROVICE - OBNOVA VODOVODU
Objekt:
VaK - Borovice - vodovod v investorství společnosti VaK Mladá Boleslav
Soupis:
VON_VaK - Vedlejší a ostatní náklady
Místo: |  |  | Mukařov u Mnichova Hradiště |  |  | Datum: | 26. 7. 2018
Zadavatel: |  |  | Vodovody a kanalizace Mladá Boleslav, a.s. |  |  | Projektant: | Recprojekt, s.r.o.
Uchazeč:
Kód dílu - Popis | [6 empty] | Cena celkem [CZK]
Náklady soupisu celkem | [6 empty] | 0 | [12 empty] | -1
| VRN - Vedlejší rozpočtové náklady | [5 empty] | 0
| VRN1 - Průzkumné, geodetické a projektové práce | [5 empty] | 0
| VRN3 - Zařízení staveniště | [5 empty] | 0
| VRN4 - Inženýrská činnost | [5 empty] | 0
| VRN9 - Ostatní náklady | [5 empty] | 0
SOUPIS PRACÍ
Stavba:
BOROVICE - OBNOVA VODOVODU
Objekt:
VaK - Borovice - vodovod v investorství společnosti VaK Mladá Boleslav
Soupis:
VON_VaK - Vedlejší a ostatní náklady
Místo: |  |  | Mukařov u Mnichova Hradiště |  |  | Datum: | 26. 7. 2018
Zadavatel: |  |  | Vodovody a kanalizace Mladá Boleslav, a.s. |  |  | Projektant: | Recprojekt, s.r.o.
Uchazeč:
PČ | Typ | Kód | Popis | MJ | Množství | J.cena [CZK] | Cena celkem [CZK] | Cenová soustava |  | Poznámka | DPH | J. Nh [h] | Nh celkem [h] | J. hmotnost [t] | Hmotnost celkem [t] | J. suť [t] | Suť Celkem [t]
Náklady soupisu celkem | [6 empty] | 0 | [5 empty] | 0 |  | 0 |  | 0 |  | D | -1 | [10 empty] | 0
| D | VRN | Vedlejší rozpočtové náklady |  |  |  | 0 | [5 empty] | 0 |  | 0 |  | 0 | 5 | D | 0 |  |  |  | ROZPOCET | [6 empty] | 0
| D | VRN1 | Průzkumné, geodetické a projektové práce |  |  |  | 0 | [5 empty] | 0 |  | 0 |  | 0 | 5 | D | 1 |  |  |  | ROZPOCET | [6 empty] | 0
1 | K | 011314000 | Archeologický dohled | kpl | 1 |  | 0 | CS ÚRS 2018 01 |  |  | základní |  | 0 | 0 | 0 | 0 | 0 | 1024 | K | 2 |  |  |  | ROZPOCET | 0 | 0 | 0 | 0 | 0 | 1 | 0 | 1024 | 569105601
2 | K | 011503000 | Stavební průzkum bez rozlišení | kpl | 1 |  | 0 | CS ÚRS 2018 01 |  |  | základní |  | 0 | 0 | 0 | 0 | 0 | 1024 | K | 2 |  |  |  | ROZPOCET | 0 | 0 | 0 | 0 | 0 | 1 | 0 | 1024 | -1759205292
| VV |  | "rekognoskace stávajícího stavu"1 |  | 1 | [13 empty] | VV | 2 | 2 | True | 1 | ROZPOCET
3 | K | 012103000 | Geodetické práce před výstavbou | kpl | 1 |  | 0 | CS ÚRS 2018 01 |  |  | základní |  | 0 | 0 | 0 | 0 | 0 | 1024 | K | 2 |  |  |  | ROZPOCET | 0 | 0 | 0 | 0 | 0 | 1 | 0 | 1024 | -1742126073
| VV |  | "vytyčení stavby a ostatních inženýrských sítí"1 |  | 1 | [13 empty] | VV | 2 | 2 | True | 1 | ROZPOCET
4 | K | 012303000 | Geodetické práce po výstavbě | kpl | 1 |  | 0 | CS ÚRS 2018 01 |  |  | základní |  | 0 | 0 | 0 | 0 | 0 | 1024 | K | 2 |  |  |  | ROZPOCET | 0 | 0 | 0 | 0 | 0 | 1 | 0 | 1024 | -435821785
5 | K | 013254000 | Dokumentace skutečného provedení stavby | kpl | 1 |  | 0 | CS ÚRS 2018 01 |  |  | základní |  | 0 | 0 | 0 | 0 | 0 | 1024 | K | 2 |  |  |  | ROZPOCET | 0 | 0 | 0 | 0 | 0 | 1 | 0 | 1024 | -1435923050
| D | VRN3 | Zařízení staveniště |  |  |  | 0 | [5 empty] | 0 |  | 0 |  | 0 | 5 | D | 1 |  |  |  | ROZPOCET | [6 empty] | 0
6 | K | 032103000 | Náklady na stavební buňky | kpl | 1 |  | 0 | CS ÚRS 2018 01 |  |  | základní |  | 0 | 0 | 0 | 0 | 0 | 1024 | K | 2 |  |  |  | ROZPOCET | 0 | 0 | 0 | 0 | 0 | 1 | 0 | 1024 | 11931152
7 | K | 032503000 | Skládky na staveništi | kpl | 1 |  | 0 | CS ÚRS 2018 01 |  |  | základní |  | 0 | 0 | 0 | 0 | 0 | 1024 | K | 2 |  |  |  | ROZPOCET | 0 | 0 | 0 | 0 | 0 | 1 | 0 | 1024 | -1278287142
8 | K | 032903000 | Náklady na provoz a údržbu vybavení staveniště | kpl | 1 |  | 0 | CS ÚRS 2018 01 |  |  | základní |  | 0 | 0 | 0 | 0 | 0 | 1024 | K | 2 |  |  |  | ROZPOCET | 0 | 0 | 0 | 0 | 0 | 1 | 0 | 1024 | 1627768967
9 | K | 034103000 | Oplocení staveniště | kpl | 1 |  | 0 | CS ÚRS 2018 01 |  |  | základní |  | 0 | 0 | 0 | 0 | 0 | 1024 | K | 2 |  |  |  | ROZPOCET | 0 | 0 | 0 | 0 | 0 | 1 | 0 | 1024 | -527236374
10 | K | 034303000 | Dopravní značení na staveništi | kpl | 1 |  | 0 | CS ÚRS 2018 01 |  |  | základní |  | 0 | 0 | 0 | 0 | 0 | 1024 | K | 2 |  |  |  | ROZPOCET | 0 | 0 | 0 | 0 | 0 | 1 | 0 | 1024 | -399740614
11 | K | 034503000 | Informační tabule na staveništi | kpl | 1 |  | 0 | CS ÚRS 2018 01 |  |  | základní |  | 0 | 0 | 0 | 0 | 0 | 1024 | K | 2 |  |  |  | ROZPOCET | 0 | 0 | 0 | 0 | 0 | 1 | 0 | 1024 | -732578482
12 | K | 034403000 | Osvětlení staveniště | kpl | 1 |  | 0 | CS ÚRS 2018 01 |  |  | základní |  | 0 | 0 | 0 | 0 | 0 | 1024 | K | 2 |  |  |  | ROZPOCET | 0 | 0 | 0 | 0 | 0 | 1 | 0 | 1024 | 1769568056
13 | K | 039103000 | Rozebrání, bourání a odvoz zařízení staveniště | kpl | 1 |  | 0 | CS ÚRS 2018 01 |  |  | základní |  | 0 | 0 | 0 | 0 | 0 | 1024 | K | 2 |  |  |  | ROZPOCET | 0 | 0 | 0 | 0 | 0 | 1 | 0 | 1024 | -1037598252
14 | K | 039203000 | Úprava terénu po zrušení zařízení staveniště | kpl | 1 |  | 0 | CS ÚRS 2018 01 |  |  | základní |  | 0 | 0 | 0 | 0 | 0 | 1024 | K | 2 |  |  |  | ROZPOCET | 0 | 0 | 0 | 0 | 0 | 1 | 0 | 1024 | 441969111
| D | VRN4 | Inženýrská činnost |  |  |  | 0 | [5 empty] | 0 |  | 0 |  | 0 | 5 | D | 1 |  |  |  | ROZPOCET | [6 empty] | 0
15 | K | 043134000 | Zkoušky zatěžovací | kpl | 1 |  | 0 | CS ÚRS 2018 01 |  |  | základní |  | 0 | 0 | 0 | 0 | 0 | 1024 | K | 2 |  |  |  | ROZPOCET | 0 | 0 | 0 | 0 | 0 | 1 | 0 | 1024 | -441634036
| P |  | Poznámka k položce: kontrola hutnění pláně | [15 empty] | P | 2
| VV |  | "kontrola hutnění pláně dle požadavku KSÚS po 50 m"1 |  | 1 | [13 empty] | VV | 2 | 2 | True | 1 | ROZPOCET
| D | VRN9 | Ostatní náklady |  |  |  | 0 | [5 empty] | 0 |  | 0 |  | 0 | 5 | D | 1 |  |  |  | ROZPOCET | [6 empty] | 0
16 | K | 091804000 | Ostatní náklady související s objektem náklady na vzorkování vody | kpl | 1 |  | 0 |  |  |  | základní |  | 0 | 0 | 0 | 0 | 0 | 1024 | K | 2 |  |  |  | ROZPOCET | 0 | 0 | 0 | 0 | 0 | 1 | 0 | 1024 | 286009759
| VV |  | "rozbor pitné vody - 2 vzorky"1 |  | 1 | [13 empty] | VV | 2 | 2 | True | 1 | ROZPOCET
17 | K | 091804000R1 | Geometrický plán | kpl | 1 |  | 0 |  |  |  | základní |  | 0 | 0 | 0 | 0 | 0 | 1024 | K | 2 |  |  |  | ROZPOCET | 0 | 0 | 0 | 0 | 0 | 1 | 0 | 1024 | 1793711754
| VV |  | "zajištění geometrického plánu skutečného provedení vodovodu"1 |  | 1 | [13 empty] | VV | 2 | 2 | True | 1 | ROZPOCET
18 | K | 091804000R2 | Soubor sond na stávajícím vodovodu | kpl | 1 |  | 0 |  |  |  | základní |  | 0 | 0 | 0 | 0 | 0 | 1024 | K | 2 |  |  |  | ROZPOCET | 0 | 0 | 0 | 0 | 0 | 1 | 0 | 1024 | 2035481108
| VV |  | "sondy na stávajícím vodovodu pro jeho přesné vytyčení"1 |  | 1 | [13 empty] | VV | 2 | 2 | True | 1 | ROZPOCET
19 | K | 091804000R3 | Provizorní rozvod vody pro stavební objekt SO 01 | kpl | 1 |  | 0 |  |  |  | základní |  | 0 | 0 | 0 | 0 | 0 | 1024 | K | 2 |  |  |  | ROZPOCET | 0 | 0 | 0 | 0 | 0 | 1 | 0 | 1024 | -2047161426
| VV |  | "provizorní přepojení potrubí"1 |  | 1 | [13 empty] | VV | 2 | 2 | True | 1 | ROZPOCET
20 | K | 091804000R4 | Ostatní náklady jinde neuvedené dle technických podmínek investora | kpl | 1 |  | 0 |  |  |  | základní |  | 0 | 0 | 0 | 0 | 0 | 1024 | K | 2 |  |  |  | ROZPOCET | 0 | 0 | 0 | 0 | 0 | 1 | 0 | 1024 | 888728716
| VV |  | "ostatní náklady dle požadavku investora"1 |  | 1 | [13 empty] | VV | 2 | 2 | True | 1 | ROZPOCET

## SO1 - SO 1 - Stavební úpr...
| List obsahuje: |  | 1) Krycí list soupisu | 2) Rekapitulace |  |  | 3) Soupis prací | Zpět na list: | Rekapitulace stavby
[9 empty] | >> skryté sloupce << | [9 empty] | {c3e88531-6c09-4951-a41c-52707ffb3579}
2
| KRYCÍ LIST SOUPISU | [8 empty] | v --- níže se nacházejí doplnkové a pomocné údaje k sestavám --- v | [8 empty] | False
Stavba:
BOROVICE - OBNOVA VODOVODU
Objekt:
VaK - Borovice - vodovod v investorství společnosti VaK Mladá Boleslav
Soupis:
SO1 - SO 1 - Stavební úpravy vodovodu
| KSO: |  | 827 13 12 |  |  | CC-CZ: | 222221
| Místo: |  | Mukařov u Mnichova Hradiště |  |  | Datum: | 26. 7. 2018
| CZ-CPV: |  | 45231300-8 |  |  | CZ-CPA: | 42.21.22
| Zadavatel: |  |  |  |  | IČ: | 46356983
|  | Vodovody a kanalizace Mladá Boleslav, a.s. |  |  |  | DIČ: | CZ46356983
| Uchazeč: |  |  |  |  | IČ:
DIČ:
| Projektant: |  |  |  |  | IČ: | 26014327
|  | Recprojekt, s.r.o. |  |  |  | DIČ: | CZ26014327
Poznámka:
Tento soupis stavebních prací, dodávek a služeb je sestaven jako podklad pro zpracování nabídek dodavatelů na veřejnou zakázku na stavební práce a obsahuje podmínky a požadavky zadavatele, za kterých má být zpracována nabídková cena dodavatelů. Účelem tohoto soupisu je zabezpečit obsahovou shodu všech nabídkových cen a usnadnit následné posouzení dodavateli předložených cenových nabídek. Předpokládá se, že dodavatel před zpracováním cenové nabídky pečlivě prostuduje všechny pokyny a technické specifikace obsažené v zadávacích podmínkách a bude se jimi při zpracování nabídkové ceny řídit. Pokud dodavatel nesplní ve vztahu k nabídkové ceně všechny pokyny nebo pokud neposkytne včas všechny požadované informace a dokumenty, nebo pokud jeho cenová nabídka nebude v každém ohledu odpovídat zadávacím podmínkám, může to mít za důsledek vyřazení nabídky a následné vyloučení uchazeče ze zadávacího řízení. Zadavatel nemůže vzít v úvahu žádnou dodatečnou výhradu dodavatele k soupisu stavebních prací, dodávek a služeb. Jakákoliv dodatečná výhrada může znamenat vyřazení nabídky a vyloučení dodavatele ze zadávacího řízení. Soupis prací je sestaven za využití položek Cenové soustavy ÚRS. Cenové a technické podmínky položek Cenové soustavy ÚRS, které nejsou uvedeny v soupisu prací (tzv. úvodní části katalogů) jsou neomezeně dálkově k dispozici na www.cs-urs.cz. Položky soupisu prací, které nemají ve sloupci "Cenová soustava" uveden žádný údaj, nepochází z cenové soustavy ÚRS.
| Cena bez DPH | [5 empty] | 0
|  |  | Základ daně |  |  | Sazba daně | Výše daně
| DPH | základní | 0 |  |  | 21% | 0
|  | snížená | 0 |  |  | 15% | 0
|  | zákl. přenesená | 0 |  |  | 21% | 0
|  | sníž. přenesená | 0 |  |  | 15% | 0
|  | nulová | 0 |  |  | 0% | 0
| Cena s DPH |  |  | v | CZK |  | 0
REKAPITULACE ČLENĚNÍ SOUPISU PRACÍ
Stavba:
BOROVICE - OBNOVA VODOVODU
Objekt:
VaK - Borovice - vodovod v investorství společnosti VaK Mladá Boleslav
Soupis:
SO1 - SO 1 - Stavební úpravy vodovodu
Místo: |  |  | Mukařov u Mnichova Hradiště |  |  | Datum: | 26. 7. 2018
Zadavatel: |  |  | Vodovody a kanalizace Mladá Boleslav, a.s. |  |  | Projektant: | Recprojekt, s.r.o.
Uchazeč:
Kód dílu - Popis | [6 empty] | Cena celkem [CZK]
Náklady soupisu celkem | [6 empty] | 0 | [12 empty] | -1
| HSV - Práce a dodávky HSV | [5 empty] | 0
| 1 - Zemní práce | [5 empty] | 0
| 2 - Zakládání | [5 empty] | 0
| 4 - Vodorovné konstrukce | [5 empty] | 0
| 5 - Komunikace | [5 empty] | 0
| 8 - Trubní vedení | [5 empty] | 0
| 9 - Ostatní konstrukce a práce, bourání | [5 empty] | 0
| 997 - Přesun sutě | [5 empty] | 0
| 998 - Přesun hmot | [5 empty] | 0
SOUPIS PRACÍ
Stavba:
BOROVICE - OBNOVA VODOVODU
Objekt:
VaK - Borovice - vodovod v investorství společnosti VaK Mladá Boleslav
Soupis:
SO1 - SO 1 - Stavební úpravy vodovodu
Místo: |  |  | Mukařov u Mnichova Hradiště |  |  | Datum: | 26. 7. 2018
Zadavatel: |  |  | Vodovody a kanalizace Mladá Boleslav, a.s. |  |  | Projektant: | Recprojekt, s.r.o.
Uchazeč:
PČ | Typ | Kód | Popis | MJ | Množství | J.cena [CZK] | Cena celkem [CZK] | Cenová soustava |  | Poznámka | DPH | J. Nh [h] | Nh celkem [h] | J. hmotnost [t] | Hmotnost celkem [t] | J. suť [t] | Suť Celkem [t]
Náklady soupisu celkem | [6 empty] | 0 | [5 empty] | 0 |  | 24.6144 |  | 86.3732 |  | D | -1 | [10 empty] | 0
| D | HSV | Práce a dodávky HSV |  |  |  | 0 | [5 empty] | 0 |  | 24.6144 |  | 86.3732 | 1 | D | 0 |  |  |  | ROZPOCET | [6 empty] | 0
| D | 1 | Zemní práce |  |  |  | 0 | [5 empty] | 0 |  | 0.69828 |  | 85.9732 | 1 | D | 1 |  |  |  | ROZPOCET | [6 empty] | 0
1 | K | 113107223 | Odstranění podkladů nebo krytů strojně plochy jednotlivě přes 200 m2 s přemístěním hmot na skládku na vzdálenost do 20 m nebo s naložením na dopravní prostředek z kameniva hrubého drceného, o tl. vrstvy přes 200 do 300 mm | m2 | 123.4 |  | 0 | CS ÚRS 2018 01 |  |  | základní |  | 0 | 0 | 0 | 0.44 | 54.296 | 4 | K | 2 |  |  |  | ROZPOCET | 0 | 0 | 0 | 0 | 0 | 1 | 0 | 4 | 970474158
| VV |  | "státní asfalt"102*0,7 |  | 71.4 | [13 empty] | VV | 2 | 2 | True | 0 | ROZPOCET
| VV |  | "místní asfalt"65*0,8 |  | 52 | [13 empty] | VV | 2 | 2 | True | 0 | ROZPOCET
| VV |  | Součet |  | 123.4 | [13 empty] | VV | 2 | 4 | True | 1 | ROZPOCET
2 | K | 113107241 | Odstranění podkladů nebo krytů strojně plochy jednotlivě přes 200 m2 s přemístěním hmot na skládku na vzdálenost do 20 m nebo s naložením na dopravní prostředek živičných, o tl. vrstvy do 50 mm | m2 | 123.4 |  | 0 | CS ÚRS 2018 01 |  |  | základní |  | 0 | 0 | 0 | 0.098 | 12.0932 | 4 | K | 2 |  |  |  | ROZPOCET | 0 | 0 | 0 | 0 | 0 | 1 | 0 | 4 | 1799363609
| VV |  | "státní asfalt"102*0,7 |  | 71.4 | [13 empty] | VV | 2 | 2 | True | 0 | ROZPOCET
| VV |  | "místní asfalt"65*0,8 |  | 52 | [13 empty] | VV | 2 | 2 | True | 0 | ROZPOCET
| VV |  | Součet |  | 123.4 | [13 empty] | VV | 2 | 4 | True | 1 | ROZPOCET
3 | K | 113154363 | Frézování živičného podkladu nebo krytu s naložením na dopravní prostředek plochy přes 1 000 do 10 000 m2 s překážkami v trase pruhu šířky přes 1 m do 2 m, tloušťky vrstvy 50 mm | m2 | 153 |  | 0 | CS ÚRS 2018 01 |  |  | základní |  | 0 | 9e-05 | 0.01377 | 0.128 | 19.584 | 4 | K | 2 |  |  |  | ROZPOCET | 0 | 0 | 0 | 0 | 0 | 1 | 0 | 4 | 1474005625
| VV |  | "státní asfalt - souběh s kanalizací s odpovídajícím poměrem obnovy komunikace"102*1,5 |  | 153 | [13 empty] | VV | 2 | 2 | True | 1 | ROZPOCET
4 | K | 115101201 | Čerpání vody na dopravní výšku do 10 m s uvažovaným průměrným přítokem do 500 l/min | hod | 41.2 |  | 0 | CS ÚRS 2018 01 |  |  | základní |  | 0 | 0 | 0 | 0 | 0 | 4 | K | 2 |  |  |  | ROZPOCET | 0 | 0 | 0 | 0 | 0 | 1 | 0 | 4 | -1010545381
| VV |  | "čerpání po dobu výstavby-10 hodin denně - 30% rýhy"206/15*10*0,30 |  | 41.2 | [13 empty] | VV | 2 | 2 | True | 1 | ROZPOCET
5 | K | 115101301 | Pohotovost záložní čerpací soupravy pro dopravní výšku do 10 m s uvažovaným průměrným přítokem do 500 l/min | den | 13.733 |  | 0 | CS ÚRS 2018 01 |  |  | základní |  | 0 | 0 | 0 | 0 | 0 | 4 | K | 2 |  |  |  | ROZPOCET | 0 | 0 | 0 | 0 | 0 | 1 | 0 | 4 | -1498963656
| VV |  | 206/15 |  | 13.733 | [13 empty] | VV | 2 | 2 | True | 1 | ROZPOCET
6 | K | 119001421 | Dočasné zajištění podzemního potrubí nebo vedení ve výkopišti ve stavu i poloze , ve kterých byla na začátku zemních prací a to s podepřením, vzepřením nebo vyvěšením, příp. s ochranným bedněním, se zřízením a odstraněním za jišťovací konstrukce, s opotřebením hmot kabelů a kabelových tratí z volně ložených kabelů a to do 3 kabelů | m | 3 |  | 0 | CS ÚRS 2018 01 |  |  | základní |  | 0 | 0.0369 | 0.1107 | 0 | 0 | 4 | K | 2 |  |  |  | ROZPOCET | 0 | 0 | 0 | 0 | 0 | 1 | 0 | 4 | -724684980
| VV |  | "stávající silnoproud a slaboproud"2*1,5 |  | 3 | [13 empty] | VV | 2 | 2 | True | 1 | ROZPOCET
7 | K | 119002411 | Pomocné konstrukce při zabezpečení výkopu vodorovné pojízdné z tlustého ocelového plechu šířky výkopu do 1 m zřízení | m2 | 30 |  | 0 | CS ÚRS 2018 01 |  |  | základní |  | 0 | 0.00064 | 0.0192 | 0 | 0 | 4 | K | 2 |  |  |  | ROZPOCET | 0 | 0 | 0 | 0 | 0 | 1 | 0 | 4 | -1054442793
| VV |  | "přejezdy ke stávajícím nemovitostem"2*3*5 |  | 30 | [13 empty] | VV | 2 | 2 | True | 1 | ROZPOCET
8 | K | 119002412 | Pomocné konstrukce při zabezpečení výkopu vodorovné pojízdné z tlustého ocelového plechu šířky výkopu do 1 m odstranění | m2 | 30 |  | 0 | CS ÚRS 2018 01 |  |  | základní |  | 0 | 0 | 0 | 0 | 0 | 4 | K | 2 |  |  |  | ROZPOCET | 0 | 0 | 0 | 0 | 0 | 1 | 0 | 4 | 1770356496
| VV |  | "přejezdy ke stávajícím nemovitostem"2*3*5 |  | 30 | [13 empty] | VV | 2 | 2 | True | 1 | ROZPOCET
9 | K | 121101101 | Sejmutí ornice nebo lesní půdy s vodorovným přemístěním na hromady v místě upotřebení nebo na dočasné či trvalé skládky se složením, na vzdálenost do 50 m | m3 | 8.775 |  | 0 | CS ÚRS 2018 01 |  |  | základní |  | 0 | 0 | 0 | 0 | 0 | 4 | K | 2 |  |  |  | ROZPOCET | 0 | 0 | 0 | 0 | 0 | 1 | 0 | 4 | 136670633
| VV |  | "zelené pásy s ponecháním vedle rýhy"39*1,5*0,15 |  | 8.775 | [13 empty] | VV | 2 | 2 | True | 1 | ROZPOCET
10 | K | 130001101 | Příplatek k cenám hloubených vykopávek za ztížení vykopávky v blízkosti podzemního vedení nebo výbušnin pro jakoukoliv třídu horniny | m3 | 3.15 |  | 0 | CS ÚRS 2018 01 |  |  | základní |  | 0 | 0 | 0 | 0 | 0 | 4 | K | 2 |  |  |  | ROZPOCET | 0 | 0 | 0 | 0 | 0 | 1 | 0 | 4 | -1597711831
| VV |  | 3*0,7*1,5 |  | 3.15 | [13 empty] | VV | 2 | 2 | True | 1 | ROZPOCET
11 | K | 132101201 | Hloubení zapažených i nezapažených rýh šířky přes 600 do 2 000 mm s urovnáním dna do předepsaného profilu a spádu v horninách tř. 1 a 2 do 100 m3 | m3 | 38.664 |  | 0 | CS ÚRS 2018 01 |  |  | základní |  | 0 | 0 | 0 | 0 | 0 | 4 | K | 2 |  |  |  | ROZPOCET | 0 | 0 | 0 | 0 | 0 | 1 | 0 | 4 | 405166178
| VV |  | "asfalt komunikace"0,7*102*(1,6-0,4)*0,20 |  | 17.136 | [13 empty] | VV | 2 | 2 | True | 0 | ROZPOCET
| VV |  | "místní asfalt"0,8*65*(1,6-0,4)*0,20 |  | 12.48 | [13 empty] | VV | 2 | 2 | True | 0 | ROZPOCET
| VV |  | "zelený pás"0,8*39*(1,6-0,15)*0,20 |  | 9.048 | [13 empty] | VV | 2 | 2 | True | 0 | ROZPOCET
| VV |  | Součet |  | 38.664 | [13 empty] | VV | 2 | 4 | False | 1 | ROZPOCET
12 | K | 132201201 | Hloubení zapažených i nezapažených rýh šířky přes 600 do 2 000 mm s urovnáním dna do předepsaného profilu a spádu v hornině tř. 3 do 100 m3 | m3 | 38.664 |  | 0 | CS ÚRS 2018 01 |  |  | základní |  | 0 | 0 | 0 | 0 | 0 | 4 | K | 2 |  |  |  | ROZPOCET | 0 | 0 | 0 | 0 | 0 | 1 | 0 | 4 | -790420716
| VV |  | "asfalt komunikace"0,7*102*(1,6-0,4)*0,20 |  | 17.136 | [13 empty] | VV | 2 | 2 | True | 0 | ROZPOCET
| VV |  | "místní asfalt"0,8*65*(1,6-0,4)*0,20 |  | 12.48 | [13 empty] | VV | 2 | 2 | True | 0 | ROZPOCET
| VV |  | "zelený pás"0,8*39*(1,6-0,15)*0,20 |  | 9.048 | [13 empty] | VV | 2 | 2 | True | 0 | ROZPOCET
| VV |  | Součet |  | 38.664 | [13 empty] | VV | 2 | 4 | False | 1 | ROZPOCET
13 | K | 132201209 | Hloubení zapažených i nezapažených rýh šířky přes 600 do 2 000 mm s urovnáním dna do předepsaného profilu a spádu v hornině tř. 3 Příplatek k cenám za lepivost horniny tř. 3 | m3 | 38.664 |  | 0 | CS ÚRS 2018 01 |  |  | základní |  | 0 | 0 | 0 | 0 | 0 | 4 | K | 2 |  |  |  | ROZPOCET | 0 | 0 | 0 | 0 | 0 | 1 | 0 | 4 | 2083897523
| VV |  | "asfalt komunikace"0,7*102*(1,6-0,4)*0,20 |  | 17.136 | [13 empty] | VV | 2 | 2 | True | 0 | ROZPOCET
| VV |  | "místní asfalt"0,8*65*(1,6-0,4)*0,20 |  | 12.48 | [13 empty] | VV | 2 | 2 | True | 0 | ROZPOCET
| VV |  | "zelený pás"0,8*39*(1,6-0,15)*0,20 |  | 9.048 | [13 empty] | VV | 2 | 2 | True | 0 | ROZPOCET
| VV |  | Součet |  | 38.664 | [13 empty] | VV | 2 | 4 | False | 1 | ROZPOCET
14 | K | 132301202 | Hloubení zapažených i nezapažených rýh šířky přes 600 do 2 000 mm s urovnáním dna do předepsaného profilu a spádu v hornině tř. 4 přes 100 do 1 000 m3 | m3 | 115.992 |  | 0 | CS ÚRS 2018 01 |  |  | základní |  | 0 | 0 | 0 | 0 | 0 | 4 | K | 2 |  |  |  | ROZPOCET | 0 | 0 | 0 | 0 | 0 | 1 | 0 | 4 | -913098922
| VV |  | "asfalt komunikace"0,7*102*(1,6-0,4)*0,60 |  | 51.408 | [13 empty] | VV | 2 | 2 | True | 0 | ROZPOCET
| VV |  | "místní asfalt"0,8*65*(1,6-0,4)*0,60 |  | 37.44 | [13 empty] | VV | 2 | 2 | True | 0 | ROZPOCET
| VV |  | "zelený pás"0,8*39*(1,6-0,15)*0,60 |  | 27.144 | [13 empty] | VV | 2 | 2 | True | 0 | ROZPOCET
| VV |  | Součet |  | 115.992 | [13 empty] | VV | 2 | 4 | False | 1 | ROZPOCET
15 | K | 132301209 | Hloubení zapažených i nezapažených rýh šířky přes 600 do 2 000 mm s urovnáním dna do předepsaného profilu a spádu v hornině tř. 4 Příplatek k cenám za lepivost horniny tř. 4 | m3 | 115.992 |  | 0 | CS ÚRS 2018 01 |  |  | základní |  | 0 | 0 | 0 | 0 | 0 | 4 | K | 2 |  |  |  | ROZPOCET | 0 | 0 | 0 | 0 | 0 | 1 | 0 | 4 | 2035571421
| VV |  | "asfalt komunikace"0,7*102*(1,6-0,4)*0,60 |  | 51.408 | [13 empty] | VV | 2 | 2 | True | 0 | ROZPOCET
| VV |  | "místní asfalt"0,8*65*(1,6-0,4)*0,60 |  | 37.44 | [13 empty] | VV | 2 | 2 | True | 0 | ROZPOCET
| VV |  | "zelený pás"0,8*39*(1,6-0,15)*0,60 |  | 27.144 | [13 empty] | VV | 2 | 2 | True | 0 | ROZPOCET
| VV |  | Součet |  | 115.992 | [13 empty] | VV | 2 | 4 | False | 1 | ROZPOCET
16 | K | 151101101 | Zřízení pažení a rozepření stěn rýh pro podzemní vedení pro všechny šířky rýhy příložné pro jakoukoliv mezerovitost, hloubky do 2 m | m2 | 659.2 |  | 0 | CS ÚRS 2018 01 |  |  | základní |  | 0 | 0.00084 | 0.55373 | 0 | 0 | 4 | K | 2 |  |  |  | ROZPOCET | 0 | 0 | 0 | 0 | 0 | 1 | 0 | 4 | -53385436
| VV |  | "pažení 100%"102*1,60*2+104*1,6*2 |  | 659.2 | [13 empty] | VV | 2 | 2 | True | 1 | ROZPOCET
17 | K | 151101111 | Odstranění pažení a rozepření stěn rýh pro podzemní vedení s uložením materiálu na vzdálenost do 3 m od kraje výkopu příložné, hloubky do 2 m | m2 | 659.2 |  | 0 | CS ÚRS 2018 01 |  |  | základní |  | 0 | 0 | 0 | 0 | 0 | 4 | K | 2 |  |  |  | ROZPOCET | 0 | 0 | 0 | 0 | 0 | 1 | 0 | 4 | 1058724512
| VV |  | "pažení 100%"102*1,60*2+104*1,6*2 |  | 659.2 | [13 empty] | VV | 2 | 2 | True | 1 | ROZPOCET
18 | K | 161101101 | Svislé přemístění výkopku bez naložení do dopravní nádoby avšak s vyprázdněním dopravní nádoby na hromadu nebo do dopravního prostředku z horniny tř. 1 až 4, při hloubce výkopu přes 1 do 2,5 m | m3 | 193.32 |  | 0 | CS ÚRS 2018 01 |  |  | základní |  | 0 | 0 | 0 | 0 | 0 | 4 | K | 2 |  |  |  | ROZPOCET | 0 | 0 | 0 | 0 | 0 | 1 | 0 | 4 | 1311211258
| VV |  | "asfalt komunikace"0,7*102*(1,6-0,4) |  | 85.68 | [13 empty] | VV | 2 | 2 | True | 0 | ROZPOCET
| VV |  | "místní asfalt"0,8*65*(1,6-0,4) |  | 62.4 | [13 empty] | VV | 2 | 2 | True | 0 | ROZPOCET
| VV |  | "zelený pás"0,8*39*(1,6-0,15) |  | 45.24 | [13 empty] | VV | 2 | 2 | True | 0 | ROZPOCET
| VV |  | Součet |  | 193.32 | [13 empty] | VV | 2 | 4 | False | 1 | ROZPOCET
19 | K | 162601102 | Vodorovné přemístění výkopku nebo sypaniny po suchu na obvyklém dopravním prostředku, bez naložení výkopku, avšak se složením bez rozhrnutí z horniny tř. 1 až 4 na vzdálenost přes 4 000 do 5 000 m | m3 | 65.52 |  | 0 | CS ÚRS 2018 01 |  |  | základní |  | 0 | 0 | 0 | 0 | 0 | 4 | K | 2 |  |  |  | ROZPOCET | 0 | 0 | 0 | 0 | 0 | 1 | 0 | 4 | 310850264
| VV |  | "odvoz mezideponie" | [15 empty] | VV | 2 | 1 | True | 0 | ROZPOCET
| VV |  | "zelený pás"0,8*39*(1,60-0,15-0,40) |  | 32.76 | [13 empty] | VV | 2 | 2 | True | 0 | ROZPOCET
| VV |  | "odvoz zpětný zásyp" | [15 empty] | VV | 2 | 1 | True | 0 | ROZPOCET
| VV |  | "zelený pás"0,8*39*(1,60-0,15-0,40) |  | 32.76 | [13 empty] | VV | 2 | 2 | True | 0 | ROZPOCET
| VV |  | Součet |  | 65.52 | [13 empty] | VV | 2 | 4 | True | 1 | ROZPOCET
20 | K | 162701105 | Vodorovné přemístění výkopku nebo sypaniny po suchu na obvyklém dopravním prostředku, bez naložení výkopku, avšak se složením bez rozhrnutí z horniny tř. 1 až 4 na vzdálenost přes 9 000 do 10 000 m | m3 | 160.56 |  | 0 | CS ÚRS 2018 01 |  |  | základní |  | 0 | 0 | 0 | 0 | 0 | 4 | K | 2 |  |  |  | ROZPOCET | 0 | 0 | 0 | 0 | 0 | 1 | 0 | 4 | -1397774179
| VV |  | "odvoz trvalá skládka" | [15 empty] | VV | 2 | 1 | True | 0 | ROZPOCET
| VV |  | "asfalt komunikace - celý výkop"0,7*102*(1,6-0,4) |  | 85.68 | [13 empty] | VV | 2 | 2 | True | 0 | ROZPOCET
| VV |  | "asfalt místní - celý výkopek"0,8*65*(1,6-0,4) |  | 62.4 | [13 empty] | VV | 2 | 2 | True | 0 | ROZPOCET
| VV |  | "zelený pás"0,8*39*0,40 |  | 12.48 | [13 empty] | VV | 2 | 2 | True | 0 | ROZPOCET
| VV |  | Součet |  | 160.56 | [13 empty] | VV | 2 | 4 | True | 1 | ROZPOCET
21 | K | 162701109 | Vodorovné přemístění výkopku nebo sypaniny po suchu na obvyklém dopravním prostředku, bez naložení výkopku, avšak se složením bez rozhrnutí z horniny tř. 1 až 4 na vzdálenost Příplatek k ceně za každých dalších i započatých 1 000 m | m3 | 1605.6 |  | 0 | CS ÚRS 2018 01 |  |  | základní |  | 0 | 0 | 0 | 0 | 0 | 4 | K | 2 |  |  |  | ROZPOCET | 0 | 0 | 0 | 0 | 0 | 1 | 0 | 4 | 1115356616
| VV |  | "odvoz trvalá skládka" | [15 empty] | VV | 2 | 1 | True | 0 | ROZPOCET
| VV |  | "asfalt komunikace - celý výkop"0,7*102*(1,6-0,4) |  | 85.68 | [13 empty] | VV | 2 | 2 | True | 0 | ROZPOCET
| VV |  | "asfalt místní - celý výkopek"0,8*65*(1,6-0,4) |  | 62.4 | [13 empty] | VV | 2 | 2 | True | 0 | ROZPOCET
| VV |  | "zelený pás"0,8*39*0,40 |  | 12.48 | [13 empty] | VV | 2 | 2 | True | 0 | ROZPOCET
| VV |  | Součet |  | 160.56 | [13 empty] | VV | 2 | 4 | True | 1 | ROZPOCET
| VV |  | 160,56*10 'Přepočtené koeficientem množství |  | 1605.6 | [13 empty] | VV | 2 | 2 | False | 1 | ROZPOCET
22 | K | 167101102 | Nakládání, skládání a překládání neulehlého výkopku nebo sypaniny nakládání, množství přes 100 m3, z hornin tř. 1 až 4 | m3 | 32.76 |  | 0 | CS ÚRS 2018 01 |  |  | základní |  | 0 | 0 | 0 | 0 | 0 | 4 | K | 2 |  |  |  | ROZPOCET | 0 | 0 | 0 | 0 | 0 | 1 | 0 | 4 | 749794050
| VV |  | "nakládání pro zpětný zásyp" | [15 empty] | VV | 2 | 1 | True | 0 | ROZPOCET
| VV |  | "zelený pás"0,8*39*(1,60-0,15-0,40) |  | 32.76 | [13 empty] | VV | 2 | 2 | True | 0 | ROZPOCET
| VV |  | Součet |  | 32.76 | [13 empty] | VV | 2 | 4 | True | 1 | ROZPOCET
23 | K | 171201101 | Uložení sypaniny do násypů s rozprostřením sypaniny ve vrstvách a s hrubým urovnáním nezhutněných z jakýchkoliv hornin | m3 | 32.76 |  | 0 | CS ÚRS 2018 01 |  |  | základní |  | 0 | 0 | 0 | 0 | 0 | 4 | K | 2 |  |  |  | ROZPOCET | 0 | 0 | 0 | 0 | 0 | 1 | 0 | 4 | 462176165
| VV |  | "uložení na mezideponii" | [15 empty] | VV | 2 | 1 | True | 0 | ROZPOCET
| VV |  | "zelený pás"0,8*39*(1,60-0,15-0,40) |  | 32.76 | [13 empty] | VV | 2 | 2 | True | 0 | ROZPOCET
| VV |  | Součet |  | 32.76 | [13 empty] | VV | 2 | 4 | True | 1 | ROZPOCET
24 | K | 171201201 | Uložení sypaniny na skládky | m3 | 160.56 |  | 0 | CS ÚRS 2018 01 |  |  | základní |  | 0 | 0 | 0 | 0 | 0 | 4 | K | 2 |  |  |  | ROZPOCET | 0 | 0 | 0 | 0 | 0 | 1 | 0 | 4 | 799081881
| VV |  | "trvalá skládka" | [15 empty] | VV | 2 | 1 | True | 0 | ROZPOCET
| VV |  | "asfalt komunikace - celý výkop"0,7*102*(1,6-0,4) |  | 85.68 | [13 empty] | VV | 2 | 2 | True | 0 | ROZPOCET
| VV |  | "asfalt místní - celý výkopek"0,8*65*(1,6-0,4) |  | 62.4 | [13 empty] | VV | 2 | 2 | True | 0 | ROZPOCET
| VV |  | "zelený pás"0,8*39*0,40 |  | 12.48 | [13 empty] | VV | 2 | 2 | True | 0 | ROZPOCET
| VV |  | Součet |  | 160.56 | [13 empty] | VV | 2 | 4 | True | 1 | ROZPOCET
25 | K | 171201211 | Poplatek za uložení stavebního odpadu na skládce (skládkovné) zeminy a kameniva zatříděného do Katalogu odpadů pod kódem 170 504 | t | 272.952 |  | 0 | CS ÚRS 2018 01 |  |  | základní |  | 0 | 0 | 0 | 0 | 0 | 4 | K | 2 |  |  |  | ROZPOCET | 0 | 0 | 0 | 0 | 0 | 1 | 0 | 4 | 835233323
| VV |  | "trvalá skládka" | [15 empty] | VV | 2 | 1 | True | 0 | ROZPOCET
| VV |  | "asfalt komunikace - celý výkop"0,7*102*(1,6-0,4) |  | 85.68 | [13 empty] | VV | 2 | 2 | True | 0 | ROZPOCET
| VV |  | "asfalt místní - celý výkopek"0,8*65*(1,6-0,4) |  | 62.4 | [13 empty] | VV | 2 | 2 | True | 0 | ROZPOCET
| VV |  | "zelený pás"0,8*39*0,40 |  | 12.48 | [13 empty] | VV | 2 | 2 | True | 0 | ROZPOCET
| VV |  | Součet |  | 160.56 | [13 empty] | VV | 2 | 4 | True | 1 | ROZPOCET
| VV |  | 160,56*1,7 'Přepočtené koeficientem množství |  | 272.952 | [13 empty] | VV | 2 | 2 | False | 1 | ROZPOCET
26 | K | 174101101 | Zásyp sypaninou z jakékoliv horniny s uložením výkopku ve vrstvách se zhutněním jam, šachet, rýh nebo kolem objektů v těchto vykopávkách | m3 | 131.48 |  | 0 | CS ÚRS 2018 01 |  |  | základní |  | 0 | 0 | 0 | 0 | 0 | 4 | K | 2 |  |  |  | ROZPOCET | 0 | 0 | 0 | 0 | 0 | 1 | 0 | 4 | 1834531751
| VV |  | "zpětný zásyp" | [15 empty] | VV | 2 | 1 | True | 0 | ROZPOCET
| VV |  | "asfalt komunikace"0,7*102*(1,60-0,40-0,40) |  | 57.12 | [13 empty] | VV | 2 | 2 | True | 0 | ROZPOCET
| VV |  | "asfalt místní"0,8*65*(1,60-0,40-0,40) |  | 41.6 | [13 empty] | VV | 2 | 2 | True | 0 | ROZPOCET
| VV |  | "zelený pás"0,8*39*(1,60-0,15-0,40) |  | 32.76 | [13 empty] | VV | 2 | 2 | True | 0 | ROZPOCET
| VV |  | Součet |  | 131.48 | [13 empty] | VV | 2 | 4 | False | 1 | ROZPOCET
27 | M | 583441690 | štěrkodrť frakce 0-32 OTP ČD | t | 167.824 |  | 0 | CS ÚRS 2018 01 |  |  | základní |  | 0 | 0 | 0 | 0 | 0 | 8 | M | 2 |  |  |  | ROZPOCET | 0 | 0 | 0 | 0 | 0 | 1 | 0 | 4 | 716048222
| VV |  | "zpětný zásyp - výměna zásypu v komunikacích" | [15 empty] | VV | 2 | 1 | True | 0 | ROZPOCET
| VV |  | "asfalt komunikace"0,7*102*(1,60-0,40-0,40) |  | 57.12 | [13 empty] | VV | 2 | 2 | True | 0 | ROZPOCET
| VV |  | "asfalt místní"0,8*65*(1,60-0,40-0,40) |  | 41.6 | [13 empty] | VV | 2 | 2 | True | 0 | ROZPOCET
| VV |  | Součet |  | 98.72 | [13 empty] | VV | 2 | 4 | False | 1 | ROZPOCET
| VV |  | 98,72*1,7 'Přepočtené koeficientem množství |  | 167.824 | [13 empty] | VV | 2 | 2 | False | 1 | ROZPOCET
28 | K | 175151101 | Obsypání potrubí strojně sypaninou z vhodných hornin tř. 1 až 4 nebo materiálem připraveným podél výkopu ve vzdálenosti do 3 m od jeho kraje, pro jakoukoliv hloubku výkopu a míru zhutnění bez prohození sypaniny | m3 | 61.84 |  | 0 | CS ÚRS 2018 01 |  |  | základní |  | 0 | 0 | 0 | 0 | 0 | 4 | K | 2 |  |  |  | ROZPOCET | 0 | 0 | 0 | 0 | 0 | 1 | 0 | 4 | -791368292
| VV |  | "obsyp potrubí" | [15 empty] | VV | 2 | 1 | True | 0 | ROZPOCET
| VV |  | "asfalt komunikace"0,7*102*0,40 |  | 28.56 | [13 empty] | VV | 2 | 2 | True | 0 | ROZPOCET
| VV |  | "místní asfalt"0,8*65*0,40 |  | 20.8 | [13 empty] | VV | 2 | 2 | True | 0 | ROZPOCET
| VV |  | "zelený pás"0,8*39*0,40 |  | 12.48 | [13 empty] | VV | 2 | 2 | True | 0 | ROZPOCET
| VV |  | Součet |  | 61.84 | [13 empty] | VV | 2 | 4 | False | 1 | ROZPOCET
29 | M | 583373100 | štěrkopísek frakce 0-4 třída B | t | 123.68 |  | 0 | CS ÚRS 2018 01 |  |  | základní |  | 0 | 0 | 0 | 0 | 0 | 8 | M | 2 |  |  |  | ROZPOCET | 0 | 0 | 0 | 0 | 0 | 1 | 0 | 4 | 1497739176
| VV |  | "obsyp potrubí" | [15 empty] | VV | 2 | 1 | True | 0 | ROZPOCET
| VV |  | "asfalt komunikace"0,7*102*0,40 |  | 28.56 | [13 empty] | VV | 2 | 2 | True | 0 | ROZPOCET
| VV |  | "místní asfalt"0,8*65*0,40 |  | 20.8 | [13 empty] | VV | 2 | 2 | True | 0 | ROZPOCET
| VV |  | "zelený pás"0,8*39*0,40 |  | 12.48 | [13 empty] | VV | 2 | 2 | True | 0 | ROZPOCET
| VV |  | Součet |  | 61.84 | [13 empty] | VV | 2 | 4 | False | 1 | ROZPOCET
| VV |  | 61,84*2 'Přepočtené koeficientem množství |  | 123.68 | [13 empty] | VV | 2 | 2 | False | 1 | ROZPOCET
30 | K | 181301112 | Rozprostření a urovnání ornice v rovině nebo ve svahu sklonu do 1:5 při souvislé ploše přes 500 m2, tl. vrstvy přes 100 do 150 mm | m2 | 58.5 |  | 0 | CS ÚRS 2018 01 |  |  | základní |  | 0 | 0 | 0 | 0 | 0 | 4 | K | 2 |  |  |  | ROZPOCET | 0 | 0 | 0 | 0 | 0 | 1 | 0 | 4 | -1219637619
| VV |  | "zelené pásy"39*1,5 |  | 58.5 | [13 empty] | VV | 2 | 2 | True | 1 | ROZPOCET
31 | K | 181411121 | Založení trávníku na půdě předem připravené plochy do 1000 m2 výsevem včetně utažení lučního v rovině nebo na svahu do 1:5 | m2 | 58.5 |  | 0 | CS ÚRS 2018 01 |  |  | základní |  | 0 | 0 | 0 | 0 | 0 | 4 | K | 2 |  |  |  | ROZPOCET | 0 | 0 | 0 | 0 | 0 | 1 | 0 | 4 | 650223754
| VV |  | "zelené pásy"39*1,5 |  | 58.5 | [13 empty] | VV | 2 | 2 | True | 1 | ROZPOCET
32 | M | 005724720 | osivo směs travní krajinná-rovinná | kg | 0.878 |  | 0 | CS ÚRS 2018 01 |  |  | základní |  | 0 | 0.001 | 0.000878 | 0 | 0 | 8 | M | 2 |  |  |  | ROZPOCET | 0 | 0 | 0 | 0 | 0 | 1 | 0 | 4 | 1933405812
| VV |  | "zelené pásy"39*1,5 |  | 58.5 | [13 empty] | VV | 2 | 2 | True | 1 | ROZPOCET
| VV |  | 58,5*0,015 'Přepočtené koeficientem množství |  | 0.878 | [13 empty] | VV | 2 | 2 | False | 1 | ROZPOCET
| D | 2 | Zakládání |  |  |  | 0 | [5 empty] | 0 |  | 14.002 |  | 0 | 1 | D | 1 |  |  |  | ROZPOCET | [6 empty] | 0
33 | K | 212752212 | Trativody z drenážních trubek se zřízením štěrkopískového lože pod trubky a s jejich obsypem v průměrném celkovém množství do 0,15 m3/m v otevřeném výkopu z trubek plastových flexibilních D přes 65 do 100 mm | m | 61.8 |  | 0 | CS ÚRS 2018 01 |  |  | základní |  | 0 | 0.22657 | 14.002 | 0 | 0 | 4 | K | 2 |  |  |  | ROZPOCET | 0 | 0 | 0 | 0 | 0 | 1 | 0 | 4 | 920553956
| VV |  | "drenážní rýha - 30% rýhy"206*0,30 |  | 61.8 | [13 empty] | VV | 2 | 2 | True | 1 | ROZPOCET
| D | 4 | Vodorovné konstrukce |  |  |  | 0 | [5 empty] | 0 |  | 2.5708 |  | 0 | 1 | D | 1 |  |  |  | ROZPOCET | [6 empty] | 0
34 | K | 452313131 | Podkladní a zajišťovací konstrukce z betonu prostého v otevřeném výkopu bloky pro potrubí z betonu tř. C 12/15 | m3 | 1.125 |  | 0 | CS ÚRS 2018 01 |  |  | základní |  | 0 | 2.234 | 2.5133 | 0 | 0 | 4 | K | 2 |  |  |  | ROZPOCET | 0 | 0 | 0 | 0 | 0 | 1 | 0 | 4 | -1738177812
| VV |  | "betonové bloky pod potrubí-armatury"9*0,5*0,5*0,5 |  | 1.125 | [13 empty] | VV | 2 | 2 | True | 1 | ROZPOCET
35 | K | 452353101 | Bednění podkladních a zajišťovacích konstrukcí v otevřeném výkopu bloků pro potrubí | m2 | 9 |  | 0 | CS ÚRS 2018 01 |  |  | základní |  | 0 | 0.00639 | 0.05751 | 0 | 0 | 4 | K | 2 |  |  |  | ROZPOCET | 0 | 0 | 0 | 0 | 0 | 1 | 0 | 4 | -2054889367
| VV |  | 0,5*0,5*4*9 |  | 9 | [13 empty] | VV | 2 | 2 | True | 1 | ROZPOCET
| D | 5 | Komunikace |  |  |  | 0 | [5 empty] | 0 |  | 0 |  | 0 | 1 | D | 1 |  |  |  | ROZPOCET | [6 empty] | 0
36 | K | 564251111 | Podklad nebo podsyp ze štěrkopísku ŠP s rozprostřením, vlhčením a zhutněním, po zhutnění tl. 150 mm | m2 | 71.4 |  | 0 | CS ÚRS 2018 01 |  |  | základní |  | 0 | 0 | 0 | 0 | 0 | 4 | K | 2 |  |  |  | ROZPOCET | 0 | 0 | 0 | 0 | 0 | 1 | 0 | 4 | 950037627
| VV |  | "asfaltové komunikace"102*0,7 |  | 71.4 | [13 empty] | VV | 2 | 2 | True | 1 | ROZPOCET
37 | K | 564861111 | Podklad ze štěrkodrti ŠD s rozprostřením a zhutněním, po zhutnění tl. 200 mm | m2 | 71.4 |  | 0 | CS ÚRS 2018 01 |  |  | základní |  | 0 | 0 | 0 | 0 | 0 | 4 | K | 2 |  |  |  | ROZPOCET | 0 | 0 | 0 | 0 | 0 | 1 | 0 | 4 | -430808418
| VV |  | "asfaltové komunikace"102*0,7 |  | 71.4 | [13 empty] | VV | 2 | 2 | True | 1 | ROZPOCET
38 | K | 564871111 | Podklad ze štěrkodrti ŠD s rozprostřením a zhutněním, po zhutnění tl. 250 mm | m2 | 52 |  | 0 | CS ÚRS 2018 01 |  |  | základní |  | 0 | 0 | 0 | 0 | 0 | 4 | K | 2 |  |  |  | ROZPOCET | 0 | 0 | 0 | 0 | 0 | 1 | 0 | 4 | -1996456384
| VV |  | "místní asfalt"0,8*65 |  | 52 | [13 empty] | VV | 2 | 2 | True | 1 | ROZPOCET
39 | K | 565135111 | Asfaltový beton vrstva podkladní ACP 16 (obalované kamenivo střednězrnné - OKS) s rozprostřením a zhutněním v pruhu šířky do 3 m, po zhutnění tl. 50 mm | m2 | 52 |  | 0 | CS ÚRS 2018 01 |  |  | základní |  | 0 | 0 | 0 | 0 | 0 | 4 | K | 2 |  |  |  | ROZPOCET | 0 | 0 | 0 | 0 | 0 | 1 | 0 | 4 | 1048759216
| VV |  | "místní asfalt"0,8*65 |  | 52 | [13 empty] | VV | 2 | 2 | True | 1 | ROZPOCET
40 | K | 565175111 | Asfaltový beton vrstva podkladní ACP 16 (obalované kamenivo střednězrnné - OKS) s rozprostřením a zhutněním v pruhu šířky do 3 m, po zhutnění tl. 100 mm | m2 | 122.4 |  | 0 | CS ÚRS 2018 01 |  |  | základní |  | 0 | 0 | 0 | 0 | 0 | 4 | K | 2 |  |  |  | ROZPOCET | 0 | 0 | 0 | 0 | 0 | 1 | 0 | 4 | -524698701
| VV |  | "asfaltové komunikace"102*(0,25+0,7+0,25) |  | 122.4 | [13 empty] | VV | 2 | 2 | True | 1 | ROZPOCET
41 | K | 573111112 | Postřik infiltrační PI z asfaltu silničního s posypem kamenivem, v množství 1,00 kg/m2 | m2 | 174.4 |  | 0 | CS ÚRS 2018 01 |  |  | základní |  | 0 | 0 | 0 | 0 | 0 | 4 | K | 2 |  |  |  | ROZPOCET | 0 | 0 | 0 | 0 | 0 | 1 | 0 | 4 | 1832765460
| VV |  | "asfaltové komunikace"102*(0,25+0,7+0,25) |  | 122.4 | [13 empty] | VV | 2 | 2 | True | 0 | ROZPOCET
| VV |  | "místní asfalt"0,8*65 |  | 52 | [13 empty] | VV | 2 | 2 | True | 0 | ROZPOCET
| VV |  | Součet |  | 174.4 | [13 empty] | VV | 2 | 4 | True | 1 | ROZPOCET
42 | K | 573211109 | Postřik spojovací PS bez posypu kamenivem z asfaltu silničního, v množství 0,50 kg/m2 | m2 | 237.5 |  | 0 | CS ÚRS 2018 01 |  |  | základní |  | 0 | 0 | 0 | 0 | 0 | 4 | K | 2 |  |  |  | ROZPOCET | 0 | 0 | 0 | 0 | 0 | 1 | 0 | 4 | -1063308192
| VV |  | "asfaltové komunikace"102*1,5 |  | 153 | [13 empty] | VV | 2 | 2 | True | 0 | ROZPOCET
| VV |  | "místní asfalt"(0,25+0,8+0,25)*65 |  | 84.5 | [13 empty] | VV | 2 | 2 | True | 0 | ROZPOCET
| VV |  | Součet |  | 237.5 | [13 empty] | VV | 2 | 4 | True | 1 | ROZPOCET
43 | K | 577144111 | Asfaltový beton vrstva obrusná ACO 11 (ABS) s rozprostřením a se zhutněním z nemodifikovaného asfaltu v pruhu šířky do 3 m tř. I, po zhutnění tl. 50 mm | m2 | 237.5 |  | 0 | CS ÚRS 2018 01 |  |  | základní |  | 0 | 0 | 0 | 0 | 0 | 4 | K | 2 |  |  |  | ROZPOCET | 0 | 0 | 0 | 0 | 0 | 1 | 0 | 4 | -404126593
| VV |  | "asfaltové komunikace"102*1,5 |  | 153 | [13 empty] | VV | 2 | 2 | True | 0 | ROZPOCET
| VV |  | "místní asfalt"(0,25+0,8+0,25)*65 |  | 84.5 | [13 empty] | VV | 2 | 2 | True | 0 | ROZPOCET
| VV |  | Součet |  | 237.5 | [13 empty] | VV | 2 | 4 | True | 1 | ROZPOCET
| D | 8 | Trubní vedení |  |  |  | 0 | [5 empty] | 0 |  | 7.1396 |  | 0.4 | 1 | D | 1 |  |  |  | ROZPOCET | [6 empty] | 0
44 | K | 851241131 | Montáž potrubí z trub litinových tlakových hrdlových v otevřeném výkopu s integrovaným těsněním DN 80 | m | 206 |  | 0 | CS ÚRS 2018 01 |  |  | základní |  | 0 | 0 | 0 | 0 | 0 | 4 | K | 2 |  |  |  | ROZPOCET | 0 | 0 | 0 | 0 | 0 | 1 | 0 | 4 | -435867802
| VV |  | "tlakové potrubí"206 |  | 206 | [13 empty] | VV | 2 | 2 | True | 1 | ROZPOCET
45 | M | 55253000 | trouba vodovodní litinová hrdlová pozinkovaná hrdlová 6 m DN 80 mm | m | 206 |  | 0 | CS ÚRS 2018 01 |  |  | základní |  | 0 | 0.0145 | 2.987 | 0 | 0 | 8 | M | 2 |  |  |  | ROZPOCET | 0 | 0 | 0 | 0 | 0 | 1 | 0 | 4 | -1132680199
| P |  | Poznámka k položce: tvárná litina s vnitřní ochranou potrubí cementací (vysokopecní odstředivě nanášený cement, k=0,003). Vnější ochrana potrubí nanášená elektrometalizací (Zn+Al min. 400 g/m2 v poměru 85% Zn a 15%Al), včetně krycí vrstvy. | [15 empty] | P | 2
| VV |  | "vodovodní potrubí"206 |  | 206 | [13 empty] | VV | 2 | 2 | True | 1 | ROZPOCET
46 | K | 857241131 | Montáž litinových tvarovek na potrubí litinovém tlakovém jednoosých na potrubí z trub hrdlových v otevřeném výkopu, kanálu nebo v šachtě s integrovaným těsněním DN 80 | kus | 8 |  | 0 | CS ÚRS 2018 01 |  |  | základní |  | 0 | 0 | 0 | 0 | 0 | 4 | K | 2 |  |  |  | ROZPOCET | 0 | 0 | 0 | 0 | 0 | 1 | 0 | 4 | -1116295152
| VV |  | "specifikace materiálu"2+1+1+4 |  | 8 | [13 empty] | VV | 2 | 2 | True | 1 | ROZPOCET
47 | M | 55253940 | koleno hrdlové z tvárné litiny,práškový epoxid, tl.250µm MMK-kus DN 80-45° | kus | 2 |  | 0 | CS ÚRS 2018 01 |  |  | základní |  | 0 | 0.0087 | 0.0174 | 0 | 0 | 8 | M | 2 |  |  |  | ROZPOCET | 0 | 0 | 0 | 0 | 0 | 1 | 0 | 4 | -1591044295
| VV |  | "specifikace materiálu"2 |  | 2 | [13 empty] | VV | 2 | 2 | True | 1 | ROZPOCET
48 | M | 55253928 | koleno hrdlové z tvárné litiny,práškový epoxid, tl.250µm MMK-kus DN 80-30° | kus | 1 |  | 0 | CS ÚRS 2018 01 |  |  | základní |  | 0 | 0.0068 | 0.0068 | 0 | 0 | 8 | M | 2 |  |  |  | ROZPOCET | 0 | 0 | 0 | 0 | 0 | 1 | 0 | 4 | -1358259592
| VV |  | "specifikace materiálu"1 |  | 1 | [13 empty] | VV | 2 | 2 | True | 1 | ROZPOCET
49 | M | 55253916 | koleno hrdlové z tvárné litiny,práškový epoxid, tl.250µm MMK-kus DN 80-22,5° | kus | 1 |  | 0 | CS ÚRS 2018 01 |  |  | základní |  | 0 | 0.0067 | 0.0067 | 0 | 0 | 8 | M | 2 |  |  |  | ROZPOCET | 0 | 0 | 0 | 0 | 0 | 1 | 0 | 4 | -1640078552
| VV |  | "specifikace materiálu"1 |  | 1 | [13 empty] | VV | 2 | 2 | True | 1 | ROZPOCET
50 | M | 55253904 | koleno hrdlové z tvárné litiny,práškový epoxid, tl.250µm MMK-kus DN 80-11,25° | kus | 4 |  | 0 | CS ÚRS 2018 01 |  |  | základní |  | 0 | 0.0065 | 0.026 | 0 | 0 | 8 | M | 2 |  |  |  | ROZPOCET | 0 | 0 | 0 | 0 | 0 | 1 | 0 | 4 | -1539790008
| VV |  | "specifikace materiálu"4 |  | 4 | [13 empty] | VV | 2 | 2 | True | 1 | ROZPOCET
51 | K | 857242121 | Montáž litinových tvarovek na potrubí litinovém tlakovém jednoosých na potrubí z trub přírubových v otevřeném výkopu, kanálu nebo v šachtě DN 80 | kus | 3 |  | 0 | CS ÚRS 2018 01 |  |  | základní |  | 0 | 0.00167 | 0.00501 | 0 | 0 | 4 | K | 2 |  |  |  | ROZPOCET | 0 | 0 | 0 | 0 | 0 | 1 | 0 | 4 | 364043803
| VV |  | "dle specifikace materiálu"2+1 |  | 3 | [13 empty] | VV | 2 | 2 | True | 1 | ROZPOCET
52 | M | 505008020016 | TVAROVKA PŘÍRUBOVÁ KOLENO PATNÍ DLOUHÉ DN 80 | kus | 2 |  | 0 |  |  |  | základní |  | 0 | 0.0163 | 0.0326 | 0 | 0 | 8 | M | 2 |  |  |  | ROZPOCET | 0 | 0 | 0 | 0 | 0 | 1 | 0 | 4 | -2061337933
| VV |  | "dle výpisu materiálu"2 |  | 2 | [13 empty] | VV | 2 | 2 | True | 1 | ROZPOCET
53 | M | 55251726R | příruba kotvící se šroubovacím spojem GGG DN 80 | kus | 1 |  | 0 |  |  |  | základní |  | 0 | 0.008 | 0.008 | 0 | 0 | 8 | M | 2 |  |  |  | ROZPOCET | 0 | 0 | 0 | 0 | 0 | 1 | 0 | 4 | -2108324493
| VV |  | "dle výpisu materiálu"1 |  | 1 | [13 empty] | VV | 2 | 2 | True | 1 | ROZPOCET
54 | K | 857243131 | Montáž litinových tvarovek na potrubí litinovém tlakovém odbočných na potrubí z trub hrdlových v otevřeném výkopu, kanálu nebo v šachtě s integrovaným těsněním DN 80 | kus | 2 |  | 0 | CS ÚRS 2018 01 |  |  | základní |  | 0 | 0 | 0 | 0 | 0 | 4 | K | 2 |  |  |  | ROZPOCET | 0 | 0 | 0 | 0 | 0 | 1 | 0 | 4 | -1257652399
| VV |  | "specifikace materiálu"2 |  | 2 | [13 empty] | VV | 2 | 2 | True | 1 | ROZPOCET
55 | M | 552537400 | tvarovka hrdlová s přírubovou odbočkou z tvárné litiny,práškový epoxid, tl.250µm MMA-kus DN 80/80 mm | kus | 2 |  | 0 | CS ÚRS 2018 01 |  |  | základní |  | 0 | 0.013 | 0.026 | 0 | 0 | 8 | M | 2 |  |  |  | ROZPOCET | 0 | 0 | 0 | 0 | 0 | 1 | 0 | 4 | -1175008400
| VV |  | "specifikace materiálu"2 |  | 2 | [13 empty] | VV | 2 | 2 | True | 1 | ROZPOCET
56 | K | 857251151 | Montáž litinových tvarovek na potrubí litinovém tlakovém jednoosých na potrubí z trub hrdlových v otevřeném výkopu, kanálu nebo v šachtě s přírubovým koncem vnějšího průměru DE 90 | kus | 3 |  | 0 | CS ÚRS 2018 01 |  |  | základní |  | 0 | 0.0001 | 0.0003 | 0 | 0 | 4 | K | 2 |  |  |  | ROZPOCET | 0 | 0 | 0 | 0 | 0 | 1 | 0 | 4 | -611654794
| VV |  | "specifikace materiálu"1+1+1 |  | 3 | [13 empty] | VV | 2 | 2 | True | 1 | ROZPOCET
57 | M | 552534890 | tvarovka přírubová litinová s hladkým koncem,práškový epoxid tl250µm F-kus DN 80mm | kus | 1 |  | 0 | CS ÚRS 2018 01 |  |  | základní |  | 0 | 0.0077 | 0.0077 | 0 | 0 | 8 | M | 2 |  |  |  | ROZPOCET | 0 | 0 | 0 | 0 | 0 | 1 | 0 | 4 | 1110693035
| VV |  | "specifikace materiálu"1 |  | 1 | [13 empty] | VV | 2 | 2 | True | 1 | ROZPOCET
58 | M | 552540110 | koleno přírubové z tvárné litiny,práškový epoxid tl250µm FFK-kus DN 80- 45° | kus | 1 |  | 0 | CS ÚRS 2018 01 |  |  | základní |  | 0 | 0.0111 | 0.0111 | 0 | 0 | 8 | M | 2 |  |  |  | ROZPOCET | 0 | 0 | 0 | 0 | 0 | 1 | 0 | 4 | -4651960
| VV |  | "specifikace materiálu"1 |  | 1 | [13 empty] | VV | 2 | 2 | True | 1 | ROZPOCET
59 | M | 552540260 | koleno 90° přírubové litinové vodovodní Q-kus PN 10/40 DN 80 | kus | 1 |  | 0 | CS ÚRS 2018 01 |  |  | základní |  | 0 | 0.009 | 0.009 | 0 | 0 | 8 | M | 2 |  |  |  | ROZPOCET | 0 | 0 | 0 | 0 | 0 | 1 | 0 | 4 | -765100379
| VV |  | "specifikace materiálu"1 |  | 1 | [13 empty] | VV | 2 | 2 | True | 1 | ROZPOCET
60 | K | 871161211 | Montáž vodovodního potrubí z plastů v otevřeném výkopu z polyetylenu PE 100 svařovaných elektrotvarovkou SDR 11/PN16 D 32 x 3,0 mm | m | 9 |  | 0 | CS ÚRS 2018 01 |  |  | základní |  | 0 | 0 | 0 | 0 | 0 | 4 | K | 2 |  |  |  | ROZPOCET | 0 | 0 | 0 | 0 | 0 | 1 | 0 | 4 | -330041559
| VV |  | "potrubí pro přepojení stávajících vodovodních přípojek"9*1 |  | 9 | [13 empty] | VV | 2 | 2 | True | 1 | ROZPOCET
61 | M | VP403033W | Tlakové rozvody - systémy PE a RC a TS Potrubí PE 100 RC SafeTech voda SafeTech RC voda SDR11 32x3.0 100m | m | 9.135 |  | 0 |  |  |  | základní |  | 0 | 0.00028 | 0.0025578 | 0 | 0 | 8 | M | 2 |  |  |  | ROZPOCET | 0 | 0 | 0 | 0 | 0 | 1 | 0 | 4 | -658814542
| VV |  | "potrubí pro přepojení stávajících vodovodních přípojek"9*1 |  | 9 | [13 empty] | VV | 2 | 2 | True | 1 | ROZPOCET
| VV |  | 9*1,015 'Přepočtené koeficientem množství |  | 9.135 | [13 empty] | VV | 2 | 2 | False | 1 | ROZPOCET
62 | K | 871171211 | Montáž vodovodního potrubí z plastů v otevřeném výkopu z polyetylenu PE 100 svařovaných elektrotvarovkou SDR 11/PN16 D 40 x 3,7 mm | m | 2 |  | 0 | CS ÚRS 2018 01 |  |  | základní |  | 0 | 0 | 0 | 0 | 0 | 4 | K | 2 |  |  |  | ROZPOCET | 0 | 0 | 0 | 0 | 0 | 1 | 0 | 4 | 1671289776
| VV |  | "potrubí pro přepojení stávajících vodovodních přípojek"2*1 |  | 2 | [13 empty] | VV | 2 | 2 | True | 1 | ROZPOCET
63 | M | VP403043W | Trubka dvouvrstvá PE 100 RC SafeTech RC voda SDR11 40x3.7 100m BC | m | 2.03 |  | 0 |  |  |  | základní |  | 0 | 0.00043 | 0.0008729 | 0 | 0 | 8 | M | 2 |  |  |  | ROZPOCET | 0 | 0 | 0 | 0 | 0 | 1 | 0 | 4 | 299741941
| VV |  | "potrubí pro přepojení stávajících vodovodních přípojek"2*1 |  | 2 | [13 empty] | VV | 2 | 2 | True | 1 | ROZPOCET
| VV |  | 2*1,015 'Přepočtené koeficientem množství |  | 2.03 | [13 empty] | VV | 2 | 2 | False | 1 | ROZPOCET
64 | K | 871181211 | Montáž vodovodního potrubí z plastů v otevřeném výkopu z polyetylenu PE 100 svařovaných elektrotvarovkou SDR 11/PN16 D 50 x 4,6 mm | m | 1 |  | 0 | CS ÚRS 2018 01 |  |  | základní |  | 0 | 0 | 0 | 0 | 0 | 4 | K | 2 |  |  |  | ROZPOCET | 0 | 0 | 0 | 0 | 0 | 1 | 0 | 4 | 995591145
| VV |  | "potrubí pro přepojení stávajících vodovodních přípojek"1*1 |  | 1 | [13 empty] | VV | 2 | 2 | True | 1 | ROZPOCET
65 | M | VP403053W | Trubka dvouvrstvá PE 100 RC SafeTech RC voda SDR11 50x4.6 100m BC | m | 1.015 |  | 0 |  |  |  | základní |  | 0 | 0.00067 | 0.00068005 | 0 | 0 | 8 | M | 2 |  |  |  | ROZPOCET | 0 | 0 | 0 | 0 | 0 | 1 | 0 | 4 | 963194824
| VV |  | "potrubí pro přepojení stávajících vodovodních přípojek"1*1 |  | 1 | [13 empty] | VV | 2 | 2 | True | 1 | ROZPOCET
| VV |  | 1*1,015 'Přepočtené koeficientem množství |  | 1.015 | [13 empty] | VV | 2 | 2 | False | 1 | ROZPOCET
66 | K | 891163111 | Montáž vodovodních armatur na potrubí ventilů hlavních pro přípojky DN 25 | kus | 9 |  | 0 | CS ÚRS 2018 01 |  |  | základní |  | 0 | 2e-05 | 0.00018 | 0 | 0 | 4 | K | 2 |  |  |  | ROZPOCET | 0 | 0 | 0 | 0 | 0 | 1 | 0 | 4 | -21671276
| VV |  | "šoupátka k navrtávacím pasům"9 |  | 9 | [13 empty] | VV | 2 | 2 | True | 1 | ROZPOCET
67 | M | 5.30.4.32 | AVK Supa Lock přechodka s integrovaným PE 32 NEOCEŇOVAT DODÁVKU OBJEDNATELE | ks | 9 |  | 0 |  |  |  | základní |  | 0 | 0.0013 | 0.0117 | 0 | 0 | 8 | M | 2 |  |  |  | ROZPOCET | 0 | 0 | 0 | 0 | 0 | 1 | 0 | 4 | -1619359170
| VV |  | "šoupátka k navrtávacím pasům"9 |  | 9 | [13 empty] | VV | 2 | 2 | True | 1 | ROZPOCET
68 | M | 5.30.32 | AVK Supa Lock bezzávitové šoupátko přímé 5.30 NEOCEŇOVAT DODÁVKU OBJEDNATELE | ks | 9 |  | 0 |  |  |  | základní |  | 0 | 0.0032 | 0.0288 | 0 | 0 | 8 | M | 2 |  |  |  | ROZPOCET | 0 | 0 | 0 | 0 | 0 | 1 | 0 | 4 | -1860498402
| VV |  | "šoupátka k navrtávacím pasům"9 |  | 9 | [13 empty] | VV | 2 | 2 | True | 1 | ROZPOCET
69 | M | 7.7.3.1050 | AVK zemní teleskopická souprava 7.7 , přípojková, rozsah 1,05-1,75 m NEOCEŇOVAT DODÁVKU OBJEDNATELE | ks | 12 |  | 0 |  |  |  | základní |  | 0 | 0.005 | 0.06 | 0 | 0 | 8 | M | 2 |  |  |  | ROZPOCET | 0 | 0 | 0 | 0 | 0 | 1 | 0 | 4 | 797125954
| VV |  | "šoupátka k navrtávacím pasům"12 |  | 12 | [13 empty] | VV | 2 | 2 | True | 1 | ROZPOCET
70 | K | 891173111 | Montáž vodovodních armatur na potrubí ventilů hlavních pro přípojky DN 32 | kus | 2 |  | 0 | CS ÚRS 2018 01 |  |  | základní |  | 0 | 2e-05 | 4e-05 | 0 | 0 | 4 | K | 2 |  |  |  | ROZPOCET | 0 | 0 | 0 | 0 | 0 | 1 | 0 | 4 | 1682738202
| VV |  | "šoupátka k navrtávacím pasům"2 |  | 2 | [13 empty] | VV | 2 | 2 | True | 1 | ROZPOCET
71 | M | 5.40.32 | AVK Supa Lock bezzávitové šoupátko 5.40 přímé s přechodkou na PE 32 NEOCEŇOVAT DODÁVKU OBJEDNATELE | ks | 2 |  | 0 |  |  |  | základní |  | 0 | 0.0035 | 0.007 | 0 | 0 | 8 | M | 2 |  |  |  | ROZPOCET | 0 | 0 | 0 | 0 | 0 | 1 | 0 | 4 | -103493241
| VV |  | "šoupátka k navrtávacím pasům"2 |  | 2 | [13 empty] | VV | 2 | 2 | True | 1 | ROZPOCET
72 | M | 5.30.3.32 | AVK Supa Lock ISO přechodka DN 32 NEOCEŇOVAT DODÁVKU OBJEDNATELE | ks | 2 |  | 0 |  |  |  | základní |  | 0 | 0.0008 | 0.0016 | 0 | 0 | 8 | M | 2 |  |  |  | ROZPOCET | 0 | 0 | 0 | 0 | 0 | 1 | 0 | 4 | -1375161470
| VV |  | "šoupátka k navrtávacím pasům"2 |  | 2 | [13 empty] | VV | 2 | 2 | True | 1 | ROZPOCET
73 | K | 891183111 | Montáž vodovodních armatur na potrubí ventilů hlavních pro přípojky DN 40 | kus | 1 |  | 0 | CS ÚRS 2018 01 |  |  | základní |  | 0 | 2e-05 | 2e-05 | 0 | 0 | 4 | K | 2 |  |  |  | ROZPOCET | 0 | 0 | 0 | 0 | 0 | 1 | 0 | 4 | 825405961
| VV |  | "šoupátka k navrtávacím pasům"1 |  | 1 | [13 empty] | VV | 2 | 2 | True | 1 | ROZPOCET
74 | M | 5.40.40 | AVK Supa Lock bezzávitové šoupátko 5.40 přímé s přechodkou na PE 40 NEOCEŇOVAT DODÁVKU OBJEDNATELE | ks | 1 |  | 0 |  |  |  | základní |  | 0 | 0.0035 | 0.0035 | 0 | 0 | 8 | M | 2 |  |  |  | ROZPOCET | 0 | 0 | 0 | 0 | 0 | 1 | 0 | 4 | -2056604577
| VV |  | "šoupátka k navrtávacím pasům"1 |  | 1 | [13 empty] | VV | 2 | 2 | True | 1 | ROZPOCET
75 | M | 5.30.3.40 | AVK Supa Lock ISO přechodka DN 40 NEOCEŇOVAT DODÁVKU OBJEDNATELE | ks | 1 |  | 0 |  |  |  | základní |  | 0 | 0.0009 | 0.0009 | 0 | 0 | 8 | M | 2 |  |  |  | ROZPOCET | 0 | 0 | 0 | 0 | 0 | 1 | 0 | 4 | -812869003
| VV |  | "šoupátka k navrtávacím pasům"1 |  | 1 | [13 empty] | VV | 2 | 2 | True | 1 | ROZPOCET
76 | K | 891241111 | Montáž vodovodních armatur na potrubí šoupátek nebo klapek uzavíracích v otevřeném výkopu nebo v šachtách s osazením zemní soupravy (bez poklopů) DN 80 | kus | 2 |  | 0 | CS ÚRS 2018 01 |  |  | základní |  | 0 | 0.00086 | 0.00172 | 0 | 0 | 4 | K | 2 |  |  |  | ROZPOCET | 0 | 0 | 0 | 0 | 0 | 1 | 0 | 4 | 802897210
| VV |  | "dle výpisu materiálu"2 |  | 2 | [13 empty] | VV | 2 | 2 | True | 1 | ROZPOCET
77 | M | 400208000016 | ŠOUPĚ E2 PŘÍRUBOVÉ KRÁTKÉ DN 80 NEOCEŇOVAT DODÁVKU OBJEDNATELE | kus | 2 |  | 0 |  |  |  | základní |  | 0 | 0.018 | 0.036 | 0 | 0 | 8 | M | 2 |  |  |  | ROZPOCET | 0 | 0 | 0 | 0 | 0 | 1 | 0 | 4 | 597174409
| VV |  | "dle výpisu materiálu"2 |  | 2 | [13 empty] | VV | 2 | 2 | True | 1 | ROZPOCET
78 | M | 950205010003 | ZEMNÍ SOUPRAVY ŠOUPÁTKOVÉ TELESKOPICKÉ 50-100 (1,3-1,8m) NEOCEŇOVAT DODÁVKU OBJEDNATELE | kus | 2 |  | 0 |  |  |  | základní |  | 0 | 0.0073 | 0.0146 | 0 | 0 | 8 | M | 2 |  |  |  | ROZPOCET | 0 | 0 | 0 | 0 | 0 | 1 | 0 | 4 | 1798471013
| VV |  | "dle výpisu materiálu"2 |  | 2 | [13 empty] | VV | 2 | 2 | True | 1 | ROZPOCET
79 | K | 891243321 | Montáž vodovodních armatur na potrubí ventilů odvzdušňovacích nebo zavzdušňovacích mechanických a plovákových přírubových na venkovních řadech DN 80 | kus | 1 |  | 0 | CS ÚRS 2018 01 |  |  | základní |  | 0 | 0.0008 | 0.0008 | 0 | 0 | 4 | K | 2 |  |  |  | ROZPOCET | 0 | 0 | 0 | 0 | 0 | 1 | 0 | 4 | 1274321601
| VV |  | "specifikace materiálu"1 |  | 1 | [13 empty] | VV | 2 | 2 | True | 1 | ROZPOCET
80 | M | 982205015016 | HYDRANT ODVZDUŠŇOVACÍ PN 1-16 1555/50 NEOCEŇOVAT DODÁVKU OBJEDNATELE | KS | 1 |  | 0 |  |  |  | základní |  | 0 | 0.033 | 0.033 | 0 | 0 | 8 | M | 2 |  |  |  | ROZPOCET | 0 | 0 | 0 | 0 | 0 | 1 | 0 | 4 | 852991095
| VV |  | "specifikace materiálu"1 |  | 1 | [13 empty] | VV | 2 | 2 | True | 1 | ROZPOCET
81 | K | 891247111 | Montáž vodovodních armatur na potrubí hydrantů podzemních (bez osazení poklopů) DN 80 | kus | 1 |  | 0 | CS ÚRS 2018 01 |  |  | základní |  | 0 | 0.00034 | 0.00034 | 0 | 0 | 4 | K | 2 |  |  |  | ROZPOCET | 0 | 0 | 0 | 0 | 0 | 1 | 0 | 4 | -1960081618
| VV |  | "dle specifikace materiálu"1 |  | 1 | [13 empty] | VV | 2 | 2 | True | 1 | ROZPOCET
82 | M | 12.1.3.801500 | AVK hydrant podzemní 12.1.3, jednoduše jištěný, DN 80, 1500 mm NEOCEŇOVAT DODÁVKU OBJEDNATELE | ks | 1 |  | 0 |  |  |  | základní |  | 0 | 0.043 | 0.043 | 0 | 0 | 8 | M | 2 |  |  |  | ROZPOCET | 0 | 0 | 0 | 0 | 0 | 1 | 0 | 4 | 1679758004
| VV |  | "dle specifikace materiálu"1 |  | 1 | [13 empty] | VV | 2 | 2 | True | 1 | ROZPOCET
83 | K | 891249111 | Montáž vodovodních armatur na potrubí navrtávacích pasů s ventilem Jt 1 MPa, na potrubí z trub litinových, ocelových nebo plastických hmot DN 80 | kus | 12 |  | 0 | CS ÚRS 2018 01 |  |  | základní |  | 0 | 0 | 0 | 0 | 0 | 4 | K | 2 |  |  |  | ROZPOCET | 0 | 0 | 0 | 0 | 0 | 1 | 0 | 4 | 1769783424
| VV |  | "dle specifikace materiálu"12 |  | 12 | [13 empty] | VV | 2 | 2 | True | 1 | ROZPOCET
84 | M | 8.4.31.80 | AVK Supa Lock SINGLE navrtávací pas z tvárné litiny 8.4.31, DN 80 NEOCEŇOVAT DODÁVKU OBJEDNATELE | ks | 12 |  | 0 |  |  |  | základní |  | 0 | 0.0019 | 0.0228 | 0 | 0 | 8 | M | 2 |  |  |  | ROZPOCET | 0 | 0 | 0 | 0 | 0 | 1 | 0 | 4 | -572927432
| P |  | Poznámka k položce: dodáno včetně planžetového adaptéru | [15 empty] | P | 2
| VV |  | "dle specifikace materiálu"12 |  | 12 | [13 empty] | VV | 2 | 2 | True | 1 | ROZPOCET
85 | K | 892241111 | Tlakové zkoušky vodou na potrubí DN do 80 | m | 206 |  | 0 | CS ÚRS 2018 01 |  |  | základní |  | 0 | 0 | 0 | 0 | 0 | 4 | K | 2 |  |  |  | ROZPOCET | 0 | 0 | 0 | 0 | 0 | 1 | 0 | 4 | -1818814453
| VV |  | "vodovodní potrubí"206 |  | 206 | [13 empty] | VV | 2 | 2 | True | 1 | ROZPOCET
86 | K | 892273122 | Proplach a dezinfekce vodovodního potrubí DN od 80 do 125 | m | 206 |  | 0 | CS ÚRS 2018 01 |  |  | základní |  | 0 | 0 | 0 | 0 | 0 | 4 | K | 2 |  |  |  | ROZPOCET | 0 | 0 | 0 | 0 | 0 | 1 | 0 | 4 | 1790026358
| VV |  | "vodovodní potrubí"206 |  | 206 | [13 empty] | VV | 2 | 2 | True | 1 | ROZPOCET
87 | K | 892273122R | Zkouška průchodnosti vodovodního potrubí | m | 206 |  | 0 |  |  |  | základní |  | 0 | 0 | 0 | 0 | 0 | 4 | K | 2 |  |  |  | ROZPOCET | 0 | 0 | 0 | 0 | 0 | 1 | 0 | 4 | -965930136
| VV |  | "vodovodní potrubí"206 |  | 206 | [13 empty] | VV | 2 | 2 | True | 1 | ROZPOCET
88 | K | 892372111 | Tlakové zkoušky vodou zabezpečení konců potrubí při tlakových zkouškách DN do 300 | kus | 4 |  | 0 | CS ÚRS 2018 01 |  |  | základní |  | 0 | 0.46009 | 1.8404 | 0 | 0 | 4 | K | 2 |  |  |  | ROZPOCET | 0 | 0 | 0 | 0 | 0 | 1 | 0 | 4 | 447203348
| VV |  | "tlakové konce"4 |  | 4 | [13 empty] | VV | 2 | 2 | True | 1 | ROZPOCET
89 | K | 899401111 | Osazení poklopů litinových ventilových | kus | 12 |  | 0 | CS ÚRS 2018 01 |  |  | základní |  | 0 | 0.06383 | 0.76596 | 0 | 0 | 4 | K | 2 |  |  |  | ROZPOCET | 0 | 0 | 0 | 0 | 0 | 1 | 0 | 4 | -28197430
| VV |  | "dle specifikace materiálu"12 |  | 12 | [13 empty] | VV | 2 | 2 | True | 1 | ROZPOCET
90 | M | 7.2.8. | EURO plovoucí uliční poklop, hranatý, 7.2.8 NEOCEŇOVAT DODÁVKU OBJEDNATELE | ks | 14 |  | 0 |  |  |  | základní |  | 0 | 0.0049 | 0.0686 | 0 | 0 | 8 | M | 2 |  |  |  | ROZPOCET | 0 | 0 | 0 | 0 | 0 | 1 | 0 | 4 | 1730266121
| VV |  | "poklop s logem VaK - dle výpisu materiálu"12+2 |  | 14 | [13 empty] | VV | 2 | 2 | True | 1 | ROZPOCET
91 | K | 899401112 | Osazení poklopů litinových šoupátkových | kus | 2 |  | 0 | CS ÚRS 2018 01 |  |  | základní |  | 0 | 0.12303 | 0.24606 | 0 | 0 | 4 | K | 2 |  |  |  | ROZPOCET | 0 | 0 | 0 | 0 | 0 | 1 | 0 | 4 | -1724476221
| VV |  | "dle výpisu materiálu"2 |  | 2 | [13 empty] | VV | 2 | 2 | True | 1 | ROZPOCET
92 | K | 899401113 | Osazení poklopů litinových hydrantových | kus | 2 |  | 0 | CS ÚRS 2018 01 |  |  | základní |  | 0 | 0.32906 | 0.65812 | 0 | 0 | 4 | K | 2 |  |  |  | ROZPOCET | 0 | 0 | 0 | 0 | 0 | 1 | 0 | 4 | 2045533182
| VV |  | "dle výpisu materiálu"1+1 |  | 2 | [13 empty] | VV | 2 | 2 | True | 1 | ROZPOCET
93 | M | 195000000000 | POKLOPY HYDRANTOVÝ TUHÝ LITINANEOCEŇOVAT DODÁVKU OBJEDNATELE | kus | 1 |  | 0 |  |  |  | základní |  | 0 | 0.0322 | 0.0322 | 0 | 0 | 8 | M | 2 |  |  |  | ROZPOCET | 0 | 0 | 0 | 0 | 0 | 1 | 0 | 4 | -655769062
| VV |  | "dle výpisu materiálu"1 |  | 1 | [13 empty] | VV | 2 | 2 | True | 1 | ROZPOCET
94 | M | 179000000000 | VODA Uliční poklopy POKLOP ODVZDUŠŇOVACÍ HYDRANTY NEOCEŇOVAT DODÁVKU OBJEDNATELE | KS | 1 |  | 0 |  |  |  | základní |  | 0 | 0.0415 | 0.0415 | 0 | 0 | 8 | M | 2 |  |  |  | ROZPOCET | 0 | 0 | 0 | 0 | 0 | 1 | 0 | 4 | -821788399
| VV |  | "dle specifikace materiálu"1 |  | 1 | [13 empty] | VV | 2 | 2 | True | 1 | ROZPOCET
95 | M | 179000000099 | VODA Uliční poklopy VÍČKO K POKLOPU 1790 NEOCEŇOVAT DODÁVKU OBJEDNATELE | KS | 1 |  | 0 |  |  |  | základní |  | 0 | 0.02 | 0.02 | 0 | 0 | 8 | M | 2 |  |  |  | ROZPOCET | 0 | 0 | 0 | 0 | 0 | 1 | 0 | 4 | -155032374
| VV |  | "dle specifikace materiálu"1 |  | 1 | [13 empty] | VV | 2 | 2 | True | 1 | ROZPOCET
96 | M | 348200000000 | PODKLADOVÁ DESKA POD HYDRANTOVÝ POKLOP | kus | 2 |  | 0 |  |  |  | základní |  | 0 | 0.001 | 0.002 | 0 | 0 | 8 | M | 2 |  |  |  | ROZPOCET | 0 | 0 | 0 | 0 | 0 | 1 | 0 | 4 | 150290091
| VV |  | "dle výpisu materiálu"1+1 |  | 2 | [13 empty] | VV | 2 | 2 | True | 1 | ROZPOCET
97 | K | 899712111 | Orientační tabulky na vodovodních a kanalizačních řadech na zdivu | kus | 9 |  | 0 | CS ÚRS 2018 01 |  |  | základní |  | 0 | 0.00031 | 0.00279 | 0 | 0 | 4 | K | 2 |  |  |  | ROZPOCET | 0 | 0 | 0 | 0 | 0 | 1 | 0 | 4 | -487207257
| VV |  | "přípojky"9 |  | 9 | [13 empty] | VV | 2 | 2 | True | 1 | ROZPOCET
98 | K | 899713111 | Orientační tabulky na vodovodních a kanalizačních řadech na sloupku ocelovém nebo betonovém | kus | 4 |  | 0 | CS ÚRS 2018 01 |  |  | základní |  | 0 | 0.00016 | 0.00064 | 0 | 0 | 4 | K | 2 |  |  |  | ROZPOCET | 0 | 0 | 0 | 0 | 0 | 1 | 0 | 4 | -1578709219
| VV |  | "šoupata"2 |  | 2 | [13 empty] | VV | 2 | 2 | True | 0 | ROZPOCET
| VV |  | "hydrant"1+1 |  | 2 | [13 empty] | VV | 2 | 2 | True | 0 | ROZPOCET
| VV |  | Součet |  | 4 | [13 empty] | VV | 2 | 4 | True | 1 | ROZPOCET
99 | M | 140110260V | trubky bezešvé hladké (puv.obor 141,142) válcované za tepla v jakosti 11 353 vnější D x tloušťka stěny 51 x 3,2 mm | kus | 4 |  | 0 |  |  |  | základní |  | 0 | 0.00308 | 0.01232 | 0 | 0 | 8 | M | 2 |  |  |  | ROZPOCET | 0 | 0 | 0 | 0 | 0 | 1 | 0 | 4 | 980052051
| VV |  | "sloupek - modro-bílý" | [15 empty] | VV | 2 | 1 | True | 0 | ROZPOCET
| VV |  | "šoupata"2 |  | 2 | [13 empty] | VV | 2 | 2 | True | 0 | ROZPOCET
| VV |  | "hydrant"1+1 |  | 2 | [13 empty] | VV | 2 | 2 | True | 0 | ROZPOCET
| VV |  | Součet |  | 4 | [13 empty] | VV | 2 | 4 | True | 1 | ROZPOCET
100 | K | 899722112 | Krytí potrubí z plastů výstražnou fólií z PVC šířky 25 cm | m | 206 |  | 0 | CS ÚRS 2018 01 |  |  | základní |  | 0 | 7e-05 | 0.01442 | 0 | 0 | 4 | K | 2 |  |  |  | ROZPOCET | 0 | 0 | 0 | 0 | 0 | 1 | 0 | 4 | 895828776
| VV |  | "délka potrubí"206 |  | 206 | [13 empty] | VV | 2 | 2 | True | 1 | ROZPOCET
101 | K | 879221111R | Montáž přepojení vodovodní přípojky, včetně redukce a přechodového kusu na materiál stávajícího potrubí | kus | 12 |  | 0 |  |  |  | základní |  | 0 | 0.00163 | 0.01956 | 0 | 0 | 4 | K | 2 |  |  |  | ROZPOCET | 0 | 0 | 0 | 0 | 0 | 1 | 0 | 4 | -340303061
| VV |  | "přepojení stávajících přípojek"12 |  | 12 | [13 empty] | VV | 2 | 2 | True | 1 | ROZPOCET
102 | M | 319424820 | dvojvsuvka mosaz s vnějším závitem 1" | kus | 9 |  | 0 | CS ÚRS 2018 01 |  |  | základní |  | 0 | 0.0001 | 0.0009 | 0 | 0 | 8 | M | 2 |  |  |  | ROZPOCET | 0 | 0 | 0 | 0 | 0 | 1 | 0 | 4 | 1233470877
| VV |  | "přepojení přípojek"9 |  | 9 | [13 empty] | VV | 2 | 2 | True | 1 | ROZPOCET
103 | M | 319424830 | dvojvsuvka mosaz s vnějším závitem 5/4" | kus | 2 |  | 0 | CS ÚRS 2018 01 |  |  | základní |  | 0 | 0.00014 | 0.00028 | 0 | 0 | 8 | M | 2 |  |  |  | ROZPOCET | 0 | 0 | 0 | 0 | 0 | 1 | 0 | 4 | 1278063232
| VV |  | "přepojení přípojek"2 |  | 2 | [13 empty] | VV | 2 | 2 | True | 1 | ROZPOCET
104 | M | 319424840 | dvojvsuvka mosaz s vnějším závitem 6/4" | kus | 1 |  | 0 | CS ÚRS 2018 01 |  |  | základní |  | 0 | 0.00017 | 0.00017 | 0 | 0 | 8 | M | 2 |  |  |  | ROZPOCET | 0 | 0 | 0 | 0 | 0 | 1 | 0 | 4 | -2141326
| VV |  | "přepojení přípojek"1 |  | 1 | [13 empty] | VV | 2 | 2 | True | 1 | ROZPOCET
105 | K | 899301111R1 | Demontáž stávajícího vodovodu, včetně příslušenství | kpl | 1 |  | 0 |  |  |  | základní |  | 0 | 0 | 0 | 0.2 | 0.2 | 4 | K | 2 |  |  |  | ROZPOCET | 0 | 0 | 0 | 0 | 0 | 1 | 0 | 4 | -2112304384
| P |  | Poznámka k položce: - demontáž a likvidace stávajícího litinového potrubí DN 63 v délce 206 m - demontáž a likvidace příslušenství (šoupata DN 80 v počtu 1 ks, ventily v počtu 6 ks) | [15 empty] | P | 2
| VV |  | 1 |  | 1 | [13 empty] | VV | 2 | 2 | True | 1 | ROZPOCET
106 | K | 899301111R11 | Náhradní zásobování vodou | kpl | 1 |  | 0 |  |  |  | základní |  | 0 | 0 | 0 | 0.2 | 0.2 | 4 | K | 2 |  |  |  | ROZPOCET | 0 | 0 | 0 | 0 | 0 | 1 | 0 | 4 | -1654003647
| P |  | Poznámka k položce: Během výstavby, která musí být prováděna po úsecích, bude zajištěno dočasné zásobování obyvatel pitnou vodou, a to tak, že bude položeno dočasné nadzemí vodovodní potrubí a budou tak i dočasně přepojeny stávající vodovodní přípojky. | [15 empty] | P | 2
| VV |  | 1 |  | 1 | [13 empty] | VV | 2 | 2 | True | 1 | ROZPOCET
| D | 9 | Ostatní konstrukce a práce, bourání |  |  |  | 0 | [5 empty] | 0 |  | 0.20374 |  | 0 | 1 | D | 1 |  |  |  | ROZPOCET | [6 empty] | 0
107 | K | 919731121 | Zarovnání styčné plochy podkladu nebo krytu podél vybourané části komunikace nebo zpevněné plochy živičné tl. do 50 mm | m | 334 |  | 0 | CS ÚRS 2018 01 |  |  | základní |  | 0 | 0 | 0 | 0 | 0 | 4 | K | 2 |  |  |  | ROZPOCET | 0 | 0 | 0 | 0 | 0 | 1 | 0 | 4 | -588470949
| VV |  | "asfaltové silnice"(102+65)*2 |  | 334 | [13 empty] | VV | 2 | 2 | True | 1 | ROZPOCET
108 | K | 919732211 | Styčná pracovní spára při napojení nového živičného povrchu na stávající se zalitím za tepla modifikovanou asfaltovou hmotou s posypem vápenným hydrátem šířky do 15 mm, hloubky do 25 mm včetně prořezání spáry | m | 334 |  | 0 | CS ÚRS 2018 01 |  |  | základní |  | 0 | 0.00061 | 0.20374 | 0 | 0 | 4 | K | 2 |  |  |  | ROZPOCET | 0 | 0 | 0 | 0 | 0 | 1 | 0 | 4 | -409451666
| VV |  | "asfaltové silnice"(102+65)*2 |  | 334 | [13 empty] | VV | 2 | 2 | True | 1 | ROZPOCET
109 | K | 919735112 | Řezání stávajícího živičného krytu nebo podkladu hloubky přes 50 do 100 mm | m | 334 |  | 0 | CS ÚRS 2018 01 |  |  | základní |  | 0 | 0 | 0 | 0 | 0 | 4 | K | 2 |  |  |  | ROZPOCET | 0 | 0 | 0 | 0 | 0 | 1 | 0 | 4 | 981342092
| VV |  | "asfaltové silnice"(102+65)*2 |  | 334 | [13 empty] | VV | 2 | 2 | True | 1 | ROZPOCET
| D | 997 | Přesun sutě |  |  |  | 0 | [5 empty] | 0 |  | 0 |  | 0 | 1 | D | 1 |  |  |  | ROZPOCET | [6 empty] | 0
110 | K | 997221551 | Vodorovná doprava suti bez naložení, ale se složením a s hrubým urovnáním ze sypkých materiálů, na vzdálenost do 1 km | t | 86.373 |  | 0 | CS ÚRS 2018 01 |  |  | základní |  | 0 | 0 | 0 | 0 | 0 | 4 | K | 2 |  |  |  | ROZPOCET | 0 | 0 | 0 | 0 | 0 | 1 | 0 | 4 | 887515950
111 | K | 997221559 | Vodorovná doprava suti bez naložení, ale se složením a s hrubým urovnáním Příplatek k ceně za každý další i započatý 1 km přes 1 km | t | 863.73 |  | 0 | CS ÚRS 2018 01 |  |  | základní |  | 0 | 0 | 0 | 0 | 0 | 4 | K | 2 |  |  |  | ROZPOCET | 0 | 0 | 0 | 0 | 0 | 1 | 0 | 4 | -95747442
| VV |  | 86,373*10 'Přepočtené koeficientem množství |  | 863.73 | [13 empty] | VV | 2 | 2 | False | 1 | ROZPOCET
112 | K | 997221611 | Nakládání na dopravní prostředky pro vodorovnou dopravu suti | t | 86.373 |  | 0 | CS ÚRS 2018 01 |  |  | základní |  | 0 | 0 | 0 | 0 | 0 | 4 | K | 2 |  |  |  | ROZPOCET | 0 | 0 | 0 | 0 | 0 | 1 | 0 | 4 | 825993139
113 | K | 997221845 | Poplatek za uložení stavebního odpadu na skládce (skládkovné) asfaltového bez obsahu dehtu zatříděného do Katalogu odpadů pod kódem 170 302 | t | 21.677 |  | 0 | CS ÚRS 2018 01 |  |  | základní |  | 0 | 0 | 0 | 0 | 0 | 4 | K | 2 |  |  |  | ROZPOCET | 0 | 0 | 0 | 0 | 0 | 1 | 0 | 4 | -1612330219
| VV |  | 2,093+19,584 |  | 21.677 | [13 empty] | VV | 2 | 2 | True | 1 | ROZPOCET
114 | K | 997221855 | Poplatek za uložení stavebního odpadu na skládce (skládkovné) zeminy a kameniva zatříděného do Katalogu odpadů pod kódem 170 504 | t | 64.696 |  | 0 | CS ÚRS 2018 01 |  |  | základní |  | 0 | 0 | 0 | 0 | 0 | 4 | K | 2 |  |  |  | ROZPOCET | 0 | 0 | 0 | 0 | 0 | 1 | 0 | 4 | -1397524427
| VV |  | 86,373-21,677 |  | 64.696 | [13 empty] | VV | 2 | 2 | True | 1 | ROZPOCET
| D | 998 | Přesun hmot |  |  |  | 0 | [5 empty] | 0 |  | 0 |  | 0 | 1 | D | 1 |  |  |  | ROZPOCET | [6 empty] | 0
115 | K | 998273102 | Přesun hmot pro trubní vedení hloubené z trub litinových pro vodovody nebo kanalizace v otevřeném výkopu dopravní vzdálenost do 15 m | t | 24.614 |  | 0 | CS ÚRS 2018 01 |  |  | základní |  | 0 | 0 | 0 | 0 | 0 | 4 | K | 2 |  |  |  | ROZPOCET | 0 | 0 | 0 | 0 | 0 | 1 | 0 | 4 | 607459374

## SO2 - SO 2 - Přeložení vo...
| List obsahuje: |  | 1) Krycí list soupisu | 2) Rekapitulace |  |  | 3) Soupis prací | Zpět na list: | Rekapitulace stavby
[9 empty] | >> skryté sloupce << | [9 empty] | {42973306-2ae4-40b1-8433-f5746fcbc45f}
2
| KRYCÍ LIST SOUPISU | [8 empty] | v --- níže se nacházejí doplnkové a pomocné údaje k sestavám --- v | [8 empty] | False
Stavba:
BOROVICE - OBNOVA VODOVODU
Objekt:
VaK - Borovice - vodovod v investorství společnosti VaK Mladá Boleslav
Soupis:
SO2 - SO 2 - Přeložení vodovodu
| KSO: |  | 827 13 12 |  |  | CC-CZ: | 222221
| Místo: |  | Mukařov u Mnichova Hradiště |  |  | Datum: | 26. 7. 2018
| CZ-CPV: |  | 45231300-8 |  |  | CZ-CPA: | 42.21.22
| Zadavatel: |  |  |  |  | IČ: | 46356983
|  | Vodovody a kanalizace Mladá Boleslav, a.s. |  |  |  | DIČ: | CZ46356983
| Uchazeč: |  |  |  |  | IČ:
DIČ:
| Projektant: |  |  |  |  | IČ: | 26014327
|  | Recprojekt, s.r.o. |  |  |  | DIČ: | CZ26014327
Poznámka:
Tento soupis stavebních prací, dodávek a služeb je sestaven jako podklad pro zpracování nabídek dodavatelů na veřejnou zakázku na stavební práce a obsahuje podmínky a požadavky zadavatele, za kterých má být zpracována nabídková cena dodavatelů. Účelem tohoto soupisu je zabezpečit obsahovou shodu všech nabídkových cen a usnadnit následné posouzení dodavateli předložených cenových nabídek. Předpokládá se, že dodavatel před zpracováním cenové nabídky pečlivě prostuduje všechny pokyny a technické specifikace obsažené v zadávacích podmínkách a bude se jimi při zpracování nabídkové ceny řídit. Pokud dodavatel nesplní ve vztahu k nabídkové ceně všechny pokyny nebo pokud neposkytne včas všechny požadované informace a dokumenty, nebo pokud jeho cenová nabídka nebude v každém ohledu odpovídat zadávacím podmínkám, může to mít za důsledek vyřazení nabídky a následné vyloučení uchazeče ze zadávacího řízení. Zadavatel nemůže vzít v úvahu žádnou dodatečnou výhradu dodavatele k soupisu stavebních prací, dodávek a služeb. Jakákoliv dodatečná výhrada může znamenat vyřazení nabídky a vyloučení dodavatele ze zadávacího řízení. Soupis prací je sestaven za využití položek Cenové soustavy ÚRS. Cenové a technické podmínky položek Cenové soustavy ÚRS, které nejsou uvedeny v soupisu prací (tzv. úvodní části katalogů) jsou neomezeně dálkově k dispozici na www.cs-urs.cz. Položky soupisu prací, které nemají ve sloupci "Cenová soustava" uveden žádný údaj, nepochází z cenové soustavy ÚRS.
| Cena bez DPH | [5 empty] | 0
|  |  | Základ daně |  |  | Sazba daně | Výše daně
| DPH | základní | 0 |  |  | 21% | 0
|  | snížená | 0 |  |  | 15% | 0
|  | zákl. přenesená | 0 |  |  | 21% | 0
|  | sníž. přenesená | 0 |  |  | 15% | 0
|  | nulová | 0 |  |  | 0% | 0
| Cena s DPH |  |  | v | CZK |  | 0
REKAPITULACE ČLENĚNÍ SOUPISU PRACÍ
Stavba:
BOROVICE - OBNOVA VODOVODU
Objekt:
VaK - Borovice - vodovod v investorství společnosti VaK Mladá Boleslav
Soupis:
SO2 - SO 2 - Přeložení vodovodu
Místo: |  |  | Mukařov u Mnichova Hradiště |  |  | Datum: | 26. 7. 2018
Zadavatel: |  |  | Vodovody a kanalizace Mladá Boleslav, a.s. |  |  | Projektant: | Recprojekt, s.r.o.
Uchazeč:
Kód dílu - Popis | [6 empty] | Cena celkem [CZK]
Náklady soupisu celkem | [6 empty] | 0 | [12 empty] | -1
| HSV - Práce a dodávky HSV | [5 empty] | 0
| 1 - Zemní práce | [5 empty] | 0
| 2 - Zakládání | [5 empty] | 0
| 4 - Vodorovné konstrukce | [5 empty] | 0
| 5 - Komunikace | [5 empty] | 0
| 8 - Trubní vedení | [5 empty] | 0
| 9 - Ostatní konstrukce a práce, bourání | [5 empty] | 0
| 997 - Přesun sutě | [5 empty] | 0
| 998 - Přesun hmot | [5 empty] | 0
SOUPIS PRACÍ
Stavba:
BOROVICE - OBNOVA VODOVODU
Objekt:
VaK - Borovice - vodovod v investorství společnosti VaK Mladá Boleslav
Soupis:
SO2 - SO 2 - Přeložení vodovodu
Místo: |  |  | Mukařov u Mnichova Hradiště |  |  | Datum: | 26. 7. 2018
Zadavatel: |  |  | Vodovody a kanalizace Mladá Boleslav, a.s. |  |  | Projektant: | Recprojekt, s.r.o.
Uchazeč:
PČ | Typ | Kód | Popis | MJ | Množství | J.cena [CZK] | Cena celkem [CZK] | Cenová soustava |  | Poznámka | DPH | J. Nh [h] | Nh celkem [h] | J. hmotnost [t] | Hmotnost celkem [t] | J. suť [t] | Suť Celkem [t]
Náklady soupisu celkem | [6 empty] | 0 | [5 empty] | 0 |  | 26.1101 |  | 39.4334 |  | D | -1 | [10 empty] | 0
| D | HSV | Práce a dodávky HSV |  |  |  | 0 | [5 empty] | 0 |  | 26.1101 |  | 39.4334 | 1 | D | 0 |  |  |  | ROZPOCET | [6 empty] | 0
| D | 1 | Zemní práce |  |  |  | 0 | [5 empty] | 0 |  | 0.6556 |  | 39.2334 | 1 | D | 1 |  |  |  | ROZPOCET | [6 empty] | 0
1 | K | 113107223 | Odstranění podkladů nebo krytů strojně plochy jednotlivě přes 200 m2 s přemístěním hmot na skládku na vzdálenost do 20 m nebo s naložením na dopravní prostředek z kameniva hrubého drceného, o tl. vrstvy přes 200 do 300 mm | m2 | 48.3 |  | 0 | CS ÚRS 2018 01 |  |  | základní |  | 0 | 0 | 0 | 0.44 | 21.252 | 4 | K | 2 |  |  |  | ROZPOCET | 0 | 0 | 0 | 0 | 0 | 1 | 0 | 4 | 440545544
| VV |  | "státní asfalt"69*0,7 |  | 48.3 | [13 empty] | VV | 2 | 2 | True | 1 | ROZPOCET
2 | K | 113107241 | Odstranění podkladů nebo krytů strojně plochy jednotlivě přes 200 m2 s přemístěním hmot na skládku na vzdálenost do 20 m nebo s naložením na dopravní prostředek živičných, o tl. vrstvy do 50 mm | m2 | 48.3 |  | 0 | CS ÚRS 2018 01 |  |  | základní |  | 0 | 0 | 0 | 0.098 | 4.7334 | 4 | K | 2 |  |  |  | ROZPOCET | 0 | 0 | 0 | 0 | 0 | 1 | 0 | 4 | 656406641
| VV |  | "státní asfalt"69*0,7 |  | 48.3 | [13 empty] | VV | 2 | 2 | True | 1 | ROZPOCET
3 | K | 113154363 | Frézování živičného podkladu nebo krytu s naložením na dopravní prostředek plochy přes 1 000 do 10 000 m2 s překážkami v trase pruhu šířky přes 1 m do 2 m, tloušťky vrstvy 50 mm | m2 | 103.5 |  | 0 | CS ÚRS 2018 01 |  |  | základní |  | 0 | 9e-05 | 0.009315 | 0.128 | 13.248 | 4 | K | 2 |  |  |  | ROZPOCET | 0 | 0 | 0 | 0 | 0 | 1 | 0 | 4 | -953150439
| VV |  | "státní asfalt - souběh s kanalizací s odpovídajícím poměrem obnovy komunikace"69*1,5 |  | 103.5 | [13 empty] | VV | 2 | 2 | True | 1 | ROZPOCET
4 | K | 115101201 | Čerpání vody na dopravní výšku do 10 m s uvažovaným průměrným přítokem do 500 l/min | hod | 42.6 |  | 0 | CS ÚRS 2018 01 |  |  | základní |  | 0 | 0 | 0 | 0 | 0 | 4 | K | 2 |  |  |  | ROZPOCET | 0 | 0 | 0 | 0 | 0 | 1 | 0 | 4 | 1044494919
| VV |  | "čerpání po dobu výstavby-10 hodin denně - 30% rýhy"213/15*10*0,30 |  | 42.6 | [13 empty] | VV | 2 | 2 | True | 1 | ROZPOCET
5 | K | 115101301 | Pohotovost záložní čerpací soupravy pro dopravní výšku do 10 m s uvažovaným průměrným přítokem do 500 l/min | den | 14.2 |  | 0 | CS ÚRS 2018 01 |  |  | základní |  | 0 | 0 | 0 | 0 | 0 | 4 | K | 2 |  |  |  | ROZPOCET | 0 | 0 | 0 | 0 | 0 | 1 | 0 | 4 | 928170790
| VV |  | 213/15 |  | 14.2 | [13 empty] | VV | 2 | 2 | True | 1 | ROZPOCET
6 | K | 119001421 | Dočasné zajištění podzemního potrubí nebo vedení ve výkopišti ve stavu i poloze , ve kterých byla na začátku zemních prací a to s podepřením, vzepřením nebo vyvěšením, příp. s ochranným bedněním, se zřízením a odstraněním za jišťovací konstrukce, s opotřebením hmot kabelů a kabelových tratí z volně ložených kabelů a to do 3 kabelů | m | 3 |  | 0 | CS ÚRS 2018 01 |  |  | základní |  | 0 | 0.0369 | 0.1107 | 0 | 0 | 4 | K | 2 |  |  |  | ROZPOCET | 0 | 0 | 0 | 0 | 0 | 1 | 0 | 4 | 1308218896
| VV |  | "stávající silnoproud a slaboproud"2*1,5 |  | 3 | [13 empty] | VV | 2 | 2 | True | 1 | ROZPOCET
7 | K | 119002411 | Pomocné konstrukce při zabezpečení výkopu vodorovné pojízdné z tlustého ocelového plechu šířky výkopu do 1 m zřízení | m2 | 60 |  | 0 | CS ÚRS 2018 01 |  |  | základní |  | 0 | 0.00064 | 0.0384 | 0 | 0 | 4 | K | 2 |  |  |  | ROZPOCET | 0 | 0 | 0 | 0 | 0 | 1 | 0 | 4 | 1985444836
| VV |  | "přejezdy ke stávajícím nemovitostem"4*3*5 |  | 60 | [13 empty] | VV | 2 | 2 | True | 1 | ROZPOCET
8 | K | 119002412 | Pomocné konstrukce při zabezpečení výkopu vodorovné pojízdné z tlustého ocelového plechu šířky výkopu do 1 m odstranění | m2 | 60 |  | 0 | CS ÚRS 2018 01 |  |  | základní |  | 0 | 0 | 0 | 0 | 0 | 4 | K | 2 |  |  |  | ROZPOCET | 0 | 0 | 0 | 0 | 0 | 1 | 0 | 4 | -797878110
| VV |  | "přejezdy ke stávajícím nemovitostem"4*3*5 |  | 60 | [13 empty] | VV | 2 | 2 | True | 1 | ROZPOCET
9 | K | 121101101 | Sejmutí ornice nebo lesní půdy s vodorovným přemístěním na hromady v místě upotřebení nebo na dočasné či trvalé skládky se složením, na vzdálenost do 50 m | m3 | 25.875 |  | 0 | CS ÚRS 2018 01 |  |  | základní |  | 0 | 0 | 0 | 0 | 0 | 4 | K | 2 |  |  |  | ROZPOCET | 0 | 0 | 0 | 0 | 0 | 1 | 0 | 4 | -1417396074
| VV |  | "zelené pásy s ponecháním vedle rýhy"115*1,5*0,15 |  | 25.875 | [13 empty] | VV | 2 | 2 | True | 1 | ROZPOCET
10 | K | 130001101 | Příplatek k cenám hloubených vykopávek za ztížení vykopávky v blízkosti podzemního vedení nebo výbušnin pro jakoukoliv třídu horniny | m3 | 3.15 |  | 0 | CS ÚRS 2018 01 |  |  | základní |  | 0 | 0 | 0 | 0 | 0 | 4 | K | 2 |  |  |  | ROZPOCET | 0 | 0 | 0 | 0 | 0 | 1 | 0 | 4 | -217063158
| VV |  | 3*0,7*1,5 |  | 3.15 | [13 empty] | VV | 2 | 2 | True | 1 | ROZPOCET
11 | K | 132101201 | Hloubení zapažených i nezapažených rýh šířky přes 600 do 2 000 mm s urovnáním dna do předepsaného profilu a spádu v horninách tř. 1 a 2 do 100 m3 | m3 | 38.272 |  | 0 | CS ÚRS 2018 01 |  |  | základní |  | 0 | 0 | 0 | 0 | 0 | 4 | K | 2 |  |  |  | ROZPOCET | 0 | 0 | 0 | 0 | 0 | 1 | 0 | 4 | -1585969722
| VV |  | "asfalt komunikace"0,7*69*(1,6-0,4)*0,20 |  | 11.592 | [13 empty] | VV | 2 | 2 | True | 0 | ROZPOCET
| VV |  | "zelený pás"0,8*115*(1,6-0,15)*0,20 |  | 26.68 | [13 empty] | VV | 2 | 2 | True | 0 | ROZPOCET
| VV |  | Součet |  | 38.272 | [13 empty] | VV | 2 | 4 | False | 1 | ROZPOCET
12 | K | 132201201 | Hloubení zapažených i nezapažených rýh šířky přes 600 do 2 000 mm s urovnáním dna do předepsaného profilu a spádu v hornině tř. 3 do 100 m3 | m3 | 38.272 |  | 0 | CS ÚRS 2018 01 |  |  | základní |  | 0 | 0 | 0 | 0 | 0 | 4 | K | 2 |  |  |  | ROZPOCET | 0 | 0 | 0 | 0 | 0 | 1 | 0 | 4 | 632246683
| VV |  | "asfalt komunikace"0,7*69*(1,6-0,4)*0,20 |  | 11.592 | [13 empty] | VV | 2 | 2 | True | 0 | ROZPOCET
| VV |  | "zelený pás"0,8*115*(1,6-0,15)*0,20 |  | 26.68 | [13 empty] | VV | 2 | 2 | True | 0 | ROZPOCET
| VV |  | Součet |  | 38.272 | [13 empty] | VV | 2 | 4 | False | 1 | ROZPOCET
13 | K | 132201209 | Hloubení zapažených i nezapažených rýh šířky přes 600 do 2 000 mm s urovnáním dna do předepsaného profilu a spádu v hornině tř. 3 Příplatek k cenám za lepivost horniny tř. 3 | m3 | 38.272 |  | 0 | CS ÚRS 2018 01 |  |  | základní |  | 0 | 0 | 0 | 0 | 0 | 4 | K | 2 |  |  |  | ROZPOCET | 0 | 0 | 0 | 0 | 0 | 1 | 0 | 4 | 42531171
| VV |  | "asfalt komunikace"0,7*69*(1,6-0,4)*0,20 |  | 11.592 | [13 empty] | VV | 2 | 2 | True | 0 | ROZPOCET
| VV |  | "zelený pás"0,8*115*(1,6-0,15)*0,20 |  | 26.68 | [13 empty] | VV | 2 | 2 | True | 0 | ROZPOCET
| VV |  | Součet |  | 38.272 | [13 empty] | VV | 2 | 4 | False | 1 | ROZPOCET
14 | K | 132301202 | Hloubení zapažených i nezapažených rýh šířky přes 600 do 2 000 mm s urovnáním dna do předepsaného profilu a spádu v hornině tř. 4 přes 100 do 1 000 m3 | m3 | 114.816 |  | 0 | CS ÚRS 2018 01 |  |  | základní |  | 0 | 0 | 0 | 0 | 0 | 4 | K | 2 |  |  |  | ROZPOCET | 0 | 0 | 0 | 0 | 0 | 1 | 0 | 4 | 30586669
| VV |  | "asfalt komunikace"0,7*69*(1,6-0,4)*0,60 |  | 34.776 | [13 empty] | VV | 2 | 2 | True | 0 | ROZPOCET
| VV |  | "zelený pás"0,8*115*(1,6-0,15)*0,60 |  | 80.04 | [13 empty] | VV | 2 | 2 | True | 0 | ROZPOCET
| VV |  | Součet |  | 114.816 | [13 empty] | VV | 2 | 4 | False | 1 | ROZPOCET
15 | K | 132301209 | Hloubení zapažených i nezapažených rýh šířky přes 600 do 2 000 mm s urovnáním dna do předepsaného profilu a spádu v hornině tř. 4 Příplatek k cenám za lepivost horniny tř. 4 | m3 | 114.816 |  | 0 | CS ÚRS 2018 01 |  |  | základní |  | 0 | 0 | 0 | 0 | 0 | 4 | K | 2 |  |  |  | ROZPOCET | 0 | 0 | 0 | 0 | 0 | 1 | 0 | 4 | -1735837401
| VV |  | "asfalt komunikace"0,7*69*(1,6-0,4)*0,60 |  | 34.776 | [13 empty] | VV | 2 | 2 | True | 0 | ROZPOCET
| VV |  | "zelený pás"0,8*115*(1,6-0,15)*0,60 |  | 80.04 | [13 empty] | VV | 2 | 2 | True | 0 | ROZPOCET
| VV |  | Součet |  | 114.816 | [13 empty] | VV | 2 | 4 | False | 1 | ROZPOCET
16 | K | 151101101 | Zřízení pažení a rozepření stěn rýh pro podzemní vedení pro všechny šířky rýhy příložné pro jakoukoliv mezerovitost, hloubky do 2 m | m2 | 588.8 |  | 0 | CS ÚRS 2018 01 |  |  | základní |  | 0 | 0.00084 | 0.49459 | 0 | 0 | 4 | K | 2 |  |  |  | ROZPOCET | 0 | 0 | 0 | 0 | 0 | 1 | 0 | 4 | -1123937423
| VV |  | "pažení 100%"69*1,60*2+115*1,6*2 |  | 588.8 | [13 empty] | VV | 2 | 2 | True | 1 | ROZPOCET
17 | K | 151101111 | Odstranění pažení a rozepření stěn rýh pro podzemní vedení s uložením materiálu na vzdálenost do 3 m od kraje výkopu příložné, hloubky do 2 m | m2 | 588.8 |  | 0 | CS ÚRS 2018 01 |  |  | základní |  | 0 | 0 | 0 | 0 | 0 | 4 | K | 2 |  |  |  | ROZPOCET | 0 | 0 | 0 | 0 | 0 | 1 | 0 | 4 | 331036772
| VV |  | "pažení 100%"69*1,60*2+115*1,6*2 |  | 588.8 | [13 empty] | VV | 2 | 2 | True | 1 | ROZPOCET
18 | K | 161101101 | Svislé přemístění výkopku bez naložení do dopravní nádoby avšak s vyprázdněním dopravní nádoby na hromadu nebo do dopravního prostředku z horniny tř. 1 až 4, při hloubce výkopu přes 1 do 2,5 m | m3 | 191.36 |  | 0 | CS ÚRS 2018 01 |  |  | základní |  | 0 | 0 | 0 | 0 | 0 | 4 | K | 2 |  |  |  | ROZPOCET | 0 | 0 | 0 | 0 | 0 | 1 | 0 | 4 | 1755674941
| VV |  | "asfalt komunikace"0,7*69*(1,6-0,4) |  | 57.96 | [13 empty] | VV | 2 | 2 | True | 0 | ROZPOCET
| VV |  | "zelený pás"0,8*115*(1,6-0,15) |  | 133.4 | [13 empty] | VV | 2 | 2 | True | 0 | ROZPOCET
| VV |  | Součet |  | 191.36 | [13 empty] | VV | 2 | 4 | False | 1 | ROZPOCET
19 | K | 162601102 | Vodorovné přemístění výkopku nebo sypaniny po suchu na obvyklém dopravním prostředku, bez naložení výkopku, avšak se složením bez rozhrnutí z horniny tř. 1 až 4 na vzdálenost přes 4 000 do 5 000 m | m3 | 193.2 |  | 0 | CS ÚRS 2018 01 |  |  | základní |  | 0 | 0 | 0 | 0 | 0 | 4 | K | 2 |  |  |  | ROZPOCET | 0 | 0 | 0 | 0 | 0 | 1 | 0 | 4 | -1311106669
| VV |  | "odvoz mezideponie" | [15 empty] | VV | 2 | 1 | True | 0 | ROZPOCET
| VV |  | "zelený pás"0,8*115*(1,60-0,15-0,40) |  | 96.6 | [13 empty] | VV | 2 | 2 | True | 0 | ROZPOCET
| VV |  | "odvoz zpětný zásyp" | [15 empty] | VV | 2 | 1 | True | 0 | ROZPOCET
| VV |  | "zelený pás"0,8*115*(1,60-0,15-0,40) |  | 96.6 | [13 empty] | VV | 2 | 2 | True | 0 | ROZPOCET
| VV |  | Součet |  | 193.2 | [13 empty] | VV | 2 | 4 | True | 1 | ROZPOCET
20 | K | 162701105 | Vodorovné přemístění výkopku nebo sypaniny po suchu na obvyklém dopravním prostředku, bez naložení výkopku, avšak se složením bez rozhrnutí z horniny tř. 1 až 4 na vzdálenost přes 9 000 do 10 000 m | m3 | 217.28 |  | 0 | CS ÚRS 2018 01 |  |  | základní |  | 0 | 0 | 0 | 0 | 0 | 4 | K | 2 |  |  |  | ROZPOCET | 0 | 0 | 0 | 0 | 0 | 1 | 0 | 4 | -585097487
| VV |  | "odvoz trvalá skládka" | [15 empty] | VV | 2 | 1 | True | 0 | ROZPOCET
| VV |  | "asfalt komunikace - celý výkop"0,7*242*(1,6-0,4) |  | 203.28 | [13 empty] | VV | 2 | 2 | True | 0 | ROZPOCET
| VV |  | "zelený pás"0,7*41*0,40 |  | 11.48 | [13 empty] | VV | 2 | 2 | True | 0 | ROZPOCET
| VV |  | "štěrk"0,7*9*0,40 |  | 2.52 | [13 empty] | VV | 2 | 2 | True | 0 | ROZPOCET
| VV |  | Součet |  | 217.28 | [13 empty] | VV | 2 | 4 | True | 1 | ROZPOCET
21 | K | 162701109 | Vodorovné přemístění výkopku nebo sypaniny po suchu na obvyklém dopravním prostředku, bez naložení výkopku, avšak se složením bez rozhrnutí z horniny tř. 1 až 4 na vzdálenost Příplatek k ceně za každých dalších i započatých 1 000 m | m3 | 2172.8 |  | 0 | CS ÚRS 2018 01 |  |  | základní |  | 0 | 0 | 0 | 0 | 0 | 4 | K | 2 |  |  |  | ROZPOCET | 0 | 0 | 0 | 0 | 0 | 1 | 0 | 4 | 1990578325
| VV |  | "odvoz trvalá skládka" | [15 empty] | VV | 2 | 1 | True | 0 | ROZPOCET
| VV |  | "asfalt komunikace - celý výkop"0,7*242*(1,6-0,4) |  | 203.28 | [13 empty] | VV | 2 | 2 | True | 0 | ROZPOCET
| VV |  | "zelený pás"0,7*41*0,40 |  | 11.48 | [13 empty] | VV | 2 | 2 | True | 0 | ROZPOCET
| VV |  | "štěrk"0,7*9*0,40 |  | 2.52 | [13 empty] | VV | 2 | 2 | True | 0 | ROZPOCET
| VV |  | Součet |  | 217.28 | [13 empty] | VV | 2 | 4 | True | 1 | ROZPOCET
| VV |  | 217,28*10 'Přepočtené koeficientem množství |  | 2172.8 | [13 empty] | VV | 2 | 2 | False | 1 | ROZPOCET
22 | K | 167101102 | Nakládání, skládání a překládání neulehlého výkopku nebo sypaniny nakládání, množství přes 100 m3, z hornin tř. 1 až 4 | m3 | 96.6 |  | 0 | CS ÚRS 2018 01 |  |  | základní |  | 0 | 0 | 0 | 0 | 0 | 4 | K | 2 |  |  |  | ROZPOCET | 0 | 0 | 0 | 0 | 0 | 1 | 0 | 4 | 1608614337
| VV |  | "nakládání pro zpětný zásyp" | [15 empty] | VV | 2 | 1 | True | 0 | ROZPOCET
| VV |  | "zelený pás"0,8*115*(1,60-0,15-0,40) |  | 96.6 | [13 empty] | VV | 2 | 2 | True | 0 | ROZPOCET
| VV |  | Součet |  | 96.6 | [13 empty] | VV | 2 | 4 | True | 1 | ROZPOCET
23 | K | 171201101 | Uložení sypaniny do násypů s rozprostřením sypaniny ve vrstvách a s hrubým urovnáním nezhutněných z jakýchkoliv hornin | m3 | 96.6 |  | 0 | CS ÚRS 2018 01 |  |  | základní |  | 0 | 0 | 0 | 0 | 0 | 4 | K | 2 |  |  |  | ROZPOCET | 0 | 0 | 0 | 0 | 0 | 1 | 0 | 4 | 900018208
| VV |  | "uložení na mezideponii" | [15 empty] | VV | 2 | 1 | True | 0 | ROZPOCET
| VV |  | "zelený pás"0,8*115*(1,60-0,15-0,40) |  | 96.6 | [13 empty] | VV | 2 | 2 | True | 0 | ROZPOCET
| VV |  | Součet |  | 96.6 | [13 empty] | VV | 2 | 4 | True | 1 | ROZPOCET
24 | K | 171201201 | Uložení sypaniny na skládky | m3 | 94.76 |  | 0 | CS ÚRS 2018 01 |  |  | základní |  | 0 | 0 | 0 | 0 | 0 | 4 | K | 2 |  |  |  | ROZPOCET | 0 | 0 | 0 | 0 | 0 | 1 | 0 | 4 | 813593959
| VV |  | "trvalá skládka" | [15 empty] | VV | 2 | 1 | True | 0 | ROZPOCET
| VV |  | "asfalt komunikace - celý výkop"0,7*69*(1,6-0,4) |  | 57.96 | [13 empty] | VV | 2 | 2 | True | 0 | ROZPOCET
| VV |  | "zelený pás"0,8*115*0,40 |  | 36.8 | [13 empty] | VV | 2 | 2 | True | 0 | ROZPOCET
| VV |  | Součet |  | 94.76 | [13 empty] | VV | 2 | 4 | True | 1 | ROZPOCET
25 | K | 171201211 | Poplatek za uložení stavebního odpadu na skládce (skládkovné) zeminy a kameniva zatříděného do Katalogu odpadů pod kódem 170 504 | t | 161.092 |  | 0 | CS ÚRS 2018 01 |  |  | základní |  | 0 | 0 | 0 | 0 | 0 | 4 | K | 2 |  |  |  | ROZPOCET | 0 | 0 | 0 | 0 | 0 | 1 | 0 | 4 | 1828353196
| VV |  | "trvalá skládka" | [15 empty] | VV | 2 | 1 | True | 0 | ROZPOCET
| VV |  | "asfalt komunikace - celý výkop"0,7*69*(1,6-0,4) |  | 57.96 | [13 empty] | VV | 2 | 2 | True | 0 | ROZPOCET
| VV |  | "zelený pás - vytlačený objem"0,8*115*0,40 |  | 36.8 | [13 empty] | VV | 2 | 2 | True | 0 | ROZPOCET
| VV |  | Součet |  | 94.76 | [13 empty] | VV | 2 | 4 | True | 1 | ROZPOCET
| VV |  | 94,76*1,7 'Přepočtené koeficientem množství |  | 161.092 | [13 empty] | VV | 2 | 2 | False | 1 | ROZPOCET
26 | K | 174101101 | Zásyp sypaninou z jakékoliv horniny s uložením výkopku ve vrstvách se zhutněním jam, šachet, rýh nebo kolem objektů v těchto vykopávkách | m3 | 135.24 |  | 0 | CS ÚRS 2018 01 |  |  | základní |  | 0 | 0 | 0 | 0 | 0 | 4 | K | 2 |  |  |  | ROZPOCET | 0 | 0 | 0 | 0 | 0 | 1 | 0 | 4 | 709532772
| VV |  | "zpětný zásyp" | [15 empty] | VV | 2 | 1 | True | 0 | ROZPOCET
| VV |  | "asfalt komunikace"0,7*69*(1,60-0,40-0,40) |  | 38.64 | [13 empty] | VV | 2 | 2 | True | 0 | ROZPOCET
| VV |  | "zelený pás"0,8*115*(1,60-0,15-0,40) |  | 96.6 | [13 empty] | VV | 2 | 2 | True | 0 | ROZPOCET
| VV |  | Součet |  | 135.24 | [13 empty] | VV | 2 | 4 | False | 1 | ROZPOCET
27 | M | 583441690 | štěrkodrť frakce 0-32 OTP ČD | t | 65.688 |  | 0 | CS ÚRS 2018 01 |  |  | základní |  | 0 | 0 | 0 | 0 | 0 | 8 | M | 2 |  |  |  | ROZPOCET | 0 | 0 | 0 | 0 | 0 | 1 | 0 | 4 | -1633378578
| VV |  | "zpětný zásyp - výměna zásypu v komunikacích" | [15 empty] | VV | 2 | 1 | True | 0 | ROZPOCET
| VV |  | "asfalt komunikace"0,7*69*(1,60-0,40-0,40) |  | 38.64 | [13 empty] | VV | 2 | 2 | True | 1 | ROZPOCET
| VV |  | 38,64*1,7 'Přepočtené koeficientem množství |  | 65.688 | [13 empty] | VV | 2 | 2 | False | 1 | ROZPOCET
28 | K | 175151101 | Obsypání potrubí strojně sypaninou z vhodných hornin tř. 1 až 4 nebo materiálem připraveným podél výkopu ve vzdálenosti do 3 m od jeho kraje, pro jakoukoliv hloubku výkopu a míru zhutnění bez prohození sypaniny | m3 | 56.12 |  | 0 | CS ÚRS 2018 01 |  |  | základní |  | 0 | 0 | 0 | 0 | 0 | 4 | K | 2 |  |  |  | ROZPOCET | 0 | 0 | 0 | 0 | 0 | 1 | 0 | 4 | 1566441183
| VV |  | "obsyp potrubí" | [15 empty] | VV | 2 | 1 | True | 0 | ROZPOCET
| VV |  | "asfalt komunikace"0,7*69*0,40 |  | 19.32 | [13 empty] | VV | 2 | 2 | True | 0 | ROZPOCET
| VV |  | "zelený pás"0,8*115*0,40 |  | 36.8 | [13 empty] | VV | 2 | 2 | True | 0 | ROZPOCET
| VV |  | Součet |  | 56.12 | [13 empty] | VV | 2 | 4 | False | 1 | ROZPOCET
29 | M | 583373100 | štěrkopísek frakce 0-4 třída B | t | 112.24 |  | 0 | CS ÚRS 2018 01 |  |  | základní |  | 0 | 0 | 0 | 0 | 0 | 8 | M | 2 |  |  |  | ROZPOCET | 0 | 0 | 0 | 0 | 0 | 1 | 0 | 4 | -1337941330
| VV |  | "obsyp potrubí" | [15 empty] | VV | 2 | 1 | True | 0 | ROZPOCET
| VV |  | "asfalt komunikace"0,7*69*0,40 |  | 19.32 | [13 empty] | VV | 2 | 2 | True | 0 | ROZPOCET
| VV |  | "zelený pás"0,8*115*0,40 |  | 36.8 | [13 empty] | VV | 2 | 2 | True | 0 | ROZPOCET
| VV |  | Součet |  | 56.12 | [13 empty] | VV | 2 | 4 | False | 1 | ROZPOCET
| VV |  | 56,12*2 'Přepočtené koeficientem množství |  | 112.24 | [13 empty] | VV | 2 | 2 | False | 1 | ROZPOCET
30 | K | 181301112 | Rozprostření a urovnání ornice v rovině nebo ve svahu sklonu do 1:5 při souvislé ploše přes 500 m2, tl. vrstvy přes 100 do 150 mm | m2 | 172.5 |  | 0 | CS ÚRS 2018 01 |  |  | základní |  | 0 | 0 | 0 | 0 | 0 | 4 | K | 2 |  |  |  | ROZPOCET | 0 | 0 | 0 | 0 | 0 | 1 | 0 | 4 | -440975600
| VV |  | "zelené pásy"115*1,5 |  | 172.5 | [13 empty] | VV | 2 | 2 | True | 1 | ROZPOCET
31 | K | 181411121 | Založení trávníku na půdě předem připravené plochy do 1000 m2 výsevem včetně utažení lučního v rovině nebo na svahu do 1:5 | m2 | 172.5 |  | 0 | CS ÚRS 2018 01 |  |  | základní |  | 0 | 0 | 0 | 0 | 0 | 4 | K | 2 |  |  |  | ROZPOCET | 0 | 0 | 0 | 0 | 0 | 1 | 0 | 4 | -1745621846
| VV |  | "zelené pásy"115*1,5 |  | 172.5 | [13 empty] | VV | 2 | 2 | True | 1 | ROZPOCET
32 | M | 005724720 | osivo směs travní krajinná-rovinná | kg | 2.588 |  | 0 | CS ÚRS 2018 01 |  |  | základní |  | 0 | 0.001 | 0.002588 | 0 | 0 | 8 | M | 2 |  |  |  | ROZPOCET | 0 | 0 | 0 | 0 | 0 | 1 | 0 | 4 | 55243273
| VV |  | "zelené pásy"115*1,5 |  | 172.5 | [13 empty] | VV | 2 | 2 | True | 1 | ROZPOCET
| VV |  | 172,5*0,015 'Přepočtené koeficientem množství |  | 2.588 | [13 empty] | VV | 2 | 2 | False | 1 | ROZPOCET
| D | 2 | Zakládání |  |  |  | 0 | [5 empty] | 0 |  | 14.4778 |  | 0 | 1 | D | 1 |  |  |  | ROZPOCET | [6 empty] | 0
33 | K | 212752212 | Trativody z drenážních trubek se zřízením štěrkopískového lože pod trubky a s jejich obsypem v průměrném celkovém množství do 0,15 m3/m v otevřeném výkopu z trubek plastových flexibilních D přes 65 do 100 mm | m | 63.9 |  | 0 | CS ÚRS 2018 01 |  |  | základní |  | 0 | 0.22657 | 14.4778 | 0 | 0 | 4 | K | 2 |  |  |  | ROZPOCET | 0 | 0 | 0 | 0 | 0 | 1 | 0 | 4 | 671471060
| VV |  | "drenážní rýha"213*0,30 |  | 63.9 | [13 empty] | VV | 2 | 2 | True | 1 | ROZPOCET
| D | 4 | Vodorovné konstrukce |  |  |  | 0 | [5 empty] | 0 |  | 2.5708 |  | 0 | 1 | D | 1 |  |  |  | ROZPOCET | [6 empty] | 0
34 | K | 452313131 | Podkladní a zajišťovací konstrukce z betonu prostého v otevřeném výkopu bloky pro potrubí z betonu tř. C 12/15 | m3 | 1.125 |  | 0 | CS ÚRS 2018 01 |  |  | základní |  | 0 | 2.234 | 2.5133 | 0 | 0 | 4 | K | 2 |  |  |  | ROZPOCET | 0 | 0 | 0 | 0 | 0 | 1 | 0 | 4 | -906492715
| VV |  | "betonové bloky pod potrubí-armatury"9*0,5*0,5*0,5 |  | 1.125 | [13 empty] | VV | 2 | 2 | True | 1 | ROZPOCET
35 | K | 452353101 | Bednění podkladních a zajišťovacích konstrukcí v otevřeném výkopu bloků pro potrubí | m2 | 9 |  | 0 | CS ÚRS 2018 01 |  |  | základní |  | 0 | 0.00639 | 0.05751 | 0 | 0 | 4 | K | 2 |  |  |  | ROZPOCET | 0 | 0 | 0 | 0 | 0 | 1 | 0 | 4 | 1175207235
| VV |  | 0,5*0,5*4*9 |  | 9 | [13 empty] | VV | 2 | 2 | True | 1 | ROZPOCET
| D | 5 | Komunikace |  |  |  | 0 | [5 empty] | 0 |  | 0 |  | 0 | 1 | D | 1 |  |  |  | ROZPOCET | [6 empty] | 0
36 | K | 564251111 | Podklad nebo podsyp ze štěrkopísku ŠP s rozprostřením, vlhčením a zhutněním, po zhutnění tl. 150 mm | m2 | 48.3 |  | 0 | CS ÚRS 2018 01 |  |  | základní |  | 0 | 0 | 0 | 0 | 0 | 4 | K | 2 |  |  |  | ROZPOCET | 0 | 0 | 0 | 0 | 0 | 1 | 0 | 4 | 1613320885
| VV |  | "asfaltové komunikace"69*0,7 |  | 48.3 | [13 empty] | VV | 2 | 2 | True | 1 | ROZPOCET
37 | K | 564861111 | Podklad ze štěrkodrti ŠD s rozprostřením a zhutněním, po zhutnění tl. 200 mm | m2 | 48.3 |  | 0 | CS ÚRS 2018 01 |  |  | základní |  | 0 | 0 | 0 | 0 | 0 | 4 | K | 2 |  |  |  | ROZPOCET | 0 | 0 | 0 | 0 | 0 | 1 | 0 | 4 | -356192218
| VV |  | "asfaltové komunikace"69*0,7 |  | 48.3 | [13 empty] | VV | 2 | 2 | True | 1 | ROZPOCET
38 | K | 565175111 | Asfaltový beton vrstva podkladní ACP 16 (obalované kamenivo střednězrnné - OKS) s rozprostřením a zhutněním v pruhu šířky do 3 m, po zhutnění tl. 100 mm | m2 | 82.8 |  | 0 | CS ÚRS 2018 01 |  |  | základní |  | 0 | 0 | 0 | 0 | 0 | 4 | K | 2 |  |  |  | ROZPOCET | 0 | 0 | 0 | 0 | 0 | 1 | 0 | 4 | -506808874
| VV |  | "asfaltové komunikace"69*(0,25+0,7+0,25) |  | 82.8 | [13 empty] | VV | 2 | 2 | True | 1 | ROZPOCET
39 | K | 573111112 | Postřik infiltrační PI z asfaltu silničního s posypem kamenivem, v množství 1,00 kg/m2 | m2 | 82.8 |  | 0 | CS ÚRS 2018 01 |  |  | základní |  | 0 | 0 | 0 | 0 | 0 | 4 | K | 2 |  |  |  | ROZPOCET | 0 | 0 | 0 | 0 | 0 | 1 | 0 | 4 | 1151655750
| VV |  | "asfaltové komunikace"69*(0,25+0,7+0,25) |  | 82.8 | [13 empty] | VV | 2 | 2 | True | 1 | ROZPOCET
40 | K | 573211109 | Postřik spojovací PS bez posypu kamenivem z asfaltu silničního, v množství 0,50 kg/m2 | m2 | 103.5 |  | 0 | CS ÚRS 2018 01 |  |  | základní |  | 0 | 0 | 0 | 0 | 0 | 4 | K | 2 |  |  |  | ROZPOCET | 0 | 0 | 0 | 0 | 0 | 1 | 0 | 4 | 2097884702
| VV |  | "asfaltové komunikace"69*1,5 |  | 103.5 | [13 empty] | VV | 2 | 2 | True | 1 | ROZPOCET
41 | K | 577144111 | Asfaltový beton vrstva obrusná ACO 11 (ABS) s rozprostřením a se zhutněním z nemodifikovaného asfaltu v pruhu šířky do 3 m tř. I, po zhutnění tl. 50 mm | m2 | 103.5 |  | 0 | CS ÚRS 2018 01 |  |  | základní |  | 0 | 0 | 0 | 0 | 0 | 4 | K | 2 |  |  |  | ROZPOCET | 0 | 0 | 0 | 0 | 0 | 1 | 0 | 4 | -1888492225
| VV |  | "asfaltové komunikace"69*1,5 |  | 103.5 | [13 empty] | VV | 2 | 2 | True | 1 | ROZPOCET
| D | 8 | Trubní vedení |  |  |  | 0 | [5 empty] | 0 |  | 8.3218 |  | 0.2 | 1 | D | 1 |  |  |  | ROZPOCET | [6 empty] | 0
42 | K | 851241131 | Montáž potrubí z trub litinových tlakových hrdlových v otevřeném výkopu s integrovaným těsněním DN 80 | m | 213 |  | 0 | CS ÚRS 2018 01 |  |  | základní |  | 0 | 0 | 0 | 0 | 0 | 4 | K | 2 |  |  |  | ROZPOCET | 0 | 0 | 0 | 0 | 0 | 1 | 0 | 4 | 298728749
| VV |  | "tlakové potrubí"213 |  | 213 | [13 empty] | VV | 2 | 2 | True | 1 | ROZPOCET
43 | M | 55253000 | trouba vodovodní litinová hrdlová pozinkovaná hrdlová 6 m DN 80 mm | m | 213 |  | 0 | CS ÚRS 2018 01 |  |  | základní |  | 0 | 0.0145 | 3.0885 | 0 | 0 | 8 | M | 2 |  |  |  | ROZPOCET | 0 | 0 | 0 | 0 | 0 | 1 | 0 | 4 | -1030940774
| P |  | Poznámka k položce: tvárná litina s vnitřní ochranou potrubí cementací (vysokopecní odstředivě nanášený cement, k=0,003). Vnější ochrana potrubí nanášená elektrometalizací (Zn+Al min. 400 g/m2 v poměru 85% Zn a 15%Al), včetně krycí vrstvy. | [15 empty] | P | 2
| VV |  | "vodovodní potrubí"213 |  | 213 | [13 empty] | VV | 2 | 2 | True | 1 | ROZPOCET
44 | K | 857241131 | Montáž litinových tvarovek na potrubí litinovém tlakovém jednoosých na potrubí z trub hrdlových v otevřeném výkopu, kanálu nebo v šachtě s integrovaným těsněním DN 80 | kus | 21 |  | 0 | CS ÚRS 2018 01 |  |  | základní |  | 0 | 0 | 0 | 0 | 0 | 4 | K | 2 |  |  |  | ROZPOCET | 0 | 0 | 0 | 0 | 0 | 1 | 0 | 4 | 1055851808
| VV |  | "specifikace materiálu"13+7+1 |  | 21 | [13 empty] | VV | 2 | 2 | True | 1 | ROZPOCET
45 | M | 55253940 | koleno hrdlové z tvárné litiny,práškový epoxid, tl.250µm MMK-kus DN 80-45° | kus | 13 |  | 0 | CS ÚRS 2018 01 |  |  | základní |  | 0 | 0.0087 | 0.1131 | 0 | 0 | 8 | M | 2 |  |  |  | ROZPOCET | 0 | 0 | 0 | 0 | 0 | 1 | 0 | 4 | -1215670525
| VV |  | "specifikace materiálu"13 |  | 13 | [13 empty] | VV | 2 | 2 | True | 1 | ROZPOCET
46 | M | 55253928 | koleno hrdlové z tvárné litiny,práškový epoxid, tl.250µm MMK-kus DN 80-30° | kus | 7 |  | 0 | CS ÚRS 2018 01 |  |  | základní |  | 0 | 0.0068 | 0.0476 | 0 | 0 | 8 | M | 2 |  |  |  | ROZPOCET | 0 | 0 | 0 | 0 | 0 | 1 | 0 | 4 | 1361393137
| VV |  | "specifikace materiálu"7 |  | 7 | [13 empty] | VV | 2 | 2 | True | 1 | ROZPOCET
47 | M | 55253916 | koleno hrdlové z tvárné litiny,práškový epoxid, tl.250µm MMK-kus DN 80-22,5° | kus | 1 |  | 0 | CS ÚRS 2018 01 |  |  | základní |  | 0 | 0.0067 | 0.0067 | 0 | 0 | 8 | M | 2 |  |  |  | ROZPOCET | 0 | 0 | 0 | 0 | 0 | 1 | 0 | 4 | 356684462
| VV |  | "specifikace materiálu"1 |  | 1 | [13 empty] | VV | 2 | 2 | True | 1 | ROZPOCET
48 | K | 857242121 | Montáž litinových tvarovek na potrubí litinovém tlakovém jednoosých na potrubí z trub přírubových v otevřeném výkopu, kanálu nebo v šachtě DN 80 | kus | 3 |  | 0 | CS ÚRS 2018 01 |  |  | základní |  | 0 | 0.00167 | 0.00501 | 0 | 0 | 4 | K | 2 |  |  |  | ROZPOCET | 0 | 0 | 0 | 0 | 0 | 1 | 0 | 4 | 711381642
| VV |  | "dle specifikace materiálu"3 |  | 3 | [13 empty] | VV | 2 | 2 | True | 1 | ROZPOCET
49 | M | 505008020016 | TVAROVKA PŘÍRUBOVÁ KOLENO PATNÍ DLOUHÉ DN 80 | kus | 3 |  | 0 |  |  |  | základní |  | 0 | 0.0163 | 0.0489 | 0 | 0 | 8 | M | 2 |  |  |  | ROZPOCET | 0 | 0 | 0 | 0 | 0 | 1 | 0 | 4 | 1578609760
| VV |  | "dle výpisu materiálu"3 |  | 3 | [13 empty] | VV | 2 | 2 | True | 1 | ROZPOCET
50 | K | 857243131 | Montáž litinových tvarovek na potrubí litinovém tlakovém odbočných na potrubí z trub hrdlových v otevřeném výkopu, kanálu nebo v šachtě s integrovaným těsněním DN 80 | kus | 3 |  | 0 | CS ÚRS 2018 01 |  |  | základní |  | 0 | 0 | 0 | 0 | 0 | 4 | K | 2 |  |  |  | ROZPOCET | 0 | 0 | 0 | 0 | 0 | 1 | 0 | 4 | 1139437797
| VV |  | "specifikace materiálu"3 |  | 3 | [13 empty] | VV | 2 | 2 | True | 1 | ROZPOCET
51 | M | 552537400 | tvarovka hrdlová s přírubovou odbočkou z tvárné litiny,práškový epoxid, tl.250µm MMA-kus DN 80/80 mm | kus | 3 |  | 0 | CS ÚRS 2018 01 |  |  | základní |  | 0 | 0.013 | 0.039 | 0 | 0 | 8 | M | 2 |  |  |  | ROZPOCET | 0 | 0 | 0 | 0 | 0 | 1 | 0 | 4 | 315878181
| VV |  | "specifikace materiálu"3 |  | 3 | [13 empty] | VV | 2 | 2 | True | 1 | ROZPOCET
52 | K | 857244121 | Montáž litinových tvarovek na potrubí litinovém tlakovém odbočných na potrubí z trub přírubových v otevřeném výkopu, kanálu nebo v šachtě DN 80 | kus | 1 |  | 0 | CS ÚRS 2018 01 |  |  | základní |  | 0 | 0.00171 | 0.00171 | 0 | 0 | 4 | K | 2 |  |  |  | ROZPOCET | 0 | 0 | 0 | 0 | 0 | 1 | 0 | 4 | -560262231
| VV |  | "dle specifikace materiálu"1 |  | 1 | [13 empty] | VV | 2 | 2 | True | 1 | ROZPOCET
53 | M | 851008008016 | TVAROVKA PŘÍRUBOVÁ T KUS DN 80-80 | kus | 1 |  | 0 |  |  |  | základní |  | 0 | 0.016 | 0.016 | 0 | 0 | 8 | M | 2 |  |  |  | ROZPOCET | 0 | 0 | 0 | 0 | 0 | 1 | 0 | 4 | -907409339
| VV |  | "dle výpisu materiálu"1 |  | 1 | [13 empty] | VV | 2 | 2 | True | 1 | ROZPOCET
54 | K | 857251151 | Montáž litinových tvarovek na potrubí litinovém tlakovém jednoosých na potrubí z trub hrdlových v otevřeném výkopu, kanálu nebo v šachtě s přírubovým koncem vnějšího průměru DE 90 | kus | 5 |  | 0 | CS ÚRS 2018 01 |  |  | základní |  | 0 | 0.0001 | 0.0005 | 0 | 0 | 4 | K | 2 |  |  |  | ROZPOCET | 0 | 0 | 0 | 0 | 0 | 1 | 0 | 4 | 653070386
| VV |  | "specifikace materiálu"1+2+1+1 |  | 5 | [13 empty] | VV | 2 | 2 | True | 1 | ROZPOCET
55 | M | 552538920 | tvarovka přírubová s hrdlem TYTON z tvárné litiny,práškový epoxid tl250µm EU-kus DN80 L130mm | kus | 1 |  | 0 | CS ÚRS 2018 01 |  |  | základní |  | 0 | 0.0069 | 0.0069 | 0 | 0 | 8 | M | 2 |  |  |  | ROZPOCET | 0 | 0 | 0 | 0 | 0 | 1 | 0 | 4 | 1367637028
| VV |  | "specifikace materiálu"1 |  | 1 | [13 empty] | VV | 2 | 2 | True | 1 | ROZPOCET
56 | M | 552534890 | tvarovka přírubová litinová s hladkým koncem,práškový epoxid tl250µm F-kus DN 80mm | kus | 1 |  | 0 | CS ÚRS 2018 01 |  |  | základní |  | 0 | 0.0077 | 0.0077 | 0 | 0 | 8 | M | 2 |  |  |  | ROZPOCET | 0 | 0 | 0 | 0 | 0 | 1 | 0 | 4 | 324205864
| VV |  | "specifikace materiálu"1 |  | 1 | [13 empty] | VV | 2 | 2 | True | 1 | ROZPOCET
57 | M | 552540110 | koleno přírubové z tvárné litiny,práškový epoxid tl250µm FFK-kus DN 80- 45° | kus | 2 |  | 0 | CS ÚRS 2018 01 |  |  | základní |  | 0 | 0.0111 | 0.0222 | 0 | 0 | 8 | M | 2 |  |  |  | ROZPOCET | 0 | 0 | 0 | 0 | 0 | 1 | 0 | 4 | -615835082
| VV |  | "specifikace materiálu"2 |  | 2 | [13 empty] | VV | 2 | 2 | True | 1 | ROZPOCET
58 | M | 552540260 | koleno 90° přírubové litinové vodovodní Q-kus PN 10/40 DN 80 | kus | 1 |  | 0 | CS ÚRS 2018 01 |  |  | základní |  | 0 | 0.009 | 0.009 | 0 | 0 | 8 | M | 2 |  |  |  | ROZPOCET | 0 | 0 | 0 | 0 | 0 | 1 | 0 | 4 | -1378456205
| VV |  | "specifikace materiálu"1 |  | 1 | [13 empty] | VV | 2 | 2 | True | 1 | ROZPOCET
59 | K | 871161211 | Montáž vodovodního potrubí z plastů v otevřeném výkopu z polyetylenu PE 100 svařovaných elektrotvarovkou SDR 11/PN16 D 32 x 3,0 mm | m | 2 |  | 0 | CS ÚRS 2018 01 |  |  | základní |  | 0 | 0 | 0 | 0 | 0 | 4 | K | 2 |  |  |  | ROZPOCET | 0 | 0 | 0 | 0 | 0 | 1 | 0 | 4 | 1464883357
| VV |  | "potrubí pro přepojení stávajících vodovodních přípojek"2*1 |  | 2 | [13 empty] | VV | 2 | 2 | True | 1 | ROZPOCET
60 | M | VP403033W | Tlakové rozvody - systémy PE a RC a TS Potrubí PE 100 RC SafeTech voda SafeTech RC voda SDR11 32x3.0 100m | m | 2.03 |  | 0 |  |  |  | základní |  | 0 | 0.00028 | 0.0005684 | 0 | 0 | 8 | M | 2 |  |  |  | ROZPOCET | 0 | 0 | 0 | 0 | 0 | 1 | 0 | 4 | 1785325432
| VV |  | "potrubí pro přepojení stávajících vodovodních přípojek"2*1 |  | 2 | [13 empty] | VV | 2 | 2 | True | 1 | ROZPOCET
| VV |  | 2*1,015 'Přepočtené koeficientem množství |  | 2.03 | [13 empty] | VV | 2 | 2 | False | 1 | ROZPOCET
61 | K | 891163111 | Montáž vodovodních armatur na potrubí ventilů hlavních pro přípojky DN 25 | kus | 2 |  | 0 | CS ÚRS 2018 01 |  |  | základní |  | 0 | 2e-05 | 4e-05 | 0 | 0 | 4 | K | 2 |  |  |  | ROZPOCET | 0 | 0 | 0 | 0 | 0 | 1 | 0 | 4 | -565424052
| VV |  | "šoupátka k navrtávacím pasům"2 |  | 2 | [13 empty] | VV | 2 | 2 | True | 1 | ROZPOCET
62 | M | 5.30.32 | AVK Supa Lock bezzávitové šoupátko přímé 5.30 NEOCEŇOVAT DODÁVKU OBJEDNATELE | ks | 2 |  | 0 |  |  |  | základní |  | 0 | 0.0032 | 0.0064 | 0 | 0 | 8 | M | 2 |  |  |  | ROZPOCET | 0 | 0 | 0 | 0 | 0 | 1 | 0 | 4 | 1457534684
| VV |  | "šoupátka k navrtávacím pasům"2 |  | 2 | [13 empty] | VV | 2 | 2 | True | 1 | ROZPOCET
63 | M | 5.30.4.32 | AVK Supa Lock přechodka s integrovaným PE 32 NEOCEŇOVAT DODÁVKU OBJEDNATELE | ks | 2 |  | 0 |  |  |  | základní |  | 0 | 0.0013 | 0.0026 | 0 | 0 | 8 | M | 2 |  |  |  | ROZPOCET | 0 | 0 | 0 | 0 | 0 | 1 | 0 | 4 | -1459916266
| VV |  | "šoupátka k navrtávacím pasům"2 |  | 2 | [13 empty] | VV | 2 | 2 | True | 1 | ROZPOCET
64 | M | 7.7.3.1050 | AVK zemní teleskopická souprava 7.7 , přípojková, rozsah 1,05-1,75 m NEOCEŇOVAT DODÁVKU OBJEDNATELE | ks | 2 |  | 0 |  |  |  | základní |  | 0 | 0.005 | 0.01 | 0 | 0 | 8 | M | 2 |  |  |  | ROZPOCET | 0 | 0 | 0 | 0 | 0 | 1 | 0 | 4 | 1178259397
| VV |  | "šoupátka k navrtávacím pasům"2 |  | 2 | [13 empty] | VV | 2 | 2 | True | 1 | ROZPOCET
65 | K | 891241111 | Montáž vodovodních armatur na potrubí šoupátek nebo klapek uzavíracích v otevřeném výkopu nebo v šachtách s osazením zemní soupravy (bez poklopů) DN 80 | kus | 4 |  | 0 | CS ÚRS 2018 01 |  |  | základní |  | 0 | 0.00086 | 0.00344 | 0 | 0 | 4 | K | 2 |  |  |  | ROZPOCET | 0 | 0 | 0 | 0 | 0 | 1 | 0 | 4 | 487379860
| VV |  | "dle výpisu materiálu"4 |  | 4 | [13 empty] | VV | 2 | 2 | True | 1 | ROZPOCET
66 | M | 400208000016 | ŠOUPĚ E2 PŘÍRUBOVÉ KRÁTKÉ DN 80 NEOCEŇOVAT DODÁVKU OBJEDNATELE | kus | 4 |  | 0 |  |  |  | základní |  | 0 | 0.018 | 0.072 | 0 | 0 | 8 | M | 2 |  |  |  | ROZPOCET | 0 | 0 | 0 | 0 | 0 | 1 | 0 | 4 | 1675261365
| VV |  | "dle výpisu materiálu"4 |  | 4 | [13 empty] | VV | 2 | 2 | True | 1 | ROZPOCET
67 | M | 950205010003 | ZEMNÍ SOUPRAVY ŠOUPÁTKOVÉ TELESKOPICKÉ 50-100 (1,3-1,8m) NEOCEŇOVAT DODÁVKU OBJEDNATELE | kus | 4 |  | 0 |  |  |  | základní |  | 0 | 0.0073 | 0.0292 | 0 | 0 | 8 | M | 2 |  |  |  | ROZPOCET | 0 | 0 | 0 | 0 | 0 | 1 | 0 | 4 | -1677401572
| VV |  | "dle výpisu materiálu"4 |  | 4 | [13 empty] | VV | 2 | 2 | True | 1 | ROZPOCET
68 | K | 891243321 | Montáž vodovodních armatur na potrubí ventilů odvzdušňovacích nebo zavzdušňovacích mechanických a plovákových přírubových na venkovních řadech DN 80 | kus | 1 |  | 0 | CS ÚRS 2018 01 |  |  | základní |  | 0 | 0.0008 | 0.0008 | 0 | 0 | 4 | K | 2 |  |  |  | ROZPOCET | 0 | 0 | 0 | 0 | 0 | 1 | 0 | 4 | 1986080651
| VV |  | "specifikace materiálu"1 |  | 1 | [13 empty] | VV | 2 | 2 | True | 1 | ROZPOCET
69 | M | 982205015016 | HYDRANT ODVZDUŠŇOVACÍ PN 1-16 1555/50 NEOCEŇOVAT DODÁVKU OBJEDNATELE | KS | 1 |  | 0 |  |  |  | základní |  | 0 | 0.033 | 0.033 | 0 | 0 | 8 | M | 2 |  |  |  | ROZPOCET | 0 | 0 | 0 | 0 | 0 | 1 | 0 | 4 | -1342971401
| VV |  | "specifikace materiálu"1 |  | 1 | [13 empty] | VV | 2 | 2 | True | 1 | ROZPOCET
70 | K | 891247111 | Montáž vodovodních armatur na potrubí hydrantů podzemních (bez osazení poklopů) DN 80 | kus | 2 |  | 0 | CS ÚRS 2018 01 |  |  | základní |  | 0 | 0.00034 | 0.00068 | 0 | 0 | 4 | K | 2 |  |  |  | ROZPOCET | 0 | 0 | 0 | 0 | 0 | 1 | 0 | 4 | 1694655951
| VV |  | "dle specifikace materiálu"2 |  | 2 | [13 empty] | VV | 2 | 2 | True | 1 | ROZPOCET
71 | M | 12.1.3.801500 | AVK hydrant podzemní 12.1.3, jednoduše jištěný, DN 80, 1500 mm NEOCEŇOVAT DODÁVKU OBJEDNATELE | ks | 2 |  | 0 |  |  |  | základní |  | 0 | 0.043 | 0.086 | 0 | 0 | 8 | M | 2 |  |  |  | ROZPOCET | 0 | 0 | 0 | 0 | 0 | 1 | 0 | 4 | 1074396077
| VV |  | "dle specifikace materiálu"2 |  | 2 | [13 empty] | VV | 2 | 2 | True | 1 | ROZPOCET
72 | K | 891249111 | Montáž vodovodních armatur na potrubí navrtávacích pasů s ventilem Jt 1 MPa, na potrubí z trub litinových, ocelových nebo plastických hmot DN 80 | kus | 2 |  | 0 | CS ÚRS 2018 01 |  |  | základní |  | 0 | 0 | 0 | 0 | 0 | 4 | K | 2 |  |  |  | ROZPOCET | 0 | 0 | 0 | 0 | 0 | 1 | 0 | 4 | -852049293
| VV |  | "dle specifikace materiálu"2 |  | 2 | [13 empty] | VV | 2 | 2 | True | 1 | ROZPOCET
73 | M | 8.4.31.80 | AVK Supa Lock SINGLE navrtávací pas z tvárné litiny 8.4.31, DN 80 NEOCEŇOVAT DODÁVKU OBJEDNATELE | ks | 2 |  | 0 |  |  |  | základní |  | 0 | 0.0019 | 0.0038 | 0 | 0 | 8 | M | 2 |  |  |  | ROZPOCET | 0 | 0 | 0 | 0 | 0 | 1 | 0 | 4 | -1821337841
| P |  | Poznámka k položce: dodáno včetně planžetového adaptéru | [15 empty] | P | 2
| VV |  | "dle specifikace materiálu"2 |  | 2 | [13 empty] | VV | 2 | 2 | True | 1 | ROZPOCET
74 | K | 892241111 | Tlakové zkoušky vodou na potrubí DN do 80 | m | 213 |  | 0 | CS ÚRS 2018 01 |  |  | základní |  | 0 | 0 | 0 | 0 | 0 | 4 | K | 2 |  |  |  | ROZPOCET | 0 | 0 | 0 | 0 | 0 | 1 | 0 | 4 | 1703895257
| VV |  | "vodovodní potrubí"213 |  | 213 | [13 empty] | VV | 2 | 2 | True | 1 | ROZPOCET
75 | K | 892273122R | Zkouška průchodnosti vodovodního potrubí | m | 213 |  | 0 |  |  |  | základní |  | 0 | 0 | 0 | 0 | 0 | 4 | K | 2 |  |  |  | ROZPOCET | 0 | 0 | 0 | 0 | 0 | 1 | 0 | 4 | -195286449
| VV |  | "vodovodní potrubí"213 |  | 213 | [13 empty] | VV | 2 | 2 | True | 1 | ROZPOCET
76 | K | 892273122 | Proplach a dezinfekce vodovodního potrubí DN od 80 do 125 | m | 213 |  | 0 | CS ÚRS 2018 01 |  |  | základní |  | 0 | 0 | 0 | 0 | 0 | 4 | K | 2 |  |  |  | ROZPOCET | 0 | 0 | 0 | 0 | 0 | 1 | 0 | 4 | -2031436683
| VV |  | "vodovodní potrubí"213 |  | 213 | [13 empty] | VV | 2 | 2 | True | 1 | ROZPOCET
77 | K | 892372111 | Tlakové zkoušky vodou zabezpečení konců potrubí při tlakových zkouškách DN do 300 | kus | 4 |  | 0 | CS ÚRS 2018 01 |  |  | základní |  | 0 | 0.46009 | 1.8404 | 0 | 0 | 4 | K | 2 |  |  |  | ROZPOCET | 0 | 0 | 0 | 0 | 0 | 1 | 0 | 4 | -296849259
| VV |  | "tlakové konce"4 |  | 4 | [13 empty] | VV | 2 | 2 | True | 1 | ROZPOCET
78 | K | 899401111 | Osazení poklopů litinových ventilových | kus | 2 |  | 0 | CS ÚRS 2018 01 |  |  | základní |  | 0 | 0.06383 | 0.12766 | 0 | 0 | 4 | K | 2 |  |  |  | ROZPOCET | 0 | 0 | 0 | 0 | 0 | 1 | 0 | 4 | -1794929278
| VV |  | "dle specifikace materiálu"2 |  | 2 | [13 empty] | VV | 2 | 2 | True | 1 | ROZPOCET
79 | M | 7.2.8. | EURO plovoucí uliční poklop, hranatý, 7.2.8 NEOCEŇOVAT DODÁVKU OBJEDNATELE | ks | 6 |  | 0 |  |  |  | základní |  | 0 | 0.0049 | 0.0294 | 0 | 0 | 8 | M | 2 |  |  |  | ROZPOCET | 0 | 0 | 0 | 0 | 0 | 1 | 0 | 4 | 1055606431
| VV |  | "poklop s logem VaK - dle výpisu materiálu"2+4 |  | 6 | [13 empty] | VV | 2 | 2 | True | 1 | ROZPOCET
80 | K | 899401112 | Osazení poklopů litinových šoupátkových | kus | 4 |  | 0 | CS ÚRS 2018 01 |  |  | základní |  | 0 | 0.12303 | 0.49212 | 0 | 0 | 4 | K | 2 |  |  |  | ROZPOCET | 0 | 0 | 0 | 0 | 0 | 1 | 0 | 4 | 1214177557
| VV |  | "dle výpisu materiálu"4 |  | 4 | [13 empty] | VV | 2 | 2 | True | 1 | ROZPOCET
81 | K | 899401113 | Osazení poklopů litinových hydrantových | kus | 3 |  | 0 | CS ÚRS 2018 01 |  |  | základní |  | 0 | 0.32906 | 0.98718 | 0 | 0 | 4 | K | 2 |  |  |  | ROZPOCET | 0 | 0 | 0 | 0 | 0 | 1 | 0 | 4 | -1044925815
| VV |  | "dle výpisu materiálu"2+1 |  | 3 | [13 empty] | VV | 2 | 2 | True | 1 | ROZPOCET
82 | M | 195000000000 | POKLOPY HYDRANTOVÝ TUHÝ LITINANEOCEŇOVAT DODÁVKU OBJEDNATELE | kus | 2 |  | 0 |  |  |  | základní |  | 0 | 0.0322 | 0.0644 | 0 | 0 | 8 | M | 2 |  |  |  | ROZPOCET | 0 | 0 | 0 | 0 | 0 | 1 | 0 | 4 | 836018029
| VV |  | "dle výpisu materiálu"2 |  | 2 | [13 empty] | VV | 2 | 2 | True | 1 | ROZPOCET
83 | M | 179000000000 | VODA Uliční poklopy POKLOP ODVZDUŠŇOVACÍ HYDRANTY NEOCEŇOVAT DODÁVKU OBJEDNATELE | KS | 1 |  | 0 |  |  |  | základní |  | 0 | 0.0415 | 0.0415 | 0 | 0 | 8 | M | 2 |  |  |  | ROZPOCET | 0 | 0 | 0 | 0 | 0 | 1 | 0 | 4 | -1130824156
| VV |  | "dle specifikace materiálu"1 |  | 1 | [13 empty] | VV | 2 | 2 | True | 1 | ROZPOCET
84 | M | 179000000099 | VODA Uliční poklopy VÍČKO K POKLOPU 1790 NEOCEŇOVAT DODÁVKU OBJEDNATELE | KS | 1 |  | 0 |  |  |  | základní |  | 0 | 0.02 | 0.02 | 0 | 0 | 8 | M | 2 |  |  |  | ROZPOCET | 0 | 0 | 0 | 0 | 0 | 1 | 0 | 4 | -2002720785
| VV |  | "dle specifikace materiálu"1 |  | 1 | [13 empty] | VV | 2 | 2 | True | 1 | ROZPOCET
85 | M | 348200000000 | PODKLADOVÁ DESKA POD HYDRANTOVÝ POKLOP | kus | 3 |  | 0 |  |  |  | základní |  | 0 | 0.001 | 0.003 | 0 | 0 | 8 | M | 2 |  |  |  | ROZPOCET | 0 | 0 | 0 | 0 | 0 | 1 | 0 | 4 | -266584234
| VV |  | "dle výpisu materiálu"2+1 |  | 3 | [13 empty] | VV | 2 | 2 | True | 1 | ROZPOCET
86 | K | 899712111 | Orientační tabulky na vodovodních a kanalizačních řadech na zdivu | kus | 2 |  | 0 | CS ÚRS 2018 01 |  |  | základní |  | 0 | 0.00031 | 0.00062 | 0 | 0 | 4 | K | 2 |  |  |  | ROZPOCET | 0 | 0 | 0 | 0 | 0 | 1 | 0 | 4 | 631065670
| VV |  | "přípojky"2 |  | 2 | [13 empty] | VV | 2 | 2 | True | 1 | ROZPOCET
87 | K | 899713111 | Orientační tabulky na vodovodních a kanalizačních řadech na sloupku ocelovém nebo betonovém | kus | 7 |  | 0 | CS ÚRS 2018 01 |  |  | základní |  | 0 | 0.00016 | 0.00112 | 0 | 0 | 4 | K | 2 |  |  |  | ROZPOCET | 0 | 0 | 0 | 0 | 0 | 1 | 0 | 4 | 1110233688
| VV |  | "šoupata"4 |  | 4 | [13 empty] | VV | 2 | 2 | True | 0 | ROZPOCET
| VV |  | "hydrant"2+1 |  | 3 | [13 empty] | VV | 2 | 2 | True | 0 | ROZPOCET
| VV |  | Součet |  | 7 | [13 empty] | VV | 2 | 4 | True | 1 | ROZPOCET
88 | M | 140110260V | trubky bezešvé hladké (puv.obor 141,142) válcované za tepla v jakosti 11 353 vnější D x tloušťka stěny 51 x 3,2 mm | kus | 7 |  | 0 |  |  |  | základní |  | 0 | 0.00308 | 0.02156 | 0 | 0 | 8 | M | 2 |  |  |  | ROZPOCET | 0 | 0 | 0 | 0 | 0 | 1 | 0 | 4 | 589967219
| VV |  | "sloupek - modro-bílý" | [15 empty] | VV | 2 | 1 | True | 0 | ROZPOCET
| VV |  | "šoupata"4 |  | 4 | [13 empty] | VV | 2 | 2 | True | 0 | ROZPOCET
| VV |  | "hydrant"2+1 |  | 3 | [13 empty] | VV | 2 | 2 | True | 0 | ROZPOCET
| VV |  | Součet |  | 7 | [13 empty] | VV | 2 | 4 | True | 1 | ROZPOCET
89 | K | 899722112 | Krytí potrubí z plastů výstražnou fólií z PVC šířky 25 cm | m | 213 |  | 0 | CS ÚRS 2018 01 |  |  | základní |  | 0 | 7e-05 | 0.01491 | 0 | 0 | 4 | K | 2 |  |  |  | ROZPOCET | 0 | 0 | 0 | 0 | 0 | 1 | 0 | 4 | 202664240
| VV |  | "délka potrubí"213 |  | 213 | [13 empty] | VV | 2 | 2 | True | 1 | ROZPOCET
90 | K | 899911102 | Kluzné objímky (pojízdná sedla) pro zasunutí potrubí do chráničky výšky 25 mm vnějšího průměru potrubí do 222 mm | kus | 20 |  | 0 | CS ÚRS 2018 01 |  |  | základní |  | 0 | 0.00017 | 0.0034 | 0 | 0 | 4 | K | 2 |  |  |  | ROZPOCET | 0 | 0 | 0 | 0 | 0 | 1 | 0 | 4 | -912912572
| VV |  | 30/1,5 |  | 20 | [13 empty] | VV | 2 | 2 | True | 1 | ROZPOCET
91 | K | 899913134 | Koncové uzavírací manžety chrániček DN potrubí x DN chráničky DN 80 x 200 | kus | 4 |  | 0 | CS ÚRS 2018 01 |  |  | základní |  | 0 | 0.00066 | 0.00264 | 0 | 0 | 4 | K | 2 |  |  |  | ROZPOCET | 0 | 0 | 0 | 0 | 0 | 1 | 0 | 4 | -1693732868
| VV |  | "protlak"4 |  | 4 | [13 empty] | VV | 2 | 2 | True | 1 | ROZPOCET
92 | K | 899914112 | Montáž ocelové chráničky v otevřeném výkopu vnějšího průměru D 219 x 10 mm | m | 30 |  | 0 | CS ÚRS 2018 01 |  |  | základní |  | 0 | 0.00052 | 0.0156 | 0 | 0 | 4 | K | 2 |  |  |  | ROZPOCET | 0 | 0 | 0 | 0 | 0 | 1 | 0 | 4 | 820960395
| VV |  | "protlak"30 |  | 30 | [13 empty] | VV | 2 | 2 | True | 1 | ROZPOCET
93 | M | 14011106 | trubka ocelová bezešvá hladká jakost 11 353 219x6,3mm | m | 30 |  | 0 | CS ÚRS 2018 01 |  |  | základní |  | 0 | 0.03305 | 0.9915 | 0 | 0 | 8 | M | 2 |  |  |  | ROZPOCET | 0 | 0 | 0 | 0 | 0 | 1 | 0 | 4 | -1649608895
| VV |  | "protlak"30 |  | 30 | [13 empty] | VV | 2 | 2 | True | 1 | ROZPOCET
94 | K | 879221111R | Montáž přepojení vodovodní přípojky, včetně redukce a přechodového kusu na materiál stávajícího potrubí | kus | 2 |  | 0 |  |  |  | základní |  | 0 | 0.00163 | 0.00326 | 0 | 0 | 4 | K | 2 |  |  |  | ROZPOCET | 0 | 0 | 0 | 0 | 0 | 1 | 0 | 4 | -1257519159
| VV |  | "přepojení stávajících přípojek"2 |  | 2 | [13 empty] | VV | 2 | 2 | True | 1 | ROZPOCET
95 | M | 319424820 | dvojvsuvka mosaz s vnějším závitem 1" | kus | 2 |  | 0 | CS ÚRS 2018 01 |  |  | základní |  | 0 | 0.0001 | 0.0002 | 0 | 0 | 8 | M | 2 |  |  |  | ROZPOCET | 0 | 0 | 0 | 0 | 0 | 1 | 0 | 4 | 1183259609
| VV |  | "přepojení přípojek"2 |  | 2 | [13 empty] | VV | 2 | 2 | True | 1 | ROZPOCET
96 | K | 899301111R11 | Náhradní zásobování vodou | kpl | 1 |  | 0 |  |  |  | základní |  | 0 | 0 | 0 | 0.2 | 0.2 | 4 | K | 2 |  |  |  | ROZPOCET | 0 | 0 | 0 | 0 | 0 | 1 | 0 | 4 | 939292757
| P |  | Poznámka k položce: Během výstavby, která musí být prováděna po úsecích, bude zajištěno dočasné zásobování obyvatel pitnou vodou, a to tak, že bude položeno dočasné nadzemí vodovodní potrubí a budou tak i dočasně přepojeny stávající vodovodní přípojky. | [15 empty] | P | 2
| VV |  | 1 |  | 1 | [13 empty] | VV | 2 | 2 | True | 1 | ROZPOCET
| D | 9 | Ostatní konstrukce a práce, bourání |  |  |  | 0 | [5 empty] | 0 |  | 0.08418 |  | 0 | 1 | D | 1 |  |  |  | ROZPOCET | [6 empty] | 0
97 | K | 919731121 | Zarovnání styčné plochy podkladu nebo krytu podél vybourané části komunikace nebo zpevněné plochy živičné tl. do 50 mm | m | 138 |  | 0 | CS ÚRS 2018 01 |  |  | základní |  | 0 | 0 | 0 | 0 | 0 | 4 | K | 2 |  |  |  | ROZPOCET | 0 | 0 | 0 | 0 | 0 | 1 | 0 | 4 | -94033959
| VV |  | "státní silnice"69*2 |  | 138 | [13 empty] | VV | 2 | 2 | True | 1 | ROZPOCET
98 | K | 919732211 | Styčná pracovní spára při napojení nového živičného povrchu na stávající se zalitím za tepla modifikovanou asfaltovou hmotou s posypem vápenným hydrátem šířky do 15 mm, hloubky do 25 mm včetně prořezání spáry | m | 138 |  | 0 | CS ÚRS 2018 01 |  |  | základní |  | 0 | 0.00061 | 0.08418 | 0 | 0 | 4 | K | 2 |  |  |  | ROZPOCET | 0 | 0 | 0 | 0 | 0 | 1 | 0 | 4 | -2126911624
| VV |  | "státní silnice"69*2 |  | 138 | [13 empty] | VV | 2 | 2 | True | 1 | ROZPOCET
99 | K | 919735112 | Řezání stávajícího živičného krytu nebo podkladu hloubky přes 50 do 100 mm | m | 138 |  | 0 | CS ÚRS 2018 01 |  |  | základní |  | 0 | 0 | 0 | 0 | 0 | 4 | K | 2 |  |  |  | ROZPOCET | 0 | 0 | 0 | 0 | 0 | 1 | 0 | 4 | -1542712722
| VV |  | "státní silnice"69*2 |  | 138 | [13 empty] | VV | 2 | 2 | True | 1 | ROZPOCET
| D | 997 | Přesun sutě |  |  |  | 0 | [5 empty] | 0 |  | 0 |  | 0 | 1 | D | 1 |  |  |  | ROZPOCET | [6 empty] | 0
100 | K | 997221551 | Vodorovná doprava suti bez naložení, ale se složením a s hrubým urovnáním ze sypkých materiálů, na vzdálenost do 1 km | t | 39.433 |  | 0 | CS ÚRS 2018 01 |  |  | základní |  | 0 | 0 | 0 | 0 | 0 | 4 | K | 2 |  |  |  | ROZPOCET | 0 | 0 | 0 | 0 | 0 | 1 | 0 | 4 | 1741821036
101 | K | 997221559 | Vodorovná doprava suti bez naložení, ale se složením a s hrubým urovnáním Příplatek k ceně za každý další i započatý 1 km přes 1 km | t | 394.33 |  | 0 | CS ÚRS 2018 01 |  |  | základní |  | 0 | 0 | 0 | 0 | 0 | 4 | K | 2 |  |  |  | ROZPOCET | 0 | 0 | 0 | 0 | 0 | 1 | 0 | 4 | 279704952
| VV |  | 39,433*10 'Přepočtené koeficientem množství |  | 394.33 | [13 empty] | VV | 2 | 2 | False | 1 | ROZPOCET
102 | K | 997221611 | Nakládání na dopravní prostředky pro vodorovnou dopravu suti | t | 39.433 |  | 0 | CS ÚRS 2018 01 |  |  | základní |  | 0 | 0 | 0 | 0 | 0 | 4 | K | 2 |  |  |  | ROZPOCET | 0 | 0 | 0 | 0 | 0 | 1 | 0 | 4 | 1309722508
103 | K | 997221845 | Poplatek za uložení stavebního odpadu na skládce (skládkovné) asfaltového bez obsahu dehtu zatříděného do Katalogu odpadů pod kódem 170 302 | t | 17.981 |  | 0 | CS ÚRS 2018 01 |  |  | základní |  | 0 | 0 | 0 | 0 | 0 | 4 | K | 2 |  |  |  | ROZPOCET | 0 | 0 | 0 | 0 | 0 | 1 | 0 | 4 | 1043042143
| VV |  | 4,733+13,248 |  | 17.981 | [13 empty] | VV | 2 | 2 | True | 1 | ROZPOCET
104 | K | 997221855 | Poplatek za uložení stavebního odpadu na skládce (skládkovné) zeminy a kameniva zatříděného do Katalogu odpadů pod kódem 170 504 | t | 21.252 |  | 0 | CS ÚRS 2018 01 |  |  | základní |  | 0 | 0 | 0 | 0 | 0 | 4 | K | 2 |  |  |  | ROZPOCET | 0 | 0 | 0 | 0 | 0 | 1 | 0 | 4 | 539114725
| VV |  | 39,233-17,981 |  | 21.252 | [13 empty] | VV | 2 | 2 | True | 1 | ROZPOCET
| D | 998 | Přesun hmot |  |  |  | 0 | [5 empty] | 0 |  | 0 |  | 0 | 1 | D | 1 |  |  |  | ROZPOCET | [6 empty] | 0
105 | K | 998273102 | Přesun hmot pro trubní vedení hloubené z trub litinových pro vodovody nebo kanalizace v otevřeném výkopu dopravní vzdálenost do 15 m | t | 26.11 |  | 0 | CS ÚRS 2018 01 |  |  | základní |  | 0 | 0 | 0 | 0 | 0 | 4 | K | 2 |  |  |  | ROZPOCET | 0 | 0 | 0 | 0 | 0 | 1 | 0 | 4 | 63125350

## SO3 - SO 3 - Rozšíření vo...
| List obsahuje: |  | 1) Krycí list soupisu | 2) Rekapitulace |  |  | 3) Soupis prací | Zpět na list: | Rekapitulace stavby
[9 empty] | >> skryté sloupce << | [9 empty] | {f4d8ee41-e99f-48e9-a654-f72c7b31f33e}
2
| KRYCÍ LIST SOUPISU | [8 empty] | v --- níže se nacházejí doplnkové a pomocné údaje k sestavám --- v | [8 empty] | False
Stavba:
BOROVICE - OBNOVA VODOVODU
Objekt:
obec - Borovice - vodovod v investorství společnosti obce Mukařov
Soupis:
SO3 - SO 3 - Rozšíření vodovodu
| KSO: |  | 827 13 12 |  |  | CC-CZ: | 222221
| Místo: |  | Mukařov u Mnichova Hradiště |  |  | Datum: | 26. 7. 2018
| CZ-CPV: |  | 45231300-8 |  |  | CZ-CPA: | 42.21.22
| Zadavatel: |  |  |  |  | IČ: | 46356983
|  | Obec Mukařov |  |  |  | DIČ: | CZ46356983
| Uchazeč: |  |  |  |  | IČ:
DIČ:
| Projektant: |  |  |  |  | IČ: | 26014327
|  | Recprojekt, s.r.o. |  |  |  | DIČ: | CZ26014327
Poznámka:
Tento soupis stavebních prací, dodávek a služeb je sestaven jako podklad pro zpracování nabídek dodavatelů na veřejnou zakázku na stavební práce a obsahuje podmínky a požadavky zadavatele, za kterých má být zpracována nabídková cena dodavatelů. Účelem tohoto soupisu je zabezpečit obsahovou shodu všech nabídkových cen a usnadnit následné posouzení dodavateli předložených cenových nabídek. Předpokládá se, že dodavatel před zpracováním cenové nabídky pečlivě prostuduje všechny pokyny a technické specifikace obsažené v zadávacích podmínkách a bude se jimi při zpracování nabídkové ceny řídit. Pokud dodavatel nesplní ve vztahu k nabídkové ceně všechny pokyny nebo pokud neposkytne včas všechny požadované informace a dokumenty, nebo pokud jeho cenová nabídka nebude v každém ohledu odpovídat zadávacím podmínkám, může to mít za důsledek vyřazení nabídky a následné vyloučení uchazeče ze zadávacího řízení. Zadavatel nemůže vzít v úvahu žádnou dodatečnou výhradu dodavatele k soupisu stavebních prací, dodávek a služeb. Jakákoliv dodatečná výhrada může znamenat vyřazení nabídky a vyloučení dodavatele ze zadávacího řízení. Soupis prací je sestaven za využití položek Cenové soustavy ÚRS. Cenové a technické podmínky položek Cenové soustavy ÚRS, které nejsou uvedeny v soupisu prací (tzv. úvodní části katalogů) jsou neomezeně dálkově k dispozici na www.cs-urs.cz. Položky soupisu prací, které nemají ve sloupci "Cenová soustava" uveden žádný údaj, nepochází z cenové soustavy ÚRS.
| Cena bez DPH | [5 empty] | 0
|  |  | Základ daně |  |  | Sazba daně | Výše daně
| DPH | základní | 0 |  |  | 21% | 0
|  | snížená | 0 |  |  | 15% | 0
|  | zákl. přenesená | 0 |  |  | 21% | 0
|  | sníž. přenesená | 0 |  |  | 15% | 0
|  | nulová | 0 |  |  | 0% | 0
| Cena s DPH |  |  | v | CZK |  | 0
REKAPITULACE ČLENĚNÍ SOUPISU PRACÍ
Stavba:
BOROVICE - OBNOVA VODOVODU
Objekt:
obec - Borovice - vodovod v investorství společnosti obce Mukařov
Soupis:
SO3 - SO 3 - Rozšíření vodovodu
Místo: |  |  | Mukařov u Mnichova Hradiště |  |  | Datum: | 26. 7. 2018
Zadavatel: |  |  | Obec Mukařov |  |  | Projektant: | Recprojekt, s.r.o.
Uchazeč:
Kód dílu - Popis | [6 empty] | Cena celkem [CZK]
Náklady soupisu celkem | [6 empty] | 0 | [12 empty] | -1
| HSV - Práce a dodávky HSV | [5 empty] | 0
| 1 - Zemní práce | [5 empty] | 0
| 2 - Zakládání | [5 empty] | 0
| 4 - Vodorovné konstrukce | [5 empty] | 0
| 5 - Komunikace | [5 empty] | 0
| 8 - Trubní vedení | [5 empty] | 0
| 9 - Ostatní konstrukce a práce, bourání | [5 empty] | 0
| 997 - Přesun sutě | [5 empty] | 0
| 998 - Přesun hmot | [5 empty] | 0
SOUPIS PRACÍ
Stavba:
BOROVICE - OBNOVA VODOVODU
Objekt:
obec - Borovice - vodovod v investorství společnosti obce Mukařov
Soupis:
SO3 - SO 3 - Rozšíření vodovodu
Místo: |  |  | Mukařov u Mnichova Hradiště |  |  | Datum: | 26. 7. 2018
Zadavatel: |  |  | Obec Mukařov |  |  | Projektant: | Recprojekt, s.r.o.
Uchazeč:
PČ | Typ | Kód | Popis | MJ | Množství | J.cena [CZK] | Cena celkem [CZK] | Cenová soustava |  | Poznámka | DPH | J. Nh [h] | Nh celkem [h] | J. hmotnost [t] | Hmotnost celkem [t] | J. suť [t] | Suť Celkem [t]
Náklady soupisu celkem | [6 empty] | 0 | [5 empty] | 0 |  | 33.1854 |  | 137.6012 |  | D | -1 | [10 empty] | 0
| D | HSV | Práce a dodávky HSV |  |  |  | 0 | [5 empty] | 0 |  | 33.1854 |  | 137.6012 | 1 | D | 0 |  |  |  | ROZPOCET | [6 empty] | 0
| D | 1 | Zemní práce |  |  |  | 0 | [5 empty] | 0 |  | 0.96759 |  | 137.6012 | 1 | D | 1 |  |  |  | ROZPOCET | [6 empty] | 0
1 | K | 113107223 | Odstranění podkladů nebo krytů strojně plochy jednotlivě přes 200 m2 s přemístěním hmot na skládku na vzdálenost do 20 m nebo s naložením na dopravní prostředek z kameniva hrubého drceného, o tl. vrstvy přes 200 do 300 mm | m2 | 169.4 |  | 0 | CS ÚRS 2018 01 |  |  | základní |  | 0 | 0 | 0 | 0.44 | 74.536 | 4 | K | 2 |  |  |  | ROZPOCET | 0 | 0 | 0 | 0 | 0 | 1 | 0 | 4 | 2051258607
| VV |  | "státní asfalt"242*0,7 |  | 169.4 | [13 empty] | VV | 2 | 2 | True | 1 | ROZPOCET
2 | K | 113107241 | Odstranění podkladů nebo krytů strojně plochy jednotlivě přes 200 m2 s přemístěním hmot na skládku na vzdálenost do 20 m nebo s naložením na dopravní prostředek živičných, o tl. vrstvy do 50 mm | m2 | 169.4 |  | 0 | CS ÚRS 2018 01 |  |  | základní |  | 0 | 0 | 0 | 0.098 | 16.6012 | 4 | K | 2 |  |  |  | ROZPOCET | 0 | 0 | 0 | 0 | 0 | 1 | 0 | 4 | 72564636
| VV |  | "státní asfalt"242*0,7 |  | 169.4 | [13 empty] | VV | 2 | 2 | True | 1 | ROZPOCET
3 | K | 113154363 | Frézování živičného podkladu nebo krytu s naložením na dopravní prostředek plochy přes 1 000 do 10 000 m2 s překážkami v trase pruhu šířky přes 1 m do 2 m, tloušťky vrstvy 50 mm | m2 | 363 |  | 0 | CS ÚRS 2018 01 |  |  | základní |  | 0 | 9e-05 | 0.03267 | 0.128 | 46.464 | 4 | K | 2 |  |  |  | ROZPOCET | 0 | 0 | 0 | 0 | 0 | 1 | 0 | 4 | 870088958
| VV |  | "státní asfalt - souběh s kanalizací s odpovídajícím poměrem obnovy komunikace"242*1,5 |  | 363 | [13 empty] | VV | 2 | 2 | True | 1 | ROZPOCET
4 | K | 115101201 | Čerpání vody na dopravní výšku do 10 m s uvažovaným průměrným přítokem do 500 l/min | hod | 58.4 |  | 0 | CS ÚRS 2018 01 |  |  | základní |  | 0 | 0 | 0 | 0 | 0 | 4 | K | 2 |  |  |  | ROZPOCET | 0 | 0 | 0 | 0 | 0 | 1 | 0 | 4 | -1402571967
| VV |  | "čerpání po dobu výstavby-10 hodin denně - 30% rýhy"292/15*10*0,30 |  | 58.4 | [13 empty] | VV | 2 | 2 | True | 1 | ROZPOCET
5 | K | 115101301 | Pohotovost záložní čerpací soupravy pro dopravní výšku do 10 m s uvažovaným průměrným přítokem do 500 l/min | den | 19.467 |  | 0 | CS ÚRS 2018 01 |  |  | základní |  | 0 | 0 | 0 | 0 | 0 | 4 | K | 2 |  |  |  | ROZPOCET | 0 | 0 | 0 | 0 | 0 | 1 | 0 | 4 | -286487253
| VV |  | 292/15 |  | 19.467 | [13 empty] | VV | 2 | 2 | True | 1 | ROZPOCET
6 | K | 119001421 | Dočasné zajištění podzemního potrubí nebo vedení ve výkopišti ve stavu i poloze , ve kterých byla na začátku zemních prací a to s podepřením, vzepřením nebo vyvěšením, příp. s ochranným bedněním, se zřízením a odstraněním za jišťovací konstrukce, s opotřebením hmot kabelů a kabelových tratí z volně ložených kabelů a to do 3 kabelů | m | 3 |  | 0 | CS ÚRS 2018 01 |  |  | základní |  | 0 | 0.0369 | 0.1107 | 0 | 0 | 4 | K | 2 |  |  |  | ROZPOCET | 0 | 0 | 0 | 0 | 0 | 1 | 0 | 4 | -1437673281
| VV |  | "stávající silnoproud a slaboproud"2*1,5 |  | 3 | [13 empty] | VV | 2 | 2 | True | 1 | ROZPOCET
7 | K | 119002411 | Pomocné konstrukce při zabezpečení výkopu vodorovné pojízdné z tlustého ocelového plechu šířky výkopu do 1 m zřízení | m2 | 60 |  | 0 | CS ÚRS 2018 01 |  |  | základní |  | 0 | 0.00064 | 0.0384 | 0 | 0 | 4 | K | 2 |  |  |  | ROZPOCET | 0 | 0 | 0 | 0 | 0 | 1 | 0 | 4 | -1585772969
| VV |  | "přejezdy ke stávajícím nemovitostem"4*3*5 |  | 60 | [13 empty] | VV | 2 | 2 | True | 1 | ROZPOCET
8 | K | 119002412 | Pomocné konstrukce při zabezpečení výkopu vodorovné pojízdné z tlustého ocelového plechu šířky výkopu do 1 m odstranění | m2 | 60 |  | 0 | CS ÚRS 2018 01 |  |  | základní |  | 0 | 0 | 0 | 0 | 0 | 4 | K | 2 |  |  |  | ROZPOCET | 0 | 0 | 0 | 0 | 0 | 1 | 0 | 4 | -2069456089
| VV |  | "přejezdy ke stávajícím nemovitostem"4*3*5 |  | 60 | [13 empty] | VV | 2 | 2 | True | 1 | ROZPOCET
9 | K | 121101101 | Sejmutí ornice nebo lesní půdy s vodorovným přemístěním na hromady v místě upotřebení nebo na dočasné či trvalé skládky se složením, na vzdálenost do 50 m | m3 | 9.225 |  | 0 | CS ÚRS 2018 01 |  |  | základní |  | 0 | 0 | 0 | 0 | 0 | 4 | K | 2 |  |  |  | ROZPOCET | 0 | 0 | 0 | 0 | 0 | 1 | 0 | 4 | 2119646737
| VV |  | "zelené pásy s ponecháním vedle rýhy"41*1,5*0,15 |  | 9.225 | [13 empty] | VV | 2 | 2 | True | 1 | ROZPOCET
10 | K | 130001101 | Příplatek k cenám hloubených vykopávek za ztížení vykopávky v blízkosti podzemního vedení nebo výbušnin pro jakoukoliv třídu horniny | m3 | 3.15 |  | 0 | CS ÚRS 2018 01 |  |  | základní |  | 0 | 0 | 0 | 0 | 0 | 4 | K | 2 |  |  |  | ROZPOCET | 0 | 0 | 0 | 0 | 0 | 1 | 0 | 4 | 643222441
| VV |  | 3*0,7*1,5 |  | 3.15 | [13 empty] | VV | 2 | 2 | True | 1 | ROZPOCET
11 | K | 132101201 | Hloubení zapažených i nezapažených rýh šířky přes 600 do 2 000 mm s urovnáním dna do předepsaného profilu a spádu v horninách tř. 1 a 2 do 100 m3 | m3 | 50.995 |  | 0 | CS ÚRS 2018 01 |  |  | základní |  | 0 | 0 | 0 | 0 | 0 | 4 | K | 2 |  |  |  | ROZPOCET | 0 | 0 | 0 | 0 | 0 | 1 | 0 | 4 | 1142645696
| VV |  | "asfalt komunikace"0,7*242*(1,6-0,4)*0,20 |  | 40.656 | [13 empty] | VV | 2 | 2 | True | 0 | ROZPOCET
| VV |  | "štěrk"9*0,7*1,6*0,20 |  | 2.016 | [13 empty] | VV | 2 | 2 | True | 0 | ROZPOCET
| VV |  | "zelený pás"0,7*41*(1,6-0,15)*0,20 |  | 8.323 | [13 empty] | VV | 2 | 2 | True | 0 | ROZPOCET
| VV |  | Součet |  | 50.995 | [13 empty] | VV | 2 | 4 | False | 1 | ROZPOCET
12 | K | 132201201 | Hloubení zapažených i nezapažených rýh šířky přes 600 do 2 000 mm s urovnáním dna do předepsaného profilu a spádu v hornině tř. 3 do 100 m3 | m3 | 50.995 |  | 0 | CS ÚRS 2018 01 |  |  | základní |  | 0 | 0 | 0 | 0 | 0 | 4 | K | 2 |  |  |  | ROZPOCET | 0 | 0 | 0 | 0 | 0 | 1 | 0 | 4 | -1467406272
| VV |  | "asfalt komunikace"0,7*242*(1,6-0,4)*0,20 |  | 40.656 | [13 empty] | VV | 2 | 2 | True | 0 | ROZPOCET
| VV |  | "štěrk"9*0,7*1,6*0,20 |  | 2.016 | [13 empty] | VV | 2 | 2 | True | 0 | ROZPOCET
| VV |  | "zelený pás"0,7*41*(1,6-0,15)*0,20 |  | 8.323 | [13 empty] | VV | 2 | 2 | True | 0 | ROZPOCET
| VV |  | Součet |  | 50.995 | [13 empty] | VV | 2 | 4 | False | 1 | ROZPOCET
13 | K | 132201209 | Hloubení zapažených i nezapažených rýh šířky přes 600 do 2 000 mm s urovnáním dna do předepsaného profilu a spádu v hornině tř. 3 Příplatek k cenám za lepivost horniny tř. 3 | m3 | 50.995 |  | 0 | CS ÚRS 2018 01 |  |  | základní |  | 0 | 0 | 0 | 0 | 0 | 4 | K | 2 |  |  |  | ROZPOCET | 0 | 0 | 0 | 0 | 0 | 1 | 0 | 4 | 832882382
| VV |  | "asfalt komunikace"0,7*242*(1,6-0,4)*0,20 |  | 40.656 | [13 empty] | VV | 2 | 2 | True | 0 | ROZPOCET
| VV |  | "štěrk"9*0,7*1,6*0,20 |  | 2.016 | [13 empty] | VV | 2 | 2 | True | 0 | ROZPOCET
| VV |  | "zelený pás"0,7*41*(1,6-0,15)*0,20 |  | 8.323 | [13 empty] | VV | 2 | 2 | True | 0 | ROZPOCET
| VV |  | Součet |  | 50.995 | [13 empty] | VV | 2 | 4 | False | 1 | ROZPOCET
14 | K | 132301202 | Hloubení zapažených i nezapažených rýh šířky přes 600 do 2 000 mm s urovnáním dna do předepsaného profilu a spádu v hornině tř. 4 přes 100 do 1 000 m3 | m3 | 152.985 |  | 0 | CS ÚRS 2018 01 |  |  | základní |  | 0 | 0 | 0 | 0 | 0 | 4 | K | 2 |  |  |  | ROZPOCET | 0 | 0 | 0 | 0 | 0 | 1 | 0 | 4 | 1857740203
| VV |  | "asfalt komunikace"0,7*242*(1,6-0,4)*0,60 |  | 121.968 | [13 empty] | VV | 2 | 2 | True | 0 | ROZPOCET
| VV |  | "štěrk"9*0,7*1,6*0,60 |  | 6.048 | [13 empty] | VV | 2 | 2 | True | 0 | ROZPOCET
| VV |  | "zelený pás"0,7*41*(1,6-0,15)*0,60 |  | 24.969 | [13 empty] | VV | 2 | 2 | True | 0 | ROZPOCET
| VV |  | Součet |  | 152.985 | [13 empty] | VV | 2 | 4 | False | 1 | ROZPOCET
15 | K | 132301209 | Hloubení zapažených i nezapažených rýh šířky přes 600 do 2 000 mm s urovnáním dna do předepsaného profilu a spádu v hornině tř. 4 Příplatek k cenám za lepivost horniny tř. 4 | m3 | 152.985 |  | 0 | CS ÚRS 2018 01 |  |  | základní |  | 0 | 0 | 0 | 0 | 0 | 4 | K | 2 |  |  |  | ROZPOCET | 0 | 0 | 0 | 0 | 0 | 1 | 0 | 4 | 9097630
| VV |  | "asfalt komunikace"0,7*242*(1,6-0,4)*0,60 |  | 121.968 | [13 empty] | VV | 2 | 2 | True | 0 | ROZPOCET
| VV |  | "štěrk"9*0,7*1,6*0,60 |  | 6.048 | [13 empty] | VV | 2 | 2 | True | 0 | ROZPOCET
| VV |  | "zelený pás"0,7*41*(1,6-0,15)*0,60 |  | 24.969 | [13 empty] | VV | 2 | 2 | True | 0 | ROZPOCET
| VV |  | Součet |  | 152.985 | [13 empty] | VV | 2 | 4 | False | 1 | ROZPOCET
16 | K | 151101101 | Zřízení pažení a rozepření stěn rýh pro podzemní vedení pro všechny šířky rýhy příložné pro jakoukoliv mezerovitost, hloubky do 2 m | m2 | 934.4 |  | 0 | CS ÚRS 2018 01 |  |  | základní |  | 0 | 0.00084 | 0.7849 | 0 | 0 | 4 | K | 2 |  |  |  | ROZPOCET | 0 | 0 | 0 | 0 | 0 | 1 | 0 | 4 | 254693534
| VV |  | "pažení 100%"292*1,60*2 |  | 934.4 | [13 empty] | VV | 2 | 2 | True | 1 | ROZPOCET
17 | K | 151101111 | Odstranění pažení a rozepření stěn rýh pro podzemní vedení s uložením materiálu na vzdálenost do 3 m od kraje výkopu příložné, hloubky do 2 m | m2 | 934.4 |  | 0 | CS ÚRS 2018 01 |  |  | základní |  | 0 | 0 | 0 | 0 | 0 | 4 | K | 2 |  |  |  | ROZPOCET | 0 | 0 | 0 | 0 | 0 | 1 | 0 | 4 | -1810119400
| VV |  | "pažení 100%"292*1,60*2 |  | 934.4 | [13 empty] | VV | 2 | 2 | True | 1 | ROZPOCET
18 | K | 161101101 | Svislé přemístění výkopku bez naložení do dopravní nádoby avšak s vyprázdněním dopravní nádoby na hromadu nebo do dopravního prostředku z horniny tř. 1 až 4, při hloubce výkopu přes 1 do 2,5 m | m3 | 254.975 |  | 0 | CS ÚRS 2018 01 |  |  | základní |  | 0 | 0 | 0 | 0 | 0 | 4 | K | 2 |  |  |  | ROZPOCET | 0 | 0 | 0 | 0 | 0 | 1 | 0 | 4 | 1800346989
| VV |  | "asfalt komunikace"0,7*242*(1,6-0,4) |  | 203.28 | [13 empty] | VV | 2 | 2 | True | 0 | ROZPOCET
| VV |  | "štěrk"9*0,7*1,6 |  | 10.08 | [13 empty] | VV | 2 | 2 | True | 0 | ROZPOCET
| VV |  | "zelený pás"0,7*41*(1,6-0,15) |  | 41.615 | [13 empty] | VV | 2 | 2 | True | 0 | ROZPOCET
| VV |  | Součet |  | 254.975 | [13 empty] | VV | 2 | 4 | False | 1 | ROZPOCET
19 | K | 162601102 | Vodorovné přemístění výkopku nebo sypaniny po suchu na obvyklém dopravním prostředku, bez naložení výkopku, avšak se složením bez rozhrnutí z horniny tř. 1 až 4 na vzdálenost přes 4 000 do 5 000 m | m3 | 75.39 |  | 0 | CS ÚRS 2018 01 |  |  | základní |  | 0 | 0 | 0 | 0 | 0 | 4 | K | 2 |  |  |  | ROZPOCET | 0 | 0 | 0 | 0 | 0 | 1 | 0 | 4 | 2010739505
| VV |  | "odvoz mezideponie" | [15 empty] | VV | 2 | 1 | True | 0 | ROZPOCET
| VV |  | "zelený pás"0,7*41*(1,60-0,15-0,40) |  | 30.135 | [13 empty] | VV | 2 | 2 | True | 0 | ROZPOCET
| VV |  | "štěrk"0,7*9*(1,60-0,40) |  | 7.56 | [13 empty] | VV | 2 | 2 | True | 0 | ROZPOCET
| VV |  | "odvoz zpětný zásyp" | [15 empty] | VV | 2 | 1 | True | 0 | ROZPOCET
| VV |  | "zelený pás"0,7*41*(1,60-0,15-0,40) |  | 30.135 | [13 empty] | VV | 2 | 2 | True | 0 | ROZPOCET
| VV |  | "štěrk"0,7*9*(1,60-0,40) |  | 7.56 | [13 empty] | VV | 2 | 2 | True | 0 | ROZPOCET
| VV |  | Součet |  | 75.39 | [13 empty] | VV | 2 | 4 | True | 1 | ROZPOCET
20 | K | 162701105 | Vodorovné přemístění výkopku nebo sypaniny po suchu na obvyklém dopravním prostředku, bez naložení výkopku, avšak se složením bez rozhrnutí z horniny tř. 1 až 4 na vzdálenost přes 9 000 do 10 000 m | m3 | 217.28 |  | 0 | CS ÚRS 2018 01 |  |  | základní |  | 0 | 0 | 0 | 0 | 0 | 4 | K | 2 |  |  |  | ROZPOCET | 0 | 0 | 0 | 0 | 0 | 1 | 0 | 4 | -640935320
| VV |  | "odvoz trvalá skládka" | [15 empty] | VV | 2 | 1 | True | 0 | ROZPOCET
| VV |  | "asfalt komunikace - celý výkop"0,7*242*(1,6-0,4) |  | 203.28 | [13 empty] | VV | 2 | 2 | True | 0 | ROZPOCET
| VV |  | "zelený pás"0,7*41*0,40 |  | 11.48 | [13 empty] | VV | 2 | 2 | True | 0 | ROZPOCET
| VV |  | "štěrk"0,7*9*0,40 |  | 2.52 | [13 empty] | VV | 2 | 2 | True | 0 | ROZPOCET
| VV |  | Součet |  | 217.28 | [13 empty] | VV | 2 | 4 | True | 1 | ROZPOCET
21 | K | 162701109 | Vodorovné přemístění výkopku nebo sypaniny po suchu na obvyklém dopravním prostředku, bez naložení výkopku, avšak se složením bez rozhrnutí z horniny tř. 1 až 4 na vzdálenost Příplatek k ceně za každých dalších i započatých 1 000 m | m3 | 2172.8 |  | 0 | CS ÚRS 2018 01 |  |  | základní |  | 0 | 0 | 0 | 0 | 0 | 4 | K | 2 |  |  |  | ROZPOCET | 0 | 0 | 0 | 0 | 0 | 1 | 0 | 4 | 114563289
| VV |  | "odvoz trvalá skládka" | [15 empty] | VV | 2 | 1 | True | 0 | ROZPOCET
| VV |  | "asfalt komunikace - celý výkop"0,7*242*(1,6-0,4) |  | 203.28 | [13 empty] | VV | 2 | 2 | True | 0 | ROZPOCET
| VV |  | "zelený pás"0,7*41*0,40 |  | 11.48 | [13 empty] | VV | 2 | 2 | True | 0 | ROZPOCET
| VV |  | "štěrk"0,7*9*0,40 |  | 2.52 | [13 empty] | VV | 2 | 2 | True | 0 | ROZPOCET
| VV |  | Součet |  | 217.28 | [13 empty] | VV | 2 | 4 | True | 1 | ROZPOCET
| VV |  | 217,28*10 'Přepočtené koeficientem množství |  | 2172.8 | [13 empty] | VV | 2 | 2 | False | 1 | ROZPOCET
22 | K | 167101102 | Nakládání, skládání a překládání neulehlého výkopku nebo sypaniny nakládání, množství přes 100 m3, z hornin tř. 1 až 4 | m3 | 37.695 |  | 0 | CS ÚRS 2018 01 |  |  | základní |  | 0 | 0 | 0 | 0 | 0 | 4 | K | 2 |  |  |  | ROZPOCET | 0 | 0 | 0 | 0 | 0 | 1 | 0 | 4 | -1971211570
| VV |  | "nakládání pro zpětný zásyp" | [15 empty] | VV | 2 | 1 | True | 0 | ROZPOCET
| VV |  | "zelený pás"0,7*41*(1,60-0,15-0,40) |  | 30.135 | [13 empty] | VV | 2 | 2 | True | 0 | ROZPOCET
| VV |  | "štěrk"0,7*9*(1,60-0,40) |  | 7.56 | [13 empty] | VV | 2 | 2 | True | 0 | ROZPOCET
| VV |  | Součet |  | 37.695 | [13 empty] | VV | 2 | 4 | True | 1 | ROZPOCET
23 | K | 171201101 | Uložení sypaniny do násypů s rozprostřením sypaniny ve vrstvách a s hrubým urovnáním nezhutněných z jakýchkoliv hornin | m3 | 37.695 |  | 0 | CS ÚRS 2018 01 |  |  | základní |  | 0 | 0 | 0 | 0 | 0 | 4 | K | 2 |  |  |  | ROZPOCET | 0 | 0 | 0 | 0 | 0 | 1 | 0 | 4 | 227623938
| VV |  | "uložení na mezideponii" | [15 empty] | VV | 2 | 1 | True | 0 | ROZPOCET
| VV |  | "zelený pás"0,7*41*(1,60-0,15-0,40) |  | 30.135 | [13 empty] | VV | 2 | 2 | True | 0 | ROZPOCET
| VV |  | "štěrk"0,7*9*(1,60-0,40) |  | 7.56 | [13 empty] | VV | 2 | 2 | True | 0 | ROZPOCET
| VV |  | Součet |  | 37.695 | [13 empty] | VV | 2 | 4 | True | 1 | ROZPOCET
24 | K | 171201201 | Uložení sypaniny na skládky | m3 | 217.28 |  | 0 | CS ÚRS 2018 01 |  |  | základní |  | 0 | 0 | 0 | 0 | 0 | 4 | K | 2 |  |  |  | ROZPOCET | 0 | 0 | 0 | 0 | 0 | 1 | 0 | 4 | -1983175715
| VV |  | "trvalá skládka" | [15 empty] | VV | 2 | 1 | True | 0 | ROZPOCET
| VV |  | "asfalt komunikace - celý výkop"0,7*242*(1,6-0,4) |  | 203.28 | [13 empty] | VV | 2 | 2 | True | 0 | ROZPOCET
| VV |  | "zelený pás"0,7*41*0,40 |  | 11.48 | [13 empty] | VV | 2 | 2 | True | 0 | ROZPOCET
| VV |  | "štěrk"0,7*9*0,40 |  | 2.52 | [13 empty] | VV | 2 | 2 | True | 0 | ROZPOCET
| VV |  | Součet |  | 217.28 | [13 empty] | VV | 2 | 4 | True | 1 | ROZPOCET
25 | K | 171201211 | Poplatek za uložení stavebního odpadu na skládce (skládkovné) zeminy a kameniva zatříděného do Katalogu odpadů pod kódem 170 504 | t | 369.376 |  | 0 | CS ÚRS 2018 01 |  |  | základní |  | 0 | 0 | 0 | 0 | 0 | 4 | K | 2 |  |  |  | ROZPOCET | 0 | 0 | 0 | 0 | 0 | 1 | 0 | 4 | -1289634387
| VV |  | "trvalá skládka" | [15 empty] | VV | 2 | 1 | True | 0 | ROZPOCET
| VV |  | "asfalt komunikace - celý výkop"0,7*242*(1,6-0,4) |  | 203.28 | [13 empty] | VV | 2 | 2 | True | 0 | ROZPOCET
| VV |  | "zelený pás - vytlačený objem"0,7*41*0,40 |  | 11.48 | [13 empty] | VV | 2 | 2 | True | 0 | ROZPOCET
| VV |  | "štěrk - vytlačený objem"0,7*9*0,40 |  | 2.52 | [13 empty] | VV | 2 | 2 | True | 0 | ROZPOCET
| VV |  | Součet |  | 217.28 | [13 empty] | VV | 2 | 4 | True | 1 | ROZPOCET
| VV |  | 217,28*1,7 'Přepočtené koeficientem množství |  | 369.376 | [13 empty] | VV | 2 | 2 | False | 1 | ROZPOCET
26 | K | 174101101 | Zásyp sypaninou z jakékoliv horniny s uložením výkopku ve vrstvách se zhutněním jam, šachet, rýh nebo kolem objektů v těchto vykopávkách | m3 | 173.215 |  | 0 | CS ÚRS 2018 01 |  |  | základní |  | 0 | 0 | 0 | 0 | 0 | 4 | K | 2 |  |  |  | ROZPOCET | 0 | 0 | 0 | 0 | 0 | 1 | 0 | 4 | -2110649361
| VV |  | "zpětný zásyp" | [15 empty] | VV | 2 | 1 | True | 0 | ROZPOCET
| VV |  | "asfalt komunikace"0,7*242*(1,60-0,40-0,40) |  | 135.52 | [13 empty] | VV | 2 | 2 | True | 0 | ROZPOCET
| VV |  | "štěrk"0,7*9*(1,60-0,40) |  | 7.56 | [13 empty] | VV | 2 | 2 | True | 0 | ROZPOCET
| VV |  | "zelený pás"0,7*41*(1,60-0,15-0,40) |  | 30.135 | [13 empty] | VV | 2 | 2 | True | 0 | ROZPOCET
| VV |  | Součet |  | 173.215 | [13 empty] | VV | 2 | 4 | False | 1 | ROZPOCET
27 | M | 583441690 | štěrkodrť frakce 0-32 OTP ČD | t | 230.384 |  | 0 | CS ÚRS 2018 01 |  |  | základní |  | 0 | 0 | 0 | 0 | 0 | 8 | M | 2 |  |  |  | ROZPOCET | 0 | 0 | 0 | 0 | 0 | 1 | 0 | 4 | -1645673741
| VV |  | "zpětný zásyp - výměna zásypu v komunikacích" | [15 empty] | VV | 2 | 1 | True | 0 | ROZPOCET
| VV |  | "asfalt komunikace"0,7*242*(1,60-0,40-0,40) |  | 135.52 | [13 empty] | VV | 2 | 2 | True | 1 | ROZPOCET
| VV |  | 135,52*1,7 'Přepočtené koeficientem množství |  | 230.384 | [13 empty] | VV | 2 | 2 | False | 1 | ROZPOCET
28 | K | 175151101 | Obsypání potrubí strojně sypaninou z vhodných hornin tř. 1 až 4 nebo materiálem připraveným podél výkopu ve vzdálenosti do 3 m od jeho kraje, pro jakoukoliv hloubku výkopu a míru zhutnění bez prohození sypaniny | m3 | 81.76 |  | 0 | CS ÚRS 2018 01 |  |  | základní |  | 0 | 0 | 0 | 0 | 0 | 4 | K | 2 |  |  |  | ROZPOCET | 0 | 0 | 0 | 0 | 0 | 1 | 0 | 4 | -106928823
| VV |  | "obsyp potrubí" | [15 empty] | VV | 2 | 1 | True | 0 | ROZPOCET
| VV |  | "asfalt komunikace"0,7*242*0,40 |  | 67.76 | [13 empty] | VV | 2 | 2 | True | 0 | ROZPOCET
| VV |  | "štěrk"0,7*9*0,40 |  | 2.52 | [13 empty] | VV | 2 | 2 | True | 0 | ROZPOCET
| VV |  | "zelený pás"0,7*41*0,40 |  | 11.48 | [13 empty] | VV | 2 | 2 | True | 0 | ROZPOCET
| VV |  | Součet |  | 81.76 | [13 empty] | VV | 2 | 4 | False | 1 | ROZPOCET
29 | M | 583373100 | štěrkopísek frakce 0-4 třída B | t | 163.52 |  | 0 | CS ÚRS 2018 01 |  |  | základní |  | 0 | 0 | 0 | 0 | 0 | 8 | M | 2 |  |  |  | ROZPOCET | 0 | 0 | 0 | 0 | 0 | 1 | 0 | 4 | 1424513671
| VV |  | "obsyp potrubí" | [15 empty] | VV | 2 | 1 | True | 0 | ROZPOCET
| VV |  | "asfalt komunikace"0,7*242*0,40 |  | 67.76 | [13 empty] | VV | 2 | 2 | True | 0 | ROZPOCET
| VV |  | "štěrk"0,7*9*0,40 |  | 2.52 | [13 empty] | VV | 2 | 2 | True | 0 | ROZPOCET
| VV |  | "zelený pás"0,7*41*0,40 |  | 11.48 | [13 empty] | VV | 2 | 2 | True | 0 | ROZPOCET
| VV |  | Součet |  | 81.76 | [13 empty] | VV | 2 | 4 | False | 1 | ROZPOCET
| VV |  | 81,76*2 'Přepočtené koeficientem množství |  | 163.52 | [13 empty] | VV | 2 | 2 | False | 1 | ROZPOCET
30 | K | 181301112 | Rozprostření a urovnání ornice v rovině nebo ve svahu sklonu do 1:5 při souvislé ploše přes 500 m2, tl. vrstvy přes 100 do 150 mm | m2 | 61.5 |  | 0 | CS ÚRS 2018 01 |  |  | základní |  | 0 | 0 | 0 | 0 | 0 | 4 | K | 2 |  |  |  | ROZPOCET | 0 | 0 | 0 | 0 | 0 | 1 | 0 | 4 | 724389762
| VV |  | "zelené pásy"41*1,5 |  | 61.5 | [13 empty] | VV | 2 | 2 | True | 1 | ROZPOCET
31 | K | 181411121 | Založení trávníku na půdě předem připravené plochy do 1000 m2 výsevem včetně utažení lučního v rovině nebo na svahu do 1:5 | m2 | 61.5 |  | 0 | CS ÚRS 2018 01 |  |  | základní |  | 0 | 0 | 0 | 0 | 0 | 4 | K | 2 |  |  |  | ROZPOCET | 0 | 0 | 0 | 0 | 0 | 1 | 0 | 4 | 1492354671
| VV |  | "zelené pásy"41*1,5 |  | 61.5 | [13 empty] | VV | 2 | 2 | True | 1 | ROZPOCET
32 | M | 005724720 | osivo směs travní krajinná-rovinná | kg | 0.923 |  | 0 | CS ÚRS 2018 01 |  |  | základní |  | 0 | 0.001 | 0.000923 | 0 | 0 | 8 | M | 2 |  |  |  | ROZPOCET | 0 | 0 | 0 | 0 | 0 | 1 | 0 | 4 | 784648044
| VV |  | "zelené pásy"41*1,5 |  | 61.5 | [13 empty] | VV | 2 | 2 | True | 1 | ROZPOCET
| VV |  | 61,5*0,015 'Přepočtené koeficientem množství |  | 0.923 | [13 empty] | VV | 2 | 2 | False | 1 | ROZPOCET
| D | 2 | Zakládání |  |  |  | 0 | [5 empty] | 0 |  | 19.8475 |  | 0 | 1 | D | 1 |  |  |  | ROZPOCET | [6 empty] | 0
33 | K | 212752212 | Trativody z drenážních trubek se zřízením štěrkopískového lože pod trubky a s jejich obsypem v průměrném celkovém množství do 0,15 m3/m v otevřeném výkopu z trubek plastových flexibilních D přes 65 do 100 mm | m | 87.6 |  | 0 | CS ÚRS 2018 01 |  |  | základní |  | 0 | 0.22657 | 19.8475 | 0 | 0 | 4 | K | 2 |  |  |  | ROZPOCET | 0 | 0 | 0 | 0 | 0 | 1 | 0 | 4 | 1495755496
| VV |  | "drenážní rýha"292*0,30 |  | 87.6 | [13 empty] | VV | 2 | 2 | True | 1 | ROZPOCET
| D | 4 | Vodorovné konstrukce |  |  |  | 0 | [5 empty] | 0 |  | 2.5708 |  | 0 | 1 | D | 1 |  |  |  | ROZPOCET | [6 empty] | 0
34 | K | 452313131 | Podkladní a zajišťovací konstrukce z betonu prostého v otevřeném výkopu bloky pro potrubí z betonu tř. C 12/15 | m3 | 1.125 |  | 0 | CS ÚRS 2018 01 |  |  | základní |  | 0 | 2.234 | 2.5133 | 0 | 0 | 4 | K | 2 |  |  |  | ROZPOCET | 0 | 0 | 0 | 0 | 0 | 1 | 0 | 4 | -549629678
| VV |  | "betonové bloky pod potrubí-armatury"9*0,5*0,5*0,5 |  | 1.125 | [13 empty] | VV | 2 | 2 | True | 1 | ROZPOCET
35 | K | 452353101 | Bednění podkladních a zajišťovacích konstrukcí v otevřeném výkopu bloků pro potrubí | m2 | 9 |  | 0 | CS ÚRS 2018 01 |  |  | základní |  | 0 | 0.00639 | 0.05751 | 0 | 0 | 4 | K | 2 |  |  |  | ROZPOCET | 0 | 0 | 0 | 0 | 0 | 1 | 0 | 4 | -1949509583
| VV |  | 0,5*0,5*4*9 |  | 9 | [13 empty] | VV | 2 | 2 | True | 1 | ROZPOCET
| D | 5 | Komunikace |  |  |  | 0 | [5 empty] | 0 |  | 0 |  | 0 | 1 | D | 1 |  |  |  | ROZPOCET | [6 empty] | 0
36 | K | 564251111 | Podklad nebo podsyp ze štěrkopísku ŠP s rozprostřením, vlhčením a zhutněním, po zhutnění tl. 150 mm | m2 | 169.4 |  | 0 | CS ÚRS 2018 01 |  |  | základní |  | 0 | 0 | 0 | 0 | 0 | 4 | K | 2 |  |  |  | ROZPOCET | 0 | 0 | 0 | 0 | 0 | 1 | 0 | 4 | 1615076740
| VV |  | "asfaltové komunikace"242*0,7 |  | 169.4 | [13 empty] | VV | 2 | 2 | True | 1 | ROZPOCET
37 | K | 564861111 | Podklad ze štěrkodrti ŠD s rozprostřením a zhutněním, po zhutnění tl. 200 mm | m2 | 169.4 |  | 0 | CS ÚRS 2018 01 |  |  | základní |  | 0 | 0 | 0 | 0 | 0 | 4 | K | 2 |  |  |  | ROZPOCET | 0 | 0 | 0 | 0 | 0 | 1 | 0 | 4 | -789727349
| VV |  | "asfaltové komunikace"242*0,7 |  | 169.4 | [13 empty] | VV | 2 | 2 | True | 1 | ROZPOCET
38 | K | 565175111 | Asfaltový beton vrstva podkladní ACP 16 (obalované kamenivo střednězrnné - OKS) s rozprostřením a zhutněním v pruhu šířky do 3 m, po zhutnění tl. 100 mm | m2 | 290.4 |  | 0 | CS ÚRS 2018 01 |  |  | základní |  | 0 | 0 | 0 | 0 | 0 | 4 | K | 2 |  |  |  | ROZPOCET | 0 | 0 | 0 | 0 | 0 | 1 | 0 | 4 | -815433346
| VV |  | "asfaltové komunikace"242*(0,25+0,7+0,25) |  | 290.4 | [13 empty] | VV | 2 | 2 | True | 1 | ROZPOCET
39 | K | 573111112 | Postřik infiltrační PI z asfaltu silničního s posypem kamenivem, v množství 1,00 kg/m2 | m2 | 290.4 |  | 0 | CS ÚRS 2018 01 |  |  | základní |  | 0 | 0 | 0 | 0 | 0 | 4 | K | 2 |  |  |  | ROZPOCET | 0 | 0 | 0 | 0 | 0 | 1 | 0 | 4 | -1486095051
| VV |  | "asfaltové komunikace"242*(0,25+0,7+0,25) |  | 290.4 | [13 empty] | VV | 2 | 2 | True | 1 | ROZPOCET
40 | K | 573211109 | Postřik spojovací PS bez posypu kamenivem z asfaltu silničního, v množství 0,50 kg/m2 | m2 | 363 |  | 0 | CS ÚRS 2018 01 |  |  | základní |  | 0 | 0 | 0 | 0 | 0 | 4 | K | 2 |  |  |  | ROZPOCET | 0 | 0 | 0 | 0 | 0 | 1 | 0 | 4 | 1171579318
| VV |  | "asfaltové komunikace"242*1,5 |  | 363 | [13 empty] | VV | 2 | 2 | True | 1 | ROZPOCET
41 | K | 577144111 | Asfaltový beton vrstva obrusná ACO 11 (ABS) s rozprostřením a se zhutněním z nemodifikovaného asfaltu v pruhu šířky do 3 m tř. I, po zhutnění tl. 50 mm | m2 | 363 |  | 0 | CS ÚRS 2018 01 |  |  | základní |  | 0 | 0 | 0 | 0 | 0 | 4 | K | 2 |  |  |  | ROZPOCET | 0 | 0 | 0 | 0 | 0 | 1 | 0 | 4 | 1166894005
| VV |  | "asfaltové komunikace"242*1,5 |  | 363 | [13 empty] | VV | 2 | 2 | True | 1 | ROZPOCET
| D | 8 | Trubní vedení |  |  |  | 0 | [5 empty] | 0 |  | 9.5043 |  | 0 | 1 | D | 1 |  |  |  | ROZPOCET | [6 empty] | 0
42 | K | 851241131 | Montáž potrubí z trub litinových tlakových hrdlových v otevřeném výkopu s integrovaným těsněním DN 80 | m | 292 |  | 0 | CS ÚRS 2018 01 |  |  | základní |  | 0 | 0 | 0 | 0 | 0 | 4 | K | 2 |  |  |  | ROZPOCET | 0 | 0 | 0 | 0 | 0 | 1 | 0 | 4 | 809282330
| VV |  | "tlakové potrubí"292 |  | 292 | [13 empty] | VV | 2 | 2 | True | 1 | ROZPOCET
43 | M | 55253000 | trouba vodovodní litinová hrdlová pozinkovaná hrdlová 6 m DN 80 mm | m | 292 |  | 0 | CS ÚRS 2018 01 |  |  | základní |  | 0 | 0.0145 | 4.234 | 0 | 0 | 8 | M | 2 |  |  |  | ROZPOCET | 0 | 0 | 0 | 0 | 0 | 1 | 0 | 4 | -1590515394
| P |  | Poznámka k položce: tvárná litina s vnitřní ochranou potrubí cementací (vysokopecní odstředivě nanášený cement, k=0,003). Vnější ochrana potrubí nanášená elektrometalizací (Zn+Al min. 400 g/m2 v poměru 85% Zn a 15%Al), včetně krycí vrstvy | [15 empty] | P | 2
| VV |  | "vodovodní potrubí"292 |  | 292 | [13 empty] | VV | 2 | 2 | True | 1 | ROZPOCET
44 | K | 857241131 | Montáž litinových tvarovek na potrubí litinovém tlakovém jednoosých na potrubí z trub hrdlových v otevřeném výkopu, kanálu nebo v šachtě s integrovaným těsněním DN 80 | kus | 1 |  | 0 | CS ÚRS 2018 01 |  |  | základní |  | 0 | 0 | 0 | 0 | 0 | 4 | K | 2 |  |  |  | ROZPOCET | 0 | 0 | 0 | 0 | 0 | 1 | 0 | 4 | 305373051
| VV |  | "specifikace materiálu"1 |  | 1 | [13 empty] | VV | 2 | 2 | True | 1 | ROZPOCET
45 | M | 55253940 | koleno hrdlové z tvárné litiny,práškový epoxid, tl.250µm MMK-kus DN 80-45° | kus | 1 |  | 0 | CS ÚRS 2018 01 |  |  | základní |  | 0 | 0.0087 | 0.0087 | 0 | 0 | 8 | M | 2 |  |  |  | ROZPOCET | 0 | 0 | 0 | 0 | 0 | 1 | 0 | 4 | -1547931156
| VV |  | "specifikace materiálu"1 |  | 1 | [13 empty] | VV | 2 | 2 | True | 1 | ROZPOCET
46 | M | 55253928 | koleno hrdlové z tvárné litiny,práškový epoxid, tl.250µm MMK-kus DN 80-30° | kus | 2 |  | 0 | CS ÚRS 2018 01 |  |  | základní |  | 0 | 0.0068 | 0.0136 | 0 | 0 | 8 | M | 2 |  |  |  | ROZPOCET | 0 | 0 | 0 | 0 | 0 | 1 | 0 | 4 | -718534310
| VV |  | "specifikace materiálu"2 |  | 2 | [13 empty] | VV | 2 | 2 | True | 1 | ROZPOCET
47 | M | 55253916 | koleno hrdlové z tvárné litiny,práškový epoxid, tl.250µm MMK-kus DN 80-22,5° | kus | 5 |  | 0 | CS ÚRS 2018 01 |  |  | základní |  | 0 | 0.0067 | 0.0335 | 0 | 0 | 8 | M | 2 |  |  |  | ROZPOCET | 0 | 0 | 0 | 0 | 0 | 1 | 0 | 4 | 690939399
| VV |  | "specifikace materiálu"5 |  | 5 | [13 empty] | VV | 2 | 2 | True | 1 | ROZPOCET
48 | M | 55253904 | koleno hrdlové z tvárné litiny,práškový epoxid, tl.250µm MMK-kus DN 80-11,25° | kus | 6 |  | 0 | CS ÚRS 2018 01 |  |  | základní |  | 0 | 0.0065 | 0.039 | 0 | 0 | 8 | M | 2 |  |  |  | ROZPOCET | 0 | 0 | 0 | 0 | 0 | 1 | 0 | 4 | 1651867898
| VV |  | "specifikace materiálu"6 |  | 6 | [13 empty] | VV | 2 | 2 | True | 1 | ROZPOCET
49 | K | 857242121 | Montáž litinových tvarovek na potrubí litinovém tlakovém jednoosých na potrubí z trub přírubových v otevřeném výkopu, kanálu nebo v šachtě DN 80 | kus | 2 |  | 0 | CS ÚRS 2018 01 |  |  | základní |  | 0 | 0.00167 | 0.00334 | 0 | 0 | 4 | K | 2 |  |  |  | ROZPOCET | 0 | 0 | 0 | 0 | 0 | 1 | 0 | 4 | -1997744195
| VV |  | "dle specifikace materiálu"2 |  | 2 | [13 empty] | VV | 2 | 2 | True | 1 | ROZPOCET
50 | M | 505008020016 | TVAROVKA PŘÍRUBOVÁ KOLENO PATNÍ DLOUHÉ DN 80 | kus | 2 |  | 0 |  |  |  | základní |  | 0 | 0.0163 | 0.0326 | 0 | 0 | 8 | M | 2 |  |  |  | ROZPOCET | 0 | 0 | 0 | 0 | 0 | 1 | 0 | 4 | 2107946818
| VV |  | "dle výpisu materiálu"2 |  | 2 | [13 empty] | VV | 2 | 2 | True | 1 | ROZPOCET
51 | K | 857243131 | Montáž litinových tvarovek na potrubí litinovém tlakovém odbočných na potrubí z trub hrdlových v otevřeném výkopu, kanálu nebo v šachtě s integrovaným těsněním DN 80 | kus | 2 |  | 0 | CS ÚRS 2018 01 |  |  | základní |  | 0 | 0 | 0 | 0 | 0 | 4 | K | 2 |  |  |  | ROZPOCET | 0 | 0 | 0 | 0 | 0 | 1 | 0 | 4 | 467715471
| VV |  | "specifikace materiálu"2 |  | 2 | [13 empty] | VV | 2 | 2 | True | 1 | ROZPOCET
52 | M | 552537400 | tvarovka hrdlová s přírubovou odbočkou z tvárné litiny,práškový epoxid, tl.250µm MMA-kus DN 80/80 mm | kus | 2 |  | 0 | CS ÚRS 2018 01 |  |  | základní |  | 0 | 0.013 | 0.026 | 0 | 0 | 8 | M | 2 |  |  |  | ROZPOCET | 0 | 0 | 0 | 0 | 0 | 1 | 0 | 4 | -371697461
| VV |  | "specifikace materiálu"2 |  | 2 | [13 empty] | VV | 2 | 2 | True | 1 | ROZPOCET
53 | K | 857251151 | Montáž litinových tvarovek na potrubí litinovém tlakovém jednoosých na potrubí z trub hrdlových v otevřeném výkopu, kanálu nebo v šachtě s přírubovým koncem vnějšího průměru DE 90 | kus | 5 |  | 0 | CS ÚRS 2018 01 |  |  | základní |  | 0 | 0.0001 | 0.0005 | 0 | 0 | 4 | K | 2 |  |  |  | ROZPOCET | 0 | 0 | 0 | 0 | 0 | 1 | 0 | 4 | -1339279082
| VV |  | "specifikace materiálu"1+2+1+1 |  | 5 | [13 empty] | VV | 2 | 2 | True | 1 | ROZPOCET
54 | M | 552538920 | tvarovka přírubová s hrdlem TYTON z tvárné litiny,práškový epoxid tl250µm EU-kus DN80 L130mm | kus | 1 |  | 0 | CS ÚRS 2018 01 |  |  | základní |  | 0 | 0.0069 | 0.0069 | 0 | 0 | 8 | M | 2 |  |  |  | ROZPOCET | 0 | 0 | 0 | 0 | 0 | 1 | 0 | 4 | -1348143801
| VV |  | "specifikace materiálu"1 |  | 1 | [13 empty] | VV | 2 | 2 | True | 1 | ROZPOCET
55 | M | 552534890 | tvarovka přírubová litinová s hladkým koncem,práškový epoxid tl250µm F-kus DN 80mm | kus | 2 |  | 0 | CS ÚRS 2018 01 |  |  | základní |  | 0 | 0.0077 | 0.0154 | 0 | 0 | 8 | M | 2 |  |  |  | ROZPOCET | 0 | 0 | 0 | 0 | 0 | 1 | 0 | 4 | -1346007489
| VV |  | "specifikace materiálu"2 |  | 2 | [13 empty] | VV | 2 | 2 | True | 1 | ROZPOCET
56 | M | 552540110 | koleno přírubové z tvárné litiny,práškový epoxid tl250µm FFK-kus DN 80- 45° | kus | 1 |  | 0 | CS ÚRS 2018 01 |  |  | základní |  | 0 | 0.0111 | 0.0111 | 0 | 0 | 8 | M | 2 |  |  |  | ROZPOCET | 0 | 0 | 0 | 0 | 0 | 1 | 0 | 4 | -885678624
| VV |  | "specifikace materiálu"1 |  | 1 | [13 empty] | VV | 2 | 2 | True | 1 | ROZPOCET
57 | M | 552540260 | koleno 90° přírubové litinové vodovodní Q-kus PN 10/40 DN 80 | kus | 1 |  | 0 | CS ÚRS 2018 01 |  |  | základní |  | 0 | 0.009 | 0.009 | 0 | 0 | 8 | M | 2 |  |  |  | ROZPOCET | 0 | 0 | 0 | 0 | 0 | 1 | 0 | 4 | -1005500911
| VV |  | "specifikace materiálu"1 |  | 1 | [13 empty] | VV | 2 | 2 | True | 1 | ROZPOCET
58 | K | 871161211 | Montáž vodovodního potrubí z plastů v otevřeném výkopu z polyetylenu PE 100 svařovaných elektrotvarovkou SDR 11/PN16 D 32 x 3,0 mm | m | 9 |  | 0 | CS ÚRS 2018 01 |  |  | základní |  | 0 | 0 | 0 | 0 | 0 | 4 | K | 2 |  |  |  | ROZPOCET | 0 | 0 | 0 | 0 | 0 | 1 | 0 | 4 | -1316961839
| VV |  | "potrubí pro přepojení stávajících vodovodních přípojek"9*1 |  | 9 | [13 empty] | VV | 2 | 2 | True | 1 | ROZPOCET
59 | M | VP403033W | Tlakové rozvody - systémy PE a RC a TS Potrubí PE 100 RC SafeTech voda SafeTech RC voda SDR11 32x3.0 100m | m | 9.135 |  | 0 |  |  |  | základní |  | 0 | 0.00028 | 0.0025578 | 0 | 0 | 8 | M | 2 |  |  |  | ROZPOCET | 0 | 0 | 0 | 0 | 0 | 1 | 0 | 4 | 432043756
| VV |  | "potrubí pro přepojení stávajících vodovodních přípojek"9*1 |  | 9 | [13 empty] | VV | 2 | 2 | True | 1 | ROZPOCET
| VV |  | 9*1,015 'Přepočtené koeficientem množství |  | 9.135 | [13 empty] | VV | 2 | 2 | False | 1 | ROZPOCET
60 | M | 319424820 | dvojvsuvka mosaz s vnějším závitem 1" | kus | 9 |  | 0 | CS ÚRS 2018 01 |  |  | základní |  | 0 | 0.0001 | 0.0009 | 0 | 0 | 8 | M | 2 |  |  |  | ROZPOCET | 0 | 0 | 0 | 0 | 0 | 1 | 0 | 4 | -654704979
| VV |  | "přípojky"9 |  | 9 | [13 empty] | VV | 2 | 2 | True | 1 | ROZPOCET
61 | K | 891163111 | Montáž vodovodních armatur na potrubí ventilů hlavních pro přípojky DN 25 | kus | 9 |  | 0 | CS ÚRS 2018 01 |  |  | základní |  | 0 | 2e-05 | 0.00018 | 0 | 0 | 4 | K | 2 |  |  |  | ROZPOCET | 0 | 0 | 0 | 0 | 0 | 1 | 0 | 4 | 1232804709
| VV |  | "šoupátka k navrtávacím pasům"9 |  | 9 | [13 empty] | VV | 2 | 2 | True | 1 | ROZPOCET
62 | M | 5.30.32 | AVK Supa Lock bezzávitové šoupátko přímé 5.30 NEOCEŇOVAT DODÁVKU OBJEDNATELE | ks | 9 |  | 0 |  |  |  | základní |  | 0 | 0.0032 | 0.0288 | 0 | 0 | 8 | M | 2 |  |  |  | ROZPOCET | 0 | 0 | 0 | 0 | 0 | 1 | 0 | 4 | 730222620
| VV |  | "šoupátka k navrtávacím pasům"9 |  | 9 | [13 empty] | VV | 2 | 2 | True | 1 | ROZPOCET
63 | M | 5.30.4.32 | AVK Supa Lock přechodka s integrovaným PE 32 NEOCEŇOVAT DODÁVKU OBJEDNATELE | ks | 9 |  | 0 |  |  |  | základní |  | 0 | 0.0013 | 0.0117 | 0 | 0 | 8 | M | 2 |  |  |  | ROZPOCET | 0 | 0 | 0 | 0 | 0 | 1 | 0 | 4 | -1467372307
| VV |  | "šoupátka k navrtávacím pasům"9 |  | 9 | [13 empty] | VV | 2 | 2 | True | 1 | ROZPOCET
64 | K | 891241111 | Montáž vodovodních armatur na potrubí šoupátek nebo klapek uzavíracích v otevřeném výkopu nebo v šachtách s osazením zemní soupravy (bez poklopů) DN 80 | kus | 5 |  | 0 | CS ÚRS 2018 01 |  |  | základní |  | 0 | 0.00086 | 0.0043 | 0 | 0 | 4 | K | 2 |  |  |  | ROZPOCET | 0 | 0 | 0 | 0 | 0 | 1 | 0 | 4 | -1033772326
| VV |  | "dle výpisu materiálu"5 |  | 5 | [13 empty] | VV | 2 | 2 | True | 1 | ROZPOCET
65 | M | 400208000016 | ŠOUPĚ E2 PŘÍRUBOVÉ KRÁTKÉ DN 80 NEOCEŇOVAT DODÁVKU OBJEDNATELE | kus | 5 |  | 0 |  |  |  | základní |  | 0 | 0.018 | 0.09 | 0 | 0 | 8 | M | 2 |  |  |  | ROZPOCET | 0 | 0 | 0 | 0 | 0 | 1 | 0 | 4 | -1200590857
| VV |  | "dle výpisu materiálu"5 |  | 5 | [13 empty] | VV | 2 | 2 | True | 1 | ROZPOCET
66 | M | 950205010003 | ZEMNÍ SOUPRAVY ŠOUPÁTKOVÉ TELESKOPICKÉ 50-100 (1,3-1,8m) NEOCEŇOVAT DODÁVKU OBJEDNATELE | kus | 5 |  | 0 |  |  |  | základní |  | 0 | 0.0073 | 0.0365 | 0 | 0 | 8 | M | 2 |  |  |  | ROZPOCET | 0 | 0 | 0 | 0 | 0 | 1 | 0 | 4 | 976649935
| VV |  | "dle výpisu materiálu"5 |  | 5 | [13 empty] | VV | 2 | 2 | True | 1 | ROZPOCET
67 | K | 891243321 | Montáž vodovodních armatur na potrubí ventilů odvzdušňovacích nebo zavzdušňovacích mechanických a plovákových přírubových na venkovních řadech DN 80 | kus | 2 |  | 0 | CS ÚRS 2018 01 |  |  | základní |  | 0 | 0.0008 | 0.0016 | 0 | 0 | 4 | K | 2 |  |  |  | ROZPOCET | 0 | 0 | 0 | 0 | 0 | 1 | 0 | 4 | -292840715
| VV |  | "specifikace materiálu"2 |  | 2 | [13 empty] | VV | 2 | 2 | True | 1 | ROZPOCET
68 | M | 982205015016 | HYDRANT ODVZDUŠŇOVACÍ PN 1-16 1555/50 NEOCEŇOVAT DODÁVKU OBJEDNATELE | KS | 2 |  | 0 |  |  |  | základní |  | 0 | 0.033 | 0.066 | 0 | 0 | 8 | M | 2 |  |  |  | ROZPOCET | 0 | 0 | 0 | 0 | 0 | 1 | 0 | 4 | 667455271
| VV |  | "specifikace materiálu"2 |  | 2 | [13 empty] | VV | 2 | 2 | True | 1 | ROZPOCET
69 | K | 891247111 | Montáž vodovodních armatur na potrubí hydrantů podzemních (bez osazení poklopů) DN 80 | kus | 2 |  | 0 | CS ÚRS 2018 01 |  |  | základní |  | 0 | 0.00034 | 0.00068 | 0 | 0 | 4 | K | 2 |  |  |  | ROZPOCET | 0 | 0 | 0 | 0 | 0 | 1 | 0 | 4 | 1677212044
| VV |  | "dle specifikace materiálu"2 |  | 2 | [13 empty] | VV | 2 | 2 | True | 1 | ROZPOCET
70 | M | 12.1.3.801500 | AVK hydrant podzemní 12.1.3, jednoduše jištěný, DN 80, 1500 mm NEOCEŇOVAT DODÁVKU OBJEDNATELE | ks | 2 |  | 0 |  |  |  | základní |  | 0 | 0.043 | 0.086 | 0 | 0 | 8 | M | 2 |  |  |  | ROZPOCET | 0 | 0 | 0 | 0 | 0 | 1 | 0 | 4 | -386407557
| VV |  | "dle specifikace materiálu"2 |  | 2 | [13 empty] | VV | 2 | 2 | True | 1 | ROZPOCET
71 | K | 891249111 | Montáž vodovodních armatur na potrubí navrtávacích pasů s ventilem Jt 1 MPa, na potrubí z trub litinových, ocelových nebo plastických hmot DN 80 | kus | 12 |  | 0 | CS ÚRS 2018 01 |  |  | základní |  | 0 | 0 | 0 | 0 | 0 | 4 | K | 2 |  |  |  | ROZPOCET | 0 | 0 | 0 | 0 | 0 | 1 | 0 | 4 | -2126213124
| VV |  | "dle specifikace materiálu"12 |  | 12 | [13 empty] | VV | 2 | 2 | True | 1 | ROZPOCET
72 | M | 8.4.31.80 | AVK Supa Lock SINGLE navrtávací pas z tvárné litiny 8.4.31, DN 80 NEOCEŇOVAT DODÁVKU OBJEDNATELE | ks | 12 |  | 0 |  |  |  | základní |  | 0 | 0.0019 | 0.0228 | 0 | 0 | 8 | M | 2 |  |  |  | ROZPOCET | 0 | 0 | 0 | 0 | 0 | 1 | 0 | 4 | -1722885152
| P |  | Poznámka k položce: dodáno včetně planžetového adaptéru | [15 empty] | P | 2
| VV |  | "dle specifikace materiálu"12 |  | 12 | [13 empty] | VV | 2 | 2 | True | 1 | ROZPOCET
73 | M | 7.7.3.1050 | AVK zemní teleskopická souprava 7.7 , přípojková, rozsah 1,05-1,75 m NEOCEŇOVAT DODÁVKU OBJEDNATELE | ks | 12 |  | 0 |  |  |  | základní |  | 0 | 0.005 | 0.06 | 0 | 0 | 8 | M | 2 |  |  |  | ROZPOCET | 0 | 0 | 0 | 0 | 0 | 1 | 0 | 4 | 916910492
| VV |  | "šoupátka k navrtávacím pasům"12 |  | 12 | [13 empty] | VV | 2 | 2 | True | 1 | ROZPOCET
74 | K | 892241111 | Tlakové zkoušky vodou na potrubí DN do 80 | m | 292 |  | 0 | CS ÚRS 2018 01 |  |  | základní |  | 0 | 0 | 0 | 0 | 0 | 4 | K | 2 |  |  |  | ROZPOCET | 0 | 0 | 0 | 0 | 0 | 1 | 0 | 4 | -908314187
| VV |  | "vodovodní potrubí"292 |  | 292 | [13 empty] | VV | 2 | 2 | True | 1 | ROZPOCET
75 | K | 892273122R | Zkouška průchodnosti vodovodního potrubí | m | 292 |  | 0 |  |  |  | základní |  | 0 | 0 | 0 | 0 | 0 | 4 | K | 2 |  |  |  | ROZPOCET | 0 | 0 | 0 | 0 | 0 | 1 | 0 | 4 | 1440326705
| VV |  | "vodovodní potrubí"292 |  | 292 | [13 empty] | VV | 2 | 2 | True | 1 | ROZPOCET
76 | K | 892273122 | Proplach a dezinfekce vodovodního potrubí DN od 80 do 125 | m | 292 |  | 0 | CS ÚRS 2018 01 |  |  | základní |  | 0 | 0 | 0 | 0 | 0 | 4 | K | 2 |  |  |  | ROZPOCET | 0 | 0 | 0 | 0 | 0 | 1 | 0 | 4 | -557444412
| VV |  | "vodovodní potrubí"292 |  | 292 | [13 empty] | VV | 2 | 2 | True | 1 | ROZPOCET
77 | K | 892372111 | Tlakové zkoušky vodou zabezpečení konců potrubí při tlakových zkouškách DN do 300 | kus | 4 |  | 0 | CS ÚRS 2018 01 |  |  | základní |  | 0 | 0.46009 | 1.8404 | 0 | 0 | 4 | K | 2 |  |  |  | ROZPOCET | 0 | 0 | 0 | 0 | 0 | 1 | 0 | 4 | -391859532
| VV |  | "tlakové konce"4 |  | 4 | [13 empty] | VV | 2 | 2 | True | 1 | ROZPOCET
78 | K | 899401111 | Osazení poklopů litinových ventilových | kus | 9 |  | 0 | CS ÚRS 2018 01 |  |  | základní |  | 0 | 0.06383 | 0.57447 | 0 | 0 | 4 | K | 2 |  |  |  | ROZPOCET | 0 | 0 | 0 | 0 | 0 | 1 | 0 | 4 | -578136589
| VV |  | "dle specifikace materiálu"9 |  | 9 | [13 empty] | VV | 2 | 2 | True | 1 | ROZPOCET
79 | M | 7.2.8. | EURO plovoucí uliční poklop, hranatý, 7.2.8 NEOCEŇOVAT DODÁVKU OBJEDNATELE | ks | 14 |  | 0 |  |  |  | základní |  | 0 | 0.0049 | 0.0686 | 0 | 0 | 8 | M | 2 |  |  |  | ROZPOCET | 0 | 0 | 0 | 0 | 0 | 1 | 0 | 4 | 991665751
| VV |  | "poklop s logem VaK - dle výpisu materiálu"9+5 |  | 14 | [13 empty] | VV | 2 | 2 | True | 1 | ROZPOCET
80 | K | 899401112 | Osazení poklopů litinových šoupátkových | kus | 5 |  | 0 | CS ÚRS 2018 01 |  |  | základní |  | 0 | 0.12303 | 0.61515 | 0 | 0 | 4 | K | 2 |  |  |  | ROZPOCET | 0 | 0 | 0 | 0 | 0 | 1 | 0 | 4 | 1327641322
| VV |  | "dle výpisu materiálu"5 |  | 5 | [13 empty] | VV | 2 | 2 | True | 1 | ROZPOCET
81 | K | 899401113 | Osazení poklopů litinových hydrantových | kus | 4 |  | 0 | CS ÚRS 2018 01 |  |  | základní |  | 0 | 0.32906 | 1.3162 | 0 | 0 | 4 | K | 2 |  |  |  | ROZPOCET | 0 | 0 | 0 | 0 | 0 | 1 | 0 | 4 | 1408496981
| VV |  | "dle výpisu materiálu"2+2 |  | 4 | [13 empty] | VV | 2 | 2 | True | 1 | ROZPOCET
82 | M | 195000000000 | POKLOPY HYDRANTOVÝ TUHÝ LITINANEOCEŇOVAT DODÁVKU OBJEDNATELE | kus | 2 |  | 0 |  |  |  | základní |  | 0 | 0.0322 | 0.0644 | 0 | 0 | 8 | M | 2 |  |  |  | ROZPOCET | 0 | 0 | 0 | 0 | 0 | 1 | 0 | 4 | 1530737736
| VV |  | "dle výpisu materiálu"2 |  | 2 | [13 empty] | VV | 2 | 2 | True | 1 | ROZPOCET
83 | M | 179000000000 | VODA Uliční poklopy POKLOP ODVZDUŠŇOVACÍ HYDRANTY NEOCEŇOVAT DODÁVKU OBJEDNATELE | KS | 2 |  | 0 |  |  |  | základní |  | 0 | 0.0415 | 0.083 | 0 | 0 | 8 | M | 2 |  |  |  | ROZPOCET | 0 | 0 | 0 | 0 | 0 | 1 | 0 | 4 | 1966663787
| VV |  | "dle specifikace materiálu"2 |  | 2 | [13 empty] | VV | 2 | 2 | True | 1 | ROZPOCET
84 | M | 179000000099 | VODA Uliční poklopy VÍČKO K POKLOPU 1790 NEOCEŇOVAT DODÁVKU OBJEDNATELE | KS | 2 |  | 0 |  |  |  | základní |  | 0 | 0.02 | 0.04 | 0 | 0 | 8 | M | 2 |  |  |  | ROZPOCET | 0 | 0 | 0 | 0 | 0 | 1 | 0 | 4 | -664845958
| VV |  | "dle specifikace materiálu"2 |  | 2 | [13 empty] | VV | 2 | 2 | True | 1 | ROZPOCET
85 | M | 348200000000 | PODKLADOVÁ DESKA POD HYDRANTOVÝ POKLOP | kus | 4 |  | 0 |  |  |  | základní |  | 0 | 0.001 | 0.004 | 0 | 0 | 8 | M | 2 |  |  |  | ROZPOCET | 0 | 0 | 0 | 0 | 0 | 1 | 0 | 4 | 2006629070
| VV |  | "dle výpisu materiálu"2+2 |  | 4 | [13 empty] | VV | 2 | 2 | True | 1 | ROZPOCET
86 | K | 899712111 | Orientační tabulky na vodovodních a kanalizačních řadech na zdivu | kus | 9 |  | 0 | CS ÚRS 2018 01 |  |  | základní |  | 0 | 0.00031 | 0.00279 | 0 | 0 | 4 | K | 2 |  |  |  | ROZPOCET | 0 | 0 | 0 | 0 | 0 | 1 | 0 | 4 | 850283235
| VV |  | "přípojky"9 |  | 9 | [13 empty] | VV | 2 | 2 | True | 1 | ROZPOCET
87 | K | 899713111 | Orientační tabulky na vodovodních a kanalizačních řadech na sloupku ocelovém nebo betonovém | kus | 9 |  | 0 | CS ÚRS 2018 01 |  |  | základní |  | 0 | 0.00016 | 0.00144 | 0 | 0 | 4 | K | 2 |  |  |  | ROZPOCET | 0 | 0 | 0 | 0 | 0 | 1 | 0 | 4 | -687952482
| VV |  | "šoupata"5 |  | 5 | [13 empty] | VV | 2 | 2 | True | 0 | ROZPOCET
| VV |  | "hydrant"2+2 |  | 4 | [13 empty] | VV | 2 | 2 | True | 0 | ROZPOCET
| VV |  | Součet |  | 9 | [13 empty] | VV | 2 | 4 | True | 1 | ROZPOCET
88 | M | 140110260V | trubky bezešvé hladké (puv.obor 141,142) válcované za tepla v jakosti 11 353 vnější D x tloušťka stěny 51 x 3,2 mm | kus | 9 |  | 0 |  |  |  | základní |  | 0 | 0.00308 | 0.02772 | 0 | 0 | 8 | M | 2 |  |  |  | ROZPOCET | 0 | 0 | 0 | 0 | 0 | 1 | 0 | 4 | -641252335
| VV |  | "sloupek - modro-bílý" | [15 empty] | VV | 2 | 1 | True | 0 | ROZPOCET
| VV |  | "šoupata"5 |  | 5 | [13 empty] | VV | 2 | 2 | True | 0 | ROZPOCET
| VV |  | "hydrant"2+2 |  | 4 | [13 empty] | VV | 2 | 2 | True | 0 | ROZPOCET
| VV |  | Součet |  | 9 | [13 empty] | VV | 2 | 4 | True | 1 | ROZPOCET
89 | K | 899722112 | Krytí potrubí z plastů výstražnou fólií z PVC šířky 25 cm | m | 292 |  | 0 | CS ÚRS 2018 01 |  |  | základní |  | 0 | 7e-05 | 0.02044 | 0 | 0 | 4 | K | 2 |  |  |  | ROZPOCET | 0 | 0 | 0 | 0 | 0 | 1 | 0 | 4 | -372603433
| VV |  | "délka potrubí"292 |  | 292 | [13 empty] | VV | 2 | 2 | True | 1 | ROZPOCET
| D | 9 | Ostatní konstrukce a práce, bourání |  |  |  | 0 | [5 empty] | 0 |  | 0.29524 |  | 0 | 1 | D | 1 |  |  |  | ROZPOCET | [6 empty] | 0
90 | K | 919731121 | Zarovnání styčné plochy podkladu nebo krytu podél vybourané části komunikace nebo zpevněné plochy živičné tl. do 50 mm | m | 484 |  | 0 | CS ÚRS 2018 01 |  |  | základní |  | 0 | 0 | 0 | 0 | 0 | 4 | K | 2 |  |  |  | ROZPOCET | 0 | 0 | 0 | 0 | 0 | 1 | 0 | 4 | -481951351
| VV |  | "státní silnice"242*2 |  | 484 | [13 empty] | VV | 2 | 2 | True | 1 | ROZPOCET
91 | K | 919732211 | Styčná pracovní spára při napojení nového živičného povrchu na stávající se zalitím za tepla modifikovanou asfaltovou hmotou s posypem vápenným hydrátem šířky do 15 mm, hloubky do 25 mm včetně prořezání spáry | m | 484 |  | 0 | CS ÚRS 2018 01 |  |  | základní |  | 0 | 0.00061 | 0.29524 | 0 | 0 | 4 | K | 2 |  |  |  | ROZPOCET | 0 | 0 | 0 | 0 | 0 | 1 | 0 | 4 | -21632407
| VV |  | "státní silnice"242*2 |  | 484 | [13 empty] | VV | 2 | 2 | True | 1 | ROZPOCET
92 | K | 919735112 | Řezání stávajícího živičného krytu nebo podkladu hloubky přes 50 do 100 mm | m | 484 |  | 0 | CS ÚRS 2018 01 |  |  | základní |  | 0 | 0 | 0 | 0 | 0 | 4 | K | 2 |  |  |  | ROZPOCET | 0 | 0 | 0 | 0 | 0 | 1 | 0 | 4 | -2076523999
| VV |  | "státní silnice"242*2 |  | 484 | [13 empty] | VV | 2 | 2 | True | 1 | ROZPOCET
| D | 997 | Přesun sutě |  |  |  | 0 | [5 empty] | 0 |  | 0 |  | 0 | 1 | D | 1 |  |  |  | ROZPOCET | [6 empty] | 0
93 | K | 997221551 | Vodorovná doprava suti bez naložení, ale se složením a s hrubým urovnáním ze sypkých materiálů, na vzdálenost do 1 km | t | 137.601 |  | 0 | CS ÚRS 2018 01 |  |  | základní |  | 0 | 0 | 0 | 0 | 0 | 4 | K | 2 |  |  |  | ROZPOCET | 0 | 0 | 0 | 0 | 0 | 1 | 0 | 4 | -536774495
94 | K | 997221559 | Vodorovná doprava suti bez naložení, ale se složením a s hrubým urovnáním Příplatek k ceně za každý další i započatý 1 km přes 1 km | t | 1376.01 |  | 0 | CS ÚRS 2018 01 |  |  | základní |  | 0 | 0 | 0 | 0 | 0 | 4 | K | 2 |  |  |  | ROZPOCET | 0 | 0 | 0 | 0 | 0 | 1 | 0 | 4 | -1164294276
| VV |  | 137,601*10 'Přepočtené koeficientem množství |  | 1376.01 | [13 empty] | VV | 2 | 2 | False | 1 | ROZPOCET
95 | K | 997221611 | Nakládání na dopravní prostředky pro vodorovnou dopravu suti | t | 137.601 |  | 0 | CS ÚRS 2018 01 |  |  | základní |  | 0 | 0 | 0 | 0 | 0 | 4 | K | 2 |  |  |  | ROZPOCET | 0 | 0 | 0 | 0 | 0 | 1 | 0 | 4 | 1498258296
96 | K | 997221845 | Poplatek za uložení stavebního odpadu na skládce (skládkovné) asfaltového bez obsahu dehtu zatříděného do Katalogu odpadů pod kódem 170 302 | t | 63.065 |  | 0 | CS ÚRS 2018 01 |  |  | základní |  | 0 | 0 | 0 | 0 | 0 | 4 | K | 2 |  |  |  | ROZPOCET | 0 | 0 | 0 | 0 | 0 | 1 | 0 | 4 | -56410205
| VV |  | 16,601+46,464 |  | 63.065 | [13 empty] | VV | 2 | 2 | True | 1 | ROZPOCET
97 | K | 997221855 | Poplatek za uložení stavebního odpadu na skládce (skládkovné) zeminy a kameniva zatříděného do Katalogu odpadů pod kódem 170 504 | t | 74.536 |  | 0 | CS ÚRS 2018 01 |  |  | základní |  | 0 | 0 | 0 | 0 | 0 | 4 | K | 2 |  |  |  | ROZPOCET | 0 | 0 | 0 | 0 | 0 | 1 | 0 | 4 | -484180500
| VV |  | 137,601-63,065 |  | 74.536 | [13 empty] | VV | 2 | 2 | True | 1 | ROZPOCET
| D | 998 | Přesun hmot |  |  |  | 0 | [5 empty] | 0 |  | 0 |  | 0 | 1 | D | 1 |  |  |  | ROZPOCET | [6 empty] | 0
98 | K | 998273102 | Přesun hmot pro trubní vedení hloubené z trub litinových pro vodovody nebo kanalizace v otevřeném výkopu dopravní vzdálenost do 15 m | t | 33.185 |  | 0 | CS ÚRS 2018 01 |  |  | základní |  | 0 | 0 | 0 | 0 | 0 | 4 | K | 2 |  |  |  | ROZPOCET | 0 | 0 | 0 | 0 | 0 | 1 | 0 | 4 | 1384930121

## SO4 - SO 4 Nové vodovodní přípo
[9 empty] | >> skryté sloupce << | [9 empty] | {59d387bf-68a7-4162-aa52-16e458d51564} | [5 empty] | DEL80_CE | 172,36 | 2
[19 empty] | 2 | [5 empty] | DEL32_Ž1 | 19,4 | 2
| KRYCÍ LIST SOUPISU PRACÍ | [8 empty] | v --- níže se nacházejí doplnkové a pomocné údaje k sestavám --- v | [8 empty] | False | [5 empty] | DEL32_D2 | 0,6 | 2
[25 empty] | DEL32_N2 | 6 | 2
| Stavba: | [23 empty] | DEL32_CE | 33,8 | 2
|  | Borovice, obnova vodovodu | [22 empty] | DEL50_Ž1 | 3,8 | 2
| Objekt: | [23 empty] | DEL50_D2 | 0,6 | 2
|  | SO 4 Nové vodovodní přípojky | [22 empty] | DEL50_CE | 4,4 | 2
| Soupis: | [23 empty] | PRUMHL_80 | 1,781 | 2
|  | SO 4 Nové vodovodní přípojky | [22 empty] | KUB80_CE | 245,511 | 2
[25 empty] | KUB32_Ž1 | 27,641 | 2
| KSO: |  | 827 13 32 |  |  | CC-CZ: | [18 empty] | KUB32_D2 | 0,855 | 2
| Místo: |  | Mladá Boleslav |  |  | Datum: | [18 empty] | KUB32_N2 | 8,549 | 2
[25 empty] | KUB50_Ž1 | 5,414 | 2
| Zadavatel: |  |  |  |  | IČ: | [18 empty] | KUB50_D2 | 0,855 | 2
|  | Vodovody a kanalizace Mladá Boleslav, a.s. |  |  |  | DIČ: | [18 empty] | DLAŽ_D2_ZPĚT | 2,16 | 2
[25 empty] | ODSTRPODK_Ž1 | 18,56 | 2
| Zhotovitel: |  |  |  |  | IČ: | [18 empty] | ODSTRPODK_D2 | 0,96 | 2
[6 empty] | DIČ: | [18 empty] | ODSTRRÝH_Ž1 | 18,56 | 2
[25 empty] | ODSTRZÁM_Ž1 | 0 | 2
| Projektant: |  |  |  |  | IČ: | [18 empty] | OBRUBSIL_ZPĚT | 3,6 | 2
[6 empty] | DIČ: | [18 empty] | ZAJPOTR500 | 0 | 2
[25 empty] | ZAJPOTR200 | 0 | 2
| Zpracovatel: |  |  |  |  | IČ: | [18 empty] | ZAJKAB3 | 0 | 2
[6 empty] | DIČ: | [18 empty] | ORNIC250_RÝH | 4,8 | 2
[25 empty] | ORNIC250_CE | 22,8 | 2
| Poznámka: | [23 empty] | VYKOP_Z | 23,351 | 2
[25 empty] | VYKOP_N | 7,349 | 2
[25 empty] | VYKOP_CE | 30,7 | 2
[25 empty] | VYKOP3 | 15,35 | 2
| Cena bez DPH | [5 empty] | 0 | [17 empty] | VYKOP4 | 15,35 | 2
[25 empty] | BOUR_AŠ_CE | 0 | 2
|  |  | Základ daně |  |  | Sazba daně | Výše daně | [17 empty] | PAŽCELK4_12 | 136,068 | 2
| DPH | základní | 0 |  |  | 21% | 0 | [17 empty] | VYTLAČ_AŠ_CE | 0 | 2
|  | snížená | 0 |  |  | 15% | 0 | [17 empty] | VYTLAČ_Z | 8,784 | 2
|  | zákl. přenesená | 0 |  |  | 21% | 0 | [17 empty] | VYTLAČ_N | 2,16 | 2
|  | sníž. přenesená | 0 |  |  | 15% | 0 | [17 empty] | ODVOZ13 | 12,756 | 2
|  | nulová | 0 |  |  | 0% | 0 | [17 empty] | ODVOZ45 | 12,756 | 2
[25 empty] | ODVOZ_CE | 25,512 | 2
| Cena s DPH |  |  | v | CZK |  | 0 | [17 empty] | ZASYP_Z | 14,567 | 2
[25 empty] | OBSYP_CE | 55,801 | 2
[25 empty] | POSTŘIK_SPOJ | 18,56 | 2
[25 empty] | TĚS_SPAR_Ž1 | 0 | 2
[25 empty] | SUŤ_ŠTĚRK_T | 14,198 | 2
[25 empty] | SUŤ_ŽIVICE_T | 8,538 | 2
[25 empty] | SUŤ_SYP | 22,736 | 2
[25 empty] | SUŤ_ŽBETON_T | 0 | 2
[25 empty] | PŘESUN_HMT | 0,016 | 2
| Projektant |  |  | Zpracovatel
| Datum a podpis: |  | Razítko | Datum a podpis: |  |  | Razítko
| Objednavatel |  |  | Zhotovitel
| Datum a podpis: |  | Razítko | Datum a podpis: |  |  | Razítko
REKAPITULACE ČLENĚNÍ SOUPISU PRACÍ
Stavba:
Borovice, obnova vodovodu
Objekt:
SO 04 Nové vodovodní přípojky
Soupis:
SO 4 Nové vodovodní přípojky
Místo: |  |  | Mladá Boleslav |  |  | Datum:
Zadavatel: |  |  | Vodovody a kanalizace Mladá Boleslav, a.s. |  |  | Projektant: | 0
Zhotovitel: | [5 empty] | Zpracovatel: | 0
Kód dílu - Popis | [6 empty] | Cena celkem [CZK]
Náklady ze soupisu prací | [6 empty] | 0 | [12 empty] | -1
| HSV - Práce a dodávky HSV | [5 empty] | 0
| 1 - Zemní práce | [5 empty] | 0
| 4 - Vodorovné konstrukce | [5 empty] | 0
| 5 - Komunikace pozemní | [5 empty] | 0
| 8 - Trubní vedení | [5 empty] | 0
| 9 - Ostatní konstrukce a práce, bourání | [5 empty] | 0
| 997 - Přesun sutě | [5 empty] | 0
| 998 - Přesun hmot | [5 empty] | 0
SOUPIS PRACÍ
Stavba:
Borovice, obnova vodovodu
Objekt:
2347-1 - IO 01.1-Vodovod
Soupis:
SO 4 Nové vodovodní přípojky
Místo: |  |  | Mladá Boleslav |  |  | Datum:
Zadavatel: |  |  | Vodovody a kanalizace Mladá Boleslav, a.s. |  |  | Projektant: | 0
Zhotovitel: | [5 empty] | Zpracovatel: | 0
PČ | Typ | Kód | Popis | MJ | Množství | J.cena [CZK] | Cena celkem [CZK] | Cenová soustava |  |  | DPH | J. Nh [h] | Nh celkem [h] | J. hmotnost [t] | Hmotnost celkem [t] | J. suť [t] | Suť Celkem [t]
Náklady soupisu celkem | [6 empty] | 0 | [5 empty] | #REF! |  | #REF! |  | #REF! |  | D | -1 | [13 empty] | #REF!
| D | HSV | Práce a dodávky HSV |  |  |  | 0 | [5 empty] | #REF! |  | #REF! |  | #REF! | 1 | D | 0 |  |  |  | ROZPOCET | [9 empty] | #REF!
| D | 1 | Zemní práce |  |  |  | 0 | [5 empty] | 316.3808 |  | 218.4795 |  | 46.464 | 1 | D | 1 |  |  |  | ROZPOCET | [9 empty] | 0
1 | K | 113107165 | Odstranění podkladu z kameniva drceného tl přes 400 do 500 mm strojně pl přes 50 do 200 m2 | m2 | 38.4 | 0 | 0 |  |  |  | základní | 0.253 | 9.7152 | 0 | 0 | 0.75 | 28.8 | 4 | K | 2 |  |  |  | ROZPOCET |  |  |  | 0 | 0 | 0 | 0 | 0 | 1 | 0 | 4 | 1104378224
2 | K | 113154255 | Frézování živičného krytu tl 200 mm pruh š přes 0,5 do 1 m pl přes 500 do 1000 m2 s překážkami v trase | m2 | 38.4 | 0 | 0 |  |  |  | základní | 0.052 | 1.9968 | 0.00022 | 0.008448 | 0.46 | 17.664 | 4 | K | 2 |  |  |  | ROZPOCET |  |  |  | 0 | 0 | 0 | 0 | 0 | 1 | 0 | 4 | -118829915
3 | K | 115101201 | Čerpání vody na dopravní výšku do 10 m průměrný přítok do 500 l/min | hod | 80 | 0 | 0 |  |  |  | základní | 0.184 | 14.72 | 3e-05 | 0.0024 | 0 | 0 | 4 | K | 2 |  |  |  | ROZPOCET |  |  |  | 0 | 0 | 0 | 0 | 0 | 1 | 0 | 4 | 39272611
4 | K | 115101301 | Pohotovost čerpací soupravy pro dopravní výšku do 10 m přítok do 500 l/min | den | 20 | 0 | 0 |  |  |  | základní | 0 | 0 | 0 | 0 | 0 | 0 | 4 | K | 2 |  |  |  | ROZPOCET |  |  |  | 0 | 0 | 0 | 0 | 0 | 1 | 0 | 4 | -1772855117
5 | K | 119001421 | Dočasné zajištění kabelů a kabelových tratí ze 3 volně ložených kabelů | m | 20 | 0 | 0 |  |  |  | základní | 0.547 | 10.94 | 0.0369 | 0.738 | 0 | 0 | 4 | K | 2 |  |  |  | ROZPOCET |  |  |  | 0 | 0 | 0 | 0 | 0 | 1 | 0 | 4 | 1579177806
6 | K | 121112004 | Sejmutí ornice tl vrstvy přes 200 do 250 mm ručně | m2 | 48 | 0 | 0 |  |  |  | základní | 0.732 | 35.136 | 0 | 0 | 0 | 0 | 4 | K | 2 |  |  |  | ROZPOCET |  |  |  | 0 | 0 | 0 | 0 | 0 | 1 | 0 | 4 | -318367751
7 | K | 132254204 | Hloubení zapažených rýh š do 2000 mm v hornině třídy těžitelnosti I skupiny 3 objem do 500 m3 | m3 | 49.92 | 0 | 0 |  |  |  | základní | 0.72 | 35.9424 | 0 | 0 | 0 | 0 | 4 | K | 2 |  |  |  | ROZPOCET |  |  |  | 0 | 0 | 0 | 0 | 0 | 1 | 0 | 4 | 347086560
8 | K | 132354204 | Hloubení zapažených rýh š do 2000 mm v hornině třídy těžitelnosti II skupiny 4 objem do 500 m3 | m3 | 49.92 | 0 | 0 |  |  |  | základní | 0.974 | 48.6221 | 0 | 0 | 0 | 0 | 4 | K | 2 |  |  |  | ROZPOCET |  |  |  | 0 | 0 | 0 | 0 | 0 | 1 | 0 | 4 | -973573719
9 | K | 139001101 | Příplatek za ztížení vykopávky v blízkosti podzemního vedení | m3 | 10 | 0 | 0 |  |  |  | základní | 1.763 | 17.63 | 0 | 0 | 0 | 0 | 4 | K | 2 |  |  |  | ROZPOCET |  |  |  | 0 | 0 | 0 | 0 | 0 | 1 | 0 | 4 | -1131764137
10 | K | 151811131 | Osazení pažicího boxu hl výkopu do 4 m š do 1,2 m | m2 | 224 | 0 | 0 |  |  |  | základní | 0.088 | 19.712 | 0.00058 | 0.12992 | 0 | 0 | 4 | K | 2 |  |  |  | ROZPOCET |  |  |  | 0 | 0 | 0 | 0 | 0 | 1 | 0 | 4 | 2044399574
11 | K | 151811231 | Odstranění pažicího boxu hl výkopu do 4 m š do 1,2 m | m2 | 224 | 0 | 0 |  |  |  | základní | 0.085 | 19.04 | 0 | 0 | 0 | 0 | 4 | K | 2 |  |  |  | ROZPOCET |  |  |  | 0 | 0 | 0 | 0 | 0 | 1 | 0 | 4 | -1041959001
12 | K | 162751117 | Vodorovné přemístění přes 9 000 do 10000 m výkopku/sypaniny z horniny třídy těžitelnosti I skupiny 1 až 3 | m3 | 26.88 | 0 | 0 |  |  |  | základní | 0.087 | 2.3386 | 0 | 0 | 0 | 0 | 4 | K | 2 |  |  |  | ROZPOCET |  |  |  | 0 | 0 | 0 | 0 | 0 | 1 | 0 | 4 | 548065726
| VV |  | "Dodavatel navrhne vzdálenost na skládku podle svých možností" | [15 empty] | VV | 2 | 1 | True | 0 | ROZPOCET
13 | K | 162751119 | Příplatek k vodorovnému přemístění výkopku/sypaniny z horniny třídy těžitelnosti I skupiny 1 až 3 ZKD 1000 m přes 10000 m | m3 | 161.33 | 0 | 0 |  |  |  | základní | 0.005 | 0.80665 | 0 | 0 | 0 | 0 | 4 | K | 2 |  |  |  | ROZPOCET |  |  |  | 0 | 0 | 0 | 0 | 0 | 1 | 0 | 4 | -1948479459
| VV |  | "Dodavatel navrhne vzdálenost na skládku podle svých možností" | [15 empty] | VV | 2 | 1 | True | 0 | ROZPOCET
| VV |  | ODVOZ13*6 |  | 76.536 | [13 empty] | VV | 2 | 2 | True | 1 | ROZPOCET
14 | K | 162751137 | Vodorovné přemístění přes 9 000 do 10000 m výkopku/sypaniny z horniny třídy těžitelnosti II skupiny 4 a 5 | m3 | 26.88 | 0 | 0 |  |  |  | základní | 0.099 | 2.6611 | 0 | 0 | 0 | 0 | 4 | K | 2 |  |  |  | ROZPOCET |  |  |  | 0 | 0 | 0 | 0 | 0 | 1 | 0 | 4 | -341446982
| VV |  | "Dodavatel navrhne vzdálenost na skládku podle svých možností" | [15 empty] | VV | 2 | 1 | True | 0 | ROZPOCET
15 | K | 162751139 | Příplatek k vodorovnému přemístění výkopku/sypaniny z horniny třídy těžitelnosti II skupiny 4 a 5 ZKD 1000 m přes 10000 m | m3 | 161.33 | 0 | 0 |  |  |  | základní | 0.006 | 0.96798 | 0 | 0 | 0 | 0 | 4 | K | 2 |  |  |  | ROZPOCET |  |  |  | 0 | 0 | 0 | 0 | 0 | 1 | 0 | 4 | -660362313
| VV |  | "Dodavatel navrhne vzdálenost na skládku podle svých možností" | [15 empty] | VV | 2 | 1 | True | 0 | ROZPOCET
16 | K | 171201221 | Poplatek za uložení na skládce (skládkovné) zeminy a kamení kód odpadu 17 05 04 | t | 107.52 | 0 | 0 |  |  |  | základní | 0 | 0 | 0 | 0 | 0 | 0 | 4 | K | 2 |  |  |  | ROZPOCET |  |  |  | 0 | 0 | 0 | 0 | 0 | 1 | 0 | 4 | 1164289920
17 | K | 174151101 | Zásyp jam, šachet rýh nebo kolem objektů sypaninou se zhutněním | m3 | 35 | 0 | 0 |  |  |  | základní | 0.328 | 11.48 | 0 | 0 | 0 | 0 | 4 | K | 2 |  |  |  | ROZPOCET |  |  |  | 0 | 0 | 0 | 0 | 0 | 1 | 0 | 4 | 325701580
18 | M | 58331200 | štěrkopísek netříděný | t | 38.4 | 0 | 0 |  |  |  | základní | 0 | 0 | 1 | 38.4 | 0 | 0 | 8 | M | 2 |  |  |  | ROZPOCET |  |  |  | 0 | 0 | 0 | 0 | 0 | 1 | 0 | 4 | -1959061786
19 | K | 175151101 | Obsypání potrubí strojně sypaninou bez prohození, uloženou do 3 m | m3 | 89.6 | 0 | 0 |  |  |  | základní | 0.435 | 38.976 | 0 | 0 | 0 | 0 | 4 | K | 2 |  |  |  | ROZPOCET |  |  |  | 0 | 0 | 0 | 0 | 0 | 1 | 0 | 4 | 2111258728
20 | M | 58337310 | štěrkopísek frakce 0/4 | t | 179.2 | 0 | 0 |  |  |  | základní | 0 | 0 | 1 | 179.2 | 0 | 0 | 8 | M | 2 |  |  |  | ROZPOCET |  |  |  | 0 | 0 | 0 | 0 | 0 | 1 | 0 | 4 | 441353206
21 | K | 181311104 | Rozprostření ornice tl vrstvy přes 200 do 250 mm v rovině nebo ve svahu do 1:5 ručně | m2 | 48 | 0 | 0 |  |  |  | základní | 0.875 | 42 | 0 | 0 | 0 | 0 | 4 | K | 2 |  |  |  | ROZPOCET |  |  |  | 0 | 0 | 0 | 0 | 0 | 1 | 0 | 4 | -1943574870
22 | K | 181411141 | Založení parterového trávníku výsevem pl do 1000 m2 v rovině a ve svahu do 1:5 | m2 | 48 | 0 | 0 |  |  |  | základní | 0.077 | 3.696 | 0 | 0 | 0 | 0 | 4 | K | 2 |  |  |  | ROZPOCET |  |  |  | 0 | 0 | 0 | 0 | 0 | 1 | 0 | 4 | 763232529
23 | M | 00572420 | osivo směs travní parková okrasná | kg | 0.72 | 0 | 0 |  |  |  | základní | 0 | 0 | 0.001 | 0.00072 | 0 | 0 | 8 | M | 2 |  |  |  | ROZPOCET |  |  |  | 0 | 0 | 0 | 0 | 0 | 1 | 0 | 4 | 1252355815
| D | 4 | Vodorovné konstrukce |  |  |  | 0 | [5 empty] | 22.7808 |  | 0 |  | 0 | 1 | D | 1 |  |  |  | ROZPOCET | [9 empty] | 0
24 | K | 451572111 | Lože pod potrubí otevřený výkop z kameniva drobného těženého | m3 | 13.44 | 0 | 0 |  |  |  | základní | 1.695 | 22.7808 | 0 | 0 | 0 | 0 | 4 | K | 2 |  |  |  | ROZPOCET |  |  |  | 0 | 0 | 0 | 0 | 0 | 1 | 0 | 4 | 1105657477
| D | 5 | Komunikace pozemní |  |  |  | 0 | [5 empty] | 28.7232 |  | 13.248 |  | 0 | 1 | D | 1 |  |  |  | ROZPOCET | [9 empty] | 0
25 | K | 564751111 | Podklad z kameniva hrubého drceného vel. 32-63 mm plochy přes 100 m2 tl 150 mm | m2 | 38.4 | 0 | 0 |  |  |  | základní | 0.027 | 1.0368 | 0 | 0 | 0 | 0 | 4 | K | 2 |  |  |  | ROZPOCET |  |  |  | 0 | 0 | 0 | 0 | 0 | 1 | 0 | 4 | -1060584518
26 | K | 564851111 | Podklad ze štěrkodrtě ŠD plochy přes 100 m2 tl 150 mm | m2 | 76.8 | 0 | 0 |  |  |  | základní | 0.026 | 1.9968 | 0 | 0 | 0 | 0 | 4 | K | 2 |  |  |  | ROZPOCET |  |  |  | 0 | 0 | 0 | 0 | 0 | 1 | 0 | 4 | -1803972634
27 | K | 565135101 | Asfaltový beton vrstva podkladní ACP 16 (obalované kamenivo OKS) tl 50 mm š do 1,5 m | m2 | 76.8 | 0 | 0 |  |  |  | základní | 0.149 | 11.4432 | 0 | 0 | 0 | 0 | 4 | K | 2 |  |  |  | ROZPOCET |  |  |  | 0 | 0 | 0 | 0 | 0 | 1 | 0 | 4 | -681467661
28 | K | 566901232 | Vyspravení podkladu po překopech inženýrských sítí plochy přes 15 m2 štěrkodrtí tl. 150 mm | m2 | 38.4 | 0 | 0 |  |  |  | základní | 0.175 | 6.72 | 0.345 | 13.248 | 0 | 0 | 4 | K | 2 |  |  |  | ROZPOCET |  |  |  | 0 | 0 | 0 | 0 | 0 | 1 | 0 | 4 | -2075776153
29 | K | 573111112 | Postřik živičný infiltrační s posypem z asfaltu množství 1 kg/m2 | m2 | 38.4 | 0 | 0 |  |  |  | základní | 0.004 | 0.1536 | 0 | 0 | 0 | 0 | 4 | K | 2 |  |  |  | ROZPOCET |  |  |  | 0 | 0 | 0 | 0 | 0 | 1 | 0 | 4 | 1668588118
30 | K | 573231111 | Postřik živičný spojovací ze silniční emulze v množství 0,70 kg/m2 | m2 | 38.4 | 0 | 0 |  |  |  | základní | 0.002 | 0.0768 | 0 | 0 | 0 | 0 | 4 | K | 2 |  |  |  | ROZPOCET |  |  |  | 0 | 0 | 0 | 0 | 0 | 1 | 0 | 4 | -961667329
31 | K | 577144031 | Asfaltový beton vrstva obrusná ACO 11 (ABS) tř. I tl 50 mm š do 1,5 m z modifikovaného asfaltu | m2 | 38.4 | 0 | 0 |  |  |  | základní | 0.19 | 7.296 | 0 | 0 | 0 | 0 | 4 | K | 2 |  |  |  | ROZPOCET |  |  |  | 0 | 0 | 0 | 0 | 0 | 1 | 0 | 4 | 298957192
| D | 8 | Trubní vedení |  |  |  | 0 | [5 empty] | 21.952 |  | 0.04144 |  | 0 | 1 | D | 1 |  |  |  | ROZPOCET | [9 empty] | 0
32 | K | 871161211 | Montáž potrubí z PE100 SDR 11 otevřený výkop svařovaných elektrotvarovkou D 32 x 3,0 mm | m | 112 | 0 | 0 |  |  |  | základní | 0.171 | 19.152 | 0 | 0 | 0 | 0 | 4 | K | 2 |  |  |  | ROZPOCET |  |  |  | 0 | 0 | 0 | 0 | 0 | 1 | 0 | 4 | -2116155205
33 | M | 28613524 | potrubí třívrstvé PE100 RC SDR11 32x3,0 dl 6m tyč | m | 112 | 0 | 0 |  |  |  | základní | 0 | 0 | 0.00028 | 0.03136 | 0 | 0 | 8 | M | 2 |  |  |  | ROZPOCET |  |  |  | 0 | 0 | 0 | 0 | 0 | 1 | 0 | 4 | -312483074
34 | K | 899722113 | Krytí potrubí z plastů výstražnou fólií z PVC 34cm | m | 112 | 0 | 0 |  |  |  | základní | 0.025 | 2.8 | 9e-05 | 0.01008 | 0 | 0 | 4 | K | 2 |  |  |  | ROZPOCET |  |  |  | 0 | 0 | 0 | 0 | 0 | 1 | 0 | 4 | 1447327391
35 | - | kpl | dodávka a montáž elektrotvarovka Frialen MB32 PE100 SDR11 | ks | 16 | 0 | 0 |  |  |  | základní
36 | - | kpl | dodávka a montáž vodoměrné šachty Bazenplast SŠ120 | ks | 16 | 0 | 0 |  |  |  | základní
(položka č.36 obsahuje výkop a zásyp jámy, podkladní beton, dodávku-dopravu a osazení VŠ, dodávk a osazení poklopu nepojížděného)
| D | 9 | Ostatní konstrukce a práce, bourání |  |  |  | 0 | [5 empty] | #REF! |  | #REF! |  | #REF! | 1 | D | 1 |  |  |  | ROZPOCET | [9 empty] | #REF!
| D | 997 | Přesun sutě |  |  |  | 0 | [5 empty] | 2.6347 |  | 0 |  | 0 | 1 | D | 1 |  |  |  | ROZPOCET | [9 empty] | 0
37 | K | 997221551 | Vodorovná doprava suti ze sypkých materiálů do 1 km | t | 43.9 | 0 | 0 |  |  |  | základní | 0.03 | 1.317 | 0 | 0 | 0 | 0 | 4 | K | 2 |  |  |  | ROZPOCET |  |  |  | 0 | 0 | 0 | 0 | 0 | 1 | 0 | 4 | -1071023097
38 | K | 997221559 | Příplatek ZKD 1 km u vodorovné dopravy suti ze sypkých materiálů | t | 658.85 | 0 | 0 |  |  |  | základní | 0.002 | 1.3177 | 0 | 0 | 0 | 0 | 4 | K | 2 |  |  |  | ROZPOCET |  |  |  | 0 | 0 | 0 | 0 | 0 | 1 | 0 | 4 | -958574738
| VV |  | "Dodavatel navrhne vzdálenost na skládku podle svých možností" | [15 empty] | VV | 2 | 1 | True | 0 | ROZPOCET
39 | K | 997221645 | Poplatek za uložení na skládce (skládkovné) odpadu asfaltového bez dehtu kód odpadu 17 03 02 | t | 14.35 | 0 | 0 |  |  |  | základní | 0 | 0 | 0 | 0 | 0 | 0 | 4 | K | 2 |  |  |  | ROZPOCET |  |  |  | 0 | 0 | 0 | 0 | 0 | 1 | 0 | 4 | 1948847455
40 | K | 997221655 | Poplatek za uložení na skládce (skládkovné) zeminy a kamení kód odpadu 17 05 04 | t | 29.55 | 0 | 0 |  |  |  | základní | 0 | 0 | 0 | 0 | 0 | 0 | 4 | K | 2 |  |  |  | ROZPOCET |  |  |  | 0 | 0 | 0 | 0 | 0 | 1 | 0 | 4 | 1435671565
| D | 998 | Přesun hmot |  |  |  | 0 | [5 empty] | 0.02898 |  | 0 |  | 0 | 1 | D | 1 |  |  |  | ROZPOCET | [9 empty] | 0
41 | K | 998273102 | Přesun hmot pro trubní vedení z trub litinových otevřený výkop (PE potrubí) | t | 0.035 | 0 | 0 |  |  |  | základní | 0.828 | 0.02898 | 0 | 0 | 0 | 0 | 4 | K | 2 |  |  |  | ROZPOCET |  |  |  | 0 | 0 | 0 | 0 | 0 | 1 | 0 | 4 | 1599675931

## Pokyny pro vyplnění
Struktura údajů, formát souboru a metodika pro zpracování
Struktura
Soubor je složen ze záložky Rekapitulace stavby a záložek s názvem soupisu prací pro jednotlivé objekty ve formátu XLSX. Každá ze záložek přitom obsahuje
ještě samostatné sestavy vymezené orámovaním a nadpisem sestavy.
Rekapitulace stavby obsahuje sestavu Rekapitulace stavby a Rekapitulace objektů stavby a soupisů prací.
V sestavě Rekapitulace stavby jsou uvedeny informace identifikující předmět veřejné zakázky na stavební práce, KSO, CC-CZ, CZ-CPV, CZ-CPA a rekapitulaci
celkové nabídkové ceny uchazeče.
V sestavě Rekapitulace objektů stavby a soupisů prací je uvedena rekapitulace stavebních objektů, inženýrských objektů, provozních souborů,
vedlejších a ostatních nákladů a ostatních nákladů s rekapitulací nabídkové ceny za jednotlivé soupisy prací. Na základě údaje Typ je možné
identifikovat, zda se jedná o objekt nebo soupis prací pro daný objekt:
|  | STA | Stavební objekt pozemní
|  | ING | Stavební objekt inženýrský
|  | PRO | Provozní soubor
|  | VON | Vedlejší a ostatní náklady
|  | OST | Ostatní
|  | Soupis | Soupis prací pro daný typ objektu
Soupis prací pro jednotlivé objekty obsahuje sestavy Krycí list soupisu, Rekapitulace členění soupisu prací, Soupis prací. Za soupis prací může být považován
i objekt stavby v případě, že neobsahuje podřízenou zakázku.
Krycí list soupisu obsahuje rekapitulaci informací o předmětu veřejné zakázky ze sestavy Rekapitulace stavby, informaci o zařazení objektu do KSO,
CC-CZ, CZ-CPV, CZ-CPA a rekapitulaci celkové nabídkové ceny uchazeče za aktuální soupis prací.
Rekapitulace členění soupisu prací obsahuje rekapitulaci soupisu prací ve všech úrovních členění soupisu tak, jak byla tato členění použita (např.
stavební díly, funkční díly, případně jiné členění) s rekapitulací nabídkové ceny.
Soupis prací obsahuje položky veškerých stavebních nebo montážních prací, dodávek materiálů a služeb nezbytných pro zhotovení stavebního objektu,
inženýrského objektu, provozního souboru, vedlejších a ostatních nákladů.
Pro položky soupisu prací se zobrazují následující informace:
|  | PČ |  | Pořadové číslo položky v aktuálním soupisu
|  | TYP |  | Typ položky: K - konstrukce, M - materiál, PP - plný popis, PSC - poznámka k souboru cen, P - poznámka k položce, VV - výkaz výměr
|  | Kód |  | Kód položky
|  | Popis |  | Zkrácený popis položky
|  | MJ |  | Měrná jednotka položky
|  | Množství |  | Množství v měrné jednotce
|  | J.cena |  | Jednotková cena položky. Zadaní může obsahovat namísto J.ceny sloupce J.materiál a J.montáž, jejichž součet definuje
J.cenu položky.
|  | Cena celkem |  | Celková cena položky daná jako součin množství a j.ceny
|  | Cenová soustava |  | Příslušnost položky do cenové soustavy
Ke každé položce soupisu prací se na samostatných řádcích může zobrazovat:
Plný popis položky
Poznámka k souboru cen a poznámka zadavatele
Výkaz výměr
Pokud je k řádku výkazu výměr evidovaný údaj ve sloupci Kód, jedná se o definovaný odkaz, na který se může odvolávat výkaz výměr z jiné položky.
Metodika pro zpracování
Jednotlivé sestavy jsou v souboru provázány. Editovatelné pole jsou zvýrazněny žlutým podbarvením, ostatní pole neslouží k editaci a nesmí být jakkoliv
modifikovány.
Uchazeč je pro podání nabídky povinen vyplnit žlutě podbarvená pole:
Pole Uchazeč v sestavě Rekapitulace stavby - zde uchazeč vyplní svůj název (název subjektu)
Pole IČ a DIČ v sestavě Rekapitulace stavby - zde uchazeč vyplní svoje IČ a DIČ
Datum v sestavě Rekapitulace stavby - zde uchazeč vyplní datum vytvoření nabídky
J.cena = jednotková cena v sestavě Soupis prací o maximálním počtu desetinných míst uvedených v poli
- pokud sestavy soupisů prací obsahují pole J.cena, musí být všechna tato pole vyplněna nenulovými kladnými číslicemi
Poznámka - nepovinný údaj pro položku soupisu
V případě, že sestavy soupisů prací neobsahují pole J.cena, potom ve všech soupisech prací obsahují pole:
- J.materiál - jednotková cena materiálu
- J.montáž - jednotková cena montáže
Uchazeč je v tomto případě povinen vyplnit všechna pole J.materiál a pole J.montáž nenulovými kladnými číslicemi. V případech, kdy položka
neobsahuje žádný materiál je přípustné, aby pole J.materiál bylo vyplněno nulou. V případech, kdy položka neobsahuje žádnou montáž je přípustné,
aby pole J.montáž bylo vyplněno nulou. Není však přípustné, aby obě pole - J.materiál, J.Montáž byly u jedné položky vyplněny nulou.
Rekapitulace stavby
Název |  |  | Povinný |  | Popis | Typ | Max. počet
atributu |  |  | (A/N) |  |  |  | znaků
Kód |  |  | A |  | Kód stavby | String | 20
Stavba |  |  | A |  | Název stavby | String | 120
Místo |  |  | N |  | Místo stavby | String | 50
Datum |  |  | A |  | Datum vykonaného exportu | Date
KSO |  |  | N |  | Klasifikace stavebního objektu | String | 15
CC-CZ |  |  | N |  | Klasifikace stavbeních děl | String | 15
CZ-CPV |  |  | N |  | Společný slovník pro veřejné zakázky | String | 20
CZ-CPA |  |  | N |  | Klasifikace produkce podle činností | String | 20
Zadavatel |  |  | N |  | Zadavatel zadaní | String | 50
IČ |  |  | N |  | IČ zadavatele zadaní | String | 20
DIČ |  |  | N |  | DIČ zadavatele zadaní | String | 20
Uchazeč |  |  | N |  | Uchazeč veřejné zakázky | String | 50
Projektant |  |  | N |  | Projektant | String | 50
Poznámka |  |  | N |  | Poznámka k zadání | String | 255
Sazba DPH |  |  | A |  | Rekapitulace sazeb DPH u položek soupisů | eGSazbaDph
Základna DPH |  |  | A |  | Základna DPH určena součtem celkové ceny z položek soupisů | Double
Hodnota DPH |  |  | A |  | Hodnota DPH | Double
Cena bez DPH |  |  | A |  | Celková cena bez DPH za celou stavbu. Sčítává se ze všech listů. | Double
Cena s DPH |  |  | A |  | Celková cena s DPH za celou stavbu | Double
Rekapitulace objektů stavby a soupisů prací
Název |  |  | Povinný |  | Popis | Typ | Max. počet
atributu |  |  | (A/N) |  |  |  | znaků
Kód |  |  | A |  | Přebírá se z Rekapitulace stavby | String | 20
Stavba |  |  | A |  | Přebírá se z Rekapitulace stavby | String | 120
Místo |  |  | N |  | Přebírá se z Rekapitulace stavby | String | 50
Datum |  |  | A |  | Přebírá se z Rekapitulace stavby | Date
Zadavatel |  |  | N |  | Přebírá se z Rekapitulace stavby | String | 50
Projektant |  |  | N |  | Přebírá se z Rekapitulace stavby | String | 50
Uchazeč |  |  | N |  | Přebírá se z Rekapitulace stavby | String | 50
Kód |  |  | A |  | Kód objektu | String | 20
Objektu, Soupis prací |  |  | A |  | Název objektu | String | 120
Cena bez DPH |  |  | A |  | Cena bez DPH za daný objekt | Double
Cena s DPH |  |  | A |  | Cena spolu s DPH za daný objekt | Double
Typ |  |  | A |  | Typ zakázky | eGTypZakazky
Krycí list soupisu
Název |  |  | Povinný |  | Popis | Typ | Max. počet
atributu |  |  | (A/N) |  |  |  | znaků
Stavba |  |  | A |  | Přebírá se z Rekapitulace stavby | String | 120
Objekt |  |  | A |  | Kód a název objektu | String | 20 + 120
Soupis |  |  | A |  | Kód a název soupisu | String | 20 + 120
KSO |  |  | N |  | Klasifikace stavebního objektu | String | 15
CC-CZ |  |  | N |  | Klasifikace stavbeních děl | String | 15
CZ-CPV |  |  | N |  | Společný slovník pro veřejné zakázky | String | 20
CZ-CPA |  |  | N |  | Klasifikace produkce podle činností | String | 20
Místo |  |  | N |  | Přebírá se z Rekapitulace stavby | String | 50
Zadavatel |  |  | N |  | Přebírá se z Rekapitulace stavby | String | 50
Uchazeč |  |  | N |  | Přebírá se z Rekapitulace stavby | String | 50
Projektant |  |  | N |  | Přebírá se z Rekapitulace stavby | String | 50
Poznámka |  |  | N |  | Poznámka k soupisu prací | String | 255
Sazba DPH |  |  | A |  | Rekapitulace sazeb DPH na položkách aktuálního soupisu | eGSazbaDph
Základna DPH |  |  | A |  | Základna DPH určena součtem celkové ceny z položek aktuálního soupisu | Double
Hodnota DPH |  |  | A |  | Hodnota DPH | Double
Cena bez DPH |  |  | A |  | Cena bez DPH za daný soupis | Double
Cena s DPH |  |  | A |  | Cena s DPH za daný soupis | Double
Rekapitulace členění soupisu prací
Název |  |  | Povinný |  | Popis | Typ | Max. počet
atributu |  |  | (A/N) |  |  |  | znaků
Stavba |  |  | A |  | Přebírá se z Rekapitulace stavby | String | 120
Objekt |  |  | A |  | Kód a název objektu, přebírá se z Krycího listu soupisu | String | 20 + 120
Soupis |  |  | A |  | Kód a název objektu, přebírá se z Krycího listu soupisu | String | 20 + 120
Místo |  |  | N |  | Přebírá se z Rekapitulace stavby | String | 50
Datum |  |  | A |  | Přebírá se z Rekapitulace stavby | Date
Zadavatel |  |  | N |  | Přebírá se z Rekapitulace stavby | String | 50
Projektant |  |  | N |  | Přebírá se z Rekapitulace stavby | String | 50
Uchazeč |  |  | N |  | Přebírá se z Rekapitulace stavby | String | 50
Kód dílu - Popis |  |  | A |  | Kód a název dílu ze soupisu | String | 20 + 100
Cena celkem |  |  | A |  | Cena celkem za díl ze soupisu | Double
Soupis prací
Název |  |  | Povinný |  | Popis | Typ | Max. počet
atributu |  |  | (A/N) |  |  |  | znaků
Stavba |  |  | A |  | Přebírá se z Rekapitulace stavby | String | 120
Objekt |  |  | A |  | Kód a název objektu | String | 20 + 120
Soupis |  |  | A |  | Přebírá se z Krycího listu soupisu | String | 20 + 120
Místo |  |  | N |  | Přebírá se z Krycího listu soupisu | String | 50
Datum |  |  | A |  | Přebírá se z Krycího listu soupisu | Date
Zadavatel |  |  | N |  | Přebírá se z Krycího listu soupisu | String | 50
Projektant |  |  | N |  | Přebírá se z Krycího listu soupisu | String | 50
Uchazeč |  |  | N |  | Přebírá se z Krycího listu soupisu | String | 50
PČ |  |  | A |  | Pořadové číslo položky soupisu | Long
Typ |  |  | A |  | Typ položky soupisu | eGTypPolozky | 1
Kód |  |  | A |  | Kód položky ze soupisu | String | 20
Popis |  |  | A |  | Popis položky ze soupisu | String | 255
MJ |  |  | A |  | Měrná jednotka položky | String | 10
Množství |  |  | A |  | Množství položky soupisu | Double
J.Cena |  |  | A |  | Jednotková cena položky | Double
Cena celkem |  |  | A |  | Cena celkem vyčíslena jako J.Cena * Množství | Double
Cenová soustava |  |  | N |  | Zařazení položky do cenové soustavy | String | 50
p |  |  | N |  | Poznámka položky ze soupisu | Memo
psc |  |  | N |  | Poznámka k souboru cen ze soupisu | Memo
pp |  |  | N |  | Plný popis položky ze soupisu | Memo
vv |  |  | N |  | Výkaz výměr (figura, výraz, výměra) ze soupisu | Text,Text,Double | 20, 150
DPH |  |  | A |  | Sazba DPH pro položku | eGSazbaDPH
Hmotnost |  |  | A |  | Hmotnost položky ze soupisu | Double
Suť |  |  | A |  | Suť položky ze soupisu | Double
Nh |  |  | N |  | Normohodiny položky ze soupisu | Double
Datová věta
Typ věty |  |  | Hodnota |  | Význam
eGSazbaDPH |  |  | základní |  | Základní sazba DPH
|  |  | snížená |  | Snížená sazba DPH
|  |  | nulová |  | Nulová sazba DPH
|  |  | zákl. přenesená |  | Základní sazba DPH přenesená
|  |  | sníž. přenesená |  | Snížená sazba DPH přenesená
eGTypZakazky |  |  | STA |  | Stavební objekt
|  |  | PRO |  | Provozní soubor
|  |  | ING |  | Inženýrský objekt
|  |  | VON |  | Vedlejší a ostatní náklady
|  |  | OST |  | Ostatní náklady
eGTypPolozky |  |  | 1 |  | Položka typu HSV
|  |  | 2 |  | Položka typu PSV
|  |  | 3 |  | Položka typu M
|  |  | 4 |  | Položka typu OST