## Rekapitulace I.+II.
Export Komplet | [27 empty] | 2.0 | [5 empty] | False | False | {2f6084c9-3c43-406f-ac0f-56bb5736ac2f}
[33 empty] | 0,01 | 21
[33 empty] | 0,01 | 15
|  | REKAPITULACE STAVBY | [17 empty] | v --- níže se nacházejí doplnkové a pomocné údaje k sestavám --- v | [11 empty] | Návod na vyplnění | 0,001
|  | Kód: |  |  |  |  | 03-2023-I(1) | [24 empty] | Měnit lze pouze buňky se žlutým podbarvením! 1) v Rekapitulaci stavby vyplňte údaje o Uchazeči (přenesou se do ostatních sestav i v jiných listech) 2) na jednotlivých listech vyplňte v sestavě Soupis prací ceny u položek | 0,01
|  | Stavba: |  |  |  |  | Obnova ulice Tyršova, Dobrovice CELKEM I. etapa a II. etapa | [25 empty] | 0,01
|  | KSO: |  |  |  |  | 822 | [8 empty] | CC-CZ: |  | 2 | [14 empty] | 0,01
|  | Místo: |  |  |  |  | Dobrovice | [8 empty] | Datum: |  | 2025-01-21 | [14 empty] | 0,01
|  | CZ-CPV: |  |  |  |  | 45000000-7 | [8 empty] | CZ-CPA: |  | 42 | [14 empty] | 0,01
|  | Zadavatel: | [13 empty] | IČ: |  | 463 56 983 | [14 empty] | 0,01
|  |  | Město Dobrovice, Palckého nám. 28, 294 41 | [12 empty] | DIČ: | [16 empty] | 0,01
0,01
|  | Zhotovitel: | [13 empty] | IČ: | [16 empty] | 0,01
[16 empty] | DIČ: | [16 empty] | 0,01
False
|  | Projektant: | [13 empty] | IČ: |  | 625 49 201 | [14 empty] | False
|  |  | Ing. arch. Martin Jirovský Ph.D., MBA | [12 empty] | DIČ: | [16 empty] | True
0,01
|  | Zpracovatel: | [13 empty] | IČ: |  | 043 26 083 | [14 empty] | 0,01
|  |  | ROAD M.A.A.T. s.r.o., Petra Stejskalová | [12 empty] | DIČ: | [16 empty] | True
Poznámka:
|  | Cena bez DPH | [13 empty] | 32339396.92
[8 empty] | Sazba daně |  |  | Základ daně |  |  |  |  | Výše daně
|  | DPH |  | základní |  |  |  | 21% |  |  | 20534175.96 |  |  |  |  | 4312176.95
|  |  |  | snížená |  |  |  | 15% |  |  | 0 |  |  |  |  | 0
|  |  |  | zákl. přenesená |  |  |  | 21% |  |  | 0 |  |  |  |  | 0
|  |  |  | sníž. přenesená |  |  |  | 15% |  |  | 0 |  |  |  |  | 0
|  |  |  | nulová |  |  |  | 0% |  |  | 0 |  |  |  |  | 0
|  | Cena s DPH | [6 empty] | v |  |  | CZK |  |  |  | 36651573.87
|  | Projektant | [11 empty] | Zpracovatel
|  | Datum a podpis: | [7 empty] | Razítko |  |  |  | Datum a podpis: |  |  | Razítko
|  | Objednavatel | [11 empty] | Zhotovitel
|  | Datum a podpis: | [7 empty] | Razítko |  |  |  | Datum a podpis: |  |  | Razítko
REKAPITULACE OBJEKTŮ STAVBY A SOUPISŮ PRACÍ
| Kód: | [6 empty] | 03-2023-I(1)
| Stavba: | [6 empty] | Obnova ulice Tyršova, Dobrovice CELKEM I. etapa a II. etapa
| Místo: | [6 empty] | Dobrovice | [6 empty] | Datum: |  | 2025-01-21
| Zadavatel: | [6 empty] | Město Dobrovice, Palckého nám. 28, 294 41 | [6 empty] | Projektant: |  | Ing. arch. Martin Jirovský Ph.D., MBA |  |  | Informatívní údaje z listů zakázek
| Zhotovitel: | [13 empty] | Zpracovatel: |  | ROAD M.A.A.T. s.r.o., Petra Stejskalová
| Kód |  |  |  | 60000 | [7 empty] | Cena bez DPH [CZK] |  |  |  |  | Cena s DPH [CZK] | Typ | z toho Ostat. náklady [CZK] | DPH [CZK] | Normohodiny [h] | DPH základní [CZK] | DPH snížená [CZK] | DPH základní přenesená [CZK] | DPH snížená přenesená [CZK] | Základna DPH základní | Základna DPH snížená | Základna DPH zákl. přenesená | Základna DPH sníž. přenesená | Základna DPH nulová
| Náklady z rozpočtů | [11 empty] | 32339396.92 |  |  |  |  | 36651573.87 |  | 0 | 4312176.95 | 11252.8893 | 4312176.95 | 0 | 0 | 0 | 20534175.96 | 0 | 0 | 0 | 0 |  | D | 0 | ###NOIMPORT### | IMPORT | {2f6084c9-3c43-406f-ac0f-56bb5736ac2f} | {00000000-0000-0000-0000-000000000000} | 822
|  | SO 102.I |  |  |  | Stavební úprava chodníku I. etapa | [6 empty] | 2581821.01 |  |  |  |  | 3124003.42 | STA | 0 | 542182.41 | 2386.8944 | 542182.41 | 0 | 0 | 0 | 2581821.01 | 0 | 0 | 0 | 0 |  |  | 1 |  | IMPORT | {cc276654-1652-415c-a615-0d21d30d5609} | {2f6084c9-3c43-406f-ac0f-56bb5736ac2f} | 822 | 2
|  | SO 103.I |  |  | 45000 | Parkovací stání I. etapa | [6 empty] | 343457.6 |  |  |  |  | 415583.7 | STA | 0 | 72126.1 | 340.5043 | 72126.1 | 0 | 0 | 0 | 343457.6 | 0 | 0 | 0 | 0 |  |  | 1 |  | IMPORT | {bfe29e3c-57e5-4098-ab82-cc1274d0782d} | {2f6084c9-3c43-406f-ac0f-56bb5736ac2f} | 822 | 2
|  | SO 104.I |  |  |  | Místní komunikace MO2 10/5,5/30 I. etapa | [6 empty] | 3674726.11 |  |  |  |  | 4446418.59 | STA | 0 | 771692.48 | 1746.1926 | 771692.48 | 0 | 0 | 0 | 3674726.11 | 0 | 0 | 0 | 0 |  |  | 1 |  | IMPORT | {1b830e9f-71af-446e-b13c-407f6b510106} | {2f6084c9-3c43-406f-ac0f-56bb5736ac2f} | 822 | 2
|  | SO 105.I |  |  | 45000 | Místa pro předcházení I. etapa | [6 empty] | 13885.07 |  |  |  |  | 16800.93 | STA | 0 | 2915.86 | 2.5979 | 2915.86 | 0 | 0 | 0 | 13885.07 | 0 | 0 | 0 | 0 |  |  | 1 |  | IMPORT | {dd0afa9b-74a7-4712-a978-e874d0c69dd0} | {2f6084c9-3c43-406f-ac0f-56bb5736ac2f} | 822 | 2
|  | SO 106.I |  |  |  | Stavební úprava sjezdu I. etapa | [6 empty] | 507530.33 |  |  |  |  | 614111.7 | STA | 0 | 106581.37 | 473.2469 | 106581.37 | 0 | 0 | 0 | 507530.33 | 0 | 0 | 0 | 0 |  |  | 1 |  | IMPORT | {ab1c45e9-86e4-4eca-92f0-55c848b84f27} | {2f6084c9-3c43-406f-ac0f-56bb5736ac2f} | 822 | 2
|  | SO 303.I |  |  | 45000 | Odvodnění komunikace I. etapa | [6 empty] | 5346339.88 |  |  |  |  | 6469071.25 | STA | 0 | 1122731.37 | 4924.5077 | 1122731.37 | 0 | 0 | 0 | 5346339.88 | 0 | 0 | 0 | 0 |  |  | 1 |  | IMPORT | {152df6ac-54e3-44c2-bd0b-041e26aa3f10} | {2f6084c9-3c43-406f-ac0f-56bb5736ac2f} | 822 | 2
|  | SO 401.I |  |  |  | Veřejné osvětlení + rozhlas I. etapa | [6 empty] | 1621252.76 |  |  |  |  | 1961715.84 | STA | 0 | 340463.08 | 684.9113 | 340463.08 | 0 | 0 | 0 | 1621252.76 | 0 | 0 | 0 | 0 |  |  | 1 |  | IMPORT | {9ae6f7f8-9def-4374-a51f-5fe853991d7a} | {2f6084c9-3c43-406f-ac0f-56bb5736ac2f} |  | 2
|  | SO 404.I |  |  | 45000 | Chráničky pro optickou síť I. etapa | [6 empty] | 222846.42 |  |  |  |  | 269644.17 | STA | 0 | 46797.75 | 177.4259 | 46797.75 | 0 | 0 | 0 | 222846.42 | 0 | 0 | 0 | 0 |  |  | 1 |  | IMPORT | {92f914a2-3b32-4116-9db5-a4caf52feeaf} | {2f6084c9-3c43-406f-ac0f-56bb5736ac2f} |  | 2
|  | SO 801.I |  |  |  | Sadové úpravy I. etapa | [6 empty] | 191316.19 |  |  |  |  | 231492.59 | STA | 0 | 40176.4 | 327.0804 | 40176.4 | 0 | 0 | 0 | 191316.19 | 0 | 0 | 0 | 0 |  |  | 1 |  | IMPORT | {f9cf90f2-8de5-49f7-a07f-596362b4a952} | {2f6084c9-3c43-406f-ac0f-56bb5736ac2f} |  | 2
|  | SO 101.II |  |  | 60000 | Nový chodník II. etapa | [6 empty] | 361827 |  |  |  |  | 361827 | STA | 0 | 0 | 0 | 0 | Cena celkem [CZK] | 714542.28 | 714542.28 | 0 | Popis | 0 | Práce a dodávky HSV | Zemní práce |  |  | 1 |  | IMPORT | {45e75e15-a362-4eda-b1cb-d5b3cafbed49} | {510f429f-d6fd-4583-b3d7-4b110381f70f} | 822 | 2
|  | SO 102.II |  |  |  | Stavební úprava chodníku II. etapa | [6 empty] | 1711101.78 |  |  |  |  | 1711101.78 | STA | 0 | 0 | 0 | 22. 3. 2023 | 0 | Ing. arch. Martin Jirovský Ph.D., MBA | ROAD M.A.A.T. s.r.o., Petra Stejskalová | Dobrovice | 0 | Vodovody a kanalizace Mladá Boleslav, a.s. |  | 0 |  |  | 1 |  | IMPORT | {035aecca-34b2-4a7a-94dc-6ed46e1f83d9} | {510f429f-d6fd-4583-b3d7-4b110381f70f} | 822 | 2
|  | SO 103.II |  |  | 60000 | Parkovací stání II. etapa | [6 empty] | 691799.54 |  |  |  |  | 691799.54 | STA | 0 | 0 | 4.5234 | ROAD M.A.A.T. s.r.o., Petra Stejskalová | 0 | Cena celkem [CZK] | 593769.68 |  | 0 | Popis | 0 | Práce a dodávky HSV |  |  | 1 |  | IMPORT | {c2baf2fe-46cd-4a8e-97ff-3884a1d2c951} | {510f429f-d6fd-4583-b3d7-4b110381f70f} | 822 | 2
|  | SO 104.II |  |  |  | Místní komunikace MO2 10/5,5/30 II. etapa | [6 empty] | 2591088.61 |  |  |  |  | 2591088.61 | STA | 0 | 0 | 105.3186 | ROAD M.A.A.T. s.r.o., Petra Stejskalová | 0 | Cena celkem [CZK] | 2250045.76 |  | 0 | Popis | 0 | Práce a dodávky HSV |  |  | 1 |  | IMPORT | {1ebd3f95-bf94-4567-8fc8-59510707157b} | {510f429f-d6fd-4583-b3d7-4b110381f70f} | 822 | 2
|  | SO 105.II |  |  | 60000 | Místa pro přecházení II. etapa | [6 empty] | 27820.24 |  |  |  |  | 33662.4904 | STA | 0 | 22204.9 | 0 | 11102.45 | 11102.45 | 11100.2 | 10737.89 | 0 | Práce a dodávky HSV | Ostatní konstrukce a práce, bourání | Vodorovné značení předformovaným termoplastem vodící pás pro slabozraké z 6 proužků | https://podminky.urs.cz/item/CS_URS_2023_01/915321115 |  |  | 1 |  | IMPORT | {4c49452b-e569-46a1-ab5f-e0272fb1abc7} | {510f429f-d6fd-4583-b3d7-4b110381f70f} | 822 | 2
|  | SO 106.II |  |  |  | Sjezdy II. etapa | [6 empty] | 587468.56 |  |  |  |  | 587468.56 | STA | 0 | 0 | 0 | ROAD M.A.A.T. s.r.o., Petra Stejskalová | 0 | Cena celkem [CZK] | 524087.43 |  | 0 | Popis | 0 | Práce a dodávky HSV |  |  | 1 |  | IMPORT | {18b6edab-32d9-4a54-9e21-46beceb24b26} | {510f429f-d6fd-4583-b3d7-4b110381f70f} | 822 | 2
|  | SO 303.II |  |  | 12500 | Odvodnění komunikace II. etapa | [6 empty] | 4863494.5 |  |  |  |  | 4863494.5 | STA | 0 | 0 | 79.6858 | 0 | 0 | 0 | 0 | 0 | 0 | 0 | 0 | 0 |  |  | 1 |  | IMPORT | {3790c515-1222-49cf-9f19-31559acdabb8} | {510f429f-d6fd-4583-b3d7-4b110381f70f} | 822 | 2
|  | SO 401.II |  |  |  | Veřejné osvětlení + rozhlas II. etapa | [6 empty] | 687476.4 |  |  |  |  | 687476.4 | STA | 0 | 0 | 0 | 0 | 22. 3. 2023 | 0 | Ing. arch. Martin Jirovský Ph.D., MBA | 0 | Dobrovice | 0 | Vodovody a kanalizace Mladá Boleslav, a.s. |  |  |  | 1 |  | IMPORT | {20611611-a780-405c-af19-386cf580a160} | {510f429f-d6fd-4583-b3d7-4b110381f70f} |  | 2
|  | SO 404.II |  |  | 55000 | Chráničky pro optickou síť II. etapa | [6 empty] | 231090.7 |  |  |  |  | 231090.7 | STA | 0 | 0 | 0 | 22. 3. 2023 | 0 | Ing. arch. Martin Jirovský Ph.D., MBA | ROAD M.A.A.T. s.r.o., Petra Stejskalová | Dobrovice | 0 | Vodovody a kanalizace Mladá Boleslav, a.s. |  | 0 |  |  | 1 |  | IMPORT | {ec79450b-7e2d-4a7c-b6fd-08fbf052c77f} | {510f429f-d6fd-4583-b3d7-4b110381f70f} |  | 2
|  | SO 801.II |  |  |  | Sadové úpravy II. etapa | [6 empty] | 52053.63 |  |  |  |  | 52053.63 | STA | 0 | 0 | 0 | 0 | Cena celkem [CZK] | 37679.88 | 37679.88 | 0 | Popis | 0 | Práce a dodávky HSV | Zemní práce |  |  | 1 |  | IMPORT | {98907dde-1b51-4abe-9604-481ca3ec98a1} | {510f429f-d6fd-4583-b3d7-4b110381f70f} | 822 | 2
|  | VON I.+II. |  |  | 12500 | Všeobecné a obecné náklady I. etapa + II. etapa | [6 empty] | 6031000.59 |  |  |  |  | 7297510.71 | VON | 0 | 1266510.12 | 0 | 1266510.12 | 0 | 0 | 0 | 6031000.59 | 0 | 0 | 0 | 0 |  |  | 1 |  | IMPORT | {69684122-73ed-4827-98a7-5384e19fa83b} | {2f6084c9-3c43-406f-ac0f-56bb5736ac2f} |  | 2
12500
10000
45000
15000
200000
20000
85000
10000
100000
10000
10000
10000
10000
10000
10000
10000
25000
10000
150000
10000
15000
10000
50000

## SO 102.I Chodník
[9 empty] | >> skryté sloupce << | [9 empty] | {cc276654-1652-415c-a615-0d21d30d5609}
2
| KRYCÍ LIST SOUPISU PRACÍ | [8 empty] | v --- níže se nacházejí doplnkové a pomocné údaje k sestavám --- v | [8 empty] | False
Stavba:
Obnova ulice Tyršova, Dobrovice - I. etapa
Objekt:
SO 102 - Stavební úprava chodníku I. etapa
| KSO: |  | 822 |  |  | CC-CZ:
| Místo: |  | Dobrovice |  |  | Datum: | 2025-01-21
| Zadavatel: |  |  |  |  | IČ: | 002 37 663
|  | Město Dobrovice, Palckého nám. 28, 294 41 |  |  |  | DIČ:
| Zhotovitel: |  |  |  |  | IČ: | 0
|  | 0 |  |  |  | DIČ: | 0
| Projektant: |  |  |  |  | IČ: | 625 49 201
|  | Ing. arch. Martin Jirovský Ph.D., MBA |  |  |  | DIČ:
| Zpracovatel: |  |  |  |  | IČ: | 043 26 083
|  | ROAD M.A.A.T. s.r.o., Petra Stejskalová |  |  |  | DIČ:
Poznámka:
| Cena bez DPH | [5 empty] | 2581821.01
|  |  | Základ daně |  |  | Sazba daně | Výše daně
| DPH | základní | 2581821.01 |  |  | 21% | 542182.41
|  | snížená | 0 |  |  | 15% | 0
|  | zákl. přenesená | 0 |  |  | 21% | 0
|  | sníž. přenesená | 0 |  |  | 15% | 0
|  | nulová | 0 |  |  | 0% | 0
| Cena s DPH |  |  | v | CZK |  | 3124003.42
| Projektant |  |  | Zpracovatel
| Datum a podpis: |  | Razítko | Datum a podpis: |  |  | Razítko
| Objednavatel |  |  | Zhotovitel
| Datum a podpis: |  | Razítko | Datum a podpis: |  |  | Razítko
REKAPITULACE ČLENĚNÍ SOUPISU PRACÍ
Stavba:
Obnova ulice Tyršova, Dobrovice - I. etapa
Objekt:
SO 102 - Stavební úprava chodníku I. etapa
Místo: |  |  | Dobrovice |  |  | Datum: | 2025-01-21
Zadavatel: |  |  | Město Dobrovice, Palckého nám. 28, 294 41 |  |  | Projektant: | Ing. arch. Martin Jirovský Ph.D., MBA
Zhotovitel: |  |  | 0 |  |  | Zpracovatel: | ROAD M.A.A.T. s.r.o., Petra Stejskalová
Kód dílu - Popis | [6 empty] | Cena celkem [CZK]
Náklady ze soupisu prací | [6 empty] | 2581821.01 | [12 empty] | -1
| HSV - Práce a dodávky HSV | [5 empty] | 2548660.18
| 1 - Zemní práce | [5 empty] | 548647.04
| 5 - Komunikace pozemní | [5 empty] | 1376022.94
| 9 - Ostatní konstrukce a práce, bourání | [5 empty] | 144198.13
| 997 - Přesun sutě | [5 empty] | 293787.36
| 998 - Přesun hmot | [5 empty] | 186004.71
| PSV - Práce a dodávky PSV | [5 empty] | 33160.83
| 711 - Izolace proti vodě, vlhkosti a plynům | [5 empty] | 33160.83
SOUPIS PRACÍ
Stavba:
Obnova ulice Tyršova, Dobrovice - I. etapa
Objekt:
SO 102 - Stavební úprava chodníku I. etapa
Místo: |  |  | Dobrovice |  |  | Datum: | 2025-01-21
Zadavatel: |  |  | Město Dobrovice, Palckého nám. 28, 294 41 |  |  | Projektant: | Ing. arch. Martin Jirovský Ph.D., MBA
Zhotovitel: |  |  | 0 |  |  | Zpracovatel: | ROAD M.A.A.T. s.r.o., Petra Stejskalová
PČ | Typ | Kód | Popis | MJ | Množství | J.cena [CZK] | Cena celkem [CZK] | Cenová soustava |  |  | DPH | J. Nh [h] | Nh celkem [h] | J. hmotnost [t] | Hmotnost celkem [t] | J. suť [t] | Suť Celkem [t]
Náklady soupisu celkem | [6 empty] | 2581821.01 | [5 empty] | 2386.8944 |  | 609.0351 |  | 570.959 |  | D | -1 | [10 empty] | 2581821.01
| D | HSV | Práce a dodávky HSV |  |  |  | 2548660.18 | [5 empty] | 2367.9829 |  | 608.9734 |  | 570.959 | 1 | D | 0 |  |  |  | ROZPOCET | [6 empty] | 2548660.18
| D | 1 | Zemní práce |  |  |  | 548647.04 | [5 empty] | 708.8224 |  | 0 |  | 570.959 | 1 | D | 1 |  |  |  | ROZPOCET | [6 empty] | 548647.04
1 | K | 113106123 | Rozebrání dlažeb ze zámkových dlaždic komunikací pro pěší ručně | m2 | 7 | 183.26 | 1282.82 | CS ÚRS 2023 01 |  |  | základní | 0.272 | 1.904 | 0 | 0 | 0.26 | 1.82 | 4 | K | 2 |  |  |  | ROZPOCET | 1282.82 | 0 | 0 | 0 | 0 | 1 | 1282.82 | 4 | -109963430
| Online PSC |  | https://podminky.urs.cz/item/CS_URS_2023_01/113106123 | [15 empty] | Online PSC | 2
| VV |  | "stávající komunikace - předláždění"7 |  | 7 | [13 empty] | VV | 2 | 2 | True | 1 | ROZPOCET
2 | K | 113106142 | Rozebrání dlažeb z betonových nebo kamenných dlaždic komunikací pro pěší strojně pl přes 50 m2 | m2 | 678.2 | 45.82 | 31075.12 | CS ÚRS 2023 01 |  |  | základní | 0.02 | 13.564 | 0 | 0 | 0.255 | 172.941 | 4 | K | 2 |  |  |  | ROZPOCET | 31075.12 | 0 | 0 | 0 | 0 | 1 | 31075.12 | 4 | 1728411333
| Online PSC |  | https://podminky.urs.cz/item/CS_URS_2023_01/113106142 | [15 empty] | Online PSC | 2
| VV |  | "stávající komunikace"678,2 |  | 678.2 | [13 empty] | VV | 2 | 2 | True | 1 | ROZPOCET
3 | K | 113107223 | Odstranění podkladu z kameniva drceného tl přes 200 do 300 mm strojně pl přes 200 m2 | m2 | 685.2 | 137.45 | 94180.74 | CS ÚRS 2023 01 |  |  | základní | 0.119 | 81.5388 | 0 | 0 | 0.44 | 301.488 | 4 | K | 2 |  |  |  | ROZPOCET | 94180.74 | 0 | 0 | 0 | 0 | 1 | 94180.74 | 4 | -81446469
| Online PSC |  | https://podminky.urs.cz/item/CS_URS_2023_01/113107223 | [15 empty] | Online PSC | 2
| VV |  | "stávající komunikace"678,2+7 |  | 685.2 | [13 empty] | VV | 2 | 2 | True | 1 | ROZPOCET
4 | K | 113202111 | Vytrhání obrub krajníků obrubníků stojatých | m | 462 | 152.72 | 70556.64 | CS ÚRS 2023 01 |  |  | základní | 0.133 | 61.446 | 0 | 0 | 0.205 | 94.71 | 4 | K | 2 |  |  |  | ROZPOCET | 70556.64 | 0 | 0 | 0 | 0 | 1 | 70556.64 | 4 | 821975446
| Online PSC |  | https://podminky.urs.cz/item/CS_URS_2023_01/113202111 | [15 empty] | Online PSC | 2
| VV |  | "délka stávajícho obrubníku" 462 |  | 462 | [13 empty] | VV | 2 | 2 | True | 1 | ROZPOCET
5 | K | 122151104 | Odkopávky a prokopávky nezapažené v hornině třídy těžitelnosti I skupiny 1 a 2 objem do 500 m3 strojně | m3 | 206.46 | 190.9 | 39413.21 | CS ÚRS 2023 01 |  |  | základní | 0.14 | 28.9044 | 0 | 0 | 0 | 0 | 4 | K | 2 |  |  |  | ROZPOCET | 39413.21 | 0 | 0 | 0 | 0 | 1 | 39413.21 | 4 | -215805337
| Online PSC |  | https://podminky.urs.cz/item/CS_URS_2023_01/122151104 | [15 empty] | Online PSC | 2
| VV |  | "plocha pláně*hloubka - sanace"688,2*0,3 |  | 206.46 | [13 empty] | VV | 2 | 2 | True | 1 | ROZPOCET
6 | K | 129001101 | Příplatek za ztížení odkopávky nebo prokopávky v blízkosti inženýrských sítí | m3 | 308.5 | 474.03 | 146238.26 | CS ÚRS 2023 01 |  |  | základní | 1.548 | 477.558 | 0 | 0 | 0 | 0 | 4 | K | 2 |  |  |  | ROZPOCET | 146238.26 | 0 | 0 | 0 | 0 | 1 | 146238.26 | 4 | -448219530
| Online PSC |  | https://podminky.urs.cz/item/CS_URS_2023_01/129001101 | [15 empty] | Online PSC | 2
| VV |  | "délka*šířka*hloubka vedení sděl. sítí"16*1*0,5 |  | 8 | [13 empty] | VV | 2 | 2 | True | 0 | ROZPOCET
| VV |  | "délka*šířka*hloubka vedení VN,NN"195*1*0,5 |  | 97.5 | [13 empty] | VV | 2 | 2 | True | 0 | ROZPOCET
| VV |  | "délka*šířka*hloubka vedení plynovod"206*1*0,5 |  | 103 | [13 empty] | VV | 2 | 2 | True | 0 | ROZPOCET
| VV |  | "délka*šířka*hloubka vedení VO"200*1*0,5 |  | 100 | [13 empty] | VV | 2 | 2 | True | 0 | ROZPOCET
| VV |  | Součet |  | 308.5 | [13 empty] | VV | 2 | 4 | True | 1 | ROZPOCET
7 | K | 162751117 | Vodorovné přemístění přes 9 000 do 10000 m výkopku/sypaniny z horniny třídy těžitelnosti I skupiny 1 až 3 | m3 | 206.46 | 103.82 | 21434.68 | CS ÚRS 2023 01 |  |  | základní | 0.087 | 17.962 | 0 | 0 | 0 | 0 | 4 | K | 2 |  |  |  | ROZPOCET | 21434.68 | 0 | 0 | 0 | 0 | 1 | 21434.68 | 4 | -1545245756
| Online PSC |  | https://podminky.urs.cz/item/CS_URS_2023_01/162751117 | [15 empty] | Online PSC | 2
| P |  | Poznámka k položce: skládka Michalovice (cca14 km) | [15 empty] | P | 2
| VV |  | "výkop"206,46 |  | 206.46 | [13 empty] | VV | 2 | 2 | True | 1 | ROZPOCET
8 | K | 162751119 | Příplatek k vodorovnému přemístění výkopku/sypaniny z horniny třídy těžitelnosti I skupiny 1 až 3 ZKD 1000 m přes 10000 m | m3 | 825.84 | 7.13 | 5888.24 | CS ÚRS 2023 01 |  |  | základní | 0.005 | 4.1292 | 0 | 0 | 0 | 0 | 4 | K | 2 |  |  |  | ROZPOCET | 5888.24 | 0 | 0 | 0 | 0 | 1 | 5888.24 | 4 | -1748054189
| Online PSC |  | https://podminky.urs.cz/item/CS_URS_2023_01/162751119 | [15 empty] | Online PSC | 2
| P |  | Poznámka k položce: skládka Michalovice (cca14 km) | [15 empty] | P | 2
| VV |  | 206,46*4 "Přepočtené koeficientem množství |  | 825.84 | [13 empty] | VV | 2 | 2 | True | 1 | ROZPOCET
9 | K | 171201221 | Poplatek za uložení na skládce (skládkovné) zeminy a kamení kód odpadu 17 05 04 | t | 412.92 | 256.7 | 105996.56 | CS ÚRS 2023 01 |  |  | základní | 0 | 0 | 0 | 0 | 0 | 0 | 4 | K | 2 |  |  |  | ROZPOCET | 105996.56 | 0 | 0 | 0 | 0 | 1 | 105996.56 | 4 | -1466337541
| Online PSC |  | https://podminky.urs.cz/item/CS_URS_2023_01/171201221 | [15 empty] | Online PSC | 2
| VV |  | 206,46*2 "Přepočtené koeficientem množství |  | 412.92 | [13 empty] | VV | 2 | 2 | True | 1 | ROZPOCET
10 | K | 171251201 | Uložení sypaniny na skládky nebo meziskládky | m3 | 206.46 | 30.54 | 6305.29 | CS ÚRS 2023 01 |  |  | základní | 0.009 | 1.8581 | 0 | 0 | 0 | 0 | 4 | K | 2 |  |  |  | ROZPOCET | 6305.29 | 0 | 0 | 0 | 0 | 1 | 6305.29 | 4 | 351861140
| Online PSC |  | https://podminky.urs.cz/item/CS_URS_2023_01/171251201 | [15 empty] | Online PSC | 2
11 | K | 181152302 | Úprava pláně pro silnice a dálnice v zářezech se zhutněním | m2 | 688.2 | 38.18 | 26275.48 |  |  |  | základní | 0.029 | 19.9578 | 0 | 0 | 0 | 0 | 4 | K | 2 |  |  |  | ROZPOCET | 26275.48 | 0 | 0 | 0 | 0 | 1 | 26275.48 | 4 | 471239193
| P |  | Poznámka k položce: Edef2 ≧ 30 MPa | [15 empty] | P | 2
| VV |  | "plocha pláně sanace"688,2 |  | 688.2 | [13 empty] | VV | 2 | 2 | True | 1 | ROZPOCET
| D | 5 | Komunikace pozemní |  |  |  | 1376022.94 | [5 empty] | 398.8732 |  | 563.7673 |  | 0 | 1 | D | 1 |  |  |  | ROZPOCET | [6 empty] | 1376022.94
12 | K | 561041111 | Zřízení podkladu ze zeminy upravené vápnem, cementem, směsnými pojivy tl přes 250 do 300 mm pl do 1000 m2 | m2 | 688.2 | 360.97 | 248419.55 | CS ÚRS 2023 01 |  |  | základní | 0.045 | 30.969 | 0 | 0 | 0 | 0 | 4 | K | 2 |  |  |  | ROZPOCET | 248419.55 | 0 | 0 | 0 | 0 | 1 | 248419.55 | 4 | 1059575795
| Online PSC |  | https://podminky.urs.cz/item/CS_URS_2023_01/561041111 | [15 empty] | Online PSC | 2
| P |  | Poznámka k položce: Edef2 ≧ 30 MPa | [15 empty] | P | 2
| VV |  | "plocha pláně sanace" 688,20 |  | 688.2 | [13 empty] | VV | 2 | 2 | True | 1 | ROZPOCET
13 | M | 58530170 | vápno nehašené CL 90-Q pro úpravu zemin standardní | t | 16.517 | 7944.63 | 131221.45 | CS ÚRS 2023 01 |  |  | základní | 0 | 0 | 1 | 16.517 | 0 | 0 | 8 | M | 2 |  |  |  | ROZPOCET | 131221.45 | 0 | 0 | 0 | 0 | 1 | 131221.45 | 4 | 218848397
| VV |  | "4%/1m2*výška*obj. hmotnost" 688,20*0,3*2000/1000*0,04 |  | 16.517 | [13 empty] | VV | 2 | 2 | True | 1 | ROZPOCET
14 | K | 564871111 | Podklad ze štěrkodrtě ŠD plochy přes 100 m2 tl 250 mm | m2 | 688.2 | 392.36 | 270022.15 | CS ÚRS 2023 01 |  |  | základní | 0.031 | 21.3342 | 0.575 | 395.715 | 0 | 0 | 4 | K | 2 |  |  |  | ROZPOCET | 270022.15 | 0 | 0 | 0 | 0 | 1 | 270022.15 | 4 | 1290494828
| Online PSC |  | https://podminky.urs.cz/item/CS_URS_2023_01/564871111 | [15 empty] | Online PSC | 2
| P |  | Poznámka k položce: štěrkodrť tř. A 0-63; Edef2 ≧ 70 MPa | [15 empty] | P | 2
| VV |  | "plocha pláně sanace" 688,20 |  | 688.2 | [13 empty] | VV | 2 | 2 | True | 1 | ROZPOCET
15 | K | 596211113 | Kladení zámkové dlažby komunikací pro pěší ručně tl 60 mm skupiny A pl přes 300 m2 | m2 | 688.22 | 674.88 | 464465.91 | CS ÚRS 2023 01 |  |  | základní | 0.5 | 344.11 | 0.08922 | 61.403 | 0 | 0 | 4 | K | 2 |  |  |  | ROZPOCET | 464465.91 | 0 | 0 | 0 | 0 | 1 | 464465.91 | 4 | -726072016
| Online PSC |  | https://podminky.urs.cz/item/CS_URS_2023_01/596211113 | [15 empty] | Online PSC | 2
| VV |  | "plocha chodníku"640,46+7+40,76 |  | 688.22 | [13 empty] | VV | 2 | 2 | True | 1 | ROZPOCET
16 | M | 59245018 | dlažba tvar obdélník betonová 200x100x60mm přírodní | m2 | 646.865 | 363.8 | 235329.49 | CS ÚRS 2023 01 |  |  | základní | 0 | 0 | 0.131 | 84.7393 | 0 | 0 | 8 | M | 2 |  |  |  | ROZPOCET | 235329.49 | 0 | 0 | 0 | 0 | 1 | 235329.49 | 4 | -1371314809
| VV |  | "plocha chodníku"62,11+18,7+25+17,68+25,1+18,3+69,16+52,47+18,48+41,56+42,16+31,53+52,27+29+29,64+103,55+3,75 |  | 640.46 | [13 empty] | VV | 2 | 2 | True | 0 | ROZPOCET
| VV |  | 640,46*1,01 "Přepočtené koeficientem množství |  | 646.865 | [13 empty] | VV | 2 | 2 | True | 1 | ROZPOCET
17 | M | 59245006 | dlažba tvar obdélník betonová pro nevidomé 200x100x60mm barevná | m2 | 41.168 | 613.01 | 25236.4 | CS ÚRS 2023 01 |  |  | základní | 0 | 0 | 0.131 | 5.393 | 0 | 0 | 8 | M | 2 |  |  |  | ROZPOCET | 25236.4 | 0 | 0 | 0 | 0 | 1 | 25236.4 | 4 | -743425040
| VV |  | "plocha chodníku"4,95+1,53+0,75+1,22+0,84+1,57+1,36+0,7+1,11+0,62+1,46+0,68+1,46+0,68+1+1,2+2,63+0,88+1,6+5,87+1,66+0,83+1,39+1,96+1,27+1,54 |  | 40.76 | [13 empty] | VV | 2 | 2 | True | 0 | ROZPOCET
| VV |  | 40,76*1,01 "Přepočtené koeficientem množství |  | 41.168 | [13 empty] | VV | 2 | 2 | True | 1 | ROZPOCET
18 | K | 596211114 | Příplatek za kombinaci dvou barev u kladení betonových dlažeb komunikací pro pěší ručně tl 60 mm skupiny A | m2 | 41 | 32.39 | 1327.99 | CS ÚRS 2023 01 |  |  | základní | 0.06 | 2.46 | 0 | 0 | 0 | 0 | 4 | K | 2 |  |  |  | ROZPOCET | 1327.99 | 0 | 0 | 0 | 0 | 1 | 1327.99 | 4 | 1137269267
| Online PSC |  | https://podminky.urs.cz/item/CS_URS_2023_01/596211114 | [15 empty] | Online PSC | 2
| D | 9 | Ostatní konstrukce a práce, bourání |  |  |  | 144198.13 | [5 empty] | 60.6667 |  | 45.2061 |  | 0 | 1 | D | 1 |  |  |  | ROZPOCET | [6 empty] | 144198.13
19 | K | 916131213 | Osazení silničního obrubníku betonového stojatého s boční opěrou do lože z betonu prostého | m | 55.4 | 414.33 | 22953.88 | CS ÚRS 2023 01 |  |  | základní | 0.268 | 14.8472 | 0.1554 | 8.6092 | 0 | 0 | 4 | K | 2 |  |  |  | ROZPOCET | 22953.88 | 0 | 0 | 0 | 0 | 1 | 22953.88 | 4 | 1757508187
| Online PSC |  | https://podminky.urs.cz/item/CS_URS_2023_01/916131213 | [15 empty] | Online PSC | 2
| VV |  | "délka obrubníku" 40,54+1,44+10,42+3 |  | 55.4 | [13 empty] | VV | 2 | 2 | True | 1 | ROZPOCET
20 | M | 59217031 | obrubník betonový silniční 1000x150x250mm | m | 41.351 | 182.84 | 7560.62 | CS ÚRS 2023 01 |  |  | základní | 0 | 0 | 0.08 | 3.3081 | 0 | 0 | 8 | M | 2 |  |  |  | ROZPOCET | 7560.62 | 0 | 0 | 0 | 0 | 1 | 7560.62 | 4 | -1124432159
| VV |  | "délka obrubníku"1,06+19,74+19,74 |  | 40.54 | [13 empty] | VV | 2 | 2 | True | 0 | ROZPOCET
| VV |  | 40,54*1,02 "Přepočtené koeficientem množství |  | 41.351 | [13 empty] | VV | 2 | 2 | True | 1 | ROZPOCET
21 | M | 59217026 | obrubník betonový silniční 500x150x250mm | m | 1.469 | 228.36 | 335.46 | CS ÚRS 2023 01 |  |  | základní | 0 | 0 | 0.04 | 0.05876 | 0 | 0 | 8 | M | 2 |  |  |  | ROZPOCET | 335.46 | 0 | 0 | 0 | 0 | 1 | 335.46 | 4 | 1221748843
| VV |  | "délka obrubníku R2,5" 1,44 |  | 1.44 | [13 empty] | VV | 2 | 2 | True | 0 | ROZPOCET
| VV |  | 1,44*1,02 "Přepočtené koeficientem množství |  | 1.469 | [13 empty] | VV | 2 | 2 | True | 1 | ROZPOCET
22 | M | 59217029 | obrubník betonový silniční nájezdový 1000x150x150mm | m | 10.628 | 143.6 | 1526.18 | CS ÚRS 2023 01 |  |  | základní | 0 | 0 | 0.0483 | 0.51333 | 0 | 0 | 8 | M | 2 |  |  |  | ROZPOCET | 1526.18 | 0 | 0 | 0 | 0 | 1 | 1526.18 | 4 | -17260065
| VV |  | "délka obrubníku"0,94+1,35+1,08+1,73+0,94+0,95+1,16+1,31+0,96 |  | 10.42 | [13 empty] | VV | 2 | 2 | True | 0 | ROZPOCET
| VV |  | 10,42*1,02 "Přepočtené koeficientem množství |  | 10.628 | [13 empty] | VV | 2 | 2 | True | 1 | ROZPOCET
23 | M | 59217030 | obrubník betonový silniční přechodový 1000x150x150-250mm | m | 3.06 | 404.13 | 1236.64 | CS ÚRS 2023 01 |  |  | základní | 0 | 0 | 0.06567 | 0.20095 | 0 | 0 | 8 | M | 2 |  |  |  | ROZPOCET | 1236.64 | 0 | 0 | 0 | 0 | 1 | 1236.64 | 4 | 1246676176
| VV |  | "délka obrubníku"3 |  | 3 | [13 empty] | VV | 2 | 2 | True | 0 | ROZPOCET
| VV |  | 3*1,02 "Přepočtené koeficientem množství |  | 3.06 | [13 empty] | VV | 2 | 2 | True | 1 | ROZPOCET
24 | K | 916231213 | Osazení chodníkového obrubníku betonového stojatého s boční opěrou do lože z betonu prostého | m | 185.27 | 414.33 | 76762.92 | CS ÚRS 2023 01 |  |  | základní | 0.239 | 44.2795 | 0.1295 | 23.9925 | 0 | 0 | 4 | K | 2 |  |  |  | ROZPOCET | 76762.92 | 0 | 0 | 0 | 0 | 1 | 76762.92 | 4 | 1994260672
| Online PSC |  | https://podminky.urs.cz/item/CS_URS_2023_01/916231213 | [15 empty] | Online PSC | 2
| VV |  | "délka obrubníku" 178,9+6,37 |  | 185.27 | [13 empty] | VV | 2 | 2 | True | 1 | ROZPOCET
25 | M | 59217016 | obrubník betonový chodníkový 1000x80x250mm | m | 182.478 | 174.1 | 31769.42 | CS ÚRS 2023 01 |  |  | základní | 0 | 0 | 0.045 | 8.2115 | 0 | 0 | 8 | M | 2 |  |  |  | ROZPOCET | 31769.42 | 0 | 0 | 0 | 0 | 1 | 31769.42 | 4 | 1876958944
| VV |  | "délka obrubníku" 0,94+1,1+5,39+13,72+5,32+1+18,03+13,38+1+0,59+1+0,89+18,82+13,83+1+1,67+1+0,32+14,5+5,36+9,57+1+0,8+1+0,67+19,1+7,8+0,19+15,11+3+1,8 |  | 178.9 | [13 empty] | VV | 2 | 2 | True | 0 | ROZPOCET
| VV |  | 178,9*1,02 "Přepočtené koeficientem množství |  | 182.478 | [13 empty] | VV | 2 | 2 | True | 1 | ROZPOCET
26 | M | 59217036 | obrubník betonový parkový přírodní 500x80x250mm | m | 6.497 | 151.45 | 983.97 | CS ÚRS 2023 01 |  |  | základní | 0 | 0 | 0.048 | 0.31186 | 0 | 0 | 8 | M | 2 |  |  |  | ROZPOCET | 983.97 | 0 | 0 | 0 | 0 | 1 | 983.97 | 4 | -1421431591
| VV |  | "délka obrubníku R0,5" 0,79+0,78 |  | 1.57 | [13 empty] | VV | 2 | 2 | True | 0 | ROZPOCET
| VV |  | "délka obrubníku R1" 1,55+1,68+1,57 |  | 4.8 | [13 empty] | VV | 2 | 2 | True | 0 | ROZPOCET
| VV |  | Součet |  | 6.37 | [13 empty] | VV | 2 | 4 | True | 0 | ROZPOCET
| VV |  | 6,37*1,02 "Přepočtené koeficientem množství |  | 6.497 | [13 empty] | VV | 2 | 2 | True | 1 | ROZPOCET
27 | K | 979054451 | Očištění vybouraných zámkových dlaždic s původním spárováním z kameniva těženého | m2 | 7 | 152.72 | 1069.04 | CS ÚRS 2023 01 |  |  | základní | 0.22 | 1.54 | 0 | 0 | 0 | 0 | 4 | K | 2 |  |  |  | ROZPOCET | 1069.04 | 0 | 0 | 0 | 0 | 1 | 1069.04 | 4 | -1525319071
| Online PSC |  | https://podminky.urs.cz/item/CS_URS_2023_01/979054451 | [15 empty] | Online PSC | 2
| VV |  | "stávající komunikace - předláždění"7 |  | 7 | [13 empty] | VV | 2 | 2 | True | 1 | ROZPOCET
| D | 997 | Přesun sutě |  |  |  | 293787.36 | [5 empty] | 957.8583 |  | 0 |  | 0 | 1 | D | 1 |  |  |  | ROZPOCET | [6 empty] | 293787.36
28 | K | 997221571 | Vodorovná doprava vybouraných hmot do 1 km | t | 968.728 | 178.35 | 172772.64 | CS ÚRS 2023 01 |  |  | základní | 0.835 | 808.8879 | 0 | 0 | 0 | 0 | 4 | K | 2 |  |  |  | ROZPOCET | 172772.64 | 0 | 0 | 0 | 0 | 1 | 172772.64 | 4 | 567454870
| Online PSC |  | https://podminky.urs.cz/item/CS_URS_2023_01/997221571 | [15 empty] | Online PSC | 2
| P |  | Poznámka k položce: Investor určí uložení sutě. | [15 empty] | P | 2
| VV |  | "odpad k recyklaci na deponii a zpět" (301,488+94,71)*2 |  | 792.396 | [13 empty] | VV | 2 | 2 | True | 0 | ROZPOCET
| VV |  | "dlažba na deponii" 176,332 |  | 176.332 | [13 empty] | VV | 2 | 2 | True | 0 | ROZPOCET
| VV |  | Součet |  | 968.728 | [13 empty] | VV | 2 | 4 | True | 1 | ROZPOCET
29 | K | 997221612 | Nakládání vybouraných hmot na dopravní prostředky pro vodorovnou dopravu | t | 396.198 | 305.44 | 121014.72 | CS ÚRS 2023 01 |  |  | základní | 0.376 | 148.9704 | 0 | 0 | 0 | 0 | 4 | K | 2 |  |  |  | ROZPOCET | 121014.72 | 0 | 0 | 0 | 0 | 1 | 121014.72 | 4 | -1714067677
| Online PSC |  | https://podminky.urs.cz/item/CS_URS_2023_01/997221612 | [15 empty] | Online PSC | 2
| VV |  | "odpad k recyklaci na deponii a zpět" (301,488+94,71) |  | 396.198 | [13 empty] | VV | 2 | 2 | True | 1 | ROZPOCET
| D | 998 | Přesun hmot |  |  |  | 186004.71 | [5 empty] | 241.7623 |  | 0 |  | 0 | 1 | D | 1 |  |  |  | ROZPOCET | [6 empty] | 186004.71
30 | K | 998223011 | Přesun hmot pro pozemní komunikace s krytem dlážděným | t | 608.973 | 305.44 | 186004.71 | CS ÚRS 2023 01 |  |  | základní | 0.397 | 241.7623 | 0 | 0 | 0 | 0 | 4 | K | 2 |  |  |  | ROZPOCET | 186004.71 | 0 | 0 | 0 | 0 | 1 | 186004.71 | 4 | 1315107105
| Online PSC |  | https://podminky.urs.cz/item/CS_URS_2023_01/998223011 | [15 empty] | Online PSC | 2
| D | PSV | Práce a dodávky PSV |  |  |  | 33160.83 | [5 empty] | 18.9115 |  | 0.061686 |  | 0 | 2 | D | 0 |  |  |  | ROZPOCET | [6 empty] | 33160.83
| D | 711 | Izolace proti vodě, vlhkosti a plynům |  |  |  | 33160.83 | [5 empty] | 18.9115 |  | 0.061686 |  | 0 | 2 | D | 1 |  |  |  | ROZPOCET | [6 empty] | 33160.83
31 | K | 711161212 | Izolace proti zemní vlhkosti nopovou fólií svislá, nopek v 8,0 mm, tl do 0,6 mm | m2 | 154.216 | 213.8 | 32971.38 | CS ÚRS 2023 01 |  |  | základní | 0.122 | 18.8144 | 0.0004 | 0.061686 | 0 | 0 | 16 | K | 2 |  |  |  | ROZPOCET | 32971.38 | 0 | 0 | 0 | 0 | 1 | 32971.38 | 16 | -1182414139
| Online PSC |  | https://podminky.urs.cz/item/CS_URS_2023_01/711161212 | [15 empty] | Online PSC | 2
| VV |  | "délka*výška u plotů" 350,49*0,4 |  | 140.196 | [13 empty] | VV | 2 | 2 | True | 0 | ROZPOCET
| VV |  | 140,196*1,1 "Přepočtené koeficientem množství |  | 154.216 | [13 empty] | VV | 2 | 2 | True | 1 | ROZPOCET
32 | K | 998711101 | Přesun hmot tonážní pro izolace proti vodě, vlhkosti a plynům v objektech v do 6 m | t | 0.062 | 3055.61 | 189.45 |  |  |  | základní | 1.567 | 0.097154 | 0 | 0 | 0 | 0 | 16 | K | 2 |  |  |  | ROZPOCET | 189.45 | 0 | 0 | 0 | 0 | 1 | 189.45 | 16 | 1443389983

## SO 103.I Parkovací stání
[9 empty] | >> skryté sloupce << | [9 empty] | {bfe29e3c-57e5-4098-ab82-cc1274d0782d}
2
| KRYCÍ LIST SOUPISU PRACÍ | [8 empty] | v --- níže se nacházejí doplnkové a pomocné údaje k sestavám --- v | [8 empty] | False
Stavba:
Obnova ulice Tyršova, Dobrovice - I. etapa
Objekt:
SO 103.I - Parkovací stání I. etapa
| KSO: |  | 822 |  |  | CC-CZ:
| Místo: |  | Dobrovice |  |  | Datum: | 2025-01-21
| Zadavatel: |  |  |  |  | IČ: | 002 37 663
|  | Město Dobrovice, Palckého nám. 28, 294 41 |  |  |  | DIČ:
| Zhotovitel: |  |  |  |  | IČ: | 0
|  | 0 |  |  |  | DIČ: | 0
| Projektant: |  |  |  |  | IČ: | 625 49 201
|  | Ing. arch. Martin Jirovský Ph.D., MBA |  |  |  | DIČ:
| Zpracovatel: |  |  |  |  | IČ: | 043 26 083
|  | ROAD M.A.A.T. s.r.o., Petra Stejskalová |  |  |  | DIČ:
Poznámka:
| Cena bez DPH | [5 empty] | 343457.6
|  |  | Základ daně |  |  | Sazba daně | Výše daně
| DPH | základní | 343457.6 |  |  | 21% | 72126.1
|  | snížená | 0 |  |  | 15% | 0
|  | zákl. přenesená | 0 |  |  | 21% | 0
|  | sníž. přenesená | 0 |  |  | 15% | 0
|  | nulová | 0 |  |  | 0% | 0
| Cena s DPH |  |  | v | CZK |  | 415583.7
| Projektant |  |  | Zpracovatel
| Datum a podpis: |  | Razítko | Datum a podpis: |  |  | Razítko
| Objednavatel |  |  | Zhotovitel
| Datum a podpis: |  | Razítko | Datum a podpis: |  |  | Razítko
REKAPITULACE ČLENĚNÍ SOUPISU PRACÍ
Stavba:
Obnova ulice Tyršova, Dobrovice - I. etapa
Objekt:
SO 103.I - Parkovací stání I. etapa
Místo: |  |  | Dobrovice |  |  | Datum: | 2025-01-21
Zadavatel: |  |  | Město Dobrovice, Palckého nám. 28, 294 41 |  |  | Projektant: | Ing. arch. Martin Jirovský Ph.D., MBA
Zhotovitel: |  |  | 0 |  |  | Zpracovatel: | ROAD M.A.A.T. s.r.o., Petra Stejskalová
Kód dílu - Popis | [6 empty] | Cena celkem [CZK]
Náklady ze soupisu prací | [6 empty] | 343457.6 | [12 empty] | -1
| HSV - Práce a dodávky HSV | [5 empty] | 343457.6
| 1 - Zemní práce | [5 empty] | 59244.55
| 5 - Komunikace pozemní | [5 empty] | 188182.24
| 9 - Ostatní konstrukce a práce, bourání | [5 empty] | 34410.11
| 997 - Přesun sutě | [5 empty] | 51563.78
| 998 - Přesun hmot | [5 empty] | 10056.92
SOUPIS PRACÍ
Stavba:
Obnova ulice Tyršova, Dobrovice - I. etapa
Objekt:
SO 103.I - Parkovací stání I. etapa
Místo: |  |  | Dobrovice |  |  | Datum: | 2025-01-21
Zadavatel: |  |  | Město Dobrovice, Palckého nám. 28, 294 41 |  |  | Projektant: | Ing. arch. Martin Jirovský Ph.D., MBA
Zhotovitel: |  |  | 0 |  |  | Zpracovatel: | ROAD M.A.A.T. s.r.o., Petra Stejskalová
PČ | Typ | Kód | Popis | MJ | Množství | J.cena [CZK] | Cena celkem [CZK] | Cenová soustava |  |  | DPH | J. Nh [h] | Nh celkem [h] | J. hmotnost [t] | Hmotnost celkem [t] | J. suť [t] | Suť Celkem [t]
Náklady soupisu celkem | [6 empty] | 343457.6 | [5 empty] | 340.5043 |  | 32.9264 |  | 101.0265 |  | D | -1 | [10 empty] | 343457.6
| D | HSV | Práce a dodávky HSV |  |  |  | 343457.6 | [5 empty] | 340.5043 |  | 32.9264 |  | 101.0265 | 1 | D | 0 |  |  |  | ROZPOCET | [6 empty] | 343457.6
| D | 1 | Zemní práce |  |  |  | 59244.55 | [5 empty] | 84.1985 |  | 0.003675 |  | 98.7105 | 1 | D | 1 |  |  |  | ROZPOCET | [6 empty] | 59244.55
1 | K | 113106222 | Rozebrání dlažeb vozovek z drobných kostek s ložem ze živice strojně pl přes 50 do 200 m2 | m2 | 73.5 | 68.72 | 5050.92 | CS ÚRS 2023 01 |  |  | základní | 0.027 | 1.9845 | 0 | 0 | 0.388 | 28.518 | 4 | K | 2 |  |  |  | ROZPOCET | 5050.92 | 0 | 0 | 0 | 0 | 1 | 5050.92 | 4 | 1331575892
| Online PSC |  | https://podminky.urs.cz/item/CS_URS_2023_01/113106222 | [15 empty] | Online PSC | 2
| VV |  | "stávající plocha komunikace" 73,5 |  | 73.5 | [13 empty] | VV | 2 | 2 | True | 1 | ROZPOCET
2 | K | 113107166 | Odstranění podkladu z kameniva drceného se štětem tl přes 250 do 450 mm strojně pl přes 50 do 200 m2 | m2 | 73.5 | 206.17 | 15153.5 | CS ÚRS 2023 01 |  |  | základní | 0.201 | 14.7735 | 0 | 0 | 0.62 | 45.57 | 4 | K | 2 |  |  |  | ROZPOCET | 15153.5 | 0 | 0 | 0 | 0 | 1 | 15153.5 | 4 | -2137654184
| Online PSC |  | https://podminky.urs.cz/item/CS_URS_2023_01/113107166 | [15 empty] | Online PSC | 2
| VV |  | "stávající plocha komunikace" 73,5 |  | 73.5 | [13 empty] | VV | 2 | 2 | True | 1 | ROZPOCET
3 | K | 113107182 | Odstranění podkladu živičného tl přes 50 do 100 mm strojně pl přes 50 do 200 m2 | m2 | 73.5 | 91.63 | 6734.81 | CS ÚRS 2023 01 |  |  | základní | 0.108 | 7.938 | 0 | 0 | 0.22 | 16.17 | 4 | K | 2 |  |  |  | ROZPOCET | 6734.81 | 0 | 0 | 0 | 0 | 1 | 6734.81 | 4 | 1466899315
| Online PSC |  | https://podminky.urs.cz/item/CS_URS_2023_01/113107182 | [15 empty] | Online PSC | 2
| P |  | Poznámka k položce: škvára, podsyp asfaltu | [15 empty] | P | 2
| VV |  | "stávající plocha komunikace" 73,5 |  | 73.5 | [13 empty] | VV | 2 | 2 | True | 1 | ROZPOCET
4 | K | 113154123 | Frézování živičného krytu tl 50 mm pruh š přes 0,5 do 1 m pl do 500 m2 bez překážek v trase | m2 | 73.5 | 128.41 | 9438.14 | CS ÚRS 2023 01 |  |  | základní | 0.028 | 2.058 | 5e-05 | 0.003675 | 0.115 | 8.4525 | 4 | K | 2 |  |  |  | ROZPOCET | 9438.14 | 0 | 0 | 0 | 0 | 1 | 9438.14 | 4 | -1839869184
| Online PSC |  | https://podminky.urs.cz/item/CS_URS_2023_01/113154123 | [15 empty] | Online PSC | 2
| VV |  | "stávající plocha komunikace" 73,5 |  | 73.5 | [13 empty] | VV | 2 | 2 | True | 1 | ROZPOCET
5 | K | 129001101 | Příplatek za ztížení odkopávky nebo prokopávky v blízkosti inženýrských sítí | m3 | 30 | 474.04 | 14221.2 | CS ÚRS 2023 01 |  |  | základní | 1.548 | 46.44 | 0 | 0 | 0 | 0 | 4 | K | 2 |  |  |  | ROZPOCET | 14221.2 | 0 | 0 | 0 | 0 | 1 | 14221.2 | 4 | -187293637
| Online PSC |  | https://podminky.urs.cz/item/CS_URS_2023_01/129001101 | [15 empty] | Online PSC | 2
| VV |  | "délka*šířka*hloubka vedení sděl. sítí"40*1*0,5 |  | 20 | [13 empty] | VV | 2 | 2 | True | 0 | ROZPOCET
| VV |  | "délka*šířka*hloubka vedení VN,NN"20*1*0,5 |  | 10 | [13 empty] | VV | 2 | 2 | True | 0 | ROZPOCET
| VV |  | Součet |  | 30 | [13 empty] | VV | 2 | 4 | True | 1 | ROZPOCET
6 | K | 132351101 | Hloubení rýh nezapažených š do 800 mm v hornině třídy těžitelnosti II skupiny 4 objem do 20 m3 strojně | m3 | 3.732 | 1527.18 | 5699.44 | CS ÚRS 2023 01 |  |  | základní | 2.349 | 8.7665 | 0 | 0 | 0 | 0 | 4 | K | 2 |  |  |  | ROZPOCET | 5699.44 | 0 | 0 | 0 | 0 | 1 | 5699.44 | 4 | -1650865720
| Online PSC |  | https://podminky.urs.cz/item/CS_URS_2023_01/132351101 | [15 empty] | Online PSC | 2
| VV |  | "délka obrubníku*šířka*hloubka" 53,32*0,35*0,2 |  | 3.732 | [13 empty] | VV | 2 | 2 | True | 1 | ROZPOCET
7 | K | 181152302 | Úprava pláně pro silnice a dálnice v zářezech se zhutněním | m2 | 77.175 | 38.18 | 2946.54 |  |  |  | základní | 0.029 | 2.2381 | 0 | 0 | 0 | 0 | 4 | K | 2 |  |  |  | ROZPOCET | 2946.54 | 0 | 0 | 0 | 0 | 1 | 2946.54 | 4 | -1990163655
| VV |  | "plocha pláně" 73,5*1,05 |  | 77.175 | [13 empty] | VV | 2 | 2 | True | 1 | ROZPOCET
| D | 5 | Komunikace pozemní |  |  |  | 188182.24 | [5 empty] | 60.207 |  | 21.932 |  | 0 | 1 | D | 1 |  |  |  | ROZPOCET | [6 empty] | 188182.24
8 | K | 567541111 | Recyklace podkladu za studena na místě - rozpojení a reprofilace tl přes 250 do 300 mm do 1000 m2 | m2 | 77.2 | 196.18 | 15145.1 | CS ÚRS 2023 01 |  |  | základní | 0.029 | 2.2388 | 0 | 0 | 0 | 0 | 4 | K | 2 |  |  |  | ROZPOCET | 15145.1 | 0 | 0 | 0 | 0 | 1 | 15145.1 | 4 | 921798181
| Online PSC |  | https://podminky.urs.cz/item/CS_URS_2023_01/567541111 | [15 empty] | Online PSC | 2
| P |  | Poznámka k položce: I. fáze Recyklace za studena | [15 empty] | P | 2
9 | K | 567532112 | Recyklace podkladu za studena na místě - promísení s pojivem, kamenivem tl přes 220 do 250 mm pl do 1000 m2 | m2 | 77.2 | 392.36 | 30290.19 | CS ÚRS 2023 01 |  |  | základní | 0.077 | 5.9444 | 0 | 0 | 0 | 0 | 4 | K | 2 |  |  |  | ROZPOCET | 30290.19 | 0 | 0 | 0 | 0 | 1 | 30290.19 | 4 | -1899056449
| Online PSC |  | https://podminky.urs.cz/item/CS_URS_2023_01/567532112 | [15 empty] | Online PSC | 2
| P |  | Poznámka k položce: II. fáze Recyklace za studena | [15 empty] | P | 2
10 | K | 567533111 | Recyklace podkladu za studena na místě-promísení s cementem, zeolitem, minerály tl do 250 mm pl do 1000 m2 | m2 | 77.2 | 376.67 | 29078.92 | CS ÚRS 2023 01 |  |  | základní | 0.084 | 6.4848 | 0 | 0 | 0 | 0 | 4 | K | 2 |  |  |  | ROZPOCET | 29078.92 | 0 | 0 | 0 | 0 | 1 | 29078.92 | 4 | -1572873123
| Online PSC |  | https://podminky.urs.cz/item/CS_URS_2023_01/567533111 | [15 empty] | Online PSC | 2
| P |  | Poznámka k položce: III. fáze Recyklace za studena - finání; Edef2 ≧ 150 MPa | [15 empty] | P | 2
11 | M | 58522110 | cement portlandský směsný CEM II 42,5MPa | t | 1.93 | 5336.13 | 10298.73 | CS ÚRS 2023 01 |  |  | základní | 0 | 0 | 1 | 1.93 | 0 | 0 | 8 | M | 2 |  |  |  | ROZPOCET | 10298.73 | 0 | 0 | 0 | 0 | 1 | 10298.73 | 4 | -1482556870
| VV |  | 77,2*25/1000 |  | 1.93 | [13 empty] | VV | 2 | 2 | True | 1 | ROZPOCET
12 | M | 24551310 | přísada do betonu na bázi zeolitů a minerálů | kg | 30.88 | 627.78 | 19385.85 | CS ÚRS 2023 01 |  |  | základní | 0 | 0 | 0.001 | 0.03088 | 0 | 0 | 8 | M | 2 |  |  |  | ROZPOCET | 19385.85 | 0 | 0 | 0 | 0 | 1 | 19385.85 | 4 | -298257896
| VV |  | 77,2*0,25*1,6 |  | 30.88 | [13 empty] | VV | 2 | 2 | True | 1 | ROZPOCET
13 | K | 596211211 | Kladení zámkové dlažby komunikací pro pěší ručně tl 80 mm skupiny A pl přes 50 do 100 m2 | m2 | 73.45 | 674.87 | 49569.2 | CS ÚRS 2023 01 |  |  | základní | 0.62 | 45.539 | 0.09062 | 6.656 | 0 | 0 | 4 | K | 2 |  |  |  | ROZPOCET | 49569.2 | 0 | 0 | 0 | 0 | 1 | 49569.2 | 4 | 1838121069
| Online PSC |  | https://podminky.urs.cz/item/CS_URS_2023_01/596211211 | [15 empty] | Online PSC | 2
14 | M | 59245020 | dlažba tvar obdélník betonová 200x100x80mm přírodní | m2 | 75.654 | 454.89 | 34414.25 | CS ÚRS 2023 01 |  |  | základní | 0 | 0 | 0.176 | 13.3151 | 0 | 0 | 8 | M | 2 |  |  |  | ROZPOCET | 34414.25 | 0 | 0 | 0 | 0 | 1 | 34414.25 | 4 | 657510733
| VV |  | "plocha park.stání"36,93+36,52 |  | 73.45 | [13 empty] | VV | 2 | 2 | True | 0 | ROZPOCET
| VV |  | 73,45*1,03 "Přepočtené koeficientem množství |  | 75.654 | [13 empty] | VV | 2 | 2 | True | 1 | ROZPOCET
| D | 9 | Ostatní konstrukce a práce, bourání |  |  |  | 34410.11 | [5 empty] | 15.5998 |  | 10.9907 |  | 2.316 | 1 | D | 1 |  |  |  | ROZPOCET | [6 empty] | 34410.11
15 | K | 915211111 | Vodorovné dopravní značení dělící čáry souvislé š 125 mm bílý plast | m | 8 | 106.9 | 855.2 | CS ÚRS 2023 01 |  |  | základní | 0.003 | 0.024 | 0.0002 | 0.0016 | 0 | 0 | 4 | K | 2 |  |  |  | ROZPOCET | 855.2 | 0 | 0 | 0 | 0 | 1 | 855.2 | 4 | -257628588
| Online PSC |  | https://podminky.urs.cz/item/CS_URS_2023_01/915211111 | [15 empty] | Online PSC | 2
| VV |  | "V10a"2*4 |  | 8 | [13 empty] | VV | 2 | 2 | True | 1 | ROZPOCET
16 | K | 915611111 | Předznačení vodorovného liniového značení | m | 8 | 15.29 | 122.32 | CS ÚRS 2023 01 |  |  | základní | 0.016 | 0.128 | 0 | 0 | 0 | 0 | 4 | K | 2 |  |  |  | ROZPOCET | 122.32 | 0 | 0 | 0 | 0 | 1 | 122.32 | 4 | 605339294
| Online PSC |  | https://podminky.urs.cz/item/CS_URS_2023_01/915611111 | [15 empty] | Online PSC | 2
17 | K | 916131213 | Osazení silničního obrubníku betonového stojatého s boční opěrou do lože z betonu prostého | m | 53.32 | 414.33 | 22092.08 | CS ÚRS 2023 01 |  |  | základní | 0.268 | 14.2898 | 0.1554 | 8.2859 | 0 | 0 | 4 | K | 2 |  |  |  | ROZPOCET | 22092.08 | 0 | 0 | 0 | 0 | 1 | 22092.08 | 4 | 690597575
| Online PSC |  | https://podminky.urs.cz/item/CS_URS_2023_01/916131213 | [15 empty] | Online PSC | 2
| VV |  | "délka obrubníku" 4+6,26+43,06 |  | 53.32 | [13 empty] | VV | 2 | 2 | True | 1 | ROZPOCET
18 | M | 59217031 | obrubník betonový silniční 1000x150x250mm | m | 4.08 | 182.84 | 745.99 | CS ÚRS 2023 01 |  |  | základní | 0 | 0 | 0.08 | 0.3264 | 0 | 0 | 8 | M | 2 |  |  |  | ROZPOCET | 745.99 | 0 | 0 | 0 | 0 | 1 | 745.99 | 4 | -1282046098
| VV |  | "délka obrubníku"1+1+1+1 |  | 4 | [13 empty] | VV | 2 | 2 | True | 0 | ROZPOCET
| VV |  | 4*1,02 "Přepočtené koeficientem množství |  | 4.08 | [13 empty] | VV | 2 | 2 | True | 1 | ROZPOCET
19 | M | 59217026 | obrubník betonový silniční 500x150x250mm | m | 6.385 | 228.36 | 1458.08 | CS ÚRS 2023 01 |  |  | základní | 0 | 0 | 0.04 | 0.2554 | 0 | 0 | 8 | M | 2 |  |  |  | ROZPOCET | 1458.08 | 0 | 0 | 0 | 0 | 1 | 1458.08 | 4 | 1935763706
| VV |  | "délka obrubníku R1" 1,55+1,57+1,57+1,57 |  | 6.26 | [13 empty] | VV | 2 | 2 | True | 0 | ROZPOCET
| VV |  | 6,26*1,02 "Přepočtené koeficientem množství |  | 6.385 | [13 empty] | VV | 2 | 2 | True | 1 | ROZPOCET
20 | M | 59217029 | obrubník betonový silniční nájezdový 1000x150x150mm | m | 43.921 | 143.6 | 6307.06 | CS ÚRS 2023 01 |  |  | základní | 0 | 0 | 0.0483 | 2.1214 | 0 | 0 | 8 | M | 2 |  |  |  | ROZPOCET | 6307.06 | 0 | 0 | 0 | 0 | 1 | 6307.06 | 4 | 1438742185
| VV |  | "délka obrubníku"21,53+21,53 |  | 43.06 | [13 empty] | VV | 2 | 2 | True | 0 | ROZPOCET
| VV |  | 43,06*1,02 "Přepočtené koeficientem množství |  | 43.921 | [13 empty] | VV | 2 | 2 | True | 1 | ROZPOCET
21 | K | 938908411 | Čištění vozovek splachováním vodou | m2 | 77.2 | 30.54 | 2357.69 | CS ÚRS 2023 01 |  |  | základní | 0.013 | 1.0036 | 0 | 0 | 0.01 | 0.772 | 4 | K | 2 |  |  |  | ROZPOCET | 2357.69 | 0 | 0 | 0 | 0 | 1 | 2357.69 | 4 | 1746538624
| Online PSC |  | https://podminky.urs.cz/item/CS_URS_2023_01/938908411 | [15 empty] | Online PSC | 2
22 | K | 938909311 | Čištění vozovek metením strojně podkladu nebo krytu betonového nebo živičného | m2 | 77.2 | 6.11 | 471.69 | CS ÚRS 2023 01 |  |  | základní | 0.002 | 0.1544 | 0 | 0 | 0.02 | 1.544 | 4 | K | 2 |  |  |  | ROZPOCET | 471.69 | 0 | 0 | 0 | 0 | 1 | 471.69 | 4 | -2013715861
| Online PSC |  | https://podminky.urs.cz/item/CS_URS_2023_01/938909311 | [15 empty] | Online PSC | 2
| D | 997 | Přesun sutě |  |  |  | 51563.78 | [5 empty] | 167.4274 |  | 0 |  | 0 | 1 | D | 1 |  |  |  | ROZPOCET | [6 empty] | 51563.78
23 | K | 997221571 | Vodorovná doprava vybouraných hmot do 1 km | t | 168.904 | 178.35 | 30124.03 | CS ÚRS 2023 01 |  |  | základní | 0.835 | 141.0348 | 0 | 0 | 0 | 0 | 4 | K | 2 |  |  |  | ROZPOCET | 30124.03 | 0 | 0 | 0 | 0 | 1 | 30124.03 | 4 | 203255913
| Online PSC |  | https://podminky.urs.cz/item/CS_URS_2023_01/997221571 | [15 empty] | Online PSC | 2
| VV |  | "odpady k recyklaci uložené na deponii a zpět"(45,57+16,17+8,453)*2 |  | 140.386 | [13 empty] | VV | 2 | 2 | True | 0 | ROZPOCET
| VV |  | "dlažba uložená na deponii "28,518 |  | 28.518 | [13 empty] | VV | 2 | 2 | True | 0 | ROZPOCET
| VV |  | Součet |  | 168.904 | [13 empty] | VV | 2 | 4 | True | 1 | ROZPOCET
24 | K | 997221612 | Nakládání vybouraných hmot na dopravní prostředky pro vodorovnou dopravu | t | 70.193 | 305.44 | 21439.75 | CS ÚRS 2023 01 |  |  | základní | 0.376 | 26.3926 | 0 | 0 | 0 | 0 | 4 | K | 2 |  |  |  | ROZPOCET | 21439.75 | 0 | 0 | 0 | 0 | 1 | 21439.75 | 4 | -2077895912
| Online PSC |  | https://podminky.urs.cz/item/CS_URS_2023_01/997221612 | [15 empty] | Online PSC | 2
| VV |  | "odpady k recyklaci uložené na deponii a zpět"(45,57+16,17+8,453) |  | 70.193 | [13 empty] | VV | 2 | 2 | True | 1 | ROZPOCET
| D | 998 | Přesun hmot |  |  |  | 10056.92 | [5 empty] | 13.0716 |  | 0 |  | 0 | 1 | D | 1 |  |  |  | ROZPOCET | [6 empty] | 10056.92
25 | K | 998223011 | Přesun hmot pro pozemní komunikace s krytem dlážděným | t | 32.926 | 305.44 | 10056.92 | CS ÚRS 2023 01 |  |  | základní | 0.397 | 13.0716 | 0 | 0 | 0 | 0 | 4 | K | 2 |  |  |  | ROZPOCET | 10056.92 | 0 | 0 | 0 | 0 | 1 | 10056.92 | 4 | 1024131564
| Online PSC |  | https://podminky.urs.cz/item/CS_URS_2023_01/998223011 | [15 empty] | Online PSC | 2

## SO 104.I MK
[9 empty] | >> skryté sloupce << | [9 empty] | {1b830e9f-71af-446e-b13c-407f6b510106}
2
| KRYCÍ LIST SOUPISU PRACÍ | [8 empty] | v --- níže se nacházejí doplnkové a pomocné údaje k sestavám --- v | [8 empty] | False
Stavba:
Obnova ulice Tyršova, Dobrovice - I. etapa
Objekt:
SO 104 - Místní komunikace MO2 10/5,5/30 I. etapa
| KSO: |  | 822 |  |  | CC-CZ:
| Místo: |  | Dobrovice |  |  | Datum: | 2025-01-21
| Zadavatel: |  |  |  |  | IČ: | 002 37 663
|  | Město Dobrovice, Palckého nám. 28, 294 41 |  |  |  | DIČ:
| Zhotovitel: |  |  |  |  | IČ: | 0
|  | 0 |  |  |  | DIČ: | 0
| Projektant: |  |  |  |  | IČ: | 625 49 201
|  | Ing. arch. Martin Jirovský Ph.D., MBA |  |  |  | DIČ:
| Zpracovatel: |  |  |  |  | IČ: | 043 26 083
|  | ROAD M.A.A.T. s.r.o., Petra Stejskalová |  |  |  | DIČ:
Poznámka:
| Cena bez DPH | [5 empty] | 3674726.11
|  |  | Základ daně |  |  | Sazba daně | Výše daně
| DPH | základní | 3674726.11 |  |  | 21% | 771692.48
|  | snížená | 0 |  |  | 15% | 0
|  | zákl. přenesená | 0 |  |  | 21% | 0
|  | sníž. přenesená | 0 |  |  | 15% | 0
|  | nulová | 0 |  |  | 0% | 0
| Cena s DPH |  |  | v | CZK |  | 4446418.59
| Projektant |  |  | Zpracovatel
| Datum a podpis: |  | Razítko | Datum a podpis: |  |  | Razítko
| Objednavatel |  |  | Zhotovitel
| Datum a podpis: |  | Razítko | Datum a podpis: |  |  | Razítko
REKAPITULACE ČLENĚNÍ SOUPISU PRACÍ
Stavba:
Obnova ulice Tyršova, Dobrovice - I. etapa
Objekt:
SO 104 - Místní komunikace MO2 10/5,5/30 I. etapa
Místo: |  |  | Dobrovice |  |  | Datum: | 2025-01-21
Zadavatel: |  |  | Město Dobrovice, Palckého nám. 28, 294 41 |  |  | Projektant: | Ing. arch. Martin Jirovský Ph.D., MBA
Zhotovitel: |  |  | 0 |  |  | Zpracovatel: | ROAD M.A.A.T. s.r.o., Petra Stejskalová
Kód dílu - Popis | [6 empty] | Cena celkem [CZK]
Náklady ze soupisu prací | [6 empty] | 3674726.11 | [12 empty] | -1
| HSV - Práce a dodávky HSV | [5 empty] | 3674726.11
| 1 - Zemní práce | [5 empty] | 248609.83
| 5 - Komunikace pozemní | [5 empty] | 2621301.39
| 9 - Ostatní konstrukce a práce, bourání | [5 empty] | 428904.84
| 997 - Přesun sutě | [5 empty] | 274707.39
| 998 - Přesun hmot | [5 empty] | 101202.66
SOUPIS PRACÍ
Stavba:
Obnova ulice Tyršova, Dobrovice - I. etapa
Objekt:
SO 104 - Místní komunikace MO2 10/5,5/30 I. etapa
Místo: |  |  | Dobrovice |  |  | Datum: | 2025-01-21
Zadavatel: |  |  | Město Dobrovice, Palckého nám. 28, 294 41 |  |  | Projektant: | Ing. arch. Martin Jirovský Ph.D., MBA
Zhotovitel: |  |  | 0 |  |  | Zpracovatel: | ROAD M.A.A.T. s.r.o., Petra Stejskalová
PČ | Typ | Kód | Popis | MJ | Množství | J.cena [CZK] | Cena celkem [CZK] | Cenová soustava |  |  | DPH | J. Nh [h] | Nh celkem [h] | J. hmotnost [t] | Hmotnost celkem [t] | J. suť [t] | Suť Celkem [t]
Náklady soupisu celkem | [6 empty] | 3674726.11 | [5 empty] | 1746.1926 |  | 489.3475 |  | 503.062 |  | D | -1 | [10 empty] | 3674726.11
| D | HSV | Práce a dodávky HSV |  |  |  | 3674726.11 | [5 empty] | 1746.1926 |  | 489.3475 |  | 503.062 | 1 | D | 0 |  |  |  | ROZPOCET | [6 empty] | 3674726.11
| D | 1 | Zemní práce |  |  |  | 248609.83 | [5 empty] | 180.1148 |  | 0.037455 |  | 456.012 | 1 | D | 1 |  |  |  | ROZPOCET | [6 empty] | 248609.83
1 | K | 113106522 | Rozebrání dlažeb vozovek z drobných kostek s ložem ze živice strojně pl přes 200 m2 | m2 | 636.31 | 45.82 | 29155.72 | CS ÚRS 2023 01 |  |  | základní | 0.023 | 14.6351 | 0 | 0 | 0.388 | 246.8883 | 4 | K | 2 |  |  |  | ROZPOCET | 29155.72 | 0 | 0 | 0 | 0 | 1 | 29155.72 | 4 | -430668292
| Online PSC |  | https://podminky.urs.cz/item/CS_URS_2023_01/113106522 | [15 empty] | Online PSC | 2
| VV |  | "stávající plocha komunikace" 1400,95 |  | 1400.95 | [13 empty] | VV | 2 | 2 | True | 0 | ROZPOCET
| VV |  | "rýhy SO 301 " -162,8 |  | -162.8 | [13 empty] | VV | 2 | 2 | True | 0 | ROZPOCET
| VV |  | "rýhy SO 302" -359 |  | -359 | [13 empty] | VV | 2 | 2 | True | 0 | ROZPOCET
| VV |  | "rýhy SO 303" -242,84 |  | -242.84 | [13 empty] | VV | 2 | 2 | True | 0 | ROZPOCET
| VV |  | Součet |  | 636.31 | [13 empty] | VV | 2 | 4 | True | 1 | ROZPOCET
2 | K | 113107242 | Odstranění podkladu živičného tl přes 50 do 100 mm strojně pl přes 200 m2 | m2 | 624.25 | 91.63 | 57200.03 | CS ÚRS 2023 01 |  |  | základní | 0.078 | 48.6915 | 0 | 0 | 0.22 | 137.335 | 4 | K | 2 |  |  |  | ROZPOCET | 57200.03 | 0 | 0 | 0 | 0 | 1 | 57200.03 | 4 | 1449894023
| Online PSC |  | https://podminky.urs.cz/item/CS_URS_2023_01/113107242 | [15 empty] | Online PSC | 2
| VV |  | "stávající plocha komunikace" 1400,95 |  | 1400.95 | [13 empty] | VV | 2 | 2 | True | 0 | ROZPOCET
| VV |  | "rýhy SO 301 " -162,8 |  | -162.8 | [13 empty] | VV | 2 | 2 | True | 0 | ROZPOCET
| VV |  | "rýhy SO 302" -359 |  | -359 | [13 empty] | VV | 2 | 2 | True | 0 | ROZPOCET
| VV |  | "rýhy SO 303" -254,9 |  | -254.9 | [13 empty] | VV | 2 | 2 | True | 0 | ROZPOCET
| VV |  | Součet |  | 624.25 | [13 empty] | VV | 2 | 4 | True | 1 | ROZPOCET
3 | K | 113154253 | Frézování živičného krytu tl 50 mm pruh š přes 0,5 do 1 m pl přes 500 do 1000 m2 s překážkami v trase | m2 | 624.25 | 128.41 | 80159.94 | CS ÚRS 2023 01 |  |  | základní | 0.022 | 13.7335 | 6e-05 | 0.037455 | 0.115 | 71.7888 | 4 | K | 2 |  |  |  | ROZPOCET | 80159.94 | 0 | 0 | 0 | 0 | 1 | 80159.94 | 4 | 712344261
| Online PSC |  | https://podminky.urs.cz/item/CS_URS_2023_01/113154253 | [15 empty] | Online PSC | 2
| VV |  | "stávající plocha komunikace" 1400,95 |  | 1400.95 | [13 empty] | VV | 2 | 2 | True | 0 | ROZPOCET
| VV |  | "rýhy SO 301 " -162,8 |  | -162.8 | [13 empty] | VV | 2 | 2 | True | 0 | ROZPOCET
| VV |  | "rýhy SO 302" -359 |  | -359 | [13 empty] | VV | 2 | 2 | True | 0 | ROZPOCET
| VV |  | "rýhy SO 303" -254,9 |  | -254.9 | [13 empty] | VV | 2 | 2 | True | 0 | ROZPOCET
| VV |  | Součet |  | 624.25 | [13 empty] | VV | 2 | 4 | True | 1 | ROZPOCET
4 | K | 132351102 | Hloubení rýh nezapažených š do 800 mm v hornině třídy těžitelnosti II skupiny 4 objem do 50 m3 strojně | m3 | 38.072 | 610.87 | 23257.04 | CS ÚRS 2023 01 |  |  | základní | 1.533 | 58.3644 | 0 | 0 | 0 | 0 | 4 | K | 2 |  |  |  | ROZPOCET | 23257.04 | 0 | 0 | 0 | 0 | 1 | 23257.04 | 4 | 1623011518
| Online PSC |  | https://podminky.urs.cz/item/CS_URS_2023_01/132351102 | [15 empty] | Online PSC | 2
| VV |  | "délka obrubníku*šířka*hloubka" 543,88*0,35*0,2 |  | 38.072 | [13 empty] | VV | 2 | 2 | True | 1 | ROZPOCET
5 | K | 181152302 | Úprava pláně pro silnice a dálnice v zářezech se zhutněním | m2 | 1541.045 | 38.18 | 58837.1 |  |  |  | základní | 0.029 | 44.6903 | 0 | 0 | 0 | 0 | 4 | K | 2 |  |  |  | ROZPOCET | 58837.1 | 0 | 0 | 0 | 0 | 1 | 58837.1 | 4 | 2106488813
| VV |  | "plocha pláně" 1400,95*1,10 |  | 1541.045 | [13 empty] | VV | 2 | 2 | True | 1 | ROZPOCET
| D | 5 | Komunikace pozemní |  |  |  | 2621301.39 | [5 empty] | 431.732 |  | 369.4857 |  | 0 | 1 | D | 1 |  |  |  | ROZPOCET | [6 empty] | 2621301.39
6 | K | 567541121 | Recyklace podkladu za studena na místě - rozpojení a reprofilace tl přes 250 do 300 mm pl přes 1000 do 3000 m2 | m2 | 1541.05 | 125.56 | 193494.24 | CS ÚRS 2023 01 |  |  | základní | 0.024 | 36.9852 | 0 | 0 | 0 | 0 | 4 | K | 2 |  |  |  | ROZPOCET | 193494.24 | 0 | 0 | 0 | 0 | 1 | 193494.24 | 4 | 1378756263
| Online PSC |  | https://podminky.urs.cz/item/CS_URS_2023_01/567541121 | [15 empty] | Online PSC | 2
| P |  | Poznámka k položce: I. fáze Recyklace za studena | [15 empty] | P | 2
7 | K | 567532122 | Recyklace podkladu za studena na místě - promísení s pojivem, kamenivem tl přes 220 do 250 mm pl přes 1000 do 3000 m2 | m2 | 1541.05 | 172.64 | 266046.87 | CS ÚRS 2023 01 |  |  | základní | 0.043 | 66.2651 | 0 | 0 | 0 | 0 | 4 | K | 2 |  |  |  | ROZPOCET | 266046.87 | 0 | 0 | 0 | 0 | 1 | 266046.87 | 4 | -1565858579
| Online PSC |  | https://podminky.urs.cz/item/CS_URS_2023_01/567532122 | [15 empty] | Online PSC | 2
| P |  | Poznámka k položce: II. fáze Recyklace za studena | [15 empty] | P | 2
8 | K | 567533121 | Recyklace podkladu za studena na místě-promísení s cementem, zeolitem, minerály tl do 250 mm pl přes 1000 do 3000 m2 | m2 | 1541.05 | 172.64 | 266046.87 | CS ÚRS 2023 01 |  |  | základní | 0.044 | 67.8062 | 0 | 0 | 0 | 0 | 4 | K | 2 |  |  |  | ROZPOCET | 266046.87 | 0 | 0 | 0 | 0 | 1 | 266046.87 | 4 | 62823455
| Online PSC |  | https://podminky.urs.cz/item/CS_URS_2023_01/567533121 | [15 empty] | Online PSC | 2
| P |  | Poznámka k položce: III. fáze Recyklace za studena - finání; Edef2 ≧ 150 MPa | [15 empty] | P | 2
9 | M | 58522110 | cement portlandský směsný CEM II 42,5MPa | t | 38.526 | 5336.19 | 205582.06 | CS ÚRS 2023 01 |  |  | základní | 0 | 0 | 1 | 38.526 | 0 | 0 | 8 | M | 2 |  |  |  | ROZPOCET | 205582.06 | 0 | 0 | 0 | 0 | 1 | 205582.06 | 4 | -1022165312
| VV |  | 1541,05*25/1000 |  | 38.526 | [13 empty] | VV | 2 | 2 | True | 1 | ROZPOCET
10 | M | 24551310 | přísada do betonu na bázi zeolitů a minerálů | kg | 616.42 | 627.78 | 386976.15 | CS ÚRS 2023 01 |  |  | základní | 0 | 0 | 0.001 | 0.61642 | 0 | 0 | 8 | M | 2 |  |  |  | ROZPOCET | 386976.15 | 0 | 0 | 0 | 0 | 1 | 386976.15 | 4 | 1827204927
| VV |  | 1541,05*0,25*1,6 |  | 616.42 | [13 empty] | VV | 2 | 2 | True | 1 | ROZPOCET
11 | K | 573111113 | Postřik živičný infiltrační s posypem z asfaltu množství 1,5 kg/m2 | m2 | 1129.22 | 94.17 | 106338.65 | CS ÚRS 2023 01 |  |  | základní | 0.004 | 4.5169 | 0.00652 | 7.3625 | 0 | 0 | 4 | K | 2 |  |  |  | ROZPOCET | 106338.65 | 0 | 0 | 0 | 0 | 1 | 106338.65 | 4 | 1210044340
| Online PSC |  | https://podminky.urs.cz/item/CS_URS_2023_01/573111113 | [15 empty] | Online PSC | 2
| VV |  | "plocha komunikace" 360,91+546,29+13,28 |  | 920.48 | [13 empty] | VV | 2 | 2 | True | 0 | ROZPOCET
| VV |  | "plocha křižovatek minus vyvýšené křižovatky" 480,74-272 |  | 208.74 | [13 empty] | VV | 2 | 2 | True | 0 | ROZPOCET
| VV |  | Součet |  | 1129.22 | [13 empty] | VV | 2 | 4 | True | 1 | ROZPOCET
12 | K | 577144111 | Asfaltový beton vrstva obrusná ACO 11 (ABS) tř. I tl 50 mm š do 3 m z nemodifikovaného asfaltu | m2 | 1129.22 | 627.76 | 708879.15 | CS ÚRS 2023 01 |  |  | základní | 0.071 | 80.1746 | 0.12966 | 146.4147 | 0 | 0 | 4 | K | 2 |  |  |  | ROZPOCET | 708879.15 | 0 | 0 | 0 | 0 | 1 | 708879.15 | 4 | 107863670
| Online PSC |  | https://podminky.urs.cz/item/CS_URS_2023_01/577144111 | [15 empty] | Online PSC | 2
| P |  | Poznámka k položce: ACO 11S | [15 empty] | P | 2
| VV |  | "plocha komunikace" 360,91+546,29+13,28 |  | 920.48 | [13 empty] | VV | 2 | 2 | True | 0 | ROZPOCET
| VV |  | "plocha křižovatek minus vyvýšené křižovatky" 480,74-272 |  | 208.74 | [13 empty] | VV | 2 | 2 | True | 0 | ROZPOCET
| VV |  | Součet |  | 1129.22 | [13 empty] | VV | 2 | 4 | True | 1 | ROZPOCET
13 | K | 567123114.R | Podklad ze směsi stmelené cementem SC C 5/6 (KSC II) tl 100 mm | m2 | 272 | 451.33 | 122761.76 |  |  |  | základní | 0.027 | 7.344 | 0.37724 | 102.6093 | 0 | 0 | 4 | K | 2 |  |  |  | ROZPOCET | 122761.76 | 0 | 0 | 0 | 0 | 1 | 122761.76 | 4 | -416673938
| VV |  | "vyvýšené křižovatky (Tyršova /Sládečkova;Tyršova /Sídliště prostřední ulice a Tyršova/Husova)" | [15 empty] | VV | 2 | 1 | True | 0 | ROZPOCET
| VV |  | 33+140+99 |  | 272 | [13 empty] | VV | 2 | 2 | True | 1 | ROZPOCET
14 | K | 596211211 | Kladení zámkové dlažby komunikací pro pěší ručně tl 80 mm skupiny A pl přes 50 do 100 m2 | m2 | 272 | 674.86 | 183561.92 |  |  |  | základní | 0.62 | 168.64 | 0.09062 | 24.6486 | 0 | 0 | 4 | K | 2 |  |  |  | ROZPOCET | 183561.92 | 0 | 0 | 0 | 0 | 1 | 183561.92 | 4 | -75650443
| VV |  | "vyvýšené křižovatky (Tyršova /Sládečkova;Tyršova /Sídliště prostřední ulice a Tyršova/Husova)" | [15 empty] | VV | 2 | 1 | True | 0 | ROZPOCET
| VV |  | 33+140+99 |  | 272 | [13 empty] | VV | 2 | 2 | True | 1 | ROZPOCET
15 | M | 59245005 | dlažba skladebná betonová 200x100mm tl 80mm barevná | m2 | 280.16 | 648.25 | 181613.72 | CS ÚRS 2024 02 |  |  | základní | 0 | 0 | 0.176 | 49.3082 | 0 | 0 | 8 | M | 2 |  |  |  | ROZPOCET | 181613.72 | 0 | 0 | 0 | 0 | 1 | 181613.72 | 4 | 1543433663
| VV |  | 272*1,03 'Přepočtené koeficientem množství |  | 280.16 | [13 empty] | VV | 2 | 2 | False | 1 | ROZPOCET
| D | 9 | Ostatní konstrukce a práce, bourání |  |  |  | 428904.84 | [5 empty] | 177.766 |  | 119.8244 |  | 47.05 | 1 | D | 1 |  |  |  | ROZPOCET | [6 empty] | 428904.84
16 | K | 914111111 | Montáž svislé dopravní značky do velikosti 1 m2 objímkami na sloupek nebo konzolu | kus | 5 | 381.79 | 1908.95 | CS ÚRS 2023 01 |  |  | základní | 0.2 | 1 | 0.0007 | 0.0035 | 0 | 0 | 4 | K | 2 |  |  |  | ROZPOCET | 1908.95 | 0 | 0 | 0 | 0 | 1 | 1908.95 | 4 | 47003620
| Online PSC |  | https://podminky.urs.cz/item/CS_URS_2023_01/914111111 | [15 empty] | Online PSC | 2
| VV |  | "nové" 4 |  | 4 | [13 empty] | VV | 2 | 2 | True | 0 | ROZPOCET
| VV |  | "přesun" 1 |  | 1 | [13 empty] | VV | 2 | 2 | True | 0 | ROZPOCET
| VV |  | Součet |  | 5 | [13 empty] | VV | 2 | 4 | True | 1 | ROZPOCET
17 | M | 40445626 | informativní značky provozní IP14-IP29, IP31 750x1000mm | kus | 4 | 4581.53 | 18326.12 | CS ÚRS 2023 01 |  |  | základní | 0 | 0 | 0.0077 | 0.0308 | 0 | 0 | 8 | M | 2 |  |  |  | ROZPOCET | 18326.12 | 0 | 0 | 0 | 0 | 1 | 18326.12 | 4 | 1608248443
| VV |  | "IP25a-30"2 |  | 2 | [13 empty] | VV | 2 | 2 | True | 0 | ROZPOCET
| VV |  | "IP25b-30"2 |  | 2 | [13 empty] | VV | 2 | 2 | True | 0 | ROZPOCET
| VV |  | Součet |  | 4 | [13 empty] | VV | 2 | 4 | True | 1 | ROZPOCET
18 | K | 914511113 | Montáž sloupku dopravních značek délky do 3,5 m s betonovým základem a patkou D 70 mm | kus | 3 | 1908.97 | 5726.91 | CS ÚRS 2023 01 |  |  | základní | 0.549 | 1.647 | 0.11276 | 0.33828 | 0 | 0 | 4 | K | 2 |  |  |  | ROZPOCET | 5726.91 | 0 | 0 | 0 | 0 | 1 | 5726.91 | 4 | 629405599
| Online PSC |  | https://podminky.urs.cz/item/CS_URS_2023_01/914511113 | [15 empty] | Online PSC | 2
| VV |  | "značky"3 |  | 3 | [13 empty] | VV | 2 | 2 | True | 1 | ROZPOCET
19 | M | 40445230 | sloupek pro dopravní značku Zn D 70mm v 3,5m | kus | 3 | 1374.46 | 4123.38 | CS ÚRS 2023 01 |  |  | základní | 0 | 0 | 0.0065 | 0.0195 | 0 | 0 | 8 | M | 2 |  |  |  | ROZPOCET | 4123.38 | 0 | 0 | 0 | 0 | 1 | 4123.38 | 4 | 761589327
20 | M | 40445241 | patka pro sloupek Al D 70mm | kus | 3 | 1527.18 | 4581.54 | CS ÚRS 2023 01 |  |  | základní | 0 | 0 | 0.0033 | 0.0099 | 0 | 0 | 8 | M | 2 |  |  |  | ROZPOCET | 4581.54 | 0 | 0 | 0 | 0 | 1 | 4581.54 | 4 | 174976997
21 | K | 915121121 | Vodorovné dopravní značení vodící čáry přerušované š 250 mm základní bílá barva | m | 24 | 45.82 | 1099.68 | CS ÚRS 2023 01 |  |  | základní | 0.003 | 0.072 | 0.0001 | 0.0024 | 0 | 0 | 4 | K | 2 |  |  |  | ROZPOCET | 1099.68 | 0 | 0 | 0 | 0 | 1 | 1099.68 | 4 | 558518812
| Online PSC |  | https://podminky.urs.cz/item/CS_URS_2023_01/915121121 | [15 empty] | Online PSC | 2
| VV |  | "V2b" 24 |  | 24 | [13 empty] | VV | 2 | 2 | True | 1 | ROZPOCET
22 | K | 915231111 | Vodorovné dopravní značení přechody pro chodce, šipky, symboly bílý plast | m2 | 1.08 | 916.31 | 989.61 | CS ÚRS 2023 01 |  |  | základní | 0.119 | 0.12852 | 0.0016 | 0.001728 | 0 | 0 | 4 | K | 2 |  |  |  | ROZPOCET | 989.61 | 0 | 0 | 0 | 0 | 1 | 989.61 | 4 | -1775487810
| Online PSC |  | https://podminky.urs.cz/item/CS_URS_2023_01/915231111 | [15 empty] | Online PSC | 2
| VV |  | "V17" 0,12*9 |  | 1.08 | [13 empty] | VV | 2 | 2 | True | 1 | ROZPOCET
23 | K | 915611111 | Předznačení vodorovného liniového značení | m | 24 | 15.27 | 366.48 | CS ÚRS 2023 01 |  |  | základní | 0.016 | 0.384 | 0 | 0 | 0 | 0 | 4 | K | 2 |  |  |  | ROZPOCET | 366.48 | 0 | 0 | 0 | 0 | 1 | 366.48 | 4 | 1919433001
| Online PSC |  | https://podminky.urs.cz/item/CS_URS_2023_01/915611111 | [15 empty] | Online PSC | 2
24 | K | 915621111 | Předznačení vodorovného plošného značení | m2 | 1.08 | 152.77 | 164.99 | CS ÚRS 2023 01 |  |  | základní | 0.083 | 0.08964 | 1e-05 | 1.08e-05 | 0 | 0 | 4 | K | 2 |  |  |  | ROZPOCET | 164.99 | 0 | 0 | 0 | 0 | 1 | 164.99 | 4 | -1999085186
| Online PSC |  | https://podminky.urs.cz/item/CS_URS_2023_01/915621111 | [15 empty] | Online PSC | 2
25 | K | 916131213 | Osazení silničního obrubníku betonového stojatého s boční opěrou do lože z betonu prostého | m | 543.88 | 414.33 | 225345.8 | CS ÚRS 2023 01 |  |  | základní | 0.268 | 145.7598 | 0.1554 | 84.519 | 0 | 0 | 4 | K | 2 |  |  |  | ROZPOCET | 225345.8 | 0 | 0 | 0 | 0 | 1 | 225345.8 | 4 | -792571374
| Online PSC |  | https://podminky.urs.cz/item/CS_URS_2023_01/916131213 | [15 empty] | Online PSC | 2
| VV |  | "délka obrubníku" 234,1+31,1+222,68+11+45 |  | 543.88 | [13 empty] | VV | 2 | 2 | True | 1 | ROZPOCET
26 | M | 59217031 | obrubník betonový silniční 1000x150x250mm | m | 238.782 | 182.84 | 43658.9 | CS ÚRS 2023 01 |  |  | základní | 0 | 0 | 0.08 | 19.1026 | 0 | 0 | 8 | M | 2 |  |  |  | ROZPOCET | 43658.9 | 0 | 0 | 0 | 0 | 1 | 43658.9 | 4 | -1518798816
| VV |  | "délka obrubníku"1,06+0,25+3,01+7,07+1,38+11,38+6,09+1,67+11,45+8,22+0,2+9,55+1,98+6,64+17,20+5,79 |  | 92.94 | [13 empty] | VV | 2 | 2 | True | 0 | ROZPOCET
| VV |  | "délka obrubníku"20,01+18,53+11,73+5,58+6,58+11,8+12,06+32,58+15,67+2,18+1,04+1,18+2,22 |  | 141.16 | [13 empty] | VV | 2 | 2 | True | 0 | ROZPOCET
| VV |  | Součet |  | 234.1 | [13 empty] | VV | 2 | 4 | True | 0 | ROZPOCET
| VV |  | 234,1*1,02 "Přepočtené koeficientem množství |  | 238.782 | [13 empty] | VV | 2 | 2 | True | 1 | ROZPOCET
27 | M | 59217026 | obrubník betonový silniční 500x150x250mm | m | 31.722 | 228.36 | 7244.04 | CS ÚRS 2023 01 |  |  | základní | 0 | 0 | 0.04 | 1.2689 | 0 | 0 | 8 | M | 2 |  |  |  | ROZPOCET | 7244.04 | 0 | 0 | 0 | 0 | 1 | 7244.04 | 4 | -118504621
| VV |  | "délka obrubníku R2" 1,49+2,97+2,87 |  | 7.33 | [13 empty] | VV | 2 | 2 | True | 0 | ROZPOCET
| VV |  | "délka obrubníku R2,5" 2,44 |  | 2.44 | [13 empty] | VV | 2 | 2 | True | 0 | ROZPOCET
| VV |  | "délka obrubníku R4" 3,12+3,79+3,51+2,22 |  | 12.64 | [13 empty] | VV | 2 | 2 | True | 0 | ROZPOCET
| VV |  | "délka obrubníku R6" 4,69+4 |  | 8.69 | [13 empty] | VV | 2 | 2 | True | 0 | ROZPOCET
| VV |  | Součet |  | 31.1 | [13 empty] | VV | 2 | 4 | True | 0 | ROZPOCET
| VV |  | 31,1*1,02 "Přepočtené koeficientem množství |  | 31.722 | [13 empty] | VV | 2 | 2 | True | 1 | ROZPOCET
28 | M | 59217029 | obrubník betonový silniční nájezdový 1000x150x150mm | m | 227.134 | 143.6 | 32616.44 | CS ÚRS 2023 01 |  |  | základní | 0 | 0 | 0.0483 | 10.9706 | 0 | 0 | 8 | M | 2 |  |  |  | ROZPOCET | 32616.44 | 0 | 0 | 0 | 0 | 1 | 32616.44 | 4 | -322003857
| VV |  | "délka obrubníku"10,06+6,72+5,74+5,5+1,45+7,66+5,5+5,12+5,5+7,55+5,51+5,81+5,29+5,22+5,64+5,5+7,06+5,5+5,5+5,79+1,71+7,84+3+5,5*2+8,11+5,5*2 |  | 160.28 | [13 empty] | VV | 2 | 2 | True | 0 | ROZPOCET
| VV |  | "délka obrubníku"3,31+5,65+6,63+6,81+13,66+7,36+7,6+8,37+3,01 |  | 62.4 | [13 empty] | VV | 2 | 2 | True | 0 | ROZPOCET
| VV |  | Součet |  | 222.68 | [13 empty] | VV | 2 | 4 | True | 0 | ROZPOCET
| VV |  | 222,68*1,02 "Přepočtené koeficientem množství |  | 227.134 | [13 empty] | VV | 2 | 2 | True | 1 | ROZPOCET
29 | M | 59217028 | obrubník betonový silniční nájezdový 500x150x150mm | m | 11.22 | 280.15 | 3143.28 | CS ÚRS 2023 01 |  |  | základní | 0 | 0 | 0.0484 | 0.54305 | 0 | 0 | 8 | M | 2 |  |  |  | ROZPOCET | 3143.28 | 0 | 0 | 0 | 0 | 1 | 3143.28 | 4 | 2001816176
| VV |  | "délka obrubníku R2,5"2,44 |  | 2.44 | [13 empty] | VV | 2 | 2 | True | 0 | ROZPOCET
| VV |  | "délka obrubníku R4"1,68+1,63+1,56 |  | 4.87 | [13 empty] | VV | 2 | 2 | True | 0 | ROZPOCET
| VV |  | "délka obrubníku R6"1,85+1,84 |  | 3.69 | [13 empty] | VV | 2 | 2 | True | 0 | ROZPOCET
| VV |  | Součet |  | 11 | [13 empty] | VV | 2 | 4 | True | 0 | ROZPOCET
| VV |  | 11*1,02 "Přepočtené koeficientem množství |  | 11.22 | [13 empty] | VV | 2 | 2 | True | 1 | ROZPOCET
30 | M | 59217030 | obrubník betonový silniční přechodový 1000x150x150-250mm | m | 45.9 | 404.13 | 18549.57 | CS ÚRS 2023 01 |  |  | základní | 0 | 0 | 0.06567 | 3.0143 | 0 | 0 | 8 | M | 2 |  |  |  | ROZPOCET | 18549.57 | 0 | 0 | 0 | 0 | 1 | 18549.57 | 4 | -909744798
| VV |  | "délka obrubníku" 25+20 |  | 45 | [13 empty] | VV | 2 | 2 | True | 0 | ROZPOCET
| VV |  | 45*1,02 "Přepočtené koeficientem množství |  | 45.9 | [13 empty] | VV | 2 | 2 | True | 1 | ROZPOCET
31 | K | 938908411 | Čištění vozovek splachováním vodou | m2 | 1541 | 30.54 | 47062.14 | CS ÚRS 2023 01 |  |  | základní | 0.013 | 20.033 | 0 | 0 | 0.01 | 15.41 | 4 | K | 2 |  |  |  | ROZPOCET | 47062.14 | 0 | 0 | 0 | 0 | 1 | 47062.14 | 4 | 849066837
| Online PSC |  | https://podminky.urs.cz/item/CS_URS_2023_01/938908411 | [15 empty] | Online PSC | 2
32 | K | 938909311 | Čištění vozovek metením strojně podkladu nebo krytu betonového nebo živičného | m2 | 1541 | 6.11 | 9415.51 | CS ÚRS 2023 01 |  |  | základní | 0.002 | 3.082 | 0 | 0 | 0.02 | 30.82 | 4 | K | 2 |  |  |  | ROZPOCET | 9415.51 | 0 | 0 | 0 | 0 | 1 | 9415.51 | 4 | 120831453
| Online PSC |  | https://podminky.urs.cz/item/CS_URS_2023_01/938909311 | [15 empty] | Online PSC | 2
33 | K | 966006132 | Odstranění značek dopravních nebo orientačních se sloupky s betonovými patkami | kus | 10 | 458.15 | 4581.5 | CS ÚRS 2023 01 |  |  | základní | 0.557 | 5.57 | 0 | 0 | 0.082 | 0.82 | 4 | K | 2 |  |  |  | ROZPOCET | 4581.5 | 0 | 0 | 0 | 0 | 1 | 4581.5 | 4 | -1236934572
| Online PSC |  | https://podminky.urs.cz/item/CS_URS_2023_01/966006132 | [15 empty] | Online PSC | 2
| P |  | Poznámka k položce: u přesunu uložení značky pro zpětnou montáž | [15 empty] | P | 2
| VV |  | "P2"5 |  | 5 | [13 empty] | VV | 2 | 2 | True | 0 | ROZPOCET
| VV |  | "P4"4 |  | 4 | [13 empty] | VV | 2 | 2 | True | 0 | ROZPOCET
| VV |  | "přesun P4+E2b"1 |  | 1 | [13 empty] | VV | 2 | 2 | True | 0 | ROZPOCET
| VV |  | Součet |  | 10 | [13 empty] | VV | 2 | 4 | True | 1 | ROZPOCET
| D | 997 | Přesun sutě |  |  |  | 274707.39 | [5 empty] | 912.8437 |  | 0 |  | 0 | 1 | D | 1 |  |  |  | ROZPOCET | [6 empty] | 274707.39
34 | K | 997221571 | Vodorovná doprava vybouraných hmot do 1 km | t | 958.82 | 178.35 | 171005.55 | CS ÚRS 2023 01 |  |  | základní | 0.835 | 800.6147 | 0 | 0 | 0 | 0 | 4 | K | 2 |  |  |  | ROZPOCET | 171005.55 | 0 | 0 | 0 | 0 | 1 | 171005.55 | 4 | -434772476
| Online PSC |  | https://podminky.urs.cz/item/CS_URS_2023_01/997221571 | [15 empty] | Online PSC | 2
| VV |  | "odpady k recyklaci uložené na deponii a zpět"(193,413+101,102)*2 |  | 589.03 | [13 empty] | VV | 2 | 2 | True | 0 | ROZPOCET
| VV |  | "dlažba uložená na deponii "341,11 |  | 341.11 | [13 empty] | VV | 2 | 2 | True | 0 | ROZPOCET
| VV |  | "odpady na skládku" 20,03+3,08+5,57 |  | 28.68 | [13 empty] | VV | 2 | 2 | True | 0 | ROZPOCET
| VV |  | Součet |  | 958.82 | [13 empty] | VV | 2 | 4 | True | 1 | ROZPOCET
35 | K | 997221579 | Příplatek ZKD 1 km u vodorovné dopravy vybouraných hmot | t | 372.84 | 17.12 | 6383.02 | CS ÚRS 2023 01 |  |  | základní | 0.004 | 1.4914 | 0 | 0 | 0 | 0 | 4 | K | 2 |  |  |  | ROZPOCET | 6383.02 | 0 | 0 | 0 | 0 | 1 | 6383.02 | 4 | -1019021347
| Online PSC |  | https://podminky.urs.cz/item/CS_URS_2023_01/997221579 | [15 empty] | Online PSC | 2
| P |  | Poznámka k položce: uložení skládka Michalovice (cca 14 km) | [15 empty] | P | 2
| VV |  | "odpady na skládku" 20,03+3,08+5,57 |  | 28.68 | [13 empty] | VV | 2 | 2 | True | 0 | ROZPOCET
| VV |  | 28,68*13 "Přepočtené koeficientem množství |  | 372.84 | [13 empty] | VV | 2 | 2 | True | 1 | ROZPOCET
36 | K | 997013631 | Poplatek za uložení na skládce (skládkovné) stavebního odpadu směsného kód odpadu 17 09 04 | t | 28.68 | 256.7 | 7362.16 | CS ÚRS 2023 01 |  |  | základní | 0 | 0 | 0 | 0 | 0 | 0 | 4 | K | 2 |  |  |  | ROZPOCET | 7362.16 | 0 | 0 | 0 | 0 | 1 | 7362.16 | 4 | -573009871
| Online PSC |  | https://podminky.urs.cz/item/CS_URS_2023_01/997013631 | [15 empty] | Online PSC | 2
| VV |  | "odpady na skládku" 20,03+3,08+5,57 |  | 28.68 | [13 empty] | VV | 2 | 2 | True | 1 | ROZPOCET
37 | K | 997221612 | Nakládání vybouraných hmot na dopravní prostředky pro vodorovnou dopravu | t | 294.515 | 305.44 | 89956.66 | CS ÚRS 2023 01 |  |  | základní | 0.376 | 110.7376 | 0 | 0 | 0 | 0 | 4 | K | 2 |  |  |  | ROZPOCET | 89956.66 | 0 | 0 | 0 | 0 | 1 | 89956.66 | 4 | 663602773
| Online PSC |  | https://podminky.urs.cz/item/CS_URS_2023_01/997221612 | [15 empty] | Online PSC | 2
| VV |  | "odpady k recyklaci uložené na deponii a zpět"(193,413+101,102) |  | 294.515 | [13 empty] | VV | 2 | 2 | True | 1 | ROZPOCET
| D | 998 | Přesun hmot |  |  |  | 101202.66 | [5 empty] | 43.7361 |  | 0 |  | 0 | 1 | D | 1 |  |  |  | ROZPOCET | [6 empty] | 101202.66
38 | K | 998225111 | Přesun hmot pro pozemní komunikace s krytem z kamene, monolitickým betonovým nebo živičným | t | 662.668 | 152.72 | 101202.66 | CS ÚRS 2023 01 |  |  | základní | 0.066 | 43.7361 | 0 | 0 | 0 | 0 | 4 | K | 2 |  |  |  | ROZPOCET | 101202.66 | 0 | 0 | 0 | 0 | 1 | 101202.66 | 4 | -1884770547
| Online PSC |  | https://podminky.urs.cz/item/CS_URS_2023_01/998225111 | [15 empty] | Online PSC | 2

## SO 105.I Přechody
[9 empty] | >> skryté sloupce << | [9 empty] | {dd0afa9b-74a7-4712-a978-e874d0c69dd0}
2
| KRYCÍ LIST SOUPISU PRACÍ | [8 empty] | v --- níže se nacházejí doplnkové a pomocné údaje k sestavám --- v | [8 empty] | False
Stavba:
Obnova ulice Tyršova, Dobrovice - I. etapa
Objekt:
SO 105.I - Místa pro předcházení I. etapa
| KSO: |  | 822 |  |  | CC-CZ:
| Místo: |  | Dobrovice |  |  | Datum: | 2025-01-21
| Zadavatel: |  |  |  |  | IČ: | 002 37 663
|  | Město Dobrovice, Palckého nám. 28, 294 41 |  |  |  | DIČ:
| Zhotovitel: |  |  |  |  | IČ: | 0
|  | 0 |  |  |  | DIČ: | 0
| Projektant: |  |  |  |  | IČ: | 625 49 201
|  | Ing. arch. Martin Jirovský Ph.D., MBA |  |  |  | DIČ:
| Zpracovatel: |  |  |  |  | IČ: | 043 26 083
|  | ROAD M.A.A.T. s.r.o., Petra Stejskalová |  |  |  | DIČ:
Poznámka:
| Cena bez DPH | [5 empty] | 13885.07
|  |  | Základ daně |  |  | Sazba daně | Výše daně
| DPH | základní | 13885.07 |  |  | 21% | 2915.86
|  | snížená | 0 |  |  | 15% | 0
|  | zákl. přenesená | 0 |  |  | 21% | 0
|  | sníž. přenesená | 0 |  |  | 15% | 0
|  | nulová | 0 |  |  | 0% | 0
| Cena s DPH |  |  | v | CZK |  | 16800.93
| Projektant |  |  | Zpracovatel
| Datum a podpis: |  | Razítko | Datum a podpis: |  |  | Razítko
| Objednavatel |  |  | Zhotovitel
| Datum a podpis: |  | Razítko | Datum a podpis: |  |  | Razítko
REKAPITULACE ČLENĚNÍ SOUPISU PRACÍ
Stavba:
Obnova ulice Tyršova, Dobrovice - I. etapa
Objekt:
SO 105.I - Místa pro předcházení I. etapa
Místo: |  |  | Dobrovice |  |  | Datum: | 2025-01-21
Zadavatel: |  |  | Město Dobrovice, Palckého nám. 28, 294 41 |  |  | Projektant: | Ing. arch. Martin Jirovský Ph.D., MBA
Zhotovitel: |  |  | 0 |  |  | Zpracovatel: | ROAD M.A.A.T. s.r.o., Petra Stejskalová
Kód dílu - Popis | [6 empty] | Cena celkem [CZK]
Náklady ze soupisu prací | [6 empty] | 13885.07 | [12 empty] | -1
| HSV - Práce a dodávky HSV | [5 empty] | 13885.07
| 9 - Ostatní konstrukce a práce, bourání | [5 empty] | 13875.86
| 998 - Přesun hmot | [5 empty] | 9.21
SOUPIS PRACÍ
Stavba:
Obnova ulice Tyršova, Dobrovice - I. etapa
Objekt:
SO 105.I - Místa pro předcházení I. etapa
Místo: |  |  | Dobrovice |  |  | Datum: | 2025-01-21
Zadavatel: |  |  | Město Dobrovice, Palckého nám. 28, 294 41 |  |  | Projektant: | Ing. arch. Martin Jirovský Ph.D., MBA
Zhotovitel: |  |  | 0 |  |  | Zpracovatel: | ROAD M.A.A.T. s.r.o., Petra Stejskalová
PČ | Typ | Kód | Popis | MJ | Množství | J.cena [CZK] | Cena celkem [CZK] | Cenová soustava |  |  | DPH | J. Nh [h] | Nh celkem [h] | J. hmotnost [t] | Hmotnost celkem [t] | J. suť [t] | Suť Celkem [t]
Náklady soupisu celkem | [6 empty] | 13885.07 | [5 empty] | 2.5979 |  | 0.00308 |  | 0.033 |  | D | -1 | [10 empty] | 13885.07
| D | HSV | Práce a dodávky HSV |  |  |  | 13885.07 | [5 empty] | 2.5979 |  | 0.00308 |  | 0.033 | 1 | D | 0 |  |  |  | ROZPOCET | [6 empty] | 13885.07
| D | 9 | Ostatní konstrukce a práce, bourání |  |  |  | 13875.86 | [5 empty] | 2.5949 |  | 0.00308 |  | 0.033 | 1 | D | 1 |  |  |  | ROZPOCET | [6 empty] | 13875.86
1 | K | 915321115 | Předformátované vodorovné dopravní značení vodící pás pro slabozraké | m | 22 | 610.87 | 13439.14 | CS ÚRS 2020 01 |  |  | základní | 0.1 | 2.2 | 0.00014 | 0.00308 | 0 | 0 | 4 | K | 2 |  |  |  | ROZPOCET | 13439.14 | 0 | 0 | 0 | 0 | 1 | 13439.14 | 4 | 504976900
| VV |  | "délka vod. proužků" 5,5*4 |  | 22 | [13 empty] | VV | 2 | 2 | True | 1 | ROZPOCET
2 | K | 915611111 | Předznačení vodorovného liniového značení | m | 22 | 15.27 | 335.94 | CS ÚRS 2020 01 |  |  | základní | 0.016 | 0.352 | 0 | 0 | 0 | 0 | 4 | K | 2 |  |  |  | ROZPOCET | 335.94 | 0 | 0 | 0 | 0 | 1 | 335.94 | 4 | 1692757154
3 | K | 938908411 | Čištění vozovek splachováním vodou | m2 | 3.3 | 30.54 | 100.78 | CS ÚRS 2020 01 |  |  | základní | 0.013 | 0.0429 | 0 | 0 | 0.01 | 0.033 | 4 | K | 2 |  |  |  | ROZPOCET | 100.78 | 0 | 0 | 0 | 0 | 1 | 100.78 | 4 | 621883299
| VV |  | "plocha" 5,5*0,6 |  | 3.3 | [13 empty] | VV | 2 | 2 | True | 1 | ROZPOCET
| D | 998 | Přesun hmot |  |  |  | 9.21 | [5 empty] | 0.003015 |  | 0 |  | 0 | 1 | D | 1 |  |  |  | ROZPOCET | [6 empty] | 9.21
4 | K | 998229111 | Přesun hmot ruční pro pozemní komunikace s krytem z kameniva, betonu,živice na vzdálenost do 50 m | t | 0.003 | 3069.16 | 9.21 | CS ÚRS 2020 01 |  |  | základní | 1.005 | 0.003015 | 0 | 0 | 0 | 0 | 4 | K | 2 |  |  |  | ROZPOCET | 9.21 | 0 | 0 | 0 | 0 | 1 | 9.21 | 4 | 336650232

## SO 106.I Sjezd
[9 empty] | >> skryté sloupce << | [9 empty] | {ab1c45e9-86e4-4eca-92f0-55c848b84f27}
2
| KRYCÍ LIST SOUPISU PRACÍ | [8 empty] | v --- níže se nacházejí doplnkové a pomocné údaje k sestavám --- v | [8 empty] | False
Stavba:
Obnova ulice Tyršova, Dobrovice - I. etapa
Objekt:
SO 106.I - Stavební úprava sjezdu I. etapa
| KSO: |  | 822 |  |  | CC-CZ:
| Místo: |  | Dobrovice |  |  | Datum: | 2025-01-21
| Zadavatel: |  |  |  |  | IČ: | 002 37 663
|  | Město Dobrovice, Palckého nám. 28, 294 41 |  |  |  | DIČ:
| Zhotovitel: |  |  |  |  | IČ: | 0
|  | 0 |  |  |  | DIČ: | 0
| Projektant: |  |  |  |  | IČ: | 625 49 201
|  | Ing. arch. Martin Jirovský Ph.D., MBA |  |  |  | DIČ:
| Zpracovatel: |  |  |  |  | IČ: | 043 26 083
|  | ROAD M.A.A.T. s.r.o., Petra Stejskalová |  |  |  | DIČ:
Poznámka:
| Cena bez DPH | [5 empty] | 507530.33
|  |  | Základ daně |  |  | Sazba daně | Výše daně
| DPH | základní | 507530.33 |  |  | 21% | 106581.37
|  | snížená | 0 |  |  | 15% | 0
|  | zákl. přenesená | 0 |  |  | 21% | 0
|  | sníž. přenesená | 0 |  |  | 15% | 0
|  | nulová | 0 |  |  | 0% | 0
| Cena s DPH |  |  | v | CZK |  | 614111.7
| Projektant |  |  | Zpracovatel
| Datum a podpis: |  | Razítko | Datum a podpis: |  |  | Razítko
| Objednavatel |  |  | Zhotovitel
| Datum a podpis: |  | Razítko | Datum a podpis: |  |  | Razítko
REKAPITULACE ČLENĚNÍ SOUPISU PRACÍ
Stavba:
Obnova ulice Tyršova, Dobrovice - I. etapa
Objekt:
SO 106.I - Stavební úprava sjezdu I. etapa
Místo: |  |  | Dobrovice |  |  | Datum: | 2025-01-21
Zadavatel: |  |  | Město Dobrovice, Palckého nám. 28, 294 41 |  |  | Projektant: | Ing. arch. Martin Jirovský Ph.D., MBA
Zhotovitel: |  |  | 0 |  |  | Zpracovatel: | ROAD M.A.A.T. s.r.o., Petra Stejskalová
Kód dílu - Popis | [6 empty] | Cena celkem [CZK]
Náklady ze soupisu prací | [6 empty] | 507530.33 | [12 empty] | -1
| HSV - Práce a dodávky HSV | [5 empty] | 507530.33
| 1 - Zemní práce | [5 empty] | 104014.66
| 5 - Komunikace pozemní | [5 empty] | 277267.89
| 9 - Ostatní konstrukce a práce, bourání | [5 empty] | 43336.17
| 997 - Přesun sutě | [5 empty] | 43854.08
| 998 - Přesun hmot | [5 empty] | 39057.53
SOUPIS PRACÍ
Stavba:
Obnova ulice Tyršova, Dobrovice - I. etapa
Objekt:
SO 106.I - Stavební úprava sjezdu I. etapa
Místo: |  |  | Dobrovice |  |  | Datum: | 2025-01-21
Zadavatel: |  |  | Město Dobrovice, Palckého nám. 28, 294 41 |  |  | Projektant: | Ing. arch. Martin Jirovský Ph.D., MBA
Zhotovitel: |  |  | 0 |  |  | Zpracovatel: | ROAD M.A.A.T. s.r.o., Petra Stejskalová
PČ | Typ | Kód | Popis | MJ | Množství | J.cena [CZK] | Cena celkem [CZK] | Cenová soustava |  |  | DPH | J. Nh [h] | Nh celkem [h] | J. hmotnost [t] | Hmotnost celkem [t] | J. suť [t] | Suť Celkem [t]
Náklady soupisu celkem | [6 empty] | 507530.33 | [5 empty] | 473.2469 |  | 127.8725 |  | 90.489 |  | D | -1 | [10 empty] | 507530.33
| D | HSV | Práce a dodávky HSV |  |  |  | 507530.33 | [5 empty] | 473.2469 |  | 127.8725 |  | 90.489 | 1 | D | 0 |  |  |  | ROZPOCET | [6 empty] | 507530.33
| D | 1 | Zemní práce |  |  |  | 104014.66 | [5 empty] | 169.8992 |  | 0 |  | 90.489 | 1 | D | 1 |  |  |  | ROZPOCET | [6 empty] | 104014.66
1 | K | 113106142 | Rozebrání dlažeb z betonových nebo kamenných dlaždic komunikací pro pěší strojně pl přes 50 m2 | m2 | 130.2 | 45.82 | 5965.76 | CS ÚRS 2023 01 |  |  | základní | 0.02 | 2.604 | 0 | 0 | 0.255 | 33.201 | 4 | K | 2 |  |  |  | ROZPOCET | 5965.76 | 0 | 0 | 0 | 0 | 1 | 5965.76 | 4 | -720573077
| Online PSC |  | https://podminky.urs.cz/item/CS_URS_2023_01/113106142 | [15 empty] | Online PSC | 2
| VV |  | "stávající komunikace"130,2 |  | 130.2 | [13 empty] | VV | 2 | 2 | True | 1 | ROZPOCET
2 | K | 113107163 | Odstranění podkladu z kameniva drceného tl přes 200 do 300 mm strojně pl přes 50 do 200 m2 | m2 | 130.2 | 137.45 | 17895.99 | CS ÚRS 2023 01 |  |  | základní | 0.166 | 21.6132 | 0 | 0 | 0.44 | 57.288 | 4 | K | 2 |  |  |  | ROZPOCET | 17895.99 | 0 | 0 | 0 | 0 | 1 | 17895.99 | 4 | -223093734
| Online PSC |  | https://podminky.urs.cz/item/CS_URS_2023_01/113107163 | [15 empty] | Online PSC | 2
| VV |  | "stávající komunikace"130,2 |  | 130.2 | [13 empty] | VV | 2 | 2 | True | 1 | ROZPOCET
3 | K | 122151102 | Odkopávky a prokopávky nezapažené v hornině třídy těžitelnosti I skupiny 1 a 2 objem do 50 m3 strojně | m3 | 39.06 | 229.08 | 8947.86 | CS ÚRS 2023 01 |  |  | základní | 0.188 | 7.3433 | 0 | 0 | 0 | 0 | 4 | K | 2 |  |  |  | ROZPOCET | 8947.86 | 0 | 0 | 0 | 0 | 1 | 8947.86 | 4 | -491397498
| Online PSC |  | https://podminky.urs.cz/item/CS_URS_2023_01/122151102 | [15 empty] | Online PSC | 2
| VV |  | "plocha pláně sanace*hloubka" 130,2*0,3 |  | 39.06 | [13 empty] | VV | 2 | 2 | True | 1 | ROZPOCET
4 | K | 129001101 | Příplatek za ztížení odkopávky nebo prokopávky v blízkosti inženýrských sítí | m3 | 84 | 474.03 | 39818.52 | CS ÚRS 2023 01 |  |  | základní | 1.548 | 130.032 | 0 | 0 | 0 | 0 | 4 | K | 2 |  |  |  | ROZPOCET | 39818.52 | 0 | 0 | 0 | 0 | 1 | 39818.52 | 4 | -1059368115
| Online PSC |  | https://podminky.urs.cz/item/CS_URS_2023_01/129001101 | [15 empty] | Online PSC | 2
| VV |  | "délka*šířka*hloubka vedení sděl. sítí"30*1*0,5 |  | 15 | [13 empty] | VV | 2 | 2 | True | 0 | ROZPOCET
| VV |  | "délka*šířka*hloubka vedení VN,NN"96*1*0,5 |  | 48 | [13 empty] | VV | 2 | 2 | True | 0 | ROZPOCET
| VV |  | "délka*šířka*hloubka vedení plynovod"23*1*0,5 |  | 11.5 | [13 empty] | VV | 2 | 2 | True | 0 | ROZPOCET
| VV |  | "délka*šířka*hloubka vedení VO"19*1*0,5 |  | 9.5 | [13 empty] | VV | 2 | 2 | True | 0 | ROZPOCET
| VV |  | Součet |  | 84 | [13 empty] | VV | 2 | 4 | True | 1 | ROZPOCET
5 | K | 162751117 | Vodorovné přemístění přes 9 000 do 10000 m výkopku/sypaniny z horniny třídy těžitelnosti I skupiny 1 až 3 | m3 | 39.06 | 103.82 | 4055.21 | CS ÚRS 2023 01 |  |  | základní | 0.087 | 3.3982 | 0 | 0 | 0 | 0 | 4 | K | 2 |  |  |  | ROZPOCET | 4055.21 | 0 | 0 | 0 | 0 | 1 | 4055.21 | 4 | 853368931
| Online PSC |  | https://podminky.urs.cz/item/CS_URS_2023_01/162751117 | [15 empty] | Online PSC | 2
| P |  | Poznámka k položce: skládka Michalovice (cca14 km) | [15 empty] | P | 2
| VV |  | "výkop"39,06 |  | 39.06 | [13 empty] | VV | 2 | 2 | True | 1 | ROZPOCET
6 | K | 162751119 | Příplatek k vodorovnému přemístění výkopku/sypaniny z horniny třídy těžitelnosti I skupiny 1 až 3 ZKD 1000 m přes 10000 m | m3 | 156.24 | 7.13 | 1113.99 | CS ÚRS 2023 01 |  |  | základní | 0.005 | 0.7812 | 0 | 0 | 0 | 0 | 4 | K | 2 |  |  |  | ROZPOCET | 1113.99 | 0 | 0 | 0 | 0 | 1 | 1113.99 | 4 | 929085025
| Online PSC |  | https://podminky.urs.cz/item/CS_URS_2023_01/162751119 | [15 empty] | Online PSC | 2
| P |  | Poznámka k položce: skládka Michalovice (cca14 km) | [15 empty] | P | 2
| VV |  | 39,06*4 "Přepočtené koeficientem množství |  | 156.24 | [13 empty] | VV | 2 | 2 | True | 1 | ROZPOCET
7 | K | 171201221 | Poplatek za uložení na skládce (skládkovné) zeminy a kamení kód odpadu 17 05 04 | t | 78.12 | 256.7 | 20053.4 | CS ÚRS 2023 01 |  |  | základní | 0 | 0 | 0 | 0 | 0 | 0 | 4 | K | 2 |  |  |  | ROZPOCET | 20053.4 | 0 | 0 | 0 | 0 | 1 | 20053.4 | 4 | -930873249
| Online PSC |  | https://podminky.urs.cz/item/CS_URS_2023_01/171201221 | [15 empty] | Online PSC | 2
| VV |  | 39,06*2 "Přepočtené koeficientem množství |  | 78.12 | [13 empty] | VV | 2 | 2 | True | 1 | ROZPOCET
8 | K | 171251201 | Uložení sypaniny na skládky nebo meziskládky | m3 | 39.06 | 30.54 | 1192.89 | CS ÚRS 2023 01 |  |  | základní | 0.009 | 0.35154 | 0 | 0 | 0 | 0 | 4 | K | 2 |  |  |  | ROZPOCET | 1192.89 | 0 | 0 | 0 | 0 | 1 | 1192.89 | 4 | 151186157
| Online PSC |  | https://podminky.urs.cz/item/CS_URS_2023_01/171251201 | [15 empty] | Online PSC | 2
9 | K | 181152302 | Úprava pláně pro silnice a dálnice v zářezech se zhutněním | m2 | 130.2 | 38.18 | 4971.04 |  |  |  | základní | 0.029 | 3.7758 | 0 | 0 | 0 | 0 | 4 | K | 2 |  |  |  | ROZPOCET | 4971.04 | 0 | 0 | 0 | 0 | 1 | 4971.04 | 4 | -1839011809
| P |  | Poznámka k položce: Edef2 ≧ 30 MPa | [15 empty] | P | 2
| VV |  | "plocha pláně sanace" 130,2 |  | 130.2 | [13 empty] | VV | 2 | 2 | True | 1 | ROZPOCET
| D | 5 | Komunikace pozemní |  |  |  | 277267.89 | [5 empty] | 88.3332 |  | 113.137 |  | 0 | 1 | D | 1 |  |  |  | ROZPOCET | [6 empty] | 277267.89
10 | K | 561041111 | Zřízení podkladu ze zeminy upravené vápnem, cementem, směsnými pojivy tl přes 250 do 300 mm pl do 1000 m2 | m2 | 130.2 | 360.97 | 46998.29 | CS ÚRS 2023 01 |  |  | základní | 0.045 | 5.859 | 0 | 0 | 0 | 0 | 4 | K | 2 |  |  |  | ROZPOCET | 46998.29 | 0 | 0 | 0 | 0 | 1 | 46998.29 | 4 | -2055914745
| Online PSC |  | https://podminky.urs.cz/item/CS_URS_2023_01/561041111 | [15 empty] | Online PSC | 2
| P |  | Poznámka k položce: Edef2 ≧ 30 MPa | [15 empty] | P | 2
| VV |  | "plocha pláně sanace" 130,2 |  | 130.2 | [13 empty] | VV | 2 | 2 | True | 1 | ROZPOCET
11 | M | 58530170 | vápno nehašené CL 90-Q pro úpravu zemin standardní | t | 3.125 | 7944.35 | 24826.09 | CS ÚRS 2023 01 |  |  | základní | 0 | 0 | 1 | 3.125 | 0 | 0 | 8 | M | 2 |  |  |  | ROZPOCET | 24826.09 | 0 | 0 | 0 | 0 | 1 | 24826.09 | 4 | -274347277
| VV |  | "4%/1m2*výška*obj. hmotnost" 130,2*0,3*2000/1000*0,04 |  | 3.125 | [13 empty] | VV | 2 | 2 | True | 1 | ROZPOCET
12 | K | 564871111 | Podklad ze štěrkodrtě ŠD plochy přes 100 m2 tl 250 mm | m2 | 130.2 | 392.36 | 51085.27 | CS ÚRS 2023 01 |  |  | základní | 0.031 | 4.0362 | 0.575 | 74.865 | 0 | 0 | 4 | K | 2 |  |  |  | ROZPOCET | 51085.27 | 0 | 0 | 0 | 0 | 1 | 51085.27 | 4 | 390717365
| Online PSC |  | https://podminky.urs.cz/item/CS_URS_2023_01/564871111 | [15 empty] | Online PSC | 2
| P |  | Poznámka k položce: štěrkodrť tř. A 0-63; Edef2 ≧ 70 MPa | [15 empty] | P | 2
| VV |  | "plocha pláně" 130,2 |  | 130.2 | [13 empty] | VV | 2 | 2 | True | 1 | ROZPOCET
13 | K | 596211212 | Kladení zámkové dlažby komunikací pro pěší ručně tl 80 mm skupiny A pl přes 100 do 300 m2 | m2 | 130.2 | 674.87 | 87868.07 | CS ÚRS 2023 01 |  |  | základní | 0.59 | 76.818 | 0.09062 | 11.7987 | 0 | 0 | 4 | K | 2 |  |  |  | ROZPOCET | 87868.07 | 0 | 0 | 0 | 0 | 1 | 87868.07 | 4 | -1903050076
| Online PSC |  | https://podminky.urs.cz/item/CS_URS_2023_01/596211212 | [15 empty] | Online PSC | 2
| VV |  | "plocha sjezdu"103,8+26,4 |  | 130.2 | [13 empty] | VV | 2 | 2 | True | 1 | ROZPOCET
14 | M | 59245020 | dlažba tvar obdélník betonová 200x100x80mm přírodní | m2 | 105.866 | 454.89 | 48157.38 | CS ÚRS 2023 01 |  |  | základní | 0 | 0 | 0.176 | 18.6324 | 0 | 0 | 8 | M | 2 |  |  |  | ROZPOCET | 48157.38 | 0 | 0 | 0 | 0 | 1 | 48157.38 | 4 | 971684706
| VV |  | "plocha sjezdu"14,13+12,46+11,86+15,74+16,4+4,53+5,82+4,57+5,4+6,16+6,72 |  | 103.79 | [13 empty] | VV | 2 | 2 | True | 0 | ROZPOCET
| VV |  | 103,79*1,02 "Přepočtené koeficientem množství |  | 105.866 | [13 empty] | VV | 2 | 2 | True | 1 | ROZPOCET
15 | M | 59245226 | dlažba tvar obdélník betonová pro nevidomé 200x100x80mm barevná | m2 | 26.948 | 647.85 | 17458.26 | CS ÚRS 2023 01 |  |  | základní | 0 | 0 | 0.175 | 4.7159 | 0 | 0 | 8 | M | 2 |  |  |  | ROZPOCET | 17458.26 | 0 | 0 | 0 | 0 | 1 | 17458.26 | 4 | 1803455751
| VV |  | "plocha sjezdu"1,47+1,25+1,22+1,54+1,65+2,68+3,03+3,08+3,32+3,42+3,76 |  | 26.42 | [13 empty] | VV | 2 | 2 | True | 0 | ROZPOCET
| VV |  | 26,42*1,02 "Přepočtené koeficientem množství |  | 26.948 | [13 empty] | VV | 2 | 2 | True | 1 | ROZPOCET
16 | K | 596211214 | Příplatek za kombinaci dvou barev u kladení betonových dlažeb komunikací pro pěší ručně tl 80 mm skupiny A | m2 | 27 | 32.39 | 874.53 | CS ÚRS 2023 01 |  |  | základní | 0.06 | 1.62 | 0 | 0 | 0 | 0 | 4 | K | 2 |  |  |  | ROZPOCET | 874.53 | 0 | 0 | 0 | 0 | 1 | 874.53 | 4 | -1478073564
| Online PSC |  | https://podminky.urs.cz/item/CS_URS_2023_01/596211214 | [15 empty] | Online PSC | 2
| D | 9 | Ostatní konstrukce a práce, bourání |  |  |  | 43336.17 | [5 empty] | 19.3148 |  | 14.7355 |  | 0 | 1 | D | 1 |  |  |  | ROZPOCET | [6 empty] | 43336.17
17 | K | 916131213 | Osazení silničního obrubníku betonového stojatého s boční opěrou do lože z betonu prostého | m | 72.07 | 414.33 | 29860.76 | CS ÚRS 2023 01 |  |  | základní | 0.268 | 19.3148 | 0.1554 | 11.1997 | 0 | 0 | 4 | K | 2 |  |  |  | ROZPOCET | 29860.76 | 0 | 0 | 0 | 0 | 1 | 29860.76 | 4 | -417748372
| Online PSC |  | https://podminky.urs.cz/item/CS_URS_2023_01/916131213 | [15 empty] | Online PSC | 2
| VV |  | "délka obrubníku"7,39+30,26+34,42 |  | 72.07 | [13 empty] | VV | 2 | 2 | True | 1 | ROZPOCET
18 | M | 59217031 | obrubník betonový silniční 1000x150x250mm | m | 7.538 | 182.84 | 1378.25 | CS ÚRS 2023 01 |  |  | základní | 0 | 0 | 0.08 | 0.60304 | 0 | 0 | 8 | M | 2 |  |  |  | ROZPOCET | 1378.25 | 0 | 0 | 0 | 0 | 1 | 1378.25 | 4 | 65736815
| VV |  | "délka obrubníku"0,65+0,61+0,7+0,57+0,65+0,66+0,95+0,92+0,84+0,84 |  | 7.39 | [13 empty] | VV | 2 | 2 | True | 0 | ROZPOCET
| VV |  | 7,39*1,02 "Přepočtené koeficientem množství |  | 7.538 | [13 empty] | VV | 2 | 2 | True | 1 | ROZPOCET
19 | M | 59217026 | obrubník betonový silniční 500x150x250mm | m | 30.865 | 228.36 | 7048.33 | CS ÚRS 2023 01 |  |  | základní | 0 | 0 | 0.04 | 1.2346 | 0 | 0 | 8 | M | 2 |  |  |  | ROZPOCET | 7048.33 | 0 | 0 | 0 | 0 | 1 | 7048.33 | 4 | 1811790853
| VV |  | "délka obrubníku R2" 2,95*6+3,14*4 |  | 30.26 | [13 empty] | VV | 2 | 2 | True | 0 | ROZPOCET
| VV |  | 30,26*1,02 "Přepočtené koeficientem množství |  | 30.865 | [13 empty] | VV | 2 | 2 | True | 1 | ROZPOCET
20 | M | 59217029 | obrubník betonový silniční nájezdový 1000x150x150mm | m | 35.159 | 143.6 | 5048.83 | CS ÚRS 2023 01 |  |  | základní | 0 | 0 | 0.0483 | 1.6982 | 0 | 0 | 8 | M | 2 |  |  |  | ROZPOCET | 5048.83 | 0 | 0 | 0 | 0 | 1 | 5048.83 | 4 | 1295319985
| VV |  | "délka obrubníku"3,13+3,05+3,84+4,11+2,87+3,29+2,82+3,38+3,62+4,36 |  | 34.47 | [13 empty] | VV | 2 | 2 | True | 0 | ROZPOCET
| VV |  | 34,47*1,02 "Přepočtené koeficientem množství |  | 35.159 | [13 empty] | VV | 2 | 2 | True | 1 | ROZPOCET
| D | 997 | Přesun sutě |  |  |  | 43854.08 | [5 empty] | 144.9341 |  | 0 |  | 0 | 1 | D | 1 |  |  |  | ROZPOCET | [6 empty] | 43854.08
21 | K | 997221571 | Vodorovná doprava vybouraných hmot do 1 km | t | 147.777 | 178.35 | 26356.03 | CS ÚRS 2023 01 |  |  | základní | 0.835 | 123.3938 | 0 | 0 | 0 | 0 | 4 | K | 2 |  |  |  | ROZPOCET | 26356.03 | 0 | 0 | 0 | 0 | 1 | 26356.03 | 4 | 1665538477
| Online PSC |  | https://podminky.urs.cz/item/CS_URS_2023_01/997221571 | [15 empty] | Online PSC | 2
| P |  | Poznámka k položce: Investor určí uložení sutě. | [15 empty] | P | 2
| VV |  | "odpad k recyklaci na deponii a zpět" 57,288*2 |  | 114.576 | [13 empty] | VV | 2 | 2 | True | 0 | ROZPOCET
| VV |  | "dlažba na deponii" 33,201 |  | 33.201 | [13 empty] | VV | 2 | 2 | True | 0 | ROZPOCET
| VV |  | Součet |  | 147.777 | [13 empty] | VV | 2 | 4 | True | 1 | ROZPOCET
22 | K | 997221612 | Nakládání vybouraných hmot na dopravní prostředky pro vodorovnou dopravu | t | 57.288 | 305.44 | 17498.05 | CS ÚRS 2023 01 |  |  | základní | 0.376 | 21.5403 | 0 | 0 | 0 | 0 | 4 | K | 2 |  |  |  | ROZPOCET | 17498.05 | 0 | 0 | 0 | 0 | 1 | 17498.05 | 4 | -2007224399
| Online PSC |  | https://podminky.urs.cz/item/CS_URS_2023_01/997221612 | [15 empty] | Online PSC | 2
| VV |  | "odpad k recyklaci na deponii a zpět" 57,288 |  | 57.288 | [13 empty] | VV | 2 | 2 | True | 1 | ROZPOCET
| D | 998 | Přesun hmot |  |  |  | 39057.53 | [5 empty] | 50.7656 |  | 0 |  | 0 | 1 | D | 1 |  |  |  | ROZPOCET | [6 empty] | 39057.53
23 | K | 998223011 | Přesun hmot pro pozemní komunikace s krytem dlážděným | t | 127.873 | 305.44 | 39057.53 | CS ÚRS 2023 01 |  |  | základní | 0.397 | 50.7656 | 0 | 0 | 0 | 0 | 4 | K | 2 |  |  |  | ROZPOCET | 39057.53 | 0 | 0 | 0 | 0 | 1 | 39057.53 | 4 | -1524284247
| Online PSC |  | https://podminky.urs.cz/item/CS_URS_2023_01/998223011 | [15 empty] | Online PSC | 2

## SO 303.I Odvodnění
[9 empty] | >> skryté sloupce << | [9 empty] | {152df6ac-54e3-44c2-bd0b-041e26aa3f10}
2
| KRYCÍ LIST SOUPISU PRACÍ | [8 empty] | v --- níže se nacházejí doplnkové a pomocné údaje k sestavám --- v | [8 empty] | False
Stavba:
Obnova ulice Tyršova, Dobrovice - I. etapa
Objekt:
SO 303.I - Odvodnění komunikace I. etapa
| KSO: |  | 822 |  |  | CC-CZ:
| Místo: |  | Dobrovice |  |  | Datum: | 2025-01-21
| Zadavatel: |  |  |  |  | IČ: | 002 37 663
|  | Město Dobrovice, Palckého nám. 28, 294 41 |  |  |  | DIČ:
| Zhotovitel: |  |  |  |  | IČ: | 0
|  | 0 |  |  |  | DIČ: | 0
| Projektant: |  |  |  |  | IČ: | 625 49 201
|  | Ing. arch. Martin Jirovský Ph.D., MBA |  |  |  | DIČ:
| Zpracovatel: |  |  |  |  | IČ: | 043 26 083
|  | ROAD M.A.A.T. s.r.o., Petra Stejskalová |  |  |  | DIČ:
Poznámka:
| Cena bez DPH | [5 empty] | 5346339.88
|  |  | Základ daně |  |  | Sazba daně | Výše daně
| DPH | základní | 5346339.88 |  |  | 21% | 1122731.37
|  | snížená | 0 |  |  | 15% | 0
|  | zákl. přenesená | 0 |  |  | 21% | 0
|  | sníž. přenesená | 0 |  |  | 15% | 0
|  | nulová | 0 |  |  | 0% | 0
| Cena s DPH |  |  | v | CZK |  | 6469071.25
| Projektant |  |  | Zpracovatel
| Datum a podpis: |  | Razítko | Datum a podpis: |  |  | Razítko
| Objednavatel |  |  | Zhotovitel
| Datum a podpis: |  | Razítko | Datum a podpis: |  |  | Razítko
REKAPITULACE ČLENĚNÍ SOUPISU PRACÍ
Stavba:
Obnova ulice Tyršova, Dobrovice - I. etapa
Objekt:
SO 303.I - Odvodnění komunikace I. etapa
Místo: |  |  | Dobrovice |  |  | Datum: | 2025-01-21
Zadavatel: |  |  | Město Dobrovice, Palckého nám. 28, 294 41 |  |  | Projektant: | Ing. arch. Martin Jirovský Ph.D., MBA
Zhotovitel: |  |  | 0 |  |  | Zpracovatel: | ROAD M.A.A.T. s.r.o., Petra Stejskalová
Kód dílu - Popis | [6 empty] | Cena celkem [CZK]
Náklady ze soupisu prací | [6 empty] | 5346339.88 | [12 empty] | -1
| HSV - Práce a dodávky HSV | [5 empty] | 5258323.73
| 1 - Zemní práce | [5 empty] | 1986330.38
| 4 - Vodorovné konstrukce | [5 empty] | 103232.33
| 8 - Trubní vedení | [5 empty] | 2198908.83
| 9 - Ostatní konstrukce a práce, bourání | [5 empty] | 139821.26
| 997 - Přesun sutě | [5 empty] | 134263.65
| 998 - Přesun hmot | [5 empty] | 695767.28
| PSV - Práce a dodávky PSV | [5 empty] | 23811.35
| 721 - Zdravotechnika - vnitřní kanalizace | [5 empty] | 23811.35
| VRN - Vedlejší rozpočtové náklady | [5 empty] | 64204.8
| VRN4 - Inženýrská činnost | [5 empty] | 64204.8
SOUPIS PRACÍ
Stavba:
Obnova ulice Tyršova, Dobrovice - I. etapa
Objekt:
SO 303.I - Odvodnění komunikace I. etapa
Místo: |  |  | Dobrovice |  |  | Datum: | 2025-01-21
Zadavatel: |  |  | Město Dobrovice, Palckého nám. 28, 294 41 |  |  | Projektant: | Ing. arch. Martin Jirovský Ph.D., MBA
Zhotovitel: |  |  | 0 |  |  | Zpracovatel: | ROAD M.A.A.T. s.r.o., Petra Stejskalová
PČ | Typ | Kód | Popis | MJ | Množství | J.cena [CZK] | Cena celkem [CZK] | Cenová soustava |  |  | DPH | J. Nh [h] | Nh celkem [h] | J. hmotnost [t] | Hmotnost celkem [t] | J. suť [t] | Suť Celkem [t]
Náklady soupisu celkem | [6 empty] | 5346339.88 | [5 empty] | 4924.5077 |  | 1139.0213 |  | 271.6281 |  | D | -1 | [10 empty] | 5346339.88
| D | HSV | Práce a dodávky HSV |  |  |  | 5258323.73 | [5 empty] | 4922.8086 |  | 1138.9595 |  | 271.6281 | 1 | D | 0 |  |  |  | ROZPOCET | [6 empty] | 5258323.73
| D | 1 | Zemní práce |  |  |  | 1986330.38 | [5 empty] | 1024.7138 |  | 983.1183 |  | 269.7629 | 1 | D | 1 |  |  |  | ROZPOCET | [6 empty] | 1986330.38
1 | K | 113106462 | Rozebrání dlažeb při překopech vozovek z drobných kostek s ložem ze živice strojně pl přes 15 m2 | m2 | 242.84 | 76.36 | 18543.26 | CS ÚRS 2023 01 |  |  | základní | 0.037 | 8.9851 | 0 | 0 | 0.388 | 94.2219 | 4 | K | 2 |  |  |  | ROZPOCET | 18543.26 | 0 | 0 | 0 | 0 | 1 | 18543.26 | 4 | 678100386
| Online PSC |  | https://podminky.urs.cz/item/CS_URS_2023_01/113106462 | [15 empty] | Online PSC | 2
| VV |  | "vedení" (184,8+2)*1,3 |  | 242.84 | [13 empty] | VV | 2 | 2 | True | 1 | ROZPOCET
2 | K | 113107526 | Odstranění podkladu z kameniva drceného se štětem tl přes 250 do 450 mm při překopech strojně pl přes 15 m2 | m2 | 242.84 | 229.08 | 55629.79 | CS ÚRS 2023 01 |  |  | základní | 0.315 | 76.4946 | 0 | 0 | 0.62 | 150.5608 | 4 | K | 2 |  |  |  | ROZPOCET | 55629.79 | 0 | 0 | 0 | 0 | 1 | 55629.79 | 4 | -357926692
| Online PSC |  | https://podminky.urs.cz/item/CS_URS_2023_01/113107526 | [15 empty] | Online PSC | 2
3 | K | 113107541 | Odstranění podkladu živičných tl 50 mm při překopech strojně pl přes 15 m2 | m2 | 254.9 | 106.9 | 27248.81 | CS ÚRS 2023 01 |  |  | základní | 0.127 | 32.3723 | 0 | 0 | 0.098 | 24.9802 | 4 | K | 2 |  |  |  | ROZPOCET | 27248.81 | 0 | 0 | 0 | 0 | 1 | 27248.81 | 4 | -1824313815
| Online PSC |  | https://podminky.urs.cz/item/CS_URS_2023_01/113107541 | [15 empty] | Online PSC | 2
| VV |  | "vedení"(184,8+2)*1,3+(11,4+2)*0,9 |  | 254.9 | [13 empty] | VV | 2 | 2 | True | 1 | ROZPOCET
4 | K | 115101202 | Čerpání vody na dopravní výšku do 10 m průměrný přítok do 1000 l/min | hod | 10 | 198.53 | 1985.3 | CS ÚRS 2020 01 |  |  | základní | 0.278 | 2.78 | 4e-05 | 0.0004 | 0 | 0 | 4 | K | 2 |  |  |  | ROZPOCET | 1985.3 | 0 | 0 | 0 | 0 | 1 | 1985.3 | 4 | 1467127758
| P |  | Poznámka k položce: odhad | [15 empty] | P | 2
5 | K | 115101302 | Pohotovost čerpací soupravy pro dopravní výšku do 10 m přítok do 1000 l/min | den | 30 | 106.9 | 3207 | CS ÚRS 2020 01 |  |  | základní | 0 | 0 | 0 | 0 | 0 | 0 | 4 | K | 2 |  |  |  | ROZPOCET | 3207 | 0 | 0 | 0 | 0 | 1 | 3207 | 4 | -298577041
| P |  | Poznámka k položce: odhad | [15 empty] | P | 2
6 | K | 129001101 | Příplatek za ztížení odkopávky nebo prokopávky v blízkosti inženýrských sítí | m3 | 18.2 | 474.03 | 8627.35 | CS ÚRS 2023 01 |  |  | základní | 1.548 | 28.1736 | 0 | 0 | 0 | 0 | 4 | K | 2 |  |  |  | ROZPOCET | 8627.35 | 0 | 0 | 0 | 0 | 1 | 8627.35 | 4 | 689207564
| Online PSC |  | https://podminky.urs.cz/item/CS_URS_2023_01/129001101 | [15 empty] | Online PSC | 2
| VV |  | "křížení sítí délka*šířka*houbka"(28*1,3)*1*0,5 |  | 18.2 | [13 empty] | VV | 2 | 2 | True | 1 | ROZPOCET
7 | K | 131151102 | Hloubení jam nezapažených v hornině třídy těžitelnosti I skupiny 1 a 2 objem do 50 m3 strojně | m3 | 38.015 | 305.44 | 11611.3 | CS ÚRS 2023 01 |  |  | základní | 0.394 | 14.9779 | 0 | 0 | 0 | 0 | 4 | K | 2 |  |  |  | ROZPOCET | 11611.3 | 0 | 0 | 0 | 0 | 1 | 11611.3 | 4 | 1932606667
| Online PSC |  | https://podminky.urs.cz/item/CS_URS_2023_01/131151102 | [15 empty] | Online PSC | 2
| VV |  | "UV šířka*délka*výška*počet"(0,85*0,85*1,74*6)+(0,8*0,5*0,75*6) |  | 9.343 | [13 empty] | VV | 2 | 2 | True | 0 | ROZPOCET
| VV |  | "šachty šířka*délka*výška*počet"1,6*1,6*(11,5+5*0,5)*0,8 |  | 28.672 | [13 empty] | VV | 2 | 2 | True | 0 | ROZPOCET
| VV |  | Součet |  | 38.015 | [13 empty] | VV | 2 | 4 | True | 1 | ROZPOCET
8 | K | 131251100 | Hloubení jam nezapažených v hornině třídy těžitelnosti I skupiny 3 objem do 20 m3 strojně | m3 | 7.168 | 458.15 | 3284.02 | CS ÚRS 2023 01 |  |  | základní | 0.975 | 6.9888 | 0 | 0 | 0 | 0 | 4 | K | 2 |  |  |  | ROZPOCET | 3284.02 | 0 | 0 | 0 | 0 | 1 | 3284.02 | 4 | -408362736
| Online PSC |  | https://podminky.urs.cz/item/CS_URS_2023_01/131251100 | [15 empty] | Online PSC | 2
| VV |  | "šachty šířka*délka*výška*počet"1,6*1,6*(11,5+5*0,5)*0,2 |  | 7.168 | [13 empty] | VV | 2 | 2 | True | 1 | ROZPOCET
9 | K | 132154104 | Hloubení rýh zapažených š do 800 mm v hornině třídy těžitelnosti I skupiny 1 a 2 objem přes 100 m3 strojně | m3 | 171.072 | 458.15 | 78376.64 | CS ÚRS 2023 01 |  |  | základní | 0.447 | 76.4692 | 0 | 0 | 0 | 0 | 4 | K | 2 |  |  |  | ROZPOCET | 78376.64 | 0 | 0 | 0 | 0 | 1 | 78376.64 | 4 | 969953689
| Online PSC |  | https://podminky.urs.cz/item/CS_URS_2023_01/132154104 | [15 empty] | Online PSC | 2
| VV |  | "vedení přípojek UV délka*šířka*výška" (35+123,4)*0,6*1,8 |  | 171.072 | [13 empty] | VV | 2 | 2 | True | 1 | ROZPOCET
10 | K | 132154204 | Hloubení zapažených rýh š do 2000 mm v hornině třídy těžitelnosti I skupiny 1 a 2 objem do 500 m3 | m3 | 441.08 | 458.15 | 202080.8 | CS ÚRS 2023 01 |  |  | základní | 0.424 | 187.0179 | 0 | 0 | 0 | 0 | 4 | K | 2 |  |  |  | ROZPOCET | 202080.8 | 0 | 0 | 0 | 0 | 1 | 202080.8 | 4 | 270315584
| Online PSC |  | https://podminky.urs.cz/item/CS_URS_2023_01/132154204 | [15 empty] | Online PSC | 2
| VV |  | "vedení kanalizač. vedení délka*průřez.plocha" (264,4+58)*1,3 |  | 419.12 | [13 empty] | VV | 2 | 2 | True | 0 | ROZPOCET
| VV |  | "vedení kanalizač. vedení délka*průřez.plocha" 24,4*0,9 |  | 21.96 | [13 empty] | VV | 2 | 2 | True | 0 | ROZPOCET
| VV |  | Součet |  | 441.08 | [13 empty] | VV | 2 | 4 | True | 1 | ROZPOCET
11 | K | 132254202 | Hloubení zapažených rýh š do 2000 mm v hornině třídy těžitelnosti I skupiny 3 objem do 50 m3 | m3 | 21.06 | 458.15 | 9648.64 | CS ÚRS 2023 01 |  |  | základní | 1.185 | 24.9561 | 0 | 0 | 0 | 0 | 4 | K | 2 |  |  |  | ROZPOCET | 9648.64 | 0 | 0 | 0 | 0 | 1 | 9648.64 | 4 | 295054821
| Online PSC |  | https://podminky.urs.cz/item/CS_URS_2023_01/132254202 | [15 empty] | Online PSC | 2
| VV |  | "vedení kanalizač. vedení délka*průřez.plocha" 16,2*1,3 |  | 21.06 | [13 empty] | VV | 2 | 2 | True | 1 | ROZPOCET
12 | K | 151811131 | Osazení pažicího boxu hl výkopu do 4 m š do 1,2 m | m2 | 1448.24 | 121.47 | 175917.71 | CS ÚRS 2023 01 |  |  | základní | 0.088 | 127.4451 | 0.00058 | 0.83998 | 0 | 0 | 4 | K | 2 |  |  |  | ROZPOCET | 175917.71 | 0 | 0 | 0 | 0 | 1 | 175917.71 | 4 | -2110267260
| Online PSC |  | https://podminky.urs.cz/item/CS_URS_2023_01/151811131 | [15 empty] | Online PSC | 2
| VV |  | "vedení přípojek UV délka*výška" (35+123,4)*2*1,8 |  | 570.24 | [13 empty] | VV | 2 | 2 | True | 0 | ROZPOCET
| VV |  | "vedení kanalizač. vedení plocha" (338+29+72)*2 |  | 878 | [13 empty] | VV | 2 | 2 | True | 0 | ROZPOCET
| VV |  | Součet |  | 1448.24 | [13 empty] | VV | 2 | 4 | True | 1 | ROZPOCET
13 | K | 151811141 | Osazení pažicího boxu hl výkopu do 6 m š do 1,2 m | m2 | 1448.24 | 140.16 | 202985.32 | CS ÚRS 2023 01 |  |  | základní | 0.103 | 149.1687 | 0.00062 | 0.89791 | 0 | 0 | 4 | K | 2 |  |  |  | ROZPOCET | 202985.32 | 0 | 0 | 0 | 0 | 1 | 202985.32 | 4 | 826870815
| Online PSC |  | https://podminky.urs.cz/item/CS_URS_2023_01/151811141 | [15 empty] | Online PSC | 2
14 | K | 162751117 | Vodorovné přemístění do 10000 m výkopku/sypaniny z horniny třídy těžitelnosti I, skupiny 1 až 3 | m3 | 678.395 | 103.82 | 70430.97 | CS ÚRS 2020 01 |  |  | základní | 0.087 | 59.0204 | 0 | 0 | 0 | 0 | 4 | K | 2 |  |  |  | ROZPOCET | 70430.97 | 0 | 0 | 0 | 0 | 1 | 70430.97 | 4 | 307415298
| VV |  | "zemina výkopu"38,015+7,168+171,072+441,08+21,06 |  | 678.395 | [13 empty] | VV | 2 | 2 | True | 1 | ROZPOCET
15 | K | 162751119 | Příplatek k vodorovnému přemístění výkopku/sypaniny z horniny třídy těžitelnosti I, skupiny 1 až 3 ZKD 1000 m přes 10000 m | m3 | 2713.58 | 7.13 | 19347.83 | CS ÚRS 2020 01 |  |  | základní | 0.005 | 13.5679 | 0 | 0 | 0 | 0 | 4 | K | 2 |  |  |  | ROZPOCET | 19347.83 | 0 | 0 | 0 | 0 | 1 | 19347.83 | 4 | 44511940
| P |  | Poznámka k položce: skládka Michalovice (14 km) | [15 empty] | P | 2
| VV |  | 678,395*4 "Přepočtené koeficientem množství |  | 2713.58 | [13 empty] | VV | 2 | 2 | True | 1 | ROZPOCET
16 | K | 171201221 | Poplatek za uložení na skládce (skládkovné) zeminy a kamení kód odpadu 17 05 04 | t | 1356.79 | 256.7 | 348287.99 |  |  |  | základní | 0 | 0 | 0 | 0 | 0 | 0 | 4 | K | 2 |  |  |  | ROZPOCET | 348287.99 | 0 | 0 | 0 | 0 | 1 | 348287.99 | 4 | -814095744
| VV |  | 678,395*2 "Přepočtené koeficientem množství |  | 1356.79 | [13 empty] | VV | 2 | 2 | True | 1 | ROZPOCET
17 | K | 174152101 | Zásyp jam, šachet a rýh do 30 m3 sypaninou se zhutněním při překopech inženýrských sítí | m3 | 316.232 | 229.08 | 72442.43 | CS ÚRS 2020 01 |  |  | základní | 0.444 | 140.407 | 0 | 0 | 0 | 0 | 4 | K | 2 |  |  |  | ROZPOCET | 72442.43 | 0 | 0 | 0 | 0 | 1 | 72442.43 | 4 | -884918508
| VV |  | "zemina výkopu vedení" 171,072+441,08+21,06 |  | 633.212 | [13 empty] | VV | 2 | 2 | True | 0 | ROZPOCET
| VV |  | "-podklady a obsypy"- (60,452+175,455) |  | -235.907 | [13 empty] | VV | 2 | 2 | True | 0 | ROZPOCET
| VV |  | "-vedení"- ((3,14*0,25*0,25*184,8)+(3,14*0,15*0,15*11,4)+(3,14*0,075*0,75*158,2)) |  | -65.014 | [13 empty] | VV | 2 | 2 | True | 0 | ROZPOCET
| VV |  | Mezisoučet |  | 332.291 | [13 empty] | VV | 2 | 3 | True | 0 | ROZPOCET
| VV |  | "zemina výkopu jam" 38,015+7,168 |  | 45.183 | [13 empty] | VV | 2 | 2 | True | 0 | ROZPOCET
| VV |  | "-podklad" -2,4 |  | -2.4 | [13 empty] | VV | 2 | 2 | True | 0 | ROZPOCET
| VV |  | "-UV šířka*délka*výška*počet"-(3,14*0,62*0,62*9,75*5) |  | -58.842 | [13 empty] | VV | 2 | 2 | True | 0 | ROZPOCET
| VV |  | Mezisoučet |  | -16.059 | [13 empty] | VV | 2 | 3 | True | 0 | ROZPOCET
| VV |  | Součet |  | 316.232 | [13 empty] | VV | 2 | 4 | True | 1 | ROZPOCET
18 | M | 58344197 | štěrkodrť frakce 0/63 | t | 632.464 | 713.39 | 451193.49 | CS ÚRS 2023 01 |  |  | základní | 0 | 0 | 1 | 632.464 | 0 | 0 | 8 | M | 2 |  |  |  | ROZPOCET | 451193.49 | 0 | 0 | 0 | 0 | 1 | 451193.49 | 4 | -1760890110
| VV |  | 316,232*2 "Přepočtené koeficientem množství |  | 632.464 | [13 empty] | VV | 2 | 2 | True | 1 | ROZPOCET
19 | K | 175151101 | Obsypání potrubí strojně sypaninou bez prohození, uloženou do 3 m | m3 | 174.458 | 496.33 | 86588.74 | CS ÚRS 2020 01 |  |  | základní | 0.435 | 75.8892 | 0 | 0 | 0 | 0 | 4 | K | 2 |  |  |  | ROZPOCET | 86588.74 | 0 | 0 | 0 | 0 | 1 | 86588.74 | 4 | 1164288240
| VV |  | "vedení kanalizační přípojky DN 500 délka*průř. plocha" 184,8*0,72 |  | 133.056 | [13 empty] | VV | 2 | 2 | True | 0 | ROZPOCET
| VV |  | "vedení kanalizač. vedení DN 300 délka*průř. plocha" 11,4*0,44 |  | 5.016 | [13 empty] | VV | 2 | 2 | True | 0 | ROZPOCET
| VV |  | "vedení kanalizač. vedení DN 150 délka*průř. plocha"(35+123,2)*0,23 |  | 36.386 | [13 empty] | VV | 2 | 2 | True | 0 | ROZPOCET
| VV |  | Součet |  | 174.458 | [13 empty] | VV | 2 | 4 | True | 1 | ROZPOCET
20 | M | 58344121 | štěrkodrť frakce 0/8 | t | 348.916 | 398.07 | 138892.99 |  |  |  | základní | 0 | 0 | 1 | 348.916 | 0 | 0 | 8 | M | 2 |  |  |  | ROZPOCET | 138892.99 | 0 | 0 | 0 | 0 | 1 | 138892.99 | 4 | 1246443404
| VV |  | 174,458*2 "Přepočtené koeficientem množství |  | 348.916 | [13 empty] | VV | 2 | 2 | True | 1 | ROZPOCET
| D | 4 | Vodorovné konstrukce |  |  |  | 103232.33 | [5 empty] | 110.331 |  | 120.1452 |  | 0 | 1 | D | 1 |  |  |  | ROZPOCET | [6 empty] | 103232.33
21 | K | 451572111 | Lože pod potrubí otevřený výkop z kameniva drobného těženého | m3 | 60.452 | 1366.85 | 82628.82 | CS ÚRS 2020 01 |  |  | základní | 1.695 | 102.4661 | 1.8908 | 114.3008 | 0 | 0 | 4 | K | 2 |  |  |  | ROZPOCET | 82628.82 | 0 | 0 | 0 | 0 | 1 | 82628.82 | 4 | -639281287
| VV |  | "vedení kanalizační přípojky DN 500 délka*průř. plocha" 184,8*0,25 |  | 46.2 | [13 empty] | VV | 2 | 2 | True | 0 | ROZPOCET
| VV |  | "vedení kanalizač. vedení DN 300 délka*průř. plocha" 11,4*0,14 |  | 1.596 | [13 empty] | VV | 2 | 2 | True | 0 | ROZPOCET
| VV |  | "vedení kanalizač. vedení DN 150 délka*průř. plocha"(35+123,2)*0,08 |  | 12.656 | [13 empty] | VV | 2 | 2 | True | 0 | ROZPOCET
| VV |  | Součet |  | 60.452 | [13 empty] | VV | 2 | 4 | True | 1 | ROZPOCET
22 | K | 452311131 | Podkladní desky z betonu prostého bez zvýšených nároků na prostředí tř. C 12/15 otevřený výkop | m3 | 2.348 | 5973.81 | 14026.51 | CS ÚRS 2023 01 |  |  | základní | 1.465 | 3.4398 | 2.301 | 5.4028 | 0 | 0 | 4 | K | 2 |  |  |  | ROZPOCET | 14026.51 | 0 | 0 | 0 | 0 | 1 | 14026.51 | 4 | 1101100967
| Online PSC |  | https://podminky.urs.cz/item/CS_URS_2023_01/452311131 | [15 empty] | Online PSC | 2
| VV |  | "šachty" 3,14*0,73*0,73*0,2*5 |  | 1.673 | [13 empty] | VV | 2 | 2 | True | 0 | ROZPOCET
| VV |  | "vpusti" 0,75*0,75*0,2*6 |  | 0.675 | [13 empty] | VV | 2 | 2 | True | 0 | ROZPOCET
| VV |  | Součet |  | 2.348 | [13 empty] | VV | 2 | 4 | True | 1 | ROZPOCET
23 | K | 452386111 | Vyrovnávací prstence z betonu prostého tř. C 25/30 v do 100 mm | kus | 5 | 1315.4 | 6577 | CS ÚRS 2023 01 |  |  | základní | 0.885 | 4.425 | 0.08832 | 0.4416 | 0 | 0 | 4 | K | 2 |  |  |  | ROZPOCET | 6577 | 0 | 0 | 0 | 0 | 1 | 6577 | 4 | 129439585
| Online PSC |  | https://podminky.urs.cz/item/CS_URS_2023_01/452386111 | [15 empty] | Online PSC | 2
| P |  | Poznámka k položce: sklon 2,5%; jednokomponentní malta s vysokou počáteční pevností | [15 empty] | P | 2
| D | 8 | Trubní vedení |  |  |  | 2198908.83 | [5 empty] | 467.6784 |  | 33.3415 |  | 1.845 | 1 | D | 1 |  |  |  | ROZPOCET | [6 empty] | 2198908.83
24 | K | 871365811 | Bourání stávajícího potrubí z PVC nebo PP DN přes 150 do 250 | m | 123 | 190.9 | 23480.7 | CS ÚRS 2023 01 |  |  | základní | 0.06 | 7.38 | 0 | 0 | 0.015 | 1.845 | 4 | K | 2 |  |  |  | ROZPOCET | 23480.7 | 0 | 0 | 0 | 0 | 1 | 23480.7 | 4 | 2081911551
| Online PSC |  | https://podminky.urs.cz/item/CS_URS_2023_01/871365811 | [15 empty] | Online PSC | 2
| P |  | Poznámka k položce: není známa dimenze ani materiál | [15 empty] | P | 2
| VV |  | "stávajíc vedení domovních přípojek" 123 |  | 123 | [13 empty] | VV | 2 | 2 | True | 1 | ROZPOCET
25 | K | 871310310 | Montáž kanalizačního potrubí hladkého plnostěnného SN 10 z polypropylenu DN 150 | m | 158.2 | 381.79 | 60399.18 | CS ÚRS 2023 01 |  |  | základní | 0.292 | 46.1944 | 1e-05 | 0.001582 | 0 | 0 | 4 | K | 2 |  |  |  | ROZPOCET | 60399.18 | 0 | 0 | 0 | 0 | 1 | 60399.18 | 4 | -202562190
| Online PSC |  | https://podminky.urs.cz/item/CS_URS_2023_01/871310310 | [15 empty] | Online PSC | 2
| VV |  | "délka přípojek UV" 35 |  | 35 | [13 empty] | VV | 2 | 2 | True | 0 | ROZPOCET
| VV |  | "délka přípojek svody RD" 123,2 |  | 123.2 | [13 empty] | VV | 2 | 2 | True | 0 | ROZPOCET
| VV |  | Součet |  | 158.2 | [13 empty] | VV | 2 | 4 | True | 1 | ROZPOCET
26 | M | 28617003 | trubka kanalizační PP plnostěnná třívrstvá DN 150x1000mm SN10 | m | 162.946 | 329.94 | 53762.4 | CS ÚRS 2023 01 |  |  | základní | 0 | 0 | 0.0029 | 0.47254 | 0 | 0 | 8 | M | 2 |  |  |  | ROZPOCET | 53762.4 | 0 | 0 | 0 | 0 | 1 | 53762.4 | 4 | -1257286360
| P |  | Poznámka k položce: pořez 3% - větší spád | [15 empty] | P | 2
| VV |  | 158,2*1,03 "Přepočtené koeficientem množství |  | 162.946 | [13 empty] | VV | 2 | 2 | True | 1 | ROZPOCET
27 | K | 871370310 | Montáž kanalizačního potrubí hladkého plnostěnného SN 10 z polypropylenu DN 300 | m | 11.4 | 610.87 | 6963.92 | CS ÚRS 2023 01 |  |  | základní | 0.36 | 4.104 | 2e-05 | 0.000228 | 0 | 0 | 4 | K | 2 |  |  |  | ROZPOCET | 6963.92 | 0 | 0 | 0 | 0 | 1 | 6963.92 | 4 | -709780396
| Online PSC |  | https://podminky.urs.cz/item/CS_URS_2023_01/871370310 | [15 empty] | Online PSC | 2
| VV |  | "délka vedení kan. větve B2" 11,4 |  | 11.4 | [13 empty] | VV | 2 | 2 | True | 1 | ROZPOCET
28 | M | 28617006 | trubka kanalizační PP plnostěnná třívrstvá DN 300x1000mm SN10 | m | 11.571 | 1427.32 | 16515.52 | CS ÚRS 2023 01 |  |  | základní | 0 | 0 | 0.0114 | 0.13191 | 0 | 0 | 8 | M | 2 |  |  |  | ROZPOCET | 16515.52 | 0 | 0 | 0 | 0 | 1 | 16515.52 | 4 | 483302556
| VV |  | 11,4*1,015 "Přepočtené koeficientem množství |  | 11.571 | [13 empty] | VV | 2 | 2 | True | 1 | ROZPOCET
29 | K | 871420310 | Montáž kanalizačního potrubí hladkého plnostěnného SN 10 z polypropylenu DN 500 | m | 184.8 | 916.31 | 169334.09 | CS ÚRS 2023 01 |  |  | základní | 0.441 | 81.4968 | 3e-05 | 0.005544 | 0 | 0 | 4 | K | 2 |  |  |  | ROZPOCET | 169334.09 | 0 | 0 | 0 | 0 | 1 | 169334.09 | 4 | 1831608211
| Online PSC |  | https://podminky.urs.cz/item/CS_URS_2023_01/871420310 | [15 empty] | Online PSC | 2
| VV |  | "délka vedení kan. větve B1+B3" 184,8 |  | 184.8 | [13 empty] | VV | 2 | 2 | True | 1 | ROZPOCET
30 | M | 28617008 | trubka kanalizační PP plnostěnná třívrstvá DN 500x1000mm SN10 | m | 187.572 | 5813.93 | 1090530.48 | CS ÚRS 2023 01 |  |  | základní | 0 | 0 | 0.0284 | 5.327 | 0 | 0 | 8 | M | 2 |  |  |  | ROZPOCET | 1090530.48 | 0 | 0 | 0 | 0 | 1 | 1090530.48 | 4 | 757599357
| VV |  | 184,8*1,015 "Přepočtené koeficientem množství |  | 187.572 | [13 empty] | VV | 2 | 2 | True | 1 | ROZPOCET
31 | K | 877310310 | Montáž kolen na kanalizačním potrubí z PP trub hladkých plnostěnných DN 150 | kus | 61 | 687.23 | 41921.03 | CS ÚRS 2020 01 |  |  | základní | 0.683 | 41.663 | 0 | 0 | 0 | 0 | 4 | K | 2 |  |  |  | ROZPOCET | 41921.03 | 0 | 0 | 0 | 0 | 1 | 41921.03 | 4 | 685248461
32 | M | 28617172 | koleno kanalizační PP SN16 30° DN 150 | kus | 29 | 138.08 | 4004.32 | CS ÚRS 2023 01 |  |  | základní | 0 | 0 | 0.0007 | 0.0203 | 0 | 0 | 8 | M | 2 |  |  |  | ROZPOCET | 4004.32 | 0 | 0 | 0 | 0 | 1 | 4004.32 | 4 | 745677621
33 | M | 28617182 | koleno kanalizační PP SN16 45° DN 150 | kus | 32 | 146.8 | 4697.6 |  |  |  | základní | 0 | 0 | 0.0008 | 0.0256 | 0 | 0 | 8 | M | 2 |  |  |  | ROZPOCET | 4697.6 | 0 | 0 | 0 | 0 | 1 | 4697.6 | 4 | -1142710823
34 | K | 877310320 | Montáž odboček na kanalizačním potrubí z PP trub hladkých plnostěnných DN 150 | kus | 1 | 916.31 | 916.31 | CS ÚRS 2023 01 |  |  | základní | 1.132 | 1.132 | 0 | 0 | 0 | 0 | 4 | K | 2 |  |  |  | ROZPOCET | 916.31 | 0 | 0 | 0 | 0 | 1 | 916.31 | 4 | 937631898
| Online PSC |  | https://podminky.urs.cz/item/CS_URS_2023_01/877310320 | [15 empty] | Online PSC | 2
35 | M | 28617205 | odbočka kanalizační PP SN16 45° DN 150/150 | kus | 1 | 319.77 | 319.77 | CS ÚRS 2023 01 |  |  | základní | 0 | 0 | 0.0018 | 0.0018 | 0 | 0 | 8 | M | 2 |  |  |  | ROZPOCET | 319.77 | 0 | 0 | 0 | 0 | 1 | 319.77 | 4 | -317939128
| P |  | Poznámka k položce: svod | [15 empty] | P | 2
36 | K | 877370330 | Montáž spojek na kanalizačním potrubí z PP trub hladkých plnostěnných DN 300 | kus | 1 | 1374.46 | 1374.46 | CS ÚRS 2023 01 |  |  | základní | 1.231 | 1.231 | 0 | 0 | 0 | 0 | 4 | K | 2 |  |  |  | ROZPOCET | 1374.46 | 0 | 0 | 0 | 0 | 1 | 1374.46 | 4 | -96820377
| Online PSC |  | https://podminky.urs.cz/item/CS_URS_2023_01/877370330 | [15 empty] | Online PSC | 2
37 | M | 28611962 | zátka hrdlová kanalizační plastová PP SN16 DN 315 | kus | 1 | 484.01 | 484.01 | CS ÚRS 2023 01 |  |  | základní | 0 | 0 | 0.00062 | 0.00062 | 0 | 0 | 8 | M | 2 |  |  |  | ROZPOCET | 484.01 | 0 | 0 | 0 | 0 | 1 | 484.01 | 4 | 1040145984
| P |  | Poznámka k položce: ŠD 17 | [15 empty] | P | 2
38 | K | 877420320 | Montáž odboček na kanalizačním potrubí z PP trub hladkých plnostěnných DN 500 | kus | 21 | 3054.35 | 64141.35 | CS ÚRS 2023 01 |  |  | základní | 2.405 | 50.505 | 1e-05 | 0.00021 | 0 | 0 | 4 | K | 2 |  |  |  | ROZPOCET | 64141.35 | 0 | 0 | 0 | 0 | 1 | 64141.35 | 4 | 1754866431
| Online PSC |  | https://podminky.urs.cz/item/CS_URS_2023_01/877420320 | [15 empty] | Online PSC | 2
39 | M | 28617224 | odbočka kanalizační PP SN16 45° DN 500/150 | kus | 21 | 6049.39 | 127037.19 | CS ÚRS 2023 01 |  |  | základní | 0 | 0 | 0.0209 | 0.4389 | 0 | 0 | 8 | M | 2 |  |  |  | ROZPOCET | 127037.19 | 0 | 0 | 0 | 0 | 1 | 127037.19 | 4 | 666842595
| P |  | Poznámka k položce: přípojky UV a svody | [15 empty] | P | 2
40 | K | 877420330 | Montáž spojek na kanalizačním potrubí z PP trub hladkých plnostěnných DN 500 | kus | 1 | 2290.76 | 2290.76 | CS ÚRS 2023 01 |  |  | základní | 1.639 | 1.639 | 1e-05 | 1e-05 | 0 | 0 | 4 | K | 2 |  |  |  | ROZPOCET | 2290.76 | 0 | 0 | 0 | 0 | 1 | 2290.76 | 4 | 1932264873
| Online PSC |  | https://podminky.urs.cz/item/CS_URS_2023_01/877420330 | [15 empty] | Online PSC | 2
41 | M | 28611964 | zátka hrdlová kanalizační plastová PP SN16 DN 500 | kus | 1 | 1058.13 | 1058.13 | CS ÚRS 2023 01 |  |  | základní | 0 | 0 | 0.00453 | 0.00453 | 0 | 0 | 8 | M | 2 |  |  |  | ROZPOCET | 1058.13 | 0 | 0 | 0 | 0 | 1 | 1058.13 | 4 | 2091357945
| P |  | Poznámka k položce: větev C1 | [15 empty] | P | 2
42 | K | 892351111 | Tlaková zkouška vodou potrubí DN 150 nebo 200 | m | 158.2 | 91.63 | 14495.87 | CS ÚRS 2023 01 |  |  | základní | 0.055 | 8.701 | 0 | 0 | 0 | 0 | 4 | K | 2 |  |  |  | ROZPOCET | 14495.87 | 0 | 0 | 0 | 0 | 1 | 14495.87 | 4 | -535459659
| Online PSC |  | https://podminky.urs.cz/item/CS_URS_2023_01/892351111 | [15 empty] | Online PSC | 2
| P |  | Poznámka k položce: včetně zajištění konců zkoušených úseků, zkoušky budou provedeny samostatně po jednotlivých úsecích | [15 empty] | P | 2
43 | K | 892381111 | Tlaková zkouška vodou potrubí DN 250, DN 300 nebo 350 | m | 11.4 | 106.9 | 1218.66 | CS ÚRS 2023 01 |  |  | základní | 0.066 | 0.7524 | 0 | 0 | 0 | 0 | 4 | K | 2 |  |  |  | ROZPOCET | 1218.66 | 0 | 0 | 0 | 0 | 1 | 1218.66 | 4 | -322548821
| Online PSC |  | https://podminky.urs.cz/item/CS_URS_2023_01/892381111 | [15 empty] | Online PSC | 2
| P |  | Poznámka k položce: včetně zajištění konců zkoušených úseků, zkoušky budou provedeny samostatně po jednotlivých úsecích | [15 empty] | P | 2
44 | K | 892421111 | Tlaková zkouška vodou potrubí DN 400 nebo 500 | m | 184.8 | 122.17 | 22577.02 | CS ÚRS 2023 01 |  |  | základní | 0.099 | 18.2952 | 0 | 0 | 0 | 0 | 4 | K | 2 |  |  |  | ROZPOCET | 22577.02 | 0 | 0 | 0 | 0 | 1 | 22577.02 | 4 | -1828694118
| Online PSC |  | https://podminky.urs.cz/item/CS_URS_2023_01/892421111 | [15 empty] | Online PSC | 2
| P |  | Poznámka k položce: včetně zajištění konců zkoušených úseků, zkoušky budou provedeny samostatně po jednotlivých úsecích | [15 empty] | P | 2
45 | K | 894118001 | Příplatek ZKD 0,60 m výšky vstupu na potrubí | kus | 19 | 4581.5 | 87048.5 | CS ÚRS 2023 01 |  |  | základní | 3.024 | 57.456 | 0.03573 | 0.67887 | 0 | 0 | 4 | K | 2 |  |  |  | ROZPOCET | 87048.5 | 0 | 0 | 0 | 0 | 1 | 87048.5 | 4 | 780348528
| Online PSC |  | https://podminky.urs.cz/item/CS_URS_2023_01/894118001 | [15 empty] | Online PSC | 2
46 | K | 894410103 | Osazení betonových dílců pro kanalizační šachty DN 1000 šachtové dno výšky 1000 mm | kus | 4 | 6108.7 | 24434.8 | CS ÚRS 2023 01 |  |  | základní | 5.073 | 20.292 | 0.41489 | 1.6596 | 0 | 0 | 4 | K | 2 |  |  |  | ROZPOCET | 24434.8 | 0 | 0 | 0 | 0 | 1 | 24434.8 | 4 | 2065637862
| Online PSC |  | https://podminky.urs.cz/item/CS_URS_2023_01/894410103 | [15 empty] | Online PSC | 2
47 | M | 59224339 | dno betonové šachty kanalizační přímé 100x100x60cm | kus | 4 | 14669 | 58676 | CS ÚRS 2023 01 |  |  | základní | 0 | 0 | 2.1 | 8.4 | 0 | 0 | 8 | M | 2 |  |  |  | ROZPOCET | 58676 | 0 | 0 | 0 | 0 | 1 | 58676 | 4 | 1556977011
48 | K | 894410211 | Osazení betonových dílců pro kanalizační šachty DN 1000 skruž rovná výšky 250 mm | kus | 6 | 1908.97 | 11453.82 | CS ÚRS 2023 01 |  |  | základní | 1.511 | 9.066 | 0.00989 | 0.05934 | 0 | 0 | 4 | K | 2 |  |  |  | ROZPOCET | 11453.82 | 0 | 0 | 0 | 0 | 1 | 11453.82 | 4 | 1300164210
| Online PSC |  | https://podminky.urs.cz/item/CS_URS_2023_01/894410211 | [15 empty] | Online PSC | 2
49 | M | 59224066 | skruž betonová DN 1000x250 PS, 100x25x12cm | kus | 3 | 1891.62 | 5674.86 |  |  |  | základní | 0 | 0 | 0.262 | 0.786 | 0 | 0 | 8 | M | 2 |  |  |  | ROZPOCET | 5674.86 | 0 | 0 | 0 | 0 | 1 | 5674.86 | 4 | 1637362709
50 | M | 59224013 | prstenec šachtový vyrovnávací betonový 625x100x100mm | kus | 3 | 496.51 | 1489.53 | CS ÚRS 2023 01 |  |  | základní | 0 | 0 | 0.053 | 0.159 | 0 | 0 | 8 | M | 2 |  |  |  | ROZPOCET | 1489.53 | 0 | 0 | 0 | 0 | 1 | 1489.53 | 4 | 311789520
51 | K | 894410212 | Osazení betonových dílců pro kanalizační šachty DN 1000 skruž rovná výšky 500 mm | kus | 7 | 2672.56 | 18707.92 | CS ÚRS 2023 01 |  |  | základní | 2.203 | 15.421 | 0.00989 | 0.06923 | 0 | 0 | 4 | K | 2 |  |  |  | ROZPOCET | 18707.92 | 0 | 0 | 0 | 0 | 1 | 18707.92 | 4 | 1466660840
| Online PSC |  | https://podminky.urs.cz/item/CS_URS_2023_01/894410212 | [15 empty] | Online PSC | 2
52 | M | 59224068 | skruž betonová DN 1000x500 PS, 100x50x12cm | kus | 4 | 2487.43 | 9949.72 | CS ÚRS 2023 01 |  |  | základní | 0 | 0 | 0.526 | 2.104 | 0 | 0 | 8 | M | 2 |  |  |  | ROZPOCET | 9949.72 | 0 | 0 | 0 | 0 | 1 | 9949.72 | 4 | 1899591222
53 | M | 59224010 | prstenec šachtový vyrovnávací betonový 625x100x40mm | kus | 1 | 354.88 | 354.88 | CS ÚRS 2023 01 |  |  | základní | 0 | 0 | 0.021 | 0.021 | 0 | 0 | 8 | M | 2 |  |  |  | ROZPOCET | 354.88 | 0 | 0 | 0 | 0 | 1 | 354.88 | 4 | -727775371
54 | M | 59224014 | prstenec šachtový vyrovnávací betonový 625x100x120mm | kus | 2 | 696.74 | 1393.48 | CS ÚRS 2023 01 |  |  | základní | 0 | 0 | 0.081 | 0.162 | 0 | 0 | 8 | M | 2 |  |  |  | ROZPOCET | 1393.48 | 0 | 0 | 0 | 0 | 1 | 1393.48 | 4 | -481518748
55 | K | 894410232 | Osazení betonových dílců pro kanalizační šachty DN 1000 skruž přechodová (konus) | kus | 4 | 3054.35 | 12217.4 | CS ÚRS 2023 01 |  |  | základní | 2.203 | 8.812 | 0.01218 | 0.04872 | 0 | 0 | 4 | K | 2 |  |  |  | ROZPOCET | 12217.4 | 0 | 0 | 0 | 0 | 1 | 12217.4 | 4 | 1928387810
| Online PSC |  | https://podminky.urs.cz/item/CS_URS_2023_01/894410232 | [15 empty] | Online PSC | 2
56 | M | 59224312 | kónus šachetní betonový kapsové plastové stupadlo 100x62,5x58cm | kus | 4 | 3311.15 | 13244.6 | CS ÚRS 2023 01 |  |  | základní | 0 | 0 | 0.585 | 2.34 | 0 | 0 | 8 | M | 2 |  |  |  | ROZPOCET | 13244.6 | 0 | 0 | 0 | 0 | 1 | 13244.6 | 4 | -913232015
57 | K | 894410302 | Osazení betonových dílců pro kanalizační šachty DN 1000 deska zákrytová | kus | 1 | 3817.94 | 3817.94 | CS ÚRS 2023 01 |  |  | základní | 2.119 | 2.119 | 0.00989 | 0.00989 | 0 | 0 | 4 | K | 2 |  |  |  | ROZPOCET | 3817.94 | 0 | 0 | 0 | 0 | 1 | 3817.94 | 4 | -1622412268
| Online PSC |  | https://podminky.urs.cz/item/CS_URS_2023_01/894410302 | [15 empty] | Online PSC | 2
58 | M | 59224315 | deska betonová zákrytová pro kruhové šachty 100/62,5x16,5cm | kus | 1 | 5339.51 | 5339.51 | CS ÚRS 2023 01 |  |  | základní | 0 | 0 | 0.449 | 0.449 | 0 | 0 | 8 | M | 2 |  |  |  | ROZPOCET | 5339.51 | 0 | 0 | 0 | 0 | 1 | 5339.51 | 4 | 1762052740
59 | K | 894703021 | Dlažba šachet kruhových ze stokových desek | m2 | 3.14 | 4581.53 | 14386 | CS ÚRS 2023 01 |  |  | základní | 2.276 | 7.1466 | 0.10519 | 0.3303 | 0 | 0 | 4 | K | 2 |  |  |  | ROZPOCET | 14386 | 0 | 0 | 0 | 0 | 1 | 14386 | 4 | -1409500223
| Online PSC |  | https://podminky.urs.cz/item/CS_URS_2023_01/894703021 | [15 empty] | Online PSC | 2
| VV |  | "čedičová výstelka" 3,14*0,5*0,5*4 |  | 3.14 | [13 empty] | VV | 2 | 2 | True | 1 | ROZPOCET
60 | K | 895941302 | Osazení vpusti uliční DN 450 z betonových dílců dno s kalištěm | kus | 6 | 2290.76 | 13744.56 | CS ÚRS 2023 01 |  |  | základní | 2.11 | 12.66 | 0.12422 | 0.74532 | 0 | 0 | 4 | K | 2 |  |  |  | ROZPOCET | 13744.56 | 0 | 0 | 0 | 0 | 1 | 13744.56 | 4 | -339307227
| Online PSC |  | https://podminky.urs.cz/item/CS_URS_2023_01/895941302 | [15 empty] | Online PSC | 2
61 | M | 59224495 | vpusť uliční DN 450 kaliště nízké 450/240x50mm | kus | 6 | 1982.78 | 11896.68 | CS ÚRS 2023 01 |  |  | základní | 0 | 0 | 0.067 | 0.402 | 0 | 0 | 8 | M | 2 |  |  |  | ROZPOCET | 11896.68 | 0 | 0 | 0 | 0 | 1 | 11896.68 | 4 | -1922482109
62 | K | 895941314 | Osazení vpusti uliční DN 450 z betonových dílců skruž horní 570 mm | kus | 12 | 1679.89 | 20158.68 | CS ÚRS 2023 01 |  |  | základní | 1.998 | 23.976 | 0.02972 | 0.35664 | 0 | 0 | 4 | K | 2 |  |  |  | ROZPOCET | 20158.68 | 0 | 0 | 0 | 0 | 1 | 20158.68 | 4 | 751579096
| Online PSC |  | https://podminky.urs.cz/item/CS_URS_2023_01/895941314 | [15 empty] | Online PSC | 2
63 | M | 59224486 | vpusť uliční DN 450 skruž horní betonová 450/570x50mm | kus | 6 | 519.3 | 3115.8 | CS ÚRS 2023 01 |  |  | základní | 0 | 0 | 0.112 | 0.672 | 0 | 0 | 8 | M | 2 |  |  |  | ROZPOCET | 3115.8 | 0 | 0 | 0 | 0 | 1 | 3115.8 | 4 | 430499627
64 | M | 59224483 | vpusť uliční DN 450 vyrovnávací prstenec pro rám 300x500mm | kus | 6 | 307.67 | 1846.02 | CS ÚRS 2023 01 |  |  | základní | 0 | 0 | 0.027 | 0.162 | 0 | 0 | 8 | M | 2 |  |  |  | ROZPOCET | 1846.02 | 0 | 0 | 0 | 0 | 1 | 1846.02 | 4 | 693460022
65 | K | 895941331 | Osazení vpusti uliční DN 450 z betonových dílců skruž průběžná s výtokem | kus | 1 | 1908.97 | 1908.97 | CS ÚRS 2023 01 |  |  | základní | 1.798 | 1.798 | 0.02972 | 0.02972 | 0 | 0 | 4 | K | 2 |  |  |  | ROZPOCET | 1908.97 | 0 | 0 | 0 | 0 | 1 | 1908.97 | 4 | -1326152877
| Online PSC |  | https://podminky.urs.cz/item/CS_URS_2023_01/895941331 | [15 empty] | Online PSC | 2
66 | M | 59224489 | vpusť uliční DN 450 skruž průběžná s odtokem 150mm 450/450x50mm | kus | 1 | 507.9 | 507.9 | CS ÚRS 2023 01 |  |  | základní | 0 | 0 | 0.09 | 0.09 | 0 | 0 | 8 | M | 2 |  |  |  | ROZPOCET | 507.9 | 0 | 0 | 0 | 0 | 1 | 507.9 | 4 | -1608917626
67 | K | 895941332 | Osazení vpusti uliční DN 450 z betonových dílců skruž průběžná se zápachovou uzávěrkou | kus | 6 | 2290.76 | 13744.56 | CS ÚRS 2023 01 |  |  | základní | 2.1 | 12.6 | 0.02972 | 0.17832 | 0 | 0 | 4 | K | 2 |  |  |  | ROZPOCET | 13744.56 | 0 | 0 | 0 | 0 | 1 | 13744.56 | 4 | 1861712482
| Online PSC |  | https://podminky.urs.cz/item/CS_URS_2023_01/895941332 | [15 empty] | Online PSC | 2
68 | M | 59224493 | vpusť uliční DN 450 skruž průběžná 450/645x50mm betonová se zápachovou uzávěrkou 150mm PVC | kus | 6 | 1982.78 | 11896.68 | CS ÚRS 2023 01 |  |  | základní | 0 | 0 | 0.298 | 1.788 | 0 | 0 | 8 | M | 2 |  |  |  | ROZPOCET | 11896.68 | 0 | 0 | 0 | 0 | 1 | 11896.68 | 4 | -1467878243
69 | K | 899104112 | Osazení poklopů litinových nebo ocelových včetně rámů pro třídu zatížení D400, E600 | kus | 5 | 5345.11 | 26725.55 | CS ÚRS 2020 01 |  |  | základní | 1.694 | 8.47 | 0.21734 | 1.0867 | 0 | 0 | 4 | K | 2 |  |  |  | ROZPOCET | 26725.55 | 0 | 0 | 0 | 0 | 1 | 26725.55 | 4 | 1102395623
70 | M | 28659068 | adaptér plastový kruhový pro samonivelační poklopy DN 635 | kus | 5 | 934.59 | 4672.95 | CS ÚRS 2023 01 |  |  | základní | 0 | 0 | 0.0146 | 0.073 | 0 | 0 | 8 | M | 2 |  |  |  | ROZPOCET | 4672.95 | 0 | 0 | 0 | 0 | 1 | 4672.95 | 4 | -569782158
71 | M | 28661935 | poklop šachtový litinový DN 600 pro třídu zatížení D400 | kus | 5 | 9501.41 | 47507.05 | CS ÚRS 2023 01 |  |  | základní | 0 | 0 | 0.196 | 0.98 | 0 | 0 | 8 | M | 2 |  |  |  | ROZPOCET | 47507.05 | 0 | 0 | 0 | 0 | 1 | 47507.05 | 4 | 1683537155
72 | K | 899204112 | Osazení mříží litinových včetně rámů a košů na bahno pro třídu zatížení D400, E600 | kus | 12 | 2672.56 | 32070.72 |  |  |  | základní | 2.064 | 24.768 | 0.21734 | 2.6081 | 0 | 0 | 4 | K | 2 |  |  |  | ROZPOCET | 32070.72 | 0 | 0 | 0 | 0 | 1 | 32070.72 | 4 | -1328034153
73 | M | 59223875 | koš nízký pro uliční vpusti žárově Pz plech pro rám 500/500mm | kus | 6 | 1156.97 | 6941.82 | CS ÚRS 2023 01 |  |  | základní | 0 | 0 | 0.003 | 0.018 | 0 | 0 | 8 | M | 2 |  |  |  | ROZPOCET | 6941.82 | 0 | 0 | 0 | 0 | 1 | 6941.82 | 4 | 310809377
74 | M | 59223260 | mříž vtoková litinová k uliční vpusti C250/D400 500x500mm | kus | 6 | 4409.86 | 26459.16 | CS ÚRS 2023 01 |  |  | základní | 0 | 0 | 0.074 | 0.444 | 0 | 0 | 8 | M | 2 |  |  |  | ROZPOCET | 26459.16 | 0 | 0 | 0 | 0 | 1 | 26459.16 | 4 | 1981988275
| D | 9 | Ostatní konstrukce a práce, bourání |  |  |  | 139821.26 | [5 empty] | 69.648 |  | 2.3544 |  | 0.02016 | 1 | D | 1 |  |  |  | ROZPOCET | [6 empty] | 139821.26
75 | K | 919735111 | Řezání stávajícího živičného krytu hl do 50 mm | m | 412.8 | 117.71 | 48590.69 | CS ÚRS 2023 01 |  |  | základní | 0.155 | 63.984 | 0 | 0 | 0 | 0 | 4 | K | 2 |  |  |  | ROZPOCET | 48590.69 | 0 | 0 | 0 | 0 | 1 | 48590.69 | 4 | 1147506740
| Online PSC |  | https://podminky.urs.cz/item/CS_URS_2023_01/919735111 | [15 empty] | Online PSC | 2
| VV |  | "vedení" 184,8*2+2*1,3+11,4*2+2*0,9 |  | 396.8 | [13 empty] | VV | 2 | 2 | True | 0 | ROZPOCET
| VV |  | "šachty" 5*1,6*2 |  | 16 | [13 empty] | VV | 2 | 2 | True | 0 | ROZPOCET
| VV |  | Součet |  | 412.8 | [13 empty] | VV | 2 | 4 | True | 1 | ROZPOCET
76 | K | 935923218 | Osazení vpusti pro odvodňovací žlab betonový nebo polymerbetonový s krycím roštem šířky přes 200 mm | kus | 6 | 2672.56 | 16035.36 | CS ÚRS 2023 01 |  |  | základní | 0.788 | 4.728 | 0.37164 | 2.2298 | 0 | 0 | 4 | K | 2 |  |  |  | ROZPOCET | 16035.36 | 0 | 0 | 0 | 0 | 1 | 16035.36 | 4 | 489360609
| Online PSC |  | https://podminky.urs.cz/item/CS_URS_2023_01/935923218 | [15 empty] | Online PSC | 2
77 | M | 59223102 | šachta odtoková včetně kalového koše a adaptéru pro napojení na žlab š 150mm PE/PP připojení 110mm až 160mm | kus | 6 | 9607.51 | 57645.06 | CS ÚRS 2023 01 |  |  | základní | 0 | 0 | 0.0037 | 0.0222 | 0 | 0 | 8 | M | 2 |  |  |  | ROZPOCET | 57645.06 | 0 | 0 | 0 | 0 | 1 | 57645.06 | 4 | -1012998711
78 | M | 56241035 | rošt mřížkový D400 litina pro žlab š 200mm | m | 6 | 2430.22 | 14581.32 | CS ÚRS 2023 01 |  |  | základní | 0 | 0 | 0.0169 | 0.1014 | 0 | 0 | 8 | M | 2 |  |  |  | ROZPOCET | 14581.32 | 0 | 0 | 0 | 0 | 1 | 14581.32 | 4 | 102078306
79 | K | 977151124 | Jádrové vrty diamantovými korunkami do D 180 mm do stavebních materiálů | m | 0.36 | 8246.75 | 2968.83 | CS ÚRS 2020 01 |  |  | základní | 2.6 | 0.936 | 0.00279 | 0.0010044 | 0.056 | 0.02016 | 4 | K | 2 |  |  |  | ROZPOCET | 2968.83 | 0 | 0 | 0 | 0 | 1 | 2968.83 | 4 | 564022279
| VV |  | "šachta UV 28,27" 2*0,12 |  | 0.24 | [13 empty] | VV | 2 | 2 | True | 0 | ROZPOCET
| VV |  | "svod" 1*0,12 |  | 0.12 | [13 empty] | VV | 2 | 2 | True | 0 | ROZPOCET
| VV |  | Součet |  | 0.36 | [13 empty] | VV | 2 | 4 | True | 1 | ROZPOCET
| D | 997 | Přesun sutě |  |  |  | 134263.65 | [5 empty] | 439.4865 |  | 0 |  | 0 | 1 | D | 1 |  |  |  | ROZPOCET | [6 empty] | 134263.65
80 | K | 997221571 | Vodorovná doprava vybouraných hmot do 1 km | t | 447.169 | 178.35 | 79752.59 | CS ÚRS 2020 01 |  |  | základní | 0.835 | 373.3861 | 0 | 0 | 0 | 0 | 4 | K | 2 |  |  |  | ROZPOCET | 79752.59 | 0 | 0 | 0 | 0 | 1 | 79752.59 | 4 | -113318925
| VV |  | "odpad k recyklaci na deponi a zpět" (24,98+150,561)*2 |  | 351.082 | [13 empty] | VV | 2 | 2 | True | 0 | ROZPOCET
| VV |  | "dlažba na deponii" 94,222 |  | 94.222 | [13 empty] | VV | 2 | 2 | True | 0 | ROZPOCET
| VV |  | "odpad na skládku" 1,845+0,02 |  | 1.865 | [13 empty] | VV | 2 | 2 | True | 0 | ROZPOCET
| VV |  | Součet |  | 447.169 | [13 empty] | VV | 2 | 4 | True | 1 | ROZPOCET
81 | K | 997221579 | Příplatek ZKD 1 km u vodorovné dopravy vybouraných hmot | t | 24.245 | 17.12 | 415.07 |  |  |  | základní | 0.004 | 0.09698 | 0 | 0 | 0 | 0 | 4 | K | 2 |  |  |  | ROZPOCET | 415.07 | 0 | 0 | 0 | 0 | 1 | 415.07 | 4 | 241821421
| P |  | Poznámka k položce: skládka Michalovice (cca 14 km) | [15 empty] | P | 2
| VV |  | "odpad na skládku" 1,845+0,02 |  | 1.865 | [13 empty] | VV | 2 | 2 | True | 0 | ROZPOCET
| VV |  | 1,865*13 "Přepočtené koeficientem množství |  | 24.245 | [13 empty] | VV | 2 | 2 | True | 1 | ROZPOCET
82 | K | 997221612 | Nakládání vybouraných hmot na dopravní prostředky pro vodorovnou dopravu | t | 175.541 | 305.44 | 53617.24 | CS ÚRS 2023 01 |  |  | základní | 0.376 | 66.0034 | 0 | 0 | 0 | 0 | 4 | K | 2 |  |  |  | ROZPOCET | 53617.24 | 0 | 0 | 0 | 0 | 1 | 53617.24 | 4 | -130834343
| Online PSC |  | https://podminky.urs.cz/item/CS_URS_2023_01/997221612 | [15 empty] | Online PSC | 2
| VV |  | "odpad k recyklaci na deponi a zpět" (24,98+150,561) |  | 175.541 | [13 empty] | VV | 2 | 2 | True | 1 | ROZPOCET
83 | K | 997013631 | Poplatek za uložení na skládce (skládkovné) stavebního odpadu směsného kód odpadu 17 09 04 | t | 1.865 | 256.7 | 478.75 | CS ÚRS 2023 01 |  |  | základní | 0 | 0 | 0 | 0 | 0 | 0 | 4 | K | 2 |  |  |  | ROZPOCET | 478.75 | 0 | 0 | 0 | 0 | 1 | 478.75 | 4 | 42586812
| Online PSC |  | https://podminky.urs.cz/item/CS_URS_2023_01/997013631 | [15 empty] | Online PSC | 2
| D | 998 | Přesun hmot |  |  |  | 695767.28 | [5 empty] | 2810.9508 |  | 0 |  | 0 | 1 | D | 1 |  |  |  | ROZPOCET | [6 empty] | 695767.28
84 | K | 998276101 | Přesun hmot pro trubní vedení z trub z plastických hmot otevřený výkop | t | 1138.959 | 305.44 | 347883.64 | CS ÚRS 2020 01 |  |  | základní | 1.48 | 1685.6593 | 0 | 0 | 0 | 0 | 4 | K | 2 |  |  |  | ROZPOCET | 347883.64 | 0 | 0 | 0 | 0 | 1 | 347883.64 | 4 | 1241789230
85 | K | 998276124 | Příplatek k přesunu hmot pro trubní vedení z trub z plastických hmot za zvětšený přesun do 500 m | t | 1138.959 | 305.44 | 347883.64 | CS ÚRS 2020 01 |  |  | základní | 0.988 | 1125.2915 | 0 | 0 | 0 | 0 | 4 | K | 2 |  |  |  | ROZPOCET | 347883.64 | 0 | 0 | 0 | 0 | 1 | 347883.64 | 4 | -116049870
| D | PSV | Práce a dodávky PSV |  |  |  | 23811.35 | [5 empty] | 1.6991 |  | 0.0618 |  | 0 | 2 | D | 0 |  |  |  | ROZPOCET | [6 empty] | 23811.35
| D | 721 | Zdravotechnika - vnitřní kanalizace |  |  |  | 23811.35 | [5 empty] | 1.6991 |  | 0.0618 |  | 0 | 2 | D | 1 |  |  |  | ROZPOCET | [6 empty] | 23811.35
86 | K | 721249109 | Montáž lapače střešních splavenin z litiny DN 150 ostatní typ | kus | 2 | 2290.76 | 4581.52 | CS ÚRS 2023 01 |  |  | základní | 0.804 | 1.608 | 0.0014 | 0.0028 | 0 | 0 | 16 | K | 2 |  |  |  | ROZPOCET | 4581.52 | 0 | 0 | 0 | 0 | 1 | 4581.52 | 16 | 994571391
| Online PSC |  | https://podminky.urs.cz/item/CS_URS_2023_01/721249109 | [15 empty] | Online PSC | 2
87 | M | 55244102 | lapač litinový střešních splavenin DN 150 | kus | 2 | 9520.3 | 19040.6 | CS ÚRS 2023 01 |  |  | základní | 0 | 0 | 0.0295 | 0.059 | 0 | 0 | 32 | M | 2 |  |  |  | ROZPOCET | 19040.6 | 0 | 0 | 0 | 0 | 1 | 19040.6 | 16 | -1154377376
88 | K | 998721101 | Přesun hmot tonážní pro vnitřní kanalizace v objektech v do 6 m | t | 0.062 | 3052.02 | 189.23 | CS ÚRS 2023 01 |  |  | základní | 1.47 | 0.09114 | 0 | 0 | 0 | 0 | 16 | K | 2 |  |  |  | ROZPOCET | 189.23 | 0 | 0 | 0 | 0 | 1 | 189.23 | 16 | 437870154
| Online PSC |  | https://podminky.urs.cz/item/CS_URS_2023_01/998721101 | [15 empty] | Online PSC | 2
| D | VRN | Vedlejší rozpočtové náklady |  |  |  | 64204.8 | [5 empty] | 0 |  | 0 |  | 0 | 5 | D | 0 |  |  |  | ROZPOCET | [6 empty] | 64204.8
| D | VRN4 | Inženýrská činnost |  |  |  | 64204.8 | [5 empty] | 0 |  | 0 |  | 0 | 5 | D | 1 |  |  |  | ROZPOCET | [6 empty] | 64204.8
89 | K | 043134000 | Zkoušky zatěžovací | kpl | 1 | 7133.87 | 7133.87 | CS ÚRS 2023 01 |  |  | základní | 0 | 0 | 0 | 0 | 0 | 0 | 1024 | K | 2 |  |  |  | ROZPOCET | 7133.87 | 0 | 0 | 0 | 0 | 1 | 7133.87 | 1024 | -93472510
| Online PSC |  | https://podminky.urs.cz/item/CS_URS_2023_01/043134000 | [15 empty] | Online PSC | 2
| P |  | Poznámka k položce: Součástí položky jsou zejména náklady na: - statická zatěžovací zklouška k prokázání stupně zhutnění zásypů výkopů po jednotlivých úsecích - 5 úseků - statická zátěžová zkouška zemní pláně po jednotlivých úsecích - 5 úseků. | [15 empty] | P | 2
90 | K | 043144000 | Zkoušky těsnosti | kpl | 1 | 19974.83 | 19974.83 |  |  |  | základní | 0 | 0 | 0 | 0 | 0 | 0 | 1024 | K | 2 |  |  |  | ROZPOCET | 19974.83 | 0 | 0 | 0 | 0 | 1 | 19974.83 | 1024 | 1175134107
| P |  | Poznámka k položce: Součástí položky jsou zejména náklady na: - zkouška těsnosti šachet - 5ks | [15 empty] | P | 2
91 | K | 043194000 | Ostatní zkoušky | kpl | 1 | 14267.73 | 14267.73 | CS ÚRS 2023 01 |  |  | základní | 0 | 0 | 0 | 0 | 0 | 0 | 1024 | K | 2 |  |  |  | ROZPOCET | 14267.73 | 0 | 0 | 0 | 0 | 1 | 14267.73 | 1024 | -1362132970
| Online PSC |  | https://podminky.urs.cz/item/CS_URS_2023_01/043194000 | [15 empty] | Online PSC | 2
| P |  | Poznámka k položce: Součástí položky jsou zejména náklady na: - zkouška betonové směs - 5 úseků. | [15 empty] | P | 2
92 | K | 043203000 | Měření, monitoring, rozbory bez rozlišení - kamerová zkouška | kpl | 1 | 22828.37 | 22828.37 | CS ÚRS 2023 01 |  |  | základní | 0 | 0 | 0 | 0 | 0 | 0 | 1024 | K | 2 |  |  |  | ROZPOCET | 22828.37 | 0 | 0 | 0 | 0 | 1 | 22828.37 | 1024 | -46735299
| Online PSC |  | https://podminky.urs.cz/item/CS_URS_2023_01/043203000 | [15 empty] | Online PSC | 2
| P |  | Poznámka k položce: Kamerová zkouška s vyhotovením protokolu a výškového profilu (před uvedením do provozu a před koncem záruky) | [15 empty] | P | 2

## SO 401.I VO
[9 empty] | >> skryté sloupce << | [9 empty] | {9ae6f7f8-9def-4374-a51f-5fe853991d7a}
2
| KRYCÍ LIST SOUPISU PRACÍ | [8 empty] | v --- níže se nacházejí doplnkové a pomocné údaje k sestavám --- v | [8 empty] | False
Stavba:
Obnova ulice Tyršova, Dobrovice - I. etapa
Objekt:
SO 401.I - Veřejné osvětlení a rozhlas I. etapa
| KSO: |  |  |  |  | CC-CZ:
| Místo: |  | Dobrovice |  |  | Datum: | 2025-01-21
| Zadavatel: |  |  |  |  | IČ: | 463 56 983
|  | Město Dobrovice, Palckého nám. 28, 294 41 |  |  |  | DIČ:
| Zhotovitel: |  |  |  |  | IČ: | 0
|  | 0 |  |  |  | DIČ: | 0
| Projektant: |  |  |  |  | IČ: | 625 49 201
|  | Ing. arch. Martin Jirovský Ph.D., MBA |  |  |  | DIČ:
| Zpracovatel: |  |  |  |  | IČ: | 043 26 083
|  | ROAD M.A.A.T. s.r.o., Petra Stejskalová |  |  |  | DIČ:
Poznámka:
Soupis prací je sestaven s využitím Cenové soustavy ÚRS. Položky, které pochází z této cenové soustavy, jsou ve sloupci 'Cenová soustava' označeny popisem 'CS ÚRS' a úrovní příslušného kalendářního pololetí. Veškeré další informace vymezující popis a podmínky použití těchto položek z Cenové soustavy, které nejsou uvedeny přímo v soupisu prací, jsou neomezeně dálkově k dispozici na webu podminky.urs.cz.
| Cena bez DPH | [5 empty] | 1621252.76
|  |  | Základ daně |  |  | Sazba daně | Výše daně
| DPH | základní | 1621252.76 |  |  | 21% | 340463.08
|  | snížená | 0 |  |  | 15% | 0
|  | zákl. přenesená | 0 |  |  | 21% | 0
|  | sníž. přenesená | 0 |  |  | 15% | 0
|  | nulová | 0 |  |  | 0% | 0
| Cena s DPH |  |  | v | CZK |  | 1961715.84
| Projektant |  |  | Zpracovatel
| Datum a podpis: |  | Razítko | Datum a podpis: |  |  | Razítko
| Objednavatel |  |  | Zhotovitel
| Datum a podpis: |  | Razítko | Datum a podpis: |  |  | Razítko
REKAPITULACE ČLENĚNÍ SOUPISU PRACÍ
Stavba:
Obnova ulice Tyršova, Dobrovice - I. etapa
Objekt:
SO 401.I - Veřejné osvětlení a rozhlas I. etapa
Místo: |  |  | Dobrovice |  |  | Datum: | 2025-01-21
Zadavatel: |  |  | Město Dobrovice, Palckého nám. 28, 294 41 |  |  | Projektant: | Ing. arch. Martin Jirovský Ph.D., MBA
Zhotovitel: |  |  | 0 |  |  | Zpracovatel: | ROAD M.A.A.T. s.r.o., Petra Stejskalová
Kód dílu - Popis | [6 empty] | Cena celkem [CZK]
Náklady ze soupisu prací | [6 empty] | 1621252.76 | [12 empty] | -1
| HSV - Práce a dodávky HSV | [5 empty] | 20402.91
| 9 - Ostatní konstrukce a práce, bourání | [5 empty] | 20402.91
| PSV - Práce a dodávky PSV | [5 empty] | 513206.92
| 741 - Elektroinstalace - silnoproud | [5 empty] | 513206.92
| M - Práce a dodávky M | [5 empty] | 1087642.93
| 21-M - Elektromontáže | [5 empty] | 522523.64
| 22-M - Montáže technologických zařízení pro dopravní stavby | [5 empty] | 150239.37
| 46-M - Zemní práce při extr.mont.pracích | [5 empty] | 414879.92
SOUPIS PRACÍ
Stavba:
Obnova ulice Tyršova, Dobrovice - I. etapa
Objekt:
SO 401.I - Veřejné osvětlení a rozhlas I. etapa
Místo: |  |  | Dobrovice |  |  | Datum: | 2025-01-21
Zadavatel: |  |  | Město Dobrovice, Palckého nám. 28, 294 41 |  |  | Projektant: | Ing. arch. Martin Jirovský Ph.D., MBA
Zhotovitel: |  |  | 0 |  |  | Zpracovatel: | ROAD M.A.A.T. s.r.o., Petra Stejskalová
PČ | Typ | Kód | Popis | MJ | Množství | J.cena [CZK] | Cena celkem [CZK] | Cenová soustava |  |  | DPH | J. Nh [h] | Nh celkem [h] | J. hmotnost [t] | Hmotnost celkem [t] | J. suť [t] | Suť Celkem [t]
Náklady soupisu celkem | [6 empty] | 1621252.76 | [5 empty] | 684.9113 |  | 161.8712 |  | 0 |  | D | -1 | [10 empty] | 1621252.76
| D | HSV | Práce a dodávky HSV |  |  |  | 20402.91 | [5 empty] | 12.65 |  | 0 |  | 0 | 1 | D | 0 |  |  |  | ROZPOCET | [6 empty] | 20402.91
| D | 9 | Ostatní konstrukce a práce, bourání |  |  |  | 20402.91 | [5 empty] | 12.65 |  | 0 |  | 0 | 1 | D | 1 |  |  |  | ROZPOCET | [6 empty] | 20402.91
1 | K | 945421110 | Hydraulická zvedací plošina na automobilovém podvozku výška zdvihu do 18 m včetně obsluhy | hod | 11 | 1854.81 | 20402.91 | CS ÚRS 2023 01 |  |  | základní | 1.15 | 12.65 | 0 | 0 | 0 | 0 | 4 | K | 2 |  |  |  | ROZPOCET | 20402.91 | 0 | 0 | 0 | 0 | 1 | 20402.91 | 4 | -1411669222
| Online PSC |  | https://podminky.urs.cz/item/CS_URS_2023_01/945421110 | [15 empty] | Online PSC | 2
| D | PSV | Práce a dodávky PSV |  |  |  | 513206.92 | [5 empty] | 311.2648 |  | 1.1903 |  | 0 | 2 | D | 0 |  |  |  | ROZPOCET | [6 empty] | 513206.92
| D | 741 | Elektroinstalace - silnoproud |  |  |  | 513206.92 | [5 empty] | 311.2648 |  | 1.1903 |  | 0 | 2 | D | 1 |  |  |  | ROZPOCET | [6 empty] | 513206.92
2 | K | 741110312 | Montáž trubka ochranná do krabic plastová tuhá D přes 40 do 90 mm uložená volně | m | 752 | 128.41 | 96564.32 | CS ÚRS 2023 01 |  |  | základní | 0.131 | 98.512 | 0 | 0 | 0 | 0 | 16 | K | 2 |  |  |  | ROZPOCET | 96564.32 | 0 | 0 | 0 | 0 | 1 | 96564.32 | 16 | -1426938449
| Online PSC |  | https://podminky.urs.cz/item/CS_URS_2023_01/741110312 | [15 empty] | Online PSC | 2
3 | M | 34571361 | trubka elektroinstalační HDPE tuhá dvouplášťová korugovaná D 41/50mm | m | 789.6 | 23.26 | 18366.1 |  |  |  | základní | 0 | 0 | 0.00027 | 0.21319 | 0 | 0 | 32 | M | 2 |  |  |  | ROZPOCET | 18366.1 | 0 | 0 | 0 | 0 | 1 | 18366.1 | 16 | 40302121
| VV |  | 752*1,05 "Přepočtené koeficientem množství |  | 789.6 | [13 empty] | VV | 2 | 2 | True | 1 | ROZPOCET
4 | K | 741110314 | Montáž trubka ochranná do krabic plastová tuhá D přes 133 do 152 mm uložená volně | m | 11 | 214.02 | 2354.22 | CS ÚRS 2023 01 |  |  | základní | 0.21 | 2.31 | 0 | 0 | 0 | 0 | 16 | K | 2 |  |  |  | ROZPOCET | 2354.22 | 0 | 0 | 0 | 0 | 1 | 2354.22 | 16 | -827434051
| Online PSC |  | https://podminky.urs.cz/item/CS_URS_2023_01/741110314 | [15 empty] | Online PSC | 2
5 | M | 28611140 | trubka kanalizační PVC DN 250x1000mm SN4 | m | 11.55 | 498.54 | 5758.14 | CS ÚRS 2020 01 |  |  | základní | 0 | 0 | 0.00814 | 0.094017 | 0 | 0 | 32 | M | 2 |  |  |  | ROZPOCET | 5758.14 | 0 | 0 | 0 | 0 | 1 | 5758.14 | 16 | -810099523
| VV |  | 11*1,05 "Přepočtené koeficientem množství |  | 11.55 | [13 empty] | VV | 2 | 2 | True | 1 | ROZPOCET
6 | K | 741122122 | Montáž kabel Cu plný kulatý žíla 3x1,5 až 6 mm2 zatažený v trubkách (CYKY) | m | 66 | 142.68 | 9416.88 | CS ÚRS 2020 01 |  |  | základní | 0.098 | 6.468 | 0 | 0 | 0 | 0 | 16 | K | 2 |  |  |  | ROZPOCET | 9416.88 | 0 | 0 | 0 | 0 | 1 | 9416.88 | 16 | -2110858390
7 | M | 34111030 | kabel silový s Cu jádrem 1kV 3x1,5mm2 | m | 75.9 | 28.53 | 2165.43 | CS ÚRS 2020 01 |  |  | základní | 0 | 0 | 0.00012 | 0.009108 | 0 | 0 | 32 | M | 2 |  |  |  | ROZPOCET | 2165.43 | 0 | 0 | 0 | 0 | 1 | 2165.43 | 16 | 1810370834
| VV |  | 66*1,15 "Přepočtené koeficientem množství |  | 75.9 | [13 empty] | VV | 2 | 2 | True | 1 | ROZPOCET
8 | K | 741122131 | Montáž kabel Cu plný kulatý žíla 4x1,5 až 4 mm2 zatažený v trubkách (např. CYKY) | m | 330 | 128.41 | 42375.3 | CS ÚRS 2023 01 |  |  | základní | 0.098 | 32.34 | 0 | 0 | 0 | 0 | 16 | K | 2 |  |  |  | ROZPOCET | 42375.3 | 0 | 0 | 0 | 0 | 1 | 42375.3 | 16 | 1792553225
| Online PSC |  | https://podminky.urs.cz/item/CS_URS_2023_01/741122131 | [15 empty] | Online PSC | 2
9 | M | 34111068 | kabel instalační jádro Cu plné izolace PVC plášť PVC 450/750V (CYKY) 4x4mm2 | m | 379.5 | 85.61 | 32489 | CS ÚRS 2023 01 |  |  | základní | 0 | 0 | 0.00029 | 0.11006 | 0 | 0 | 32 | M | 2 |  |  |  | ROZPOCET | 32489 | 0 | 0 | 0 | 0 | 1 | 32489 | 16 | -63186501
| VV |  | 330*1,15 "Přepočtené koeficientem množství |  | 379.5 | [13 empty] | VV | 2 | 2 | True | 1 | ROZPOCET
10 | K | 741122134 | Montáž kabel Cu plný kulatý žíla 4x16 až 25 mm2 zatažený v trubkách (např. CYKY) | m | 43 | 242.55 | 10429.65 | CS ÚRS 2023 01 |  |  | základní | 0.138 | 5.934 | 0 | 0 | 0 | 0 | 16 | K | 2 |  |  |  | ROZPOCET | 10429.65 | 0 | 0 | 0 | 0 | 1 | 10429.65 | 16 | -183262936
| Online PSC |  | https://podminky.urs.cz/item/CS_URS_2023_01/741122134 | [15 empty] | Online PSC | 2
11 | M | 34111080 | kabel instalační jádro Cu plné izolace PVC plášť PVC 450/750V (CYKY) 4x16mm2 | m | 49.45 | 313.89 | 15521.86 | CS ÚRS 2023 01 |  |  | základní | 0 | 0 | 0.0009 | 0.044505 | 0 | 0 | 32 | M | 2 |  |  |  | ROZPOCET | 15521.86 | 0 | 0 | 0 | 0 | 1 | 15521.86 | 16 | 146001267
| VV |  | 43*1,15 "Přepočtené koeficientem množství |  | 49.45 | [13 empty] | VV | 2 | 2 | True | 1 | ROZPOCET
12 | K | 741123224 | Montáž kabel Al plný nebo laněný kulatý žíla 4x16 mm2 uložený volně (např. AYKY) | m | 454 | 156.95 | 71255.3 | CS ÚRS 2023 01 |  |  | základní | 0.052 | 23.608 | 0 | 0 | 0 | 0 | 16 | K | 2 |  |  |  | ROZPOCET | 71255.3 | 0 | 0 | 0 | 0 | 1 | 71255.3 | 16 | -1622027956
| Online PSC |  | https://podminky.urs.cz/item/CS_URS_2023_01/741123224 | [15 empty] | Online PSC | 2
13 | M | 34112316 | kabel instalační jádro Al plné izolace PVC plášť PVC 450/750V (AYKY) 4x16mm2 | m | 522.1 | 107.01 | 55869.92 | CS ÚRS 2023 01 |  |  | základní | 0 | 0 | 0.00061 | 0.31848 | 0 | 0 | 32 | M | 2 |  |  |  | ROZPOCET | 55869.92 | 0 | 0 | 0 | 0 | 1 | 55869.92 | 16 | 1019896993
| VV |  | 454*1,15 "Přepočtené koeficientem množství |  | 522.1 | [13 empty] | VV | 2 | 2 | True | 1 | ROZPOCET
14 | K | 741130021 | Ukončení vodič izolovaný do 2,5 mm2 na svorkovnici | kus | 66 | 85.61 | 5650.26 | CS ÚRS 2020 01 |  |  | základní | 0.055 | 3.63 | 0 | 0 | 0 | 0 | 16 | K | 2 |  |  |  | ROZPOCET | 5650.26 | 0 | 0 | 0 | 0 | 1 | 5650.26 | 16 | 2142577363
15 | K | 741130026 | Ukončení vodič izolovaný do 25 mm2 na svorkovnici | kus | 128 | 178.35 | 22828.8 | CS ÚRS 2020 01 |  |  | základní | 0.193 | 24.704 | 0 | 0 | 0 | 0 | 16 | K | 2 |  |  |  | ROZPOCET | 22828.8 | 0 | 0 | 0 | 0 | 1 | 22828.8 | 16 | 688550595
16 | K | 741410021 | Montáž vodič uzemňovací pásek průřezu do 120 mm2 v městské zástavbě v zemi | m | 422 | 128.41 | 54189.02 | CS ÚRS 2020 01 |  |  | základní | 0.14 | 59.08 | 0 | 0 | 0 | 0 | 16 | K | 2 |  |  |  | ROZPOCET | 54189.02 | 0 | 0 | 0 | 0 | 1 | 54189.02 | 16 | -751606930
17 | M | 35442062 | pás zemnící 30x4mm FeZn | kg | 400.9 | 71.34 | 28600.21 | CS ÚRS 2020 01 |  |  | základní | 0 | 0 | 0.001 | 0.4009 | 0 | 0 | 32 | M | 2 |  |  |  | ROZPOCET | 28600.21 | 0 | 0 | 0 | 0 | 1 | 28600.21 | 16 | 1264188657
| VV |  | 422*0,95 "Přepočtené koeficientem množství |  | 400.9 | [13 empty] | VV | 2 | 2 | True | 1 | ROZPOCET
18 | K | 741810003 | Celková prohlídka elektrického rozvodu a zařízení přes 0,5 do 1 milionu Kč | kus | 1 | 21401.6 | 21401.6 | CS ÚRS 2023 01 |  |  | základní | 31.842 | 31.842 | 0 | 0 | 0 | 0 | 16 | K | 2 |  |  |  | ROZPOCET | 21401.6 | 0 | 0 | 0 | 0 | 1 | 21401.6 | 16 | -2075922644
| Online PSC |  | https://podminky.urs.cz/item/CS_URS_2023_01/741810003 | [15 empty] | Online PSC | 2
19 | K | 741820102 | Měření intenzity osvětlení | soubor | 1 | 10701.55 | 10701.55 | CS ÚRS 2020 01 |  |  | základní | 8.727 | 8.727 | 0 | 0 | 0 | 0 | 16 | K | 2 |  |  |  | ROZPOCET | 10701.55 | 0 | 0 | 0 | 0 | 1 | 10701.55 | 16 | 127020373
20 | K | 998741101 | Přesun hmot tonážní pro silnoproud v objektech v do 6 m | t | 1.19 | 3054.35 | 3634.68 | CS ÚRS 2020 01 |  |  | základní | 8.46 | 10.0674 | 0 | 0 | 0 | 0 | 16 | K | 2 |  |  |  | ROZPOCET | 3634.68 | 0 | 0 | 0 | 0 | 1 | 3634.68 | 16 | 278515449
21 | K | 998741193 | Příplatek k přesunu hmot tonážní 741 za zvětšený přesun do 500 m | t | 1.19 | 3054.35 | 3634.68 | CS ÚRS 2020 01 |  |  | základní | 3.397 | 4.0424 | 0 | 0 | 0 | 0 | 16 | K | 2 |  |  |  | ROZPOCET | 3634.68 | 0 | 0 | 0 | 0 | 1 | 3634.68 | 16 | 919899670
| D | M | Práce a dodávky M |  |  |  | 1087642.93 | [5 empty] | 360.9965 |  | 160.6809 |  | 0 | 3 | D | 0 |  |  |  | ROZPOCET | [6 empty] | 1087642.93
| D | 21-M | Elektromontáže |  |  |  | 522523.64 | [5 empty] | 97.636 |  | 0.0275 |  | 0 | 3 | D | 1 |  |  |  | ROZPOCET | [6 empty] | 522523.64
22 | K | 210203901 | Montáž svítidel LED se zapojením vodičů průmyslových nebo venkovních na výložník nebo dřík | kus | 11 | 1141.42 | 12555.62 | CS ÚRS 2023 01 |  |  | základní | 0.884 | 9.724 | 0 | 0 | 0 | 0 | 64 | K | 2 |  |  |  | ROZPOCET | 12555.62 | 0 | 0 | 0 | 0 | 1 | 12555.62 | 64 | -2090431566
| Online PSC |  | https://podminky.urs.cz/item/CS_URS_2023_01/210203901 | [15 empty] | Online PSC | 2
23 | M | 34774000.R1 | svítidlo pro osvětlení komunikace zdroj LED 46W, 5 500 lm, 3000K | kus | 11 | 14267.73 | 156945.03 |  |  |  | základní | 0 | 0 | 0.0022 | 0.0242 | 0 | 0 | 128 | M | 2 |  |  |  | ROZPOCET | 156945.03 | 0 | 0 | 0 | 0 | 1 | 156945.03 | 128 | -1548796078
24 | K | 210204011 | Montáž stožárů osvětlení ocelových samostatně stojících délky do 12 m | kus | 11 | 6063.79 | 66701.69 | CS ÚRS 2023 01 |  |  | základní | 3.918 | 43.098 | 0 | 0 | 0 | 0 | 64 | K | 2 |  |  |  | ROZPOCET | 66701.69 | 0 | 0 | 0 | 0 | 1 | 66701.69 | 64 | -1540292390
| Online PSC |  | https://podminky.urs.cz/item/CS_URS_2023_01/210204011 | [15 empty] | Online PSC | 2
25 | M | 1010043080 | stožár kuželový 60/60/3 6 m | kus | 11 | 19405.08 | 213455.88 |  |  |  | základní | 0 | 0 | 0 | 0 | 0 | 0 | 128 | M | 2 |  |  |  | ROZPOCET | 213455.88 | 0 | 0 | 0 | 0 | 1 | 213455.88 | 128 | -217059848
26 | K | 210204201 | Dodávka a montáž elektrovýzbroje stožárů osvětlení 1 okruh | kus | 11 | 2853.55 | 31389.05 |  |  |  | základní | 1.367 | 15.037 | 0 | 0 | 0 | 0 | 64 | K | 2 |  |  |  | ROZPOCET | 31389.05 | 0 | 0 | 0 | 0 | 1 | 31389.05 | 64 | -1834170358
27 | M | 31674130 | výzbroj stožárová SV 6.10.4 | kus | 11 | 527.91 | 5807.01 | CS ÚRS 2023 01 |  |  | základní | 0 | 0 | 0.0003 | 0.0033 | 0 | 0 | 128 | M | 2 |  |  |  | ROZPOCET | 5807.01 | 0 | 0 | 0 | 0 | 1 | 5807.01 | 128 | -111523069
28 | K | 210280131 | Revize, seřízení a uvedení do provozu řídící skříně pro vn | kus | 1 | 12840.96 | 12840.96 | CS ÚRS 2023 01 |  |  | základní | 10.969 | 10.969 | 0 | 0 | 0 | 0 | 64 | K | 2 |  |  |  | ROZPOCET | 12840.96 | 0 | 0 | 0 | 0 | 1 | 12840.96 | 64 | 574227934
| Online PSC |  | https://podminky.urs.cz/item/CS_URS_2023_01/210280131 | [15 empty] | Online PSC | 2
| P |  | Poznámka k položce: Napojení nového rozvodu VO ve stávající lampě či rozvaděči, včetně seřízení a uvedení do provozu. | [15 empty] | P | 2
29 | K | 218204011 | Demontáž stožárů osvětlení ocelových samostatně stojících délky do 12 m | kus | 8 | 2853.55 | 22828.4 | CS ÚRS 2023 01 |  |  | základní | 2.351 | 18.808 | 0 | 0 | 0 | 0 | 64 | K | 2 |  |  |  | ROZPOCET | 22828.4 | 0 | 0 | 0 | 0 | 1 | 22828.4 | 64 | 1190079246
| Online PSC |  | https://podminky.urs.cz/item/CS_URS_2023_01/218204011 | [15 empty] | Online PSC | 2
| D | 22-M | Montáže technologických zařízení pro dopravní stavby |  |  |  | 150239.37 | [5 empty] | 29.52 |  | 0 |  | 0 | 3 | D | 1 |  |  |  | ROZPOCET | [6 empty] | 150239.37
30 | K | 220370445 | Montáž reproduktoru na ocelový stožár | kus | 13 | 2853.55 | 37096.15 | CS ÚRS 2023 01 |  |  | základní | 2 | 26 | 0 | 0 | 0 | 0 | 64 | K | 2 |  |  |  | ROZPOCET | 37096.15 | 0 | 0 | 0 | 0 | 1 | 37096.15 | 64 | -213633062
| Online PSC |  | https://podminky.urs.cz/item/CS_URS_2023_01/220370445 | [15 empty] | Online PSC | 2
31 | M | 1000301176 | tlakovy reproduktor 15W, EN 54, ABS | kus | 13 | 7133.87 | 92740.31 |  |  |  | základní | 0 | 0 | 0 | 0 | 0 | 0 | 256 | M | 2 |  |  |  | ROZPOCET | 92740.31 | 0 | 0 | 0 | 0 | 1 | 92740.31 | 64 | 1516206822
32 | K | 220960021 | Montáž svorkovnice stožárové | kus | 11 | 713.39 | 7847.29 |  |  |  | základní | 0.32 | 3.52 | 0 | 0 | 0 | 0 | 4 | K | 2 |  |  |  | ROZPOCET | 7847.29 | 0 | 0 | 0 | 0 | 1 | 7847.29 | 4 | 1152378535
33 | M | 1196291.R | stožárová svorkovnice | kus | 11 | 1141.42 | 12555.62 |  |  |  | základní | 0 | 0 | 0 | 0 | 0 | 0 | 8 | M | 2 |  |  |  | ROZPOCET | 12555.62 | 0 | 0 | 0 | 0 | 1 | 12555.62 | 4 | -1632000178
| D | 46-M | Zemní práce při extr.mont.pracích |  |  |  | 414879.92 | [5 empty] | 233.8405 |  | 160.6534 |  | 0 | 3 | D | 1 |  |  |  | ROZPOCET | [6 empty] | 414879.92
34 | K | 460141112 | Hloubení nezapažených jam při elektromontážích strojně v hornině tř I skupiny 3 | m3 | 11 | 610.87 | 6719.57 | CS ÚRS 2023 01 |  |  | základní | 0.272 | 2.992 | 0 | 0 | 0 | 0 | 64 | K | 2 |  |  |  | ROZPOCET | 6719.57 | 0 | 0 | 0 | 0 | 1 | 6719.57 | 64 | -2043441716
| Online PSC |  | https://podminky.urs.cz/item/CS_URS_2023_01/460141112 | [15 empty] | Online PSC | 2
| VV |  | "stožár"11*1*1*1 |  | 11 | [13 empty] | VV | 2 | 2 | True | 1 | ROZPOCET
35 | K | 460171182 | Hloubení kabelových nezapažených rýh strojně š 35 cm hl 90 cm v hornině tř I skupiny 3 | m | 380 | 244.35 | 92853 | CS ÚRS 2023 01 |  |  | základní | 0.167 | 63.46 | 0 | 0 | 0 | 0 | 64 | K | 2 |  |  |  | ROZPOCET | 92853 | 0 | 0 | 0 | 0 | 1 | 92853 | 64 | -1108107841
| Online PSC |  | https://podminky.urs.cz/item/CS_URS_2023_01/460171182 | [15 empty] | Online PSC | 2
36 | K | 460341113 | Vodorovné přemístění horniny jakékoliv třídy dopravními prostředky při elektromontážích přes 500 do 1000 m | m3 | 64.2 | 142.68 | 9160.06 | CS ÚRS 2023 01 |  |  | základní | 0.094 | 6.0348 | 0 | 0 | 0 | 0 | 64 | K | 2 |  |  |  | ROZPOCET | 9160.06 | 0 | 0 | 0 | 0 | 1 | 9160.06 | 64 | -1988883870
| Online PSC |  | https://podminky.urs.cz/item/CS_URS_2023_01/460341113 | [15 empty] | Online PSC | 2
| VV |  | "zemina výkop-zásypy" (11+380*0,4*1)-(380*0,4*0,65) |  | 64.2 | [13 empty] | VV | 2 | 2 | True | 1 | ROZPOCET
37 | K | 460341121 | Příplatek k vodorovnému přemístění horniny dopravními prostředky při elektromontážích za každých dalších i započatých 1000 m | m3 | 834.6 | 7.13 | 5950.7 | CS ÚRS 2023 01 |  |  | základní | 0.013 | 10.8498 | 0 | 0 | 0 | 0 | 64 | K | 2 |  |  |  | ROZPOCET | 5950.7 | 0 | 0 | 0 | 0 | 1 | 5950.7 | 64 | -226036111
| Online PSC |  | https://podminky.urs.cz/item/CS_URS_2023_01/460341121 | [15 empty] | Online PSC | 2
| P |  | Poznámka k položce: Skládka Michalovice (cca 14km) | [15 empty] | P | 2
| VV |  | 64,2*13 "Přepočtené koeficientem množství |  | 834.6 | [13 empty] | VV | 2 | 2 | True | 1 | ROZPOCET
38 | K | 460361111 | Poplatek za uložení zeminy na skládce (skládkovné) kód odpadu 17 05 04 | t | 128.4 | 256.7 | 32960.28 | CS ÚRS 2023 01 |  |  | základní | 0 | 0 | 0 | 0 | 0 | 0 | 64 | K | 2 |  |  |  | ROZPOCET | 32960.28 | 0 | 0 | 0 | 0 | 1 | 32960.28 | 64 | -950339006
| Online PSC |  | https://podminky.urs.cz/item/CS_URS_2023_01/460361111 | [15 empty] | Online PSC | 2
| VV |  | 64,2*2 "Přepočtené koeficientem množství |  | 128.4 | [13 empty] | VV | 2 | 2 | True | 1 | ROZPOCET
39 | K | 460451192 | Zásyp kabelových rýh strojně se zhutněním š 35 cm hl 90 cm z horniny tř I skupiny 3 | m | 380 | 91.63 | 34819.4 | CS ÚRS 2023 01 |  |  | základní | 0.113 | 42.94 | 0 | 0 | 0 | 0 | 64 | K | 2 |  |  |  | ROZPOCET | 34819.4 | 0 | 0 | 0 | 0 | 1 | 34819.4 | 64 | 166518332
| Online PSC |  | https://podminky.urs.cz/item/CS_URS_2023_01/460451192 | [15 empty] | Online PSC | 2
40 | M | 58331200 | štěrkopísek netříděný zásypový | t | 59.308 | 398.07 | 23608.74 | CS ÚRS 2020 01 |  |  | základní | 0 | 0 | 1 | 59.308 | 0 | 0 | 256 | M | 2 |  |  |  | ROZPOCET | 23608.74 | 0 | 0 | 0 | 0 | 1 | 23608.74 | 64 | -1177822991
| VV |  | "obsyp potrubí v tl. 200 mm- vedení" (0,2*0,4*380)-(3,14*0,025*0,025*380) |  | 29.654 | [13 empty] | VV | 2 | 2 | True | 0 | ROZPOCET
| VV |  | 29,654*2 "Přepočtené koeficientem množství |  | 59.308 | [13 empty] | VV | 2 | 2 | True | 1 | ROZPOCET
41 | K | 460641113 | Základové konstrukce při elektromontážích z monolitického betonu tř. C 16/20 | m3 | 11 | 7688.92 | 84578.12 | CS ÚRS 2023 01 |  |  | základní | 0.477 | 5.247 | 2.301 | 25.3112 | 0 | 0 | 64 | K | 2 |  |  |  | ROZPOCET | 84578.12 | 0 | 0 | 0 | 0 | 1 | 84578.12 | 64 | -1305174938
| Online PSC |  | https://podminky.urs.cz/item/CS_URS_2023_01/460641113 | [15 empty] | Online PSC | 2
42 | K | 460661112 | Kabelové lože z písku pro kabely nn bez zakrytí š lože přes 35 do 50 cm | m | 380 | 183.26 | 69638.8 | CS ÚRS 2023 01 |  |  | základní | 0.065 | 24.7 | 0.2 | 76 | 0 | 0 | 64 | K | 2 |  |  |  | ROZPOCET | 69638.8 | 0 | 0 | 0 | 0 | 1 | 69638.8 | 64 | 1334700956
| Online PSC |  | https://podminky.urs.cz/item/CS_URS_2023_01/460661112 | [15 empty] | Online PSC | 2
43 | K | 460671113 | Výstražná fólie pro krytí kabelů šířky 34 cm | m | 380 | 14.53 | 5521.4 | CS ÚRS 2023 01 |  |  | základní | 0.025 | 9.5 | 9e-05 | 0.0342 | 0 | 0 | 64 | K | 2 |  |  |  | ROZPOCET | 5521.4 | 0 | 0 | 0 | 0 | 1 | 5521.4 | 64 | 725993430
| Online PSC |  | https://podminky.urs.cz/item/CS_URS_2023_01/460671113 | [15 empty] | Online PSC | 2
44 | K | 469981111 | Přesun hmot pro pomocné stavební práce při elektromotážích | t | 160.653 | 305.44 | 49069.85 | CS ÚRS 2023 01 |  |  | základní | 0.424 | 68.1169 | 0 | 0 | 0 | 0 | 64 | K | 2 |  |  |  | ROZPOCET | 49069.85 | 0 | 0 | 0 | 0 | 1 | 49069.85 | 64 | -1188594361
| Online PSC |  | https://podminky.urs.cz/item/CS_URS_2023_01/469981111 | [15 empty] | Online PSC | 2

## SO 404.I Optika
[9 empty] | >> skryté sloupce << | [9 empty] | {92f914a2-3b32-4116-9db5-a4caf52feeaf}
2
| KRYCÍ LIST SOUPISU PRACÍ | [8 empty] | v --- níže se nacházejí doplnkové a pomocné údaje k sestavám --- v | [8 empty] | False
Stavba:
Obnova ulice Tyršova, Dobrovice - I. etapa
Objekt:
SO 404.I - Chráničky pro optickou síť I. etapa
| KSO: |  |  |  |  | CC-CZ:
| Místo: |  | Dobrovice |  |  | Datum: | 2025-01-21
| Zadavatel: |  |  |  |  | IČ: | 463 56 983
|  | Město Dobrovice, Palckého nám. 28, 294 41 |  |  |  | DIČ:
| Zhotovitel: |  |  |  |  | IČ: | 0
|  | 0 |  |  |  | DIČ: | 0
| Projektant: |  |  |  |  | IČ: | 625 49 201
|  | Ing. arch. Martin Jirovský Ph.D., MBA |  |  |  | DIČ:
| Zpracovatel: |  |  |  |  | IČ: | 043 26 083
|  | ROAD M.A.A.T. s.r.o., Petra Stejskalová |  |  |  | DIČ:
Poznámka:
| Cena bez DPH | [5 empty] | 222846.42
|  |  | Základ daně |  |  | Sazba daně | Výše daně
| DPH | základní | 222846.42 |  |  | 21% | 46797.75
|  | snížená | 0 |  |  | 15% | 0
|  | zákl. přenesená | 0 |  |  | 21% | 0
|  | sníž. přenesená | 0 |  |  | 15% | 0
|  | nulová | 0 |  |  | 0% | 0
| Cena s DPH |  |  | v | CZK |  | 269644.17
| Projektant |  |  | Zpracovatel
| Datum a podpis: |  | Razítko | Datum a podpis: |  |  | Razítko
| Objednavatel |  |  | Zhotovitel
| Datum a podpis: |  | Razítko | Datum a podpis: |  |  | Razítko
REKAPITULACE ČLENĚNÍ SOUPISU PRACÍ
Stavba:
Obnova ulice Tyršova, Dobrovice - I. etapa
Objekt:
SO 404.I - Chráničky pro optickou síť I. etapa
Místo: |  |  | Dobrovice |  |  | Datum: | 2025-01-21
Zadavatel: |  |  | Město Dobrovice, Palckého nám. 28, 294 41 |  |  | Projektant: | Ing. arch. Martin Jirovský Ph.D., MBA
Zhotovitel: |  |  | 0 |  |  | Zpracovatel: | ROAD M.A.A.T. s.r.o., Petra Stejskalová
Kód dílu - Popis | [6 empty] | Cena celkem [CZK]
Náklady ze soupisu prací | [6 empty] | 222846.42 | [12 empty] | -1
| PSV - Práce a dodávky PSV | [5 empty] | 139212.9
| 742 - Elektroinstalace - slaboproud | [5 empty] | 139212.9
| M - Práce a dodávky M | [5 empty] | 83633.52
| 22-M - Montáže technologických zařízení pro dopravní stavby | [5 empty] | 83633.52
SOUPIS PRACÍ
Stavba:
Obnova ulice Tyršova, Dobrovice - I. etapa
Objekt:
SO 404.I - Chráničky pro optickou síť I. etapa
Místo: |  |  | Dobrovice |  |  | Datum: | 2025-01-21
Zadavatel: |  |  | Město Dobrovice, Palckého nám. 28, 294 41 |  |  | Projektant: | Ing. arch. Martin Jirovský Ph.D., MBA
Zhotovitel: |  |  | 0 |  |  | Zpracovatel: | ROAD M.A.A.T. s.r.o., Petra Stejskalová
PČ | Typ | Kód | Popis | MJ | Množství | J.cena [CZK] | Cena celkem [CZK] | Cenová soustava |  |  | DPH | J. Nh [h] | Nh celkem [h] | J. hmotnost [t] | Hmotnost celkem [t] | J. suť [t] | Suť Celkem [t]
Náklady soupisu celkem | [6 empty] | 222846.42 | [5 empty] | 177.4259 |  | 0.25932 |  | 0 |  | D | -1 | [10 empty] | 222846.42
| D | PSV | Práce a dodávky PSV |  |  |  | 139212.9 | [5 empty] | 104.5259 |  | 0.22932 |  | 0 | 2 | D | 0 |  |  |  | ROZPOCET | [6 empty] | 139212.9
| D | 742 | Elektroinstalace - slaboproud |  |  |  | 139212.9 | [5 empty] | 104.5259 |  | 0.22932 |  | 0 | 2 | D | 1 |  |  |  | ROZPOCET | [6 empty] | 139212.9
1 | K | 742110021 | Montáž trubek pro slaboproud plastových tuhých pro vnější rozvody uložených volně na příchytky | m | 780 | 152.71 | 119113.8 | CS ÚRS 2023 01 |  |  | základní | 0.13 | 101.4 | 0 | 0 | 0 | 0 | 16 | K | 2 |  |  |  | ROZPOCET | 119113.8 | 0 | 0 | 0 | 0 | 1 | 119113.8 | 16 | 1905236869
| Online PSC |  | https://podminky.urs.cz/item/CS_URS_2023_01/742110021 | [15 empty] | Online PSC | 2
2 | M | 34571800 | chránička optického kabelu HDPE jednoplášťová bezhalogenová D 25/20mm | m | 819 | 23.26 | 19049.94 | CS ÚRS 2023 01 |  |  | základní | 0 | 0 | 0.00028 | 0.22932 | 0 | 0 | 32 | M | 2 |  |  |  | ROZPOCET | 19049.94 | 0 | 0 | 0 | 0 | 1 | 19049.94 | 16 | -729890699
| VV |  | 780*1,05 "Přepočtené koeficientem množství |  | 819 | [13 empty] | VV | 2 | 2 | True | 1 | ROZPOCET
3 | K | 998742101 | Přesun hmot tonážní pro slaboproud v objektech v do 6 m | t | 0.229 | 3054.35 | 699.45 | CS ÚRS 2023 01 |  |  | základní | 8.89 | 2.0358 | 0 | 0 | 0 | 0 | 16 | K | 2 |  |  |  | ROZPOCET | 699.45 | 0 | 0 | 0 | 0 | 1 | 699.45 | 16 | -1601413324
| Online PSC |  | https://podminky.urs.cz/item/CS_URS_2023_01/998742101 | [15 empty] | Online PSC | 2
4 | K | 998742194 | Příplatek k přesunu hmot tonážní 742 za zvětšený přesun do 1000 m | t | 0.229 | 1527.13 | 349.71 | CS ÚRS 2023 01 |  |  | základní | 4.76 | 1.09 | 0 | 0 | 0 | 0 | 16 | K | 2 |  |  |  | ROZPOCET | 349.71 | 0 | 0 | 0 | 0 | 1 | 349.71 | 16 | 442636768
| Online PSC |  | https://podminky.urs.cz/item/CS_URS_2023_01/998742194 | [15 empty] | Online PSC | 2
| D | M | Práce a dodávky M |  |  |  | 83633.52 | [5 empty] | 72.9 |  | 0.03 |  | 0 | 3 | D | 0 |  |  |  | ROZPOCET | [6 empty] | 83633.52
| D | 22-M | Montáže technologických zařízení pro dopravní stavby |  |  |  | 83633.52 | [5 empty] | 72.9 |  | 0.03 |  | 0 | 3 | D | 1 |  |  |  | ROZPOCET | [6 empty] | 83633.52
5 | K | 220182029 | Montáž plastové komory na spojkování optického kabelu | kus | 6 | 9162.78 | 54976.68 | CS ÚRS 2023 01 |  |  | základní | 12.15 | 72.9 | 0 | 0 | 0 | 0 | 64 | K | 2 |  |  |  | ROZPOCET | 54976.68 | 0 | 0 | 0 | 0 | 1 | 54976.68 | 64 | -1564155206
| Online PSC |  | https://podminky.urs.cz/item/CS_URS_2023_01/220182029 | [15 empty] | Online PSC | 2
6 | M | 8503801212.R | Komora kabelová HDPE 580x580mm, hloubka 600mm s kompozitní víka s rámem, nosnost 12.5 t (B125), rozměry víka 680x680 mm | kus | 6 | 4776.14 | 28656.84 |  |  |  | základní | 0 | 0 | 0.005 | 0.03 | 0 | 0 | 256 | M | 2 |  |  |  | ROZPOCET | 28656.84 | 0 | 0 | 0 | 0 | 1 | 28656.84 | 64 | 282219504

## SO 801.I Sad
[9 empty] | >> skryté sloupce << | [9 empty] | {f9cf90f2-8de5-49f7-a07f-596362b4a952}
2
| KRYCÍ LIST SOUPISU PRACÍ | [8 empty] | v --- níže se nacházejí doplnkové a pomocné údaje k sestavám --- v | [8 empty] | False
Stavba:
Obnova ulice Tyršova, Dobrovice - I. etapa
Objekt:
SO 801.I - Sadové úpravy I. etapa
| KSO: |  |  |  |  | CC-CZ:
| Místo: |  | Dobrovice |  |  | Datum: | 2025-01-21
| Zadavatel: |  |  |  |  | IČ: | 463 56 983
|  | Město Dobrovice, Palckého nám. 28, 294 41 |  |  |  | DIČ:
| Zhotovitel: |  |  |  |  | IČ: | 0
|  | 0 |  |  |  | DIČ: | 0
| Projektant: |  |  |  |  | IČ: | 625 49 201
|  | Ing. arch. Martin Jirovský Ph.D., MBA |  |  |  | DIČ:
| Zpracovatel: |  |  |  |  | IČ: | 043 26 083
|  | ROAD M.A.A.T. s.r.o., Petra Stejskalová |  |  |  | DIČ:
Poznámka:
| Cena bez DPH | [5 empty] | 191316.19
|  |  | Základ daně |  |  | Sazba daně | Výše daně
| DPH | základní | 191316.19 |  |  | 21% | 40176.4
|  | snížená | 0 |  |  | 15% | 0
|  | zákl. přenesená | 0 |  |  | 21% | 0
|  | sníž. přenesená | 0 |  |  | 15% | 0
|  | nulová | 0 |  |  | 0% | 0
| Cena s DPH |  |  | v | CZK |  | 231492.59
| Projektant |  |  | Zpracovatel
| Datum a podpis: |  | Razítko | Datum a podpis: |  |  | Razítko
| Objednavatel |  |  | Zhotovitel
| Datum a podpis: |  | Razítko | Datum a podpis: |  |  | Razítko
REKAPITULACE ČLENĚNÍ SOUPISU PRACÍ
Stavba:
Obnova ulice Tyršova, Dobrovice - I. etapa
Objekt:
SO 801.I - Sadové úpravy I. etapa
Místo: |  |  | Dobrovice |  |  | Datum: | 2025-01-21
Zadavatel: |  |  | Město Dobrovice, Palckého nám. 28, 294 41 |  |  | Projektant: | Ing. arch. Martin Jirovský Ph.D., MBA
Zhotovitel: |  |  | 0 |  |  | Zpracovatel: | ROAD M.A.A.T. s.r.o., Petra Stejskalová
Kód dílu - Popis | [6 empty] | Cena celkem [CZK]
Náklady ze soupisu prací | [6 empty] | 191316.19 | [12 empty] | -1
| HSV - Práce a dodávky HSV | [5 empty] | 191316.19
| 1 - Zemní práce | [5 empty] | 148107.69
| 998 - Přesun hmot | [5 empty] | 43208.5
SOUPIS PRACÍ
Stavba:
Obnova ulice Tyršova, Dobrovice - I. etapa
Objekt:
SO 801.I - Sadové úpravy I. etapa
Místo: |  |  | Dobrovice |  |  | Datum: | 2025-01-21
Zadavatel: |  |  | Město Dobrovice, Palckého nám. 28, 294 41 |  |  | Projektant: | Ing. arch. Martin Jirovský Ph.D., MBA
Zhotovitel: |  |  | 0 |  |  | Zpracovatel: | ROAD M.A.A.T. s.r.o., Petra Stejskalová
PČ | Typ | Kód | Popis | MJ | Množství | J.cena [CZK] | Cena celkem [CZK] | Cenová soustava |  |  | DPH | J. Nh [h] | Nh celkem [h] | J. hmotnost [t] | Hmotnost celkem [t] | J. suť [t] | Suť Celkem [t]
Náklady soupisu celkem | [6 empty] | 191316.19 | [5 empty] | 327.0804 |  | 56.5857 |  | 0 |  | D | -1 | [10 empty] | 191316.19
| D | HSV | Práce a dodávky HSV |  |  |  | 191316.19 | [5 empty] | 327.0804 |  | 56.5857 |  | 0 | 1 | D | 0 |  |  |  | ROZPOCET | [6 empty] | 191316.19
| D | 1 | Zemní práce |  |  |  | 148107.69 | [5 empty] | 127.3318 |  | 56.5857 |  | 0 | 1 | D | 1 |  |  |  | ROZPOCET | [6 empty] | 148107.69
1 | K | 162751117 | Vodorovné přemístění přes 9 000 do 10000 m výkopku/sypaniny z horniny třídy těžitelnosti I skupiny 1 až 3 | m3 | 56.571 | 103.82 | 5873.2 | CS ÚRS 2023 01 |  |  | základní | 0.087 | 4.9217 | 0 | 0 | 0 | 0 | 4 | K | 2 |  |  |  | ROZPOCET | 5873.2 | 0 | 0 | 0 | 0 | 1 | 5873.2 | 4 | -1870995973
| Online PSC |  | https://podminky.urs.cz/item/CS_URS_2023_01/162751117 | [15 empty] | Online PSC | 2
| VV |  | "ornice" 56,571 |  | 56.571 | [13 empty] | VV | 2 | 2 | True | 1 | ROZPOCET
2 | K | 167151101 | Nakládání výkopku z hornin třídy těžitelnosti I skupiny 1 až 3 do 100 m3 | m3 | 56.571 | 106.9 | 6047.44 | CS ÚRS 2023 01 |  |  | základní | 0.197 | 11.1445 | 0 | 0 | 0 | 0 | 4 | K | 2 |  |  |  | ROZPOCET | 6047.44 | 0 | 0 | 0 | 0 | 1 | 6047.44 | 4 | -1303172539
| Online PSC |  | https://podminky.urs.cz/item/CS_URS_2023_01/167151101 | [15 empty] | Online PSC | 2
3 | K | 181111121 | Plošná úprava terénu do 500 m2 zemina skupiny 1 až 4 nerovnosti přes 100 do 150 mm v rovinně a svahu do 1:5 | m2 | 337.14 | 76.36 | 25744.01 | CS ÚRS 2023 01 |  |  | základní | 0.126 | 42.4796 | 0 | 0 | 0 | 0 | 4 | K | 2 |  |  |  | ROZPOCET | 25744.01 | 0 | 0 | 0 | 0 | 1 | 25744.01 | 4 | -1079887690
| Online PSC |  | https://podminky.urs.cz/item/CS_URS_2023_01/181111121 | [15 empty] | Online PSC | 2
4 | K | 181351103 | Rozprostření ornice tl vrstvy do 200 mm pl přes 100 do 500 m2 v rovině nebo ve svahu do 1:5 strojně | m2 | 337.14 | 61.09 | 20595.88 | CS ÚRS 2023 01 |  |  | základní | 0.044 | 14.8342 | 0 | 0 | 0 | 0 | 4 | K | 2 |  |  |  | ROZPOCET | 20595.88 | 0 | 0 | 0 | 0 | 1 | 20595.88 | 4 | 135111598
| Online PSC |  | https://podminky.urs.cz/item/CS_URS_2023_01/181351103 | [15 empty] | Online PSC | 2
5 | K | 181411131 | Založení parkového trávníku výsevem pl do 1000 m2 v rovině a ve svahu do 1:5 | m2 | 337.14 | 45.82 | 15447.75 | CS ÚRS 2023 01 |  |  | základní | 0.058 | 19.5541 | 0 | 0 | 0 | 0 | 4 | K | 2 |  |  |  | ROZPOCET | 15447.75 | 0 | 0 | 0 | 0 | 1 | 15447.75 | 4 | -553799881
| Online PSC |  | https://podminky.urs.cz/item/CS_URS_2023_01/181411131 | [15 empty] | Online PSC | 2
| VV |  | "plocha trávníku" 337,14 |  | 337.14 | [13 empty] | VV | 2 | 2 | True | 1 | ROZPOCET
6 | M | 00572410 | osivo směs travní parková | kg | 6.743 | 213.8 | 1441.65 |  |  |  | základní | 0 | 0 | 0.001 | 0.006743 | 0 | 0 | 8 | M | 2 |  |  |  | ROZPOCET | 1441.65 | 0 | 0 | 0 | 0 | 1 | 1441.65 | 4 | 166612908
| VV |  | 337,14*0,02 "Přepočtené koeficientem množství |  | 6.743 | [13 empty] | VV | 2 | 2 | True | 1 | ROZPOCET
7 | K | 183402121 | Rozrušení půdy souvislé pl přes 100 do 500 m2 hl přes 50 do 150 mm v rovině a svahu do 1:5 | m2 | 337.14 | 38.18 | 12872.01 | CS ÚRS 2023 01 |  |  | základní | 0.067 | 22.5884 | 0 | 0 | 0 | 0 | 4 | K | 2 |  |  |  | ROZPOCET | 12872.01 | 0 | 0 | 0 | 0 | 1 | 12872.01 | 4 | -1224740217
| Online PSC |  | https://podminky.urs.cz/item/CS_URS_2023_01/183402121 | [15 empty] | Online PSC | 2
8 | M | 10364101 | zemina pro terénní úpravy - ornice | t | 56.571 | 848.92 | 48024.25 | CS ÚRS 2023 01 |  |  | základní | 0 | 0 | 1 | 56.571 | 0 | 0 | 8 | M | 2 |  |  |  | ROZPOCET | 48024.25 | 0 | 0 | 0 | 0 | 1 | 48024.25 | 4 | 728388313
| VV |  | "ornice" 56,571 |  | 56.571 | [13 empty] | VV | 2 | 2 | True | 1 | ROZPOCET
9 | K | 183403153 | Obdělání půdy hrabáním v rovině a svahu do 1:5 | m2 | 337.14 | 7.64 | 2575.75 |  |  |  | základní | 0.015 | 5.0571 | 0 | 0 | 0 | 0 | 4 | K | 2 |  |  |  | ROZPOCET | 2575.75 | 0 | 0 | 0 | 0 | 1 | 2575.75 | 4 | -2001653707
10 | K | 184813511 | Chemické odplevelení před založením kultury postřikem na široko v rovině a svahu do 1:5 ručně | m2 | 337.14 | 7.64 | 2575.75 |  |  |  | základní | 0.005 | 1.6857 | 0 | 0 | 0 | 0 | 4 | K | 2 |  |  |  | ROZPOCET | 2575.75 | 0 | 0 | 0 | 0 | 1 | 2575.75 | 4 | -1317315144
11 | K | 184813521 | Chemické odplevelení po založení kultury postřikem na široko v rovině a svahu do 1:5 ručně | m2 | 337.14 | 9.16 | 3088.2 | CS ÚRS 2023 01 |  |  | základní | 0.01 | 3.3714 | 0 | 0 | 0 | 0 | 4 | K | 2 |  |  |  | ROZPOCET | 3088.2 | 0 | 0 | 0 | 0 | 1 | 3088.2 | 4 | -224924725
| Online PSC |  | https://podminky.urs.cz/item/CS_URS_2023_01/184813521 | [15 empty] | Online PSC | 2
12 | K | 185802113 | Hnojení půdy umělým hnojivem na široko v rovině a svahu do 1:5 | t | 0.008 | 15255.09 | 122.04 |  |  |  | základní | 21.429 | 0.17143 | 0 | 0 | 0 | 0 | 4 | K | 2 |  |  |  | ROZPOCET | 122.04 | 0 | 0 | 0 | 0 | 1 | 122.04 | 4 | 1322313476
| VV |  | "4-5 g na m2" 337,14*0,025/1000 |  | 0.008 | [13 empty] | VV | 2 | 2 | True | 1 | ROZPOCET
13 | M | 25191155 | hnojivo průmyslové | kg | 8 | 76.36 | 610.88 |  |  |  | základní | 0 | 0 | 0.001 | 0.008 | 0 | 0 | 8 | M | 2 |  |  |  | ROZPOCET | 610.88 | 0 | 0 | 0 | 0 | 1 | 610.88 | 4 | -1546638413
14 | K | 185851121 | Dovoz vody pro zálivku rostlin za vzdálenost do 1000 m | m3 | 3.371 | 916.31 | 3088.88 |  |  |  | základní | 0.452 | 1.5237 | 0 | 0 | 0 | 0 | 4 | K | 2 |  |  |  | ROZPOCET | 3088.88 | 0 | 0 | 0 | 0 | 1 | 3088.88 | 4 | -1171933161
| VV |  | "trávník" 337,14*0,01 |  | 3.371 | [13 empty] | VV | 2 | 2 | True | 1 | ROZPOCET
| D | 998 | Přesun hmot |  |  |  | 43208.5 | [5 empty] | 199.7486 |  | 0 |  | 0 | 1 | D | 1 |  |  |  | ROZPOCET | [6 empty] | 43208.5
15 | K | 998231411 | Ruční přesun hmot pro sadovnické a krajinářské úpravy do 100 m | t | 56.586 | 763.59 | 43208.5 |  |  |  | základní | 3.53 | 199.7486 | 0 | 0 | 0 | 0 | 4 | K | 2 |  |  |  | ROZPOCET | 43208.5 | 0 | 0 | 0 | 0 | 1 | 43208.5 | 4 | 1295919893

## SO 101.II Nový chodník
[9 empty] | >> skryté sloupce << | [9 empty] | {45e75e15-a362-4eda-b1cb-d5b3cafbed49}
2
| KRYCÍ LIST SOUPISU PRACÍ | [8 empty] | v --- níže se nacházejí doplnkové a pomocné údaje k sestavám --- v | [8 empty] | False
Stavba:
Obnova ulice Tyršova, Dobrovice - II. etapa
Objekt:
SO 101.II - Nový chodník II. etapa
| KSO: |  | 822 |  |  | CC-CZ:
| Místo: |  | Dobrovice |  |  | Datum: | 2025-01-21
| Zadavatel: |  |  |  |  | IČ: | 463 56 983
|  | Město Dobrovice, Palckého nám. 28, 294 41 |  |  |  | DIČ:
| Zhotovitel: |  |  |  |  | IČ: | 0
|  | 0 |  |  |  | DIČ: | 0
| Projektant: |  |  |  |  | IČ: | 625 49 201
|  | Ing. arch. Martin Jirovský Ph.D., MBA |  |  |  | DIČ:
| Zpracovatel: |  |  |  |  | IČ: | 043 26 083
|  | ROAD M.A.A.T. s.r.o., Petra Stejskalová |  |  |  | DIČ:
Poznámka:
Soupis prací je sestaven s využitím Cenové soustavy ÚRS. Položky, které pochází z této cenové soustavy, jsou ve sloupci 'Cenová soustava' označeny popisem 'CS ÚRS' a úrovní příslušného kalendářního pololetí. Veškeré další informace vymezující popis a podmínky použití těchto položek z Cenové soustavy, které nejsou uvedeny přímo v soupisu prací, jsou neomezeně dálkově k dispozici na webu podminky.urs.cz.
| Cena bez DPH | [5 empty] | 361827
|  |  | Základ daně |  |  | Sazba daně | Výše daně
| DPH | základní | 361827 |  |  | 21% | 75983.67
|  | snížená | 0 |  |  | 15% | 0
|  | zákl. přenesená | 0 |  |  | 21% | 0
|  | sníž. přenesená | 0 |  |  | 15% | 0
|  | nulová | 0 |  |  | 0% | 0
| Cena s DPH |  |  | v | CZK |  | 437810.67
REKAPITULACE ČLENĚNÍ SOUPISU PRACÍ
Stavba:
Obnova ulice Tyršova, Dobrovice - II. etapa
Objekt:
SO 101.II - Nový chodník II. etapa
Místo: |  |  | Dobrovice |  |  | Datum: | 2025-01-21
Zadavatel: |  |  | Město Dobrovice, Palckého nám. 28, 294 41 |  |  | Projektant: | Ing. arch. Martin Jirovský Ph.D., MBA
Zhotovitel: |  |  | 0 |  |  | Zpracovatel: | ROAD M.A.A.T. s.r.o., Petra Stejskalová
Kód dílu - Popis | [6 empty] | Cena celkem [CZK]
Náklady stavby celkem | [6 empty] | 361827 | [12 empty] | -1
| HSV - Práce a dodávky HSV | [5 empty] | 361827
| 1 - Zemní práce | [5 empty] | 181348.3
| 5 - Komunikace pozemní | [5 empty] | 115526.52
| 9 - Ostatní konstrukce a práce, bourání | [5 empty] | 48540.58
| 998 - Přesun hmot | [5 empty] | 16411.6
SOUPIS PRACÍ
Stavba:
Obnova ulice Tyršova, Dobrovice - II. etapa
Objekt:
SO 101.II - Nový chodník II. etapa
Místo: |  |  | Dobrovice |  |  | Datum: | 2025-01-21
Zadavatel: |  |  | Město Dobrovice, Palckého nám. 28, 294 41 |  |  | Projektant: | Ing. arch. Martin Jirovský Ph.D., MBA
Zhotovitel: |  |  | 0 |  |  | Zpracovatel: | ROAD M.A.A.T. s.r.o., Petra Stejskalová
PČ | Typ | Kód | Popis | MJ | Množství | J.cena [CZK] | Cena celkem [CZK] | Cenová soustava |  |  | DPH | J. Nh [h] | Nh celkem [h] | J. hmotnost [t] | Hmotnost celkem [t] | J. suť [t] | Suť Celkem [t]
Náklady soupisu celkem | [6 empty] | 361827 | [5 empty] | 197.3437 |  | 53.7313 |  | 0 |  | D | -1 | [10 empty] | 361827
| D | HSV | Práce a dodávky HSV |  |  |  | 361827 | [5 empty] | 197.3437 |  | 53.7313 |  | 0 | 1 | D | 0 |  |  |  | ROZPOCET | [6 empty] | 361827
| D | 1 | Zemní práce |  |  |  | 181348.3 | [5 empty] | 116.5046 |  | 0 |  | 0 | 1 | D | 1 |  |  |  | ROZPOCET | [6 empty] | 181348.3
1 | K | 121151113 | Sejmutí ornice strojně při souvislé ploše přes 100 do 500 m2, tl. vrstvy do 200 mm | m2 | 61.647 | 61.09 | 3766.02 | CS ÚRS 2023 01 |  |  | základní | 0.026 | 1.6028 | 0 | 0 | 0 | 0 | 4 | K | 2 |  |  |  | ROZPOCET | 3766.02 | 0 | 0 | 0 | 0 | 1 | 3766.02 | 4 | 1871149174
| Online PSC |  | https://podminky.urs.cz/item/CS_URS_2023_01/121151113 | [15 empty] | Online PSC | 2
| VV |  | "plocha* rozšíření 22%" 50,53*1,22 |  | 61.647 | [13 empty] | VV | 2 | 2 | True | 1 | ROZPOCET
2 | K | 122151104 | Odkopávky a prokopávky nezapažené strojně v hornině třídy těžitelnosti I skupiny 1 a 2 přes 100 do 500 m3 | m3 | 177.223 | 190.9 | 33831.87 | CS ÚRS 2023 01 |  |  | základní | 0.14 | 24.8112 | 0 | 0 | 0 | 0 | 4 | K | 2 |  |  |  | ROZPOCET | 33831.87 | 0 | 0 | 0 | 0 | 1 | 33831.87 | 4 | -1003289069
| Online PSC |  | https://podminky.urs.cz/item/CS_URS_2023_01/122151104 | [15 empty] | Online PSC | 2
| VV |  | "plocha chodníku* rozšíření 22%" 50,53*1,22*0,20 |  | 12.329 | [13 empty] | VV | 2 | 2 | True | 0 | ROZPOCET
| VV |  | "plocha chodníku* rozšíření 22% - sanace" 450,53*1,22*0,3 |  | 164.894 | [13 empty] | VV | 2 | 2 | True | 0 | ROZPOCET
| VV |  | Součet |  | 177.223 | [13 empty] | VV | 2 | 4 | True | 1 | ROZPOCET
3 | K | 129001101 | Příplatek k cenám vykopávek za ztížení vykopávky v blízkosti podzemního vedení nebo výbušnin v horninách jakékoliv třídy | m3 | 43.5 | 474.04 | 20620.74 | CS ÚRS 2023 01 |  |  | základní | 1.548 | 67.338 | 0 | 0 | 0 | 0 | 4 | K | 2 |  |  |  | ROZPOCET | 20620.74 | 0 | 0 | 0 | 0 | 1 | 20620.74 | 4 | -504935297
| Online PSC |  | https://podminky.urs.cz/item/CS_URS_2023_01/129001101 | [15 empty] | Online PSC | 2
| VV |  | "délka*šířka*hloubka vedení sděl. sítí"27*1*0,5 |  | 13.5 | [13 empty] | VV | 2 | 2 | True | 0 | ROZPOCET
| VV |  | "délka*šířka*hloubka vedení VN,NN"27*1*0,5 |  | 13.5 | [13 empty] | VV | 2 | 2 | True | 0 | ROZPOCET
| VV |  | "délka*šířka*hloubka vedení plynovod"29*1*0,5 |  | 14.5 | [13 empty] | VV | 2 | 2 | True | 0 | ROZPOCET
| VV |  | "délka*šířka*hloubka vedení vodovod"2*1*0,5 |  | 1 | [13 empty] | VV | 2 | 2 | True | 0 | ROZPOCET
| VV |  | "délka*šířka*hloubka vedení kanalizace"2*1*0,5 |  | 1 | [13 empty] | VV | 2 | 2 | True | 0 | ROZPOCET
| VV |  | Součet |  | 43.5 | [13 empty] | VV | 2 | 4 | True | 1 | ROZPOCET
4 | K | 162351103 | Vodorovné přemístění výkopku nebo sypaniny po suchu na obvyklém dopravním prostředku, bez naložení výkopku, avšak se složením bez rozhrnutí z horniny třídy těžitelnosti I skupiny 1 až 3 na vzdálenost přes 50 do 500 m | m3 | 9.247 | 99.87 | 923.5 | CS ÚRS 2023 01 |  |  | základní | 0.044 | 0.40687 | 0 | 0 | 0 | 0 | 4 | K | 2 |  |  |  | ROZPOCET | 923.5 | 0 | 0 | 0 | 0 | 1 | 923.5 | 4 | 1361473076
| Online PSC |  | https://podminky.urs.cz/item/CS_URS_2023_01/162351103 | [15 empty] | Online PSC | 2
| VV |  | "ornice na deponii" 61,647*0,15 |  | 9.247 | [13 empty] | VV | 2 | 2 | True | 1 | ROZPOCET
5 | K | 162751117 | Vodorovné přemístění výkopku nebo sypaniny po suchu na obvyklém dopravním prostředku, bez naložení výkopku, avšak se složením bez rozhrnutí z horniny třídy těžitelnosti I skupiny 1 až 3 na vzdálenost přes 9 000 do 10 000 m | m3 | 177.223 | 103.82 | 18399.29 | CS ÚRS 2023 01 |  |  | základní | 0.087 | 15.4184 | 0 | 0 | 0 | 0 | 4 | K | 2 |  |  |  | ROZPOCET | 18399.29 | 0 | 0 | 0 | 0 | 1 | 18399.29 | 4 | -1168424397
| Online PSC |  | https://podminky.urs.cz/item/CS_URS_2023_01/162751117 | [15 empty] | Online PSC | 2
| VV |  | "výkop"177,223 |  | 177.223 | [13 empty] | VV | 2 | 2 | True | 1 | ROZPOCET
6 | K | 162751119 | Vodorovné přemístění výkopku nebo sypaniny po suchu na obvyklém dopravním prostředku, bez naložení výkopku, avšak se složením bez rozhrnutí z horniny třídy těžitelnosti I skupiny 1 až 3 na vzdálenost Příplatek k ceně za každých dalších i započatých 1 000 m | m3 | 708.892 | 7.13 | 5054.4 | CS ÚRS 2023 01 |  |  | základní | 0.005 | 3.5445 | 0 | 0 | 0 | 0 | 4 | K | 2 |  |  |  | ROZPOCET | 5054.4 | 0 | 0 | 0 | 0 | 1 | 5054.4 | 4 | -1710067591
| Online PSC |  | https://podminky.urs.cz/item/CS_URS_2023_01/162751119 | [15 empty] | Online PSC | 2
| P |  | Poznámka k položce: Skládka Michalovice (cca 14km) | [15 empty] | P | 2
| VV |  | 177,223*4 "Přepočtené koeficientem množství |  | 708.892 | [13 empty] | VV | 2 | 2 | True | 1 | ROZPOCET
7 | K | 171201221 | Poplatek za uložení stavebního odpadu na skládce (skládkovné) zeminy a kamení zatříděného do Katalogu odpadů pod kódem 17 05 04 | t | 354.446 | 256.7 | 90986.29 | CS ÚRS 2023 01 |  |  | základní | 0 | 0 | 0 | 0 | 0 | 0 | 4 | K | 2 |  |  |  | ROZPOCET | 90986.29 | 0 | 0 | 0 | 0 | 1 | 90986.29 | 4 | 209610498
| Online PSC |  | https://podminky.urs.cz/item/CS_URS_2023_01/171201221 | [15 empty] | Online PSC | 2
| VV |  | 177,223*2 "Přepočtené koeficientem množství |  | 354.446 | [13 empty] | VV | 2 | 2 | True | 1 | ROZPOCET
8 | K | 171251201 | Uložení sypaniny na skládky nebo meziskládky bez hutnění s upravením uložené sypaniny do předepsaného tvaru | m3 | 177.223 | 30.54 | 5412.39 | CS ÚRS 2023 01 |  |  | základní | 0.009 | 1.595 | 0 | 0 | 0 | 0 | 4 | K | 2 |  |  |  | ROZPOCET | 5412.39 | 0 | 0 | 0 | 0 | 1 | 5412.39 | 4 | -1231967909
| Online PSC |  | https://podminky.urs.cz/item/CS_URS_2023_01/171251201 | [15 empty] | Online PSC | 2
9 | K | 181152302 | Úprava pláně na stavbách silnic a dálnic strojně v zářezech mimo skalních se zhutněním | m2 | 61.65 | 38.18 | 2353.8 | CS ÚRS 2023 01 |  |  | základní | 0.029 | 1.7878 | 0 | 0 | 0 | 0 | 4 | K | 2 |  |  |  | ROZPOCET | 2353.8 | 0 | 0 | 0 | 0 | 1 | 2353.8 | 4 | 1723387753
| Online PSC |  | https://podminky.urs.cz/item/CS_URS_2023_01/181152302 | [15 empty] | Online PSC | 2
| P |  | Poznámka k položce: Edef2 ≧ 30 MPa | [15 empty] | P | 2
| VV |  | "plocha pláně sanace"61,65 |  | 61.65 | [13 empty] | VV | 2 | 2 | True | 1 | ROZPOCET
| D | 5 | Komunikace pozemní |  |  |  | 115526.52 | [5 empty] | 46.1239 |  | 43.8989 |  | 0 | 1 | D | 1 |  |  |  | ROZPOCET | [6 empty] | 115526.52
10 | K | 561041111 | Zřízení podkladu ze zeminy upravené hydraulickými pojivy vápnem, cementem nebo směsnými pojivy (materiál ve specifikaci) s rozprostřením, promísením, vlhčením, zhutněním a ošetřením vodou plochy do 1 000 m2, tloušťka po zhutnění přes 250 do 300 mm | m2 | 61.65 | 360.97 | 22253.8 | CS ÚRS 2023 01 |  |  | základní | 0.045 | 2.7742 | 0 | 0 | 0 | 0 | 4 | K | 2 |  |  |  | ROZPOCET | 22253.8 | 0 | 0 | 0 | 0 | 1 | 22253.8 | 4 | -586184530
| Online PSC |  | https://podminky.urs.cz/item/CS_URS_2023_01/561041111 | [15 empty] | Online PSC | 2
| P |  | Poznámka k položce: Edef2 ≧ 30 MPa | [15 empty] | P | 2
| VV |  | "plocha pláně sanace" 61,65 |  | 61.65 | [13 empty] | VV | 2 | 2 | True | 1 | ROZPOCET
11 | M | 58530170 | vápno nehašené CL 90-Q pro úpravu zemin standardní | t | 1.48 | 7944.56 | 11757.95 | CS ÚRS 2023 01 |  |  | základní | 0 | 0 | 1 | 1.48 | 0 | 0 | 8 | M | 2 |  |  |  | ROZPOCET | 11757.95 | 0 | 0 | 0 | 0 | 1 | 11757.95 | 4 | 2107147778
| VV |  | "4%/1m2*výška*obj. hmotnost" 61,65*0,3*2000/1000*0,04 |  | 1.48 | [13 empty] | VV | 2 | 2 | True | 1 | ROZPOCET
12 | K | 564871011 | Podklad ze štěrkodrti ŠD s rozprostřením a zhutněním plochy jednotlivě do 100 m2, po zhutnění tl. 250 mm | m2 | 54.067 | 392.36 | 21213.73 | CS ÚRS 2023 01 |  |  | základní | 0.12 | 6.488 | 0.575 | 31.0885 | 0 | 0 | 4 | K | 2 |  |  |  | ROZPOCET | 21213.73 | 0 | 0 | 0 | 0 | 1 | 21213.73 | 4 | -8637907
| Online PSC |  | https://podminky.urs.cz/item/CS_URS_2023_01/564871011 | [15 empty] | Online PSC | 2
| VV |  | "plocha chodníku rozšířená 7%"50,53*1,07 |  | 54.067 | [13 empty] | VV | 2 | 2 | True | 1 | ROZPOCET
13 | K | 596211110 | Kladení dlažby z betonových zámkových dlaždic komunikací pro pěší ručně s ložem z kameniva těženého nebo drceného tl. do 40 mm, s vyplněním spár s dvojitým hutněním, vibrováním a se smetením přebytečného materiálu na krajnici tl. 60 mm skupiny A, pro plochy do 50 m2 | m2 | 50.53 | 674.86 | 34100.68 | CS ÚRS 2023 01 |  |  | základní | 0.72 | 36.3816 | 0.08922 | 4.5083 | 0 | 0 | 4 | K | 2 |  |  |  | ROZPOCET | 34100.68 | 0 | 0 | 0 | 0 | 1 | 34100.68 | 4 | 567276278
| Online PSC |  | https://podminky.urs.cz/item/CS_URS_2023_01/596211110 | [15 empty] | Online PSC | 2
| VV |  | "plocha chodníku"43,3+7,23 |  | 50.53 | [13 empty] | VV | 2 | 2 | True | 1 | ROZPOCET
14 | M | 59245018 | dlažba tvar obdélník betonová 200x100x60mm přírodní | m2 | 44.63 | 363.8 | 16236.39 | CS ÚRS 2023 01 |  |  | základní | 0 | 0 | 0.131 | 5.8465 | 0 | 0 | 8 | M | 2 |  |  |  | ROZPOCET | 16236.39 | 0 | 0 | 0 | 0 | 1 | 16236.39 | 4 | 662207872
| VV |  | "plocha chodníku" 37,67+5,66 |  | 43.33 | [13 empty] | VV | 2 | 2 | True | 0 | ROZPOCET
| VV |  | 43,33*1,03 "Přepočtené koeficientem množství |  | 44.63 | [13 empty] | VV | 2 | 2 | True | 1 | ROZPOCET
15 | M | 59245006 | dlažba tvar obdélník betonová pro nevidomé 200x100x60mm barevná | m2 | 7.447 | 613.01 | 4565.09 | CS ÚRS 2023 01 |  |  | základní | 0 | 0 | 0.131 | 0.97556 | 0 | 0 | 8 | M | 2 |  |  |  | ROZPOCET | 4565.09 | 0 | 0 | 0 | 0 | 1 | 4565.09 | 4 | -2011582350
| VV |  | "plocha chodníku" 0,63+1,26+0,57+1,36+0,78+1,23+1,4 |  | 7.23 | [13 empty] | VV | 2 | 2 | True | 0 | ROZPOCET
| VV |  | 7,23*1,03 "Přepočtené koeficientem množství |  | 7.447 | [13 empty] | VV | 2 | 2 | True | 1 | ROZPOCET
16 | K | 596211114 | Kladení dlažby z betonových zámkových dlaždic komunikací pro pěší ručně s ložem z kameniva těženého nebo drceného tl. do 40 mm, s vyplněním spár s dvojitým hutněním, vibrováním a se smetením přebytečného materiálu na krajnici tl. 60 mm skupiny A, pro plochy Příplatek k cenám za dlažbu z prvků dvou barev | m2 | 8 | 674.86 | 5398.88 | CS ÚRS 2023 01 |  |  | základní | 0.06 | 0.48 | 0 | 0 | 0 | 0 | 4 | K | 2 |  |  |  | ROZPOCET | 5398.88 | 0 | 0 | 0 | 0 | 1 | 5398.88 | 4 | -1495278460
| Online PSC |  | https://podminky.urs.cz/item/CS_URS_2023_01/596211114 | [15 empty] | Online PSC | 2
| D | 9 | Ostatní konstrukce a práce, bourání |  |  |  | 48540.58 | [5 empty] | 13.384 |  | 9.8324 |  | 0 | 1 | D | 1 |  |  |  | ROZPOCET | [6 empty] | 48540.58
17 | K | 916231213 | Osazení chodníkového obrubníku betonového se zřízením lože, s vyplněním a zatřením spár cementovou maltou stojatého s boční opěrou z betonu prostého, do lože z betonu prostého | m | 56 | 690.56 | 38671.36 | CS ÚRS 2023 01 |  |  | základní | 0.239 | 13.384 | 0.1295 | 7.252 | 0 | 0 | 4 | K | 2 |  |  |  | ROZPOCET | 38671.36 | 0 | 0 | 0 | 0 | 1 | 38671.36 | 4 | 894257034
| Online PSC |  | https://podminky.urs.cz/item/CS_URS_2023_01/916231213 | [15 empty] | Online PSC | 2
| VV |  | "délka obrubníku" 3,27+52,73 |  | 56 | [13 empty] | VV | 2 | 2 | True | 1 | ROZPOCET
18 | M | 59217016 | obrubník betonový chodníkový 1000x80x250mm | m | 53.785 | 174.1 | 9363.97 | CS ÚRS 2023 01 |  |  | základní | 0 | 0 | 0.045 | 2.4203 | 0 | 0 | 8 | M | 2 |  |  |  | ROZPOCET | 9363.97 | 0 | 0 | 0 | 0 | 1 | 9363.97 | 4 | -1879255973
| VV |  | "délka obrubníku" 2+1+6,63+1,5*2+9,72+1+2,05+26,94+0,39 |  | 52.73 | [13 empty] | VV | 2 | 2 | True | 0 | ROZPOCET
| VV |  | 52,73*1,02 "Přepočtené koeficientem množství |  | 53.785 | [13 empty] | VV | 2 | 2 | True | 1 | ROZPOCET
19 | M | 59217036 | obrubník betonový parkový přírodní 500x80x250mm | m | 3.335 | 151.5 | 505.25 | CS ÚRS 2023 01 |  |  | základní | 0 | 0 | 0.048 | 0.16008 | 0 | 0 | 8 | M | 2 |  |  |  | ROZPOCET | 505.25 | 0 | 0 | 0 | 0 | 1 | 505.25 | 4 | -701984148
| VV |  | "délka obrubníku R1" 1,7+1,57 |  | 3.27 | [13 empty] | VV | 2 | 2 | True | 0 | ROZPOCET
| VV |  | 3,27*1,02 "Přepočtené koeficientem množství |  | 3.335 | [13 empty] | VV | 2 | 2 | True | 1 | ROZPOCET
| D | 998 | Přesun hmot |  |  |  | 16411.6 | [5 empty] | 21.3312 |  | 0 |  | 0 | 1 | D | 1 |  |  |  | ROZPOCET | [6 empty] | 16411.6
20 | K | 998223011 | Přesun hmot pro pozemní komunikace s krytem dlážděným dopravní vzdálenost do 200 m jakékoliv délky objektu | t | 53.731 | 305.44 | 16411.6 | CS ÚRS 2023 01 |  |  | základní | 0.397 | 21.3312 | 0 | 0 | 0 | 0 | 4 | K | 2 |  |  |  | ROZPOCET | 16411.6 | 0 | 0 | 0 | 0 | 1 | 16411.6 | 4 | -641260669
| Online PSC |  | https://podminky.urs.cz/item/CS_URS_2023_01/998223011 | [15 empty] | Online PSC | 2

## SO 102.II Chodník
[9 empty] | >> skryté sloupce << | [9 empty] | {035aecca-34b2-4a7a-94dc-6ed46e1f83d9}
2
| KRYCÍ LIST SOUPISU PRACÍ | [8 empty] | v --- níže se nacházejí doplnkové a pomocné údaje k sestavám --- v | [8 empty] | False
Stavba:
Obnova ulice Tyršova, Dobrovice - II. etapa
Objekt:
SO 102.II - Stavební úprava chodníku II. etapa
| KSO: |  | 822 |  |  | CC-CZ:
| Místo: |  | Dobrovice |  |  | Datum: | 2025-01-21
| Zadavatel: |  |  |  |  | IČ: | 463 56 983
|  | Město Dobrovice, Palckého nám. 28, 294 41 |  |  |  | DIČ:
| Zhotovitel: |  |  |  |  | IČ: | 0
|  | 0 |  |  |  | DIČ: | 0
| Projektant: |  |  |  |  | IČ: | 625 49 201
|  | Ing. arch. Martin Jirovský Ph.D., MBA |  |  |  | DIČ:
| Zpracovatel: |  |  |  |  | IČ: | 043 26 083
|  | ROAD M.A.A.T. s.r.o., Petra Stejskalová |  |  |  | DIČ:
Poznámka:
Soupis prací je sestaven s využitím Cenové soustavy ÚRS. Položky, které pochází z této cenové soustavy, jsou ve sloupci 'Cenová soustava' označeny popisem 'CS ÚRS' a úrovní příslušného kalendářního pololetí. Veškeré další informace vymezující popis a podmínky použití těchto položek z Cenové soustavy, které nejsou uvedeny přímo v soupisu prací, jsou neomezeně dálkově k dispozici na webu podminky.urs.cz.
| Cena bez DPH | [5 empty] | 1711101.78
|  |  | Základ daně |  |  | Sazba daně | Výše daně
| DPH | základní | 1711101.78 |  |  | 21% | 359331.37
|  | snížená | 0 |  |  | 15% | 0
|  | zákl. přenesená | 0 |  |  | 21% | 0
|  | sníž. přenesená | 0 |  |  | 15% | 0
|  | nulová | 0 |  |  | 0% | 0
| Cena s DPH |  |  | v | CZK |  | 2070433.15
REKAPITULACE ČLENĚNÍ SOUPISU PRACÍ
Stavba:
Obnova ulice Tyršova, Dobrovice - II. etapa
Objekt:
SO 102.II - Stavební úprava chodníku II. etapa
Místo: |  |  | Dobrovice |  |  | Datum: | 2025-01-21
Zadavatel: |  |  | Město Dobrovice, Palckého nám. 28, 294 41 |  |  | Projektant: | Ing. arch. Martin Jirovský Ph.D., MBA
Zhotovitel: |  |  | 0 |  |  | Zpracovatel: | ROAD M.A.A.T. s.r.o., Petra Stejskalová
Kód dílu - Popis | [6 empty] | Cena celkem [CZK]
Náklady stavby celkem | [6 empty] | 1711101.78 | [12 empty] | -1
| HSV - Práce a dodávky HSV | [5 empty] | 1702539.35
| 1 - Zemní práce | [5 empty] | 403558.54
| 2 - Zakládání | [5 empty] | 6613.34
| 5 - Komunikace pozemní | [5 empty] | 842109.85
| 9 - Ostatní konstrukce a práce, bourání | [5 empty] | 160229.25
| 997 - Přesun sutě | [5 empty] | 176852.47
| 998 - Přesun hmot | [5 empty] | 113175.9
| PSV - Práce a dodávky PSV | [5 empty] | 8562.43
| 711 - Izolace proti vodě, vlhkosti a plynům | [5 empty] | 8562.43
SOUPIS PRACÍ
Stavba:
Obnova ulice Tyršova, Dobrovice - II. etapa
Objekt:
SO 102.II - Stavební úprava chodníku II. etapa
Místo: |  |  | Dobrovice |  |  | Datum: | 2025-01-21
Zadavatel: |  |  | Město Dobrovice, Palckého nám. 28, 294 41 |  |  | Projektant: | Ing. arch. Martin Jirovský Ph.D., MBA
Zhotovitel: |  |  | 0 |  |  | Zpracovatel: | ROAD M.A.A.T. s.r.o., Petra Stejskalová
PČ | Typ | Kód | Popis | MJ | Množství | J.cena [CZK] | Cena celkem [CZK] | Cenová soustava |  |  | DPH | J. Nh [h] | Nh celkem [h] | J. hmotnost [t] | Hmotnost celkem [t] | J. suť [t] | Suť Celkem [t]
Náklady soupisu celkem | [6 empty] | 1711101.78 | [5 empty] | 1686.8857 |  | 370.5501 |  | 343.295 |  | D | -1 | [10 empty] | 1711101.78
| D | HSV | Práce a dodávky HSV |  |  |  | 1702539.35 | [5 empty] | 1682.0026 |  | 370.5342 |  | 343.295 | 1 | D | 0 |  |  |  | ROZPOCET | [6 empty] | 1702539.35
| D | 1 | Zemní práce |  |  |  | 403558.54 | [5 empty] | 669.3912 |  | 0 |  | 343.295 | 1 | D | 1 |  |  |  | ROZPOCET | [6 empty] | 403558.54
1 | K | 113106142 | Rozebrání dlažeb komunikací pro pěší s přemístěním hmot na skládku na vzdálenost do 3 m nebo s naložením na dopravní prostředek s ložem z kameniva nebo živice a s jakoukoliv výplní spár strojně plochy jednotlivě přes 50 m2 z betonových nebo kameninových dlaždic, desek nebo tvarovek | m2 | 409 | 45.82 | 18740.38 | CS ÚRS 2023 01 |  |  | základní | 0.02 | 8.18 | 0 | 0 | 0.255 | 104.295 | 4 | K | 2 |  |  |  | ROZPOCET | 18740.38 | 0 | 0 | 0 | 0 | 1 | 18740.38 | 4 | 412929371
| Online PSC |  | https://podminky.urs.cz/item/CS_URS_2023_01/113106142 | [15 empty] | Online PSC | 2
| VV |  | "stávající chodník" 409 |  | 409 | [13 empty] | VV | 2 | 2 | True | 1 | ROZPOCET
2 | K | 113107223 | Odstranění podkladů nebo krytů strojně plochy jednotlivě přes 200 m2 s přemístěním hmot na skládku na vzdálenost do 20 m nebo s naložením na dopravní prostředek z kameniva hrubého drceného, o tl. vrstvy přes 200 do 300 mm | m2 | 409 | 137.45 | 56217.05 | CS ÚRS 2023 01 |  |  | základní | 0.119 | 48.671 | 0 | 0 | 0.44 | 179.96 | 4 | K | 2 |  |  |  | ROZPOCET | 56217.05 | 0 | 0 | 0 | 0 | 1 | 56217.05 | 4 | -492180316
| Online PSC |  | https://podminky.urs.cz/item/CS_URS_2023_01/113107223 | [15 empty] | Online PSC | 2
3 | K | 113202111 | Vytrhání obrub s vybouráním lože, s přemístěním hmot na skládku na vzdálenost do 3 m nebo s naložením na dopravní prostředek z krajníků nebo obrubníků stojatých | m | 288 | 152.72 | 43983.36 | CS ÚRS 2023 01 |  |  | základní | 0.133 | 38.304 | 0 | 0 | 0.205 | 59.04 | 4 | K | 2 |  |  |  | ROZPOCET | 43983.36 | 0 | 0 | 0 | 0 | 1 | 43983.36 | 4 | -597637019
| Online PSC |  | https://podminky.urs.cz/item/CS_URS_2023_01/113202111 | [15 empty] | Online PSC | 2
| VV |  | "délka stávajícho obrubníku" 288 |  | 288 | [13 empty] | VV | 2 | 2 | True | 1 | ROZPOCET
4 | K | 122151104 | Odkopávky a prokopávky nezapažené strojně v hornině třídy těžitelnosti I skupiny 1 a 2 přes 100 do 500 m3 | m3 | 122.7 | 190.9 | 23423.43 | CS ÚRS 2023 01 |  |  | základní | 0.14 | 17.178 | 0 | 0 | 0 | 0 | 4 | K | 2 |  |  |  | ROZPOCET | 23423.43 | 0 | 0 | 0 | 0 | 1 | 23423.43 | 4 | -1136899405
| Online PSC |  | https://podminky.urs.cz/item/CS_URS_2023_01/122151104 | [15 empty] | Online PSC | 2
| VV |  | "plocha pláně*hloubka - sanace"409*0,3 |  | 122.7 | [13 empty] | VV | 2 | 2 | True | 1 | ROZPOCET
5 | K | 129001101 | Příplatek k cenám vykopávek za ztížení vykopávky v blízkosti podzemního vedení nebo výbušnin v horninách jakékoliv třídy | m3 | 343 | 474.05 | 162599.15 | CS ÚRS 2023 01 |  |  | základní | 1.548 | 530.964 | 0 | 0 | 0 | 0 | 4 | K | 2 |  |  |  | ROZPOCET | 162599.15 | 0 | 0 | 0 | 0 | 1 | 162599.15 | 4 | -1172319307
| Online PSC |  | https://podminky.urs.cz/item/CS_URS_2023_01/129001101 | [15 empty] | Online PSC | 2
| VV |  | "délka*šířka*hloubka vedení sděl. sítí"214*1*0,5 |  | 107 | [13 empty] | VV | 2 | 2 | True | 0 | ROZPOCET
| VV |  | "délka*šířka*hloubka vedení VN,NN"283*1*0,5 |  | 141.5 | [13 empty] | VV | 2 | 2 | True | 0 | ROZPOCET
| VV |  | "délka*šířka*hloubka vedení plynovod"142*1*0,5 |  | 71 | [13 empty] | VV | 2 | 2 | True | 0 | ROZPOCET
| VV |  | "délka*šířka*hloubka vedení VO"43*1*0,5 |  | 21.5 | [13 empty] | VV | 2 | 2 | True | 0 | ROZPOCET
| VV |  | "délka*šířka*hloubka vedení vodovod"2*1*0,5 |  | 1 | [13 empty] | VV | 2 | 2 | True | 0 | ROZPOCET
| VV |  | "délka*šířka*hloubka vedení kanalizace"2*1*0,5 |  | 1 | [13 empty] | VV | 2 | 2 | True | 0 | ROZPOCET
| VV |  | Součet |  | 343 | [13 empty] | VV | 2 | 4 | True | 1 | ROZPOCET
6 | K | 162751117 | Vodorovné přemístění výkopku nebo sypaniny po suchu na obvyklém dopravním prostředku, bez naložení výkopku, avšak se složením bez rozhrnutí z horniny třídy těžitelnosti I skupiny 1 až 3 na vzdálenost přes 9 000 do 10 000 m | m3 | 122.7 | 103.82 | 12738.71 | CS ÚRS 2023 01 |  |  | základní | 0.087 | 10.6749 | 0 | 0 | 0 | 0 | 4 | K | 2 |  |  |  | ROZPOCET | 12738.71 | 0 | 0 | 0 | 0 | 1 | 12738.71 | 4 | -1570549909
| Online PSC |  | https://podminky.urs.cz/item/CS_URS_2023_01/162751117 | [15 empty] | Online PSC | 2
| VV |  | "výkop"122,7 |  | 122.7 | [13 empty] | VV | 2 | 2 | True | 1 | ROZPOCET
7 | K | 162751119 | Vodorovné přemístění výkopku nebo sypaniny po suchu na obvyklém dopravním prostředku, bez naložení výkopku, avšak se složením bez rozhrnutí z horniny třídy těžitelnosti I skupiny 1 až 3 na vzdálenost Příplatek k ceně za každých dalších i započatých 1 000 m | m3 | 490.8 | 7.13 | 3499.4 | CS ÚRS 2023 01 |  |  | základní | 0.005 | 2.454 | 0 | 0 | 0 | 0 | 4 | K | 2 |  |  |  | ROZPOCET | 3499.4 | 0 | 0 | 0 | 0 | 1 | 3499.4 | 4 | -151614850
| Online PSC |  | https://podminky.urs.cz/item/CS_URS_2023_01/162751119 | [15 empty] | Online PSC | 2
| P |  | Poznámka k položce: Skládka Michalovice (cca 14km) | [15 empty] | P | 2
| VV |  | 122,7*4 "Přepočtené koeficientem množství |  | 490.8 | [13 empty] | VV | 2 | 2 | True | 1 | ROZPOCET
8 | K | 171201221 | Poplatek za uložení stavebního odpadu na skládce (skládkovné) zeminy a kamení zatříděného do Katalogu odpadů pod kódem 17 05 04 | t | 245.4 | 256.7 | 62994.18 | CS ÚRS 2023 01 |  |  | základní | 0 | 0 | 0 | 0 | 0 | 0 | 4 | K | 2 |  |  |  | ROZPOCET | 62994.18 | 0 | 0 | 0 | 0 | 1 | 62994.18 | 4 | 260681009
| Online PSC |  | https://podminky.urs.cz/item/CS_URS_2023_01/171201221 | [15 empty] | Online PSC | 2
| VV |  | 122,7*2 "Přepočtené koeficientem množství |  | 245.4 | [13 empty] | VV | 2 | 2 | True | 1 | ROZPOCET
9 | K | 171251201 | Uložení sypaniny na skládky nebo meziskládky bez hutnění s upravením uložené sypaniny do předepsaného tvaru | m3 | 122.7 | 30.54 | 3747.26 | CS ÚRS 2023 01 |  |  | základní | 0.009 | 1.1043 | 0 | 0 | 0 | 0 | 4 | K | 2 |  |  |  | ROZPOCET | 3747.26 | 0 | 0 | 0 | 0 | 1 | 3747.26 | 4 | -823143979
| Online PSC |  | https://podminky.urs.cz/item/CS_URS_2023_01/171251201 | [15 empty] | Online PSC | 2
10 | K | 181152302 | Úprava pláně na stavbách silnic a dálnic strojně v zářezech mimo skalních se zhutněním | m2 | 409 | 38.18 | 15615.62 | CS ÚRS 2023 01 |  |  | základní | 0.029 | 11.861 | 0 | 0 | 0 | 0 | 4 | K | 2 |  |  |  | ROZPOCET | 15615.62 | 0 | 0 | 0 | 0 | 1 | 15615.62 | 4 | -753898926
| Online PSC |  | https://podminky.urs.cz/item/CS_URS_2023_01/181152302 | [15 empty] | Online PSC | 2
| P |  | Poznámka k položce: Edef2 ≧ 30 MPa | [15 empty] | P | 2
| VV |  | "plocha pláně sanace"409 |  | 409 | [13 empty] | VV | 2 | 2 | True | 1 | ROZPOCET
| D | 2 | Zakládání |  |  |  | 6613.34 | [5 empty] | 7.822 |  | 2.5505 |  | 0 | 1 | D | 1 |  |  |  | ROZPOCET | [6 empty] | 6613.34
11 | K | 279311115 | Postupné podbetonování základového zdiva jakékoliv tloušťky, bez výkopu, bez zapažení a bednění, prostým betonem tř. C 20/25 | m3 | 1 | 6613.34 | 6613.34 | CS ÚRS 2023 01 |  |  | základní | 7.822 | 7.822 | 2.5505 | 2.5505 | 0 | 0 | 4 | K | 2 |  |  |  | ROZPOCET | 6613.34 | 0 | 0 | 0 | 0 | 1 | 6613.34 | 4 | 291443676
| Online PSC |  | https://podminky.urs.cz/item/CS_URS_2023_01/279311115 | [15 empty] | Online PSC | 2
| P |  | Poznámka k položce: položka bude použita dle skutečnosti na stavbě | [15 empty] | P | 2
| D | 5 | Komunikace pozemní |  |  |  | 842109.85 | [5 empty] | 237.404 |  | 335.4993 |  | 0 | 1 | D | 1 |  |  |  | ROZPOCET | [6 empty] | 842109.85
12 | K | 561041111 | Zřízení podkladu ze zeminy upravené hydraulickými pojivy vápnem, cementem nebo směsnými pojivy (materiál ve specifikaci) s rozprostřením, promísením, vlhčením, zhutněním a ošetřením vodou plochy do 1 000 m2, tloušťka po zhutnění přes 250 do 300 mm | m2 | 409 | 360.97 | 147636.73 | CS ÚRS 2023 01 |  |  | základní | 0.045 | 18.405 | 0 | 0 | 0 | 0 | 4 | K | 2 |  |  |  | ROZPOCET | 147636.73 | 0 | 0 | 0 | 0 | 1 | 147636.73 | 4 | 1836733453
| Online PSC |  | https://podminky.urs.cz/item/CS_URS_2023_01/561041111 | [15 empty] | Online PSC | 2
| P |  | Poznámka k položce: Edef2 ≧ 30 MPa | [15 empty] | P | 2
| VV |  | "plocha pláně sanace" 409 |  | 409 | [13 empty] | VV | 2 | 2 | True | 1 | ROZPOCET
13 | M | 58530170 | vápno nehašené CL 90-Q pro úpravu zemin standardní | t | 9.816 | 7944.6 | 77984.19 | CS ÚRS 2023 01 |  |  | základní | 0 | 0 | 1 | 9.816 | 0 | 0 | 8 | M | 2 |  |  |  | ROZPOCET | 77984.19 | 0 | 0 | 0 | 0 | 1 | 77984.19 | 4 | 406599575
| VV |  | "4%/1m2*výška*obj. hmotnost"409*0,3*2000/1000*0,04 |  | 9.816 | [13 empty] | VV | 2 | 2 | True | 1 | ROZPOCET
14 | K | 564871111 | Podklad ze štěrkodrti ŠD s rozprostřením a zhutněním plochy přes 100 m2, po zhutnění tl. 250 mm | m2 | 409 | 392.36 | 160475.24 | CS ÚRS 2023 01 |  |  | základní | 0.031 | 12.679 | 0.575 | 235.175 | 0 | 0 | 4 | K | 2 |  |  |  | ROZPOCET | 160475.24 | 0 | 0 | 0 | 0 | 1 | 160475.24 | 4 | -2068967953
| Online PSC |  | https://podminky.urs.cz/item/CS_URS_2023_01/564871111 | [15 empty] | Online PSC | 2
| P |  | Poznámka k položce: štěrkodrť tř. A 0-63; Edef2 ≧ 70 MPa | [15 empty] | P | 2
| VV |  | "plocha pláně sanace" 409 |  | 409 | [13 empty] | VV | 2 | 2 | True | 1 | ROZPOCET
15 | K | 596211113 | Kladení dlažby z betonových zámkových dlaždic komunikací pro pěší ručně s ložem z kameniva těženého nebo drceného tl. do 40 mm, s vyplněním spár s dvojitým hutněním, vibrováním a se smetením přebytečného materiálu na krajnici tl. 60 mm skupiny A, pro plochy přes 300 m2 | m2 | 408.56 | 674.88 | 275728.97 | CS ÚRS 2023 01 |  |  | základní | 0.5 | 204.28 | 0.08922 | 36.4517 | 0 | 0 | 4 | K | 2 |  |  |  | ROZPOCET | 275728.97 | 0 | 0 | 0 | 0 | 1 | 275728.97 | 4 | 1952006716
| Online PSC |  | https://podminky.urs.cz/item/CS_URS_2023_01/596211113 | [15 empty] | Online PSC | 2
| VV |  | "plocha chodníku"379,88+28,68 |  | 408.56 | [13 empty] | VV | 2 | 2 | True | 1 | ROZPOCET
16 | M | 59245018 | dlažba tvar obdélník betonová 200x100x60mm přírodní | m2 | 383.679 | 363.8 | 139582.42 | CS ÚRS 2023 01 |  |  | základní | 0 | 0 | 0.131 | 50.2619 | 0 | 0 | 8 | M | 2 |  |  |  | ROZPOCET | 139582.42 | 0 | 0 | 0 | 0 | 1 | 139582.42 | 4 | -815092824
| VV |  | "plocha chodníku" 56,17+21,43+17,51+11,5+8,53+7,46+10,96+52,49+18,91+18,95+70,54+81,1+1,26+0,87+0,76+1,44 |  | 379.88 | [13 empty] | VV | 2 | 2 | True | 0 | ROZPOCET
| VV |  | 379,88*1,01 "Přepočtené koeficientem množství |  | 383.679 | [13 empty] | VV | 2 | 2 | True | 1 | ROZPOCET
17 | M | 59245006 | dlažba tvar obdélník betonová pro nevidomé 200x100x60mm barevná | m2 | 28.967 | 613.01 | 17757.06 | CS ÚRS 2023 01 |  |  | základní | 0 | 0 | 0.131 | 3.7947 | 0 | 0 | 8 | M | 2 |  |  |  | ROZPOCET | 17757.06 | 0 | 0 | 0 | 0 | 1 | 17757.06 | 4 | -1471417729
| VV |  | "plocha chodníku"1,18+2,64+1,97+0,82+0,71+1,39+1,19+2,09+2,79+0,59+0,56+0,54 |  | 16.47 | [13 empty] | VV | 2 | 2 | True | 0 | ROZPOCET
| VV |  | 0,89+1,68+0,87+1,92+0,66+1,33+0,62+0,62+1,18+0,56+1,26+0,62 |  | 12.21 | [13 empty] | VV | 2 | 2 | True | 0 | ROZPOCET
| VV |  | Součet |  | 28.68 | [13 empty] | VV | 2 | 4 | True | 0 | ROZPOCET
| VV |  | 28,68*1,01 "Přepočtené koeficientem množství |  | 28.967 | [13 empty] | VV | 2 | 2 | True | 1 | ROZPOCET
18 | K | 596211114 | Kladení dlažby z betonových zámkových dlaždic komunikací pro pěší ručně s ložem z kameniva těženého nebo drceného tl. do 40 mm, s vyplněním spár s dvojitým hutněním, vibrováním a se smetením přebytečného materiálu na krajnici tl. 60 mm skupiny A, pro plochy Příplatek k cenám za dlažbu z prvků dvou barev | m2 | 34 | 674.86 | 22945.24 | CS ÚRS 2023 01 |  |  | základní | 0.06 | 2.04 | 0 | 0 | 0 | 0 | 4 | K | 2 |  |  |  | ROZPOCET | 22945.24 | 0 | 0 | 0 | 0 | 1 | 22945.24 | 4 | -481937749
| Online PSC |  | https://podminky.urs.cz/item/CS_URS_2023_01/596211114 | [15 empty] | Online PSC | 2
| D | 9 | Ostatní konstrukce a práce, bourání |  |  |  | 160229.25 | [5 empty] | 44.203 |  | 32.4844 |  | 0 | 1 | D | 1 |  |  |  | ROZPOCET | [6 empty] | 160229.25
19 | K | 916231213 | Osazení chodníkového obrubníku betonového se zřízením lože, s vyplněním a zatřením spár cementovou maltou stojatého s boční opěrou z betonu prostého, do lože z betonu prostého | m | 184.95 | 690.56 | 127719.07 | CS ÚRS 2023 01 |  |  | základní | 0.239 | 44.203 | 0.1295 | 23.951 | 0 | 0 | 4 | K | 2 |  |  |  | ROZPOCET | 127719.07 | 0 | 0 | 0 | 0 | 1 | 127719.07 | 4 | 1519859409
| Online PSC |  | https://podminky.urs.cz/item/CS_URS_2023_01/916231213 | [15 empty] | Online PSC | 2
| VV |  | "délka obrubníku" 170,51+14,44 |  | 184.95 | [13 empty] | VV | 2 | 2 | True | 1 | ROZPOCET
20 | M | 59217016 | obrubník betonový chodníkový 1000x80x250mm | m | 173.92 | 174.1 | 30279.47 | CS ÚRS 2023 01 |  |  | základní | 0 | 0 | 0.045 | 7.8264 | 0 | 0 | 8 | M | 2 |  |  |  | ROZPOCET | 30279.47 | 0 | 0 | 0 | 0 | 1 | 30279.47 | 4 | -1008240672
| VV |  | "délka obrubníku" 9,43+1,82+1,68+1,93+6,21+1,09+1,36+0,55+1+11,84+1,02+2,05+16,42+0,56+1,74+0,65+0,52+2,86+11,76+5,89+1,2+0,96+1,39+6,28*2+5,95*2 |  | 108.39 | [13 empty] | VV | 2 | 2 | True | 0 | ROZPOCET
| VV |  | "délka obrubníku" 1,5*2+1,2+5,12+3,2+0,98+6,31+6,68+0,89+1,5+5,04+2,11+1+8,11+8,29+1,39+1,5+2,71+1+2,09 |  | 62.12 | [13 empty] | VV | 2 | 2 | True | 0 | ROZPOCET
| VV |  | Součet |  | 170.51 | [13 empty] | VV | 2 | 4 | True | 0 | ROZPOCET
| VV |  | 170,51*1,02 "Přepočtené koeficientem množství |  | 173.92 | [13 empty] | VV | 2 | 2 | True | 1 | ROZPOCET
21 | M | 59217036 | obrubník betonový parkový přírodní 500x80x250mm | m | 14.729 | 151.45 | 2230.71 | CS ÚRS 2023 01 |  |  | základní | 0 | 0 | 0.048 | 0.70699 | 0 | 0 | 8 | M | 2 |  |  |  | ROZPOCET | 2230.71 | 0 | 0 | 0 | 0 | 1 | 2230.71 | 4 | -1277883907
| VV |  | "délka obrubníku R0,5" 0,47+0,86+0,78+0,79 |  | 2.9 | [13 empty] | VV | 2 | 2 | True | 0 | ROZPOCET
| VV |  | "délka obrubníku R1" 1,56+2,2+1,59+1,47+1,57+1,57+1,58 |  | 11.54 | [13 empty] | VV | 2 | 2 | True | 0 | ROZPOCET
| VV |  | Součet |  | 14.44 | [13 empty] | VV | 2 | 4 | True | 0 | ROZPOCET
| VV |  | 14,44*1,02 "Přepočtené koeficientem množství |  | 14.729 | [13 empty] | VV | 2 | 2 | True | 1 | ROZPOCET
| D | 997 | Přesun sutě |  |  |  | 176852.47 | [5 empty] | 576.0803 |  | 0 |  | 0 | 1 | D | 1 |  |  |  | ROZPOCET | [6 empty] | 176852.47
22 | K | 997221571 | Vodorovná doprava vybouraných hmot bez naložení, ale se složením a s hrubým urovnáním na vzdálenost do 1 km | t | 582.295 | 178.35 | 103852.31 | CS ÚRS 2023 01 |  |  | základní | 0.835 | 486.2163 | 0 | 0 | 0 | 0 | 4 | K | 2 |  |  |  | ROZPOCET | 103852.31 | 0 | 0 | 0 | 0 | 1 | 103852.31 | 4 | -256977819
| Online PSC |  | https://podminky.urs.cz/item/CS_URS_2023_01/997221571 | [15 empty] | Online PSC | 2
| P |  | Poznámka k položce: Investor určí uložení sutě. | [15 empty] | P | 2
| VV |  | "odpad k recyklaci na deponii a zpět" (59,04+179,96)*2 |  | 478 | [13 empty] | VV | 2 | 2 | True | 0 | ROZPOCET
| VV |  | "dlažba na deponii" 104,295 |  | 104.295 | [13 empty] | VV | 2 | 2 | True | 0 | ROZPOCET
| VV |  | Součet |  | 582.295 | [13 empty] | VV | 2 | 4 | True | 1 | ROZPOCET
23 | K | 997221612 | Nakládání na dopravní prostředky pro vodorovnou dopravu vybouraných hmot | t | 239 | 305.44 | 73000.16 | CS ÚRS 2023 01 |  |  | základní | 0.376 | 89.864 | 0 | 0 | 0 | 0 | 4 | K | 2 |  |  |  | ROZPOCET | 73000.16 | 0 | 0 | 0 | 0 | 1 | 73000.16 | 4 | 1327108066
| Online PSC |  | https://podminky.urs.cz/item/CS_URS_2023_01/997221612 | [15 empty] | Online PSC | 2
| VV |  | "odpad k recyklaci na deponii a zpět" (59,04+179,96) |  | 239 | [13 empty] | VV | 2 | 2 | True | 1 | ROZPOCET
| D | 998 | Přesun hmot |  |  |  | 113175.9 | [5 empty] | 147.102 |  | 0 |  | 0 | 1 | D | 1 |  |  |  | ROZPOCET | [6 empty] | 113175.9
24 | K | 998223011 | Přesun hmot pro pozemní komunikace s krytem dlážděným dopravní vzdálenost do 200 m jakékoliv délky objektu | t | 370.534 | 305.44 | 113175.9 | CS ÚRS 2023 01 |  |  | základní | 0.397 | 147.102 | 0 | 0 | 0 | 0 | 4 | K | 2 |  |  |  | ROZPOCET | 113175.9 | 0 | 0 | 0 | 0 | 1 | 113175.9 | 4 | -1645512097
| Online PSC |  | https://podminky.urs.cz/item/CS_URS_2023_01/998223011 | [15 empty] | Online PSC | 2
| D | PSV | Práce a dodávky PSV |  |  |  | 8562.43 | [5 empty] | 4.8831 |  | 0.015928 |  | 0 | 2 | D | 0 |  |  |  | ROZPOCET | [6 empty] | 8562.43
| D | 711 | Izolace proti vodě, vlhkosti a plynům |  |  |  | 8562.43 | [5 empty] | 4.8831 |  | 0.015928 |  | 0 | 2 | D | 1 |  |  |  | ROZPOCET | [6 empty] | 8562.43
25 | K | 711161212 | Izolace proti zemní vlhkosti a beztlakové vodě nopovými fóliemi na ploše svislé S vrstva ochranná, odvětrávací a drenážní výška nopku 8,0 mm, tl. fólie do 0,6 mm | m2 | 39.82 | 213.8 | 8513.52 | CS ÚRS 2023 01 |  |  | základní | 0.122 | 4.858 | 0.0004 | 0.015928 | 0 | 0 | 16 | K | 2 |  |  |  | ROZPOCET | 8513.52 | 0 | 0 | 0 | 0 | 1 | 8513.52 | 16 | 1639461167
| Online PSC |  | https://podminky.urs.cz/item/CS_URS_2023_01/711161212 | [15 empty] | Online PSC | 2
| VV |  | "délka*výška u plotů" 90,5*0,4 |  | 36.2 | [13 empty] | VV | 2 | 2 | True | 0 | ROZPOCET
| VV |  | 36,2*1,1 "Přepočtené koeficientem množství |  | 39.82 | [13 empty] | VV | 2 | 2 | True | 1 | ROZPOCET
26 | K | 998711101 | Přesun hmot pro izolace proti vodě, vlhkosti a plynům stanovený z hmotnosti přesunovaného materiálu vodorovná dopravní vzdálenost do 50 m v objektech výšky do 6 m | t | 0.016 | 3057.13 | 48.91 | CS ÚRS 2023 01 |  |  | základní | 1.567 | 0.025072 | 0 | 0 | 0 | 0 | 16 | K | 2 |  |  |  | ROZPOCET | 48.91 | 0 | 0 | 0 | 0 | 1 | 48.91 | 16 | -1291678399
| Online PSC |  | https://podminky.urs.cz/item/CS_URS_2023_01/998711101 | [15 empty] | Online PSC | 2

## SO 103.II Parkovací stání
[9 empty] | >> skryté sloupce << | [9 empty] | {c2baf2fe-46cd-4a8e-97ff-3884a1d2c951}
2
| KRYCÍ LIST SOUPISU PRACÍ | [8 empty] | v --- níže se nacházejí doplnkové a pomocné údaje k sestavám --- v | [8 empty] | False
Stavba:
Obnova ulice Tyršova, Dobrovice - II. etapa
Objekt:
SO 103.II - Parkovací stání II. etapa
| KSO: |  | 822 |  |  | CC-CZ:
| Místo: |  | Dobrovice |  |  | Datum: | 2025-01-21
| Zadavatel: |  |  |  |  | IČ: | 463 56 983
|  | Město Dobrovice, Palckého nám. 28, 294 41 |  |  |  | DIČ:
| Zhotovitel: |  |  |  |  | IČ: | 0
|  | 0 |  |  |  | DIČ: | 0
| Projektant: |  |  |  |  | IČ: | 625 49 201
|  | Ing. arch. Martin Jirovský Ph.D., MBA |  |  |  | DIČ:
| Zpracovatel: |  |  |  |  | IČ: | 043 26 083
|  | ROAD M.A.A.T. s.r.o., Petra Stejskalová |  |  |  | DIČ:
Poznámka:
Soupis prací je sestaven s využitím Cenové soustavy ÚRS. Položky, které pochází z této cenové soustavy, jsou ve sloupci 'Cenová soustava' označeny popisem 'CS ÚRS' a úrovní příslušného kalendářního pololetí. Veškeré další informace vymezující popis a podmínky použití těchto položek z Cenové soustavy, které nejsou uvedeny přímo v soupisu prací, jsou neomezeně dálkově k dispozici na webu podminky.urs.cz.
| Cena bez DPH | [5 empty] | 691799.54
|  |  | Základ daně |  |  | Sazba daně | Výše daně
| DPH | základní | 691799.54 |  |  | 21% | 145277.9
|  | snížená | 0 |  |  | 15% | 0
|  | zákl. přenesená | 0 |  |  | 21% | 0
|  | sníž. přenesená | 0 |  |  | 15% | 0
|  | nulová | 0 |  |  | 0% | 0
| Cena s DPH |  |  | v | CZK |  | 837077.44
REKAPITULACE ČLENĚNÍ SOUPISU PRACÍ
Stavba:
Obnova ulice Tyršova, Dobrovice - II. etapa
Objekt:
SO 103.II - Parkovací stání II. etapa
Místo: |  |  | Dobrovice |  |  | Datum: | 2025-01-21
Zadavatel: |  |  | Město Dobrovice, Palckého nám. 28, 294 41 |  |  | Projektant: | Ing. arch. Martin Jirovský Ph.D., MBA
Zhotovitel: |  |  | 0 |  |  | Zpracovatel: | ROAD M.A.A.T. s.r.o., Petra Stejskalová
Kód dílu - Popis | [6 empty] | Cena celkem [CZK]
Náklady stavby celkem | [6 empty] | 691799.54 | [12 empty] | -1
| HSV - Práce a dodávky HSV | [5 empty] | 691799.54
| 1 - Zemní práce | [5 empty] | 78638.33
| 5 - Komunikace pozemní | [5 empty] | 419986.16
| 9 - Ostatní konstrukce a práce, bourání | [5 empty] | 161011.37
| 997 - Přesun sutě | [5 empty] | 6919.98
| 998 - Přesun hmot | [5 empty] | 25243.7
SOUPIS PRACÍ
Stavba:
Obnova ulice Tyršova, Dobrovice - II. etapa
Objekt:
SO 103.II - Parkovací stání II. etapa
Místo: |  |  | Dobrovice |  |  | Datum: | 2025-01-21
Zadavatel: |  |  | Město Dobrovice, Palckého nám. 28, 294 41 |  |  | Projektant: | Ing. arch. Martin Jirovský Ph.D., MBA
Zhotovitel: |  |  | 0 |  |  | Zpracovatel: | ROAD M.A.A.T. s.r.o., Petra Stejskalová
PČ | Typ | Kód | Popis | MJ | Množství | J.cena [CZK] | Cena celkem [CZK] | Cenová soustava |  |  | DPH | J. Nh [h] | Nh celkem [h] | J. hmotnost [t] | Hmotnost celkem [t] | J. suť [t] | Suť Celkem [t]
Náklady soupisu celkem | [6 empty] | 691799.54 | [5 empty] | 337.71 |  | 82.6471 |  | 43.4794 |  | D | -1 | [10 empty] | 691799.54
| D | HSV | Práce a dodávky HSV |  |  |  | 691799.54 | [5 empty] | 337.71 |  | 82.6471 |  | 43.4794 | 1 | D | 0 |  |  |  | ROZPOCET | [6 empty] | 691799.54
| D | 1 | Zemní práce |  |  |  | 78638.33 | [5 empty] | 99.5925 |  | 0 |  | 38.8 | 1 | D | 1 |  |  |  | ROZPOCET | [6 empty] | 78638.33
1 | K | 113106222 | Rozebrání dlažeb vozovek a ploch s přemístěním hmot na skládku na vzdálenost do 3 m nebo s naložením na dopravní prostředek, s jakoukoliv výplní spár strojně plochy jednotlivě přes 50 m2 do 200 m2 z drobných kostek nebo odseků s ložem ze živice | m2 | 100 | 68.72 | 6872 | CS ÚRS 2023 01 |  |  | základní | 0.027 | 2.7 | 0 | 0 | 0.388 | 38.8 | 4 | K | 2 |  |  |  | ROZPOCET | 6872 | 0 | 0 | 0 | 0 | 1 | 6872 | 4 | 664551715
| Online PSC |  | https://podminky.urs.cz/item/CS_URS_2023_01/113106222 | [15 empty] | Online PSC | 2
| VV |  | "stávající plocha komunikace" 100 |  | 100 | [13 empty] | VV | 2 | 2 | True | 1 | ROZPOCET
2 | K | 121151103 | Sejmutí ornice strojně při souvislé ploše do 100 m2, tl. vrstvy do 200 mm | m2 | 56.2 | 76.36 | 4291.43 | CS ÚRS 2023 01 |  |  | základní | 0.076 | 4.2712 | 0 | 0 | 0 | 0 | 4 | K | 2 |  |  |  | ROZPOCET | 4291.43 | 0 | 0 | 0 | 0 | 1 | 4291.43 | 4 | 684286140
| Online PSC |  | https://podminky.urs.cz/item/CS_URS_2023_01/121151103 | [15 empty] | Online PSC | 2
| VV |  | "plocha stávající zeleně" 56,2 |  | 56.2 | [13 empty] | VV | 2 | 2 | True | 1 | ROZPOCET
3 | K | 122151102 | Odkopávky a prokopávky nezapažené strojně v hornině třídy těžitelnosti I skupiny 1 a 2 přes 20 do 50 m3 | m3 | 30.393 | 229.08 | 6962.43 | CS ÚRS 2023 01 |  |  | základní | 0.188 | 5.7139 | 0 | 0 | 0 | 0 | 4 | K | 2 |  |  |  | ROZPOCET | 6962.43 | 0 | 0 | 0 | 0 | 1 | 6962.43 | 4 | 867169296
| Online PSC |  | https://podminky.urs.cz/item/CS_URS_2023_01/122151102 | [15 empty] | Online PSC | 2
| VV |  | "plocha park. stání* rozšíření 4%" 56,2*1,04*0,22 |  | 12.859 | [13 empty] | VV | 2 | 2 | True | 0 | ROZPOCET
| VV |  | "plocha park. stání* rozšíření 4% - sanace" 56,2*1,04*0,3 |  | 17.534 | [13 empty] | VV | 2 | 2 | True | 0 | ROZPOCET
| VV |  | Součet |  | 30.393 | [13 empty] | VV | 2 | 4 | True | 1 | ROZPOCET
4 | K | 129001101 | Příplatek k cenám vykopávek za ztížení vykopávky v blízkosti podzemního vedení nebo výbušnin v horninách jakékoliv třídy | m3 | 34 | 474.03 | 16117.02 | CS ÚRS 2023 01 |  |  | základní | 1.548 | 52.632 | 0 | 0 | 0 | 0 | 4 | K | 2 |  |  |  | ROZPOCET | 16117.02 | 0 | 0 | 0 | 0 | 1 | 16117.02 | 4 | 2126462960
| Online PSC |  | https://podminky.urs.cz/item/CS_URS_2023_01/129001101 | [15 empty] | Online PSC | 2
| VV |  | "délka*šířka*hloubka vedení sděl. sítí"13*1*0,5 |  | 6.5 | [13 empty] | VV | 2 | 2 | True | 0 | ROZPOCET
| VV |  | "délka*šířka*hloubka vedení VN,NN"15*1*0,5 |  | 7.5 | [13 empty] | VV | 2 | 2 | True | 0 | ROZPOCET
| VV |  | "délka*šířka*hloubka vedení kanalizace"40*1*0,5 |  | 20 | [13 empty] | VV | 2 | 2 | True | 0 | ROZPOCET
| VV |  | Součet |  | 34 | [13 empty] | VV | 2 | 4 | True | 1 | ROZPOCET
5 | K | 132351101 | Hloubení nezapažených rýh šířky do 800 mm strojně s urovnáním dna do předepsaného profilu a spádu v hornině třídy těžitelnosti II skupiny 4 do 20 m3 | m3 | 10.92 | 1527.18 | 16676.81 | CS ÚRS 2023 01 |  |  | základní | 2.349 | 25.6511 | 0 | 0 | 0 | 0 | 4 | K | 2 |  |  |  | ROZPOCET | 16676.81 | 0 | 0 | 0 | 0 | 1 | 16676.81 | 4 | 90221257
| Online PSC |  | https://podminky.urs.cz/item/CS_URS_2023_01/132351101 | [15 empty] | Online PSC | 2
| VV |  | "délka obrubníku*šířka*hloubka" 156*0,35*0,2 |  | 10.92 | [13 empty] | VV | 2 | 2 | True | 1 | ROZPOCET
6 | K | 162351104 | Vodorovné přemístění výkopku nebo sypaniny po suchu na obvyklém dopravním prostředku, bez naložení výkopku, avšak se složením bez rozhrnutí z horniny třídy těžitelnosti I skupiny 1 až 3 na vzdálenost přes 500 do 1 000 m | m3 | 8.43 | 114.14 | 962.2 | CS ÚRS 2023 01 |  |  | základní | 0.046 | 0.38778 | 0 | 0 | 0 | 0 | 4 | K | 2 |  |  |  | ROZPOCET | 962.2 | 0 | 0 | 0 | 0 | 1 | 962.2 | 4 | 1237386257
| Online PSC |  | https://podminky.urs.cz/item/CS_URS_2023_01/162351104 | [15 empty] | Online PSC | 2
| VV |  | "ornice na deponii" 56,2*0,15 |  | 8.43 | [13 empty] | VV | 2 | 2 | True | 1 | ROZPOCET
7 | K | 162751117 | Vodorovné přemístění výkopku nebo sypaniny po suchu na obvyklém dopravním prostředku, bez naložení výkopku, avšak se složením bez rozhrnutí z horniny třídy těžitelnosti I skupiny 1 až 3 na vzdálenost přes 9 000 do 10 000 m | m3 | 30.393 | 103.82 | 3155.4 | CS ÚRS 2023 01 |  |  | základní | 0.087 | 2.6442 | 0 | 0 | 0 | 0 | 4 | K | 2 |  |  |  | ROZPOCET | 3155.4 | 0 | 0 | 0 | 0 | 1 | 3155.4 | 4 | 1743626230
| Online PSC |  | https://podminky.urs.cz/item/CS_URS_2023_01/162751117 | [15 empty] | Online PSC | 2
| VV |  | "výkop"30,393 |  | 30.393 | [13 empty] | VV | 2 | 2 | True | 1 | ROZPOCET
8 | K | 162751119 | Vodorovné přemístění výkopku nebo sypaniny po suchu na obvyklém dopravním prostředku, bez naložení výkopku, avšak se složením bez rozhrnutí z horniny třídy těžitelnosti I skupiny 1 až 3 na vzdálenost Příplatek k ceně za každých dalších i započatých 1 000 m | m3 | 121.572 | 7.13 | 866.81 | CS ÚRS 2023 01 |  |  | základní | 0.005 | 0.60786 | 0 | 0 | 0 | 0 | 4 | K | 2 |  |  |  | ROZPOCET | 866.81 | 0 | 0 | 0 | 0 | 1 | 866.81 | 4 | -1864165237
| Online PSC |  | https://podminky.urs.cz/item/CS_URS_2023_01/162751119 | [15 empty] | Online PSC | 2
| P |  | Poznámka k položce: Skládka Michalovice (cca 14km) | [15 empty] | P | 2
| VV |  | 30,393*4 "Přepočtené koeficientem množství |  | 121.572 | [13 empty] | VV | 2 | 2 | True | 1 | ROZPOCET
9 | K | 171201221 | Poplatek za uložení stavebního odpadu na skládce (skládkovné) zeminy a kamení zatříděného do Katalogu odpadů pod kódem 17 05 04 | t | 60.786 | 256.7 | 15603.77 | CS ÚRS 2023 01 |  |  | základní | 0 | 0 | 0 | 0 | 0 | 0 | 4 | K | 2 |  |  |  | ROZPOCET | 15603.77 | 0 | 0 | 0 | 0 | 1 | 15603.77 | 4 | -867422262
| Online PSC |  | https://podminky.urs.cz/item/CS_URS_2023_01/171201221 | [15 empty] | Online PSC | 2
| VV |  | 30,393*2 "Přepočtené koeficientem množství |  | 60.786 | [13 empty] | VV | 2 | 2 | True | 1 | ROZPOCET
10 | K | 171251201 | Uložení sypaniny na skládky nebo meziskládky bez hutnění s upravením uložené sypaniny do předepsaného tvaru | m3 | 30.393 | 30.54 | 928.2 | CS ÚRS 2023 01 |  |  | základní | 0.009 | 0.27354 | 0 | 0 | 0 | 0 | 4 | K | 2 |  |  |  | ROZPOCET | 928.2 | 0 | 0 | 0 | 0 | 1 | 928.2 | 4 | 1882415144
| Online PSC |  | https://podminky.urs.cz/item/CS_URS_2023_01/171251201 | [15 empty] | Online PSC | 2
11 | K | 181152302 | Úprava pláně na stavbách silnic a dálnic strojně v zářezech mimo skalních se zhutněním | m2 | 162.448 | 38.18 | 6202.26 | CS ÚRS 2023 01 |  |  | základní | 0.029 | 4.711 | 0 | 0 | 0 | 0 | 4 | K | 2 |  |  |  | ROZPOCET | 6202.26 | 0 | 0 | 0 | 0 | 1 | 6202.26 | 4 | 272696236
| Online PSC |  | https://podminky.urs.cz/item/CS_URS_2023_01/181152302 | [15 empty] | Online PSC | 2
| P |  | Poznámka k položce: Edef2 ≧ 30 MPa | [15 empty] | P | 2
| VV |  | "plocha pláně rozšířená" (56,2+100)*1,04 |  | 162.448 | [13 empty] | VV | 2 | 2 | True | 1 | ROZPOCET
| D | 5 | Komunikace pozemní |  |  |  | 419986.16 | [5 empty] | 124.2946 |  | 47.4479 |  | 0 | 1 | D | 1 |  |  |  | ROZPOCET | [6 empty] | 419986.16
12 | K | 561041111 | Zřízení podkladu ze zeminy upravené hydraulickými pojivy vápnem, cementem nebo směsnými pojivy (materiál ve specifikaci) s rozprostřením, promísením, vlhčením, zhutněním a ošetřením vodou plochy do 1 000 m2, tloušťka po zhutnění přes 250 do 300 mm | m2 | 58.448 | 360.97 | 21097.97 | CS ÚRS 2023 01 |  |  | základní | 0.045 | 2.6302 | 0 | 0 | 0 | 0 | 4 | K | 2 |  |  |  | ROZPOCET | 21097.97 | 0 | 0 | 0 | 0 | 1 | 21097.97 | 4 | 313844030
| Online PSC |  | https://podminky.urs.cz/item/CS_URS_2023_01/561041111 | [15 empty] | Online PSC | 2
| P |  | Poznámka k položce: Edef2 ≧ 30 MPa | [15 empty] | P | 2
| VV |  | "plocha pláně sanace" 56,2*1,04 |  | 58.448 | [13 empty] | VV | 2 | 2 | True | 1 | ROZPOCET
13 | M | 58530170 | vápno nehašené CL 90-Q pro úpravu zemin standardní | t | 1.349 | 7944.56 | 10717.21 | CS ÚRS 2023 01 |  |  | základní | 0 | 0 | 1 | 1.349 | 0 | 0 | 8 | M | 2 |  |  |  | ROZPOCET | 10717.21 | 0 | 0 | 0 | 0 | 1 | 10717.21 | 4 | 1798997689
| VV |  | "4%/1m2*výška*obj. hmotnost"56,2*0,3*2000/1000*0,04 |  | 1.349 | [13 empty] | VV | 2 | 2 | True | 1 | ROZPOCET
14 | K | 567541111 | Recyklace podkladní vrstvy za studena na místě rozpojení a reprofilace podkladu s hutněním plochy do 1 000 m2, tloušťky přes 200 do 300 mm | m2 | 155.98 | 196.18 | 30600.16 | CS ÚRS 2023 01 |  |  | základní | 0.029 | 4.5234 | 0 | 0 | 0 | 0 | 4 | K | 2 |  |  |  | ROZPOCET | 30600.16 | 0 | 0 | 0 | 0 | 1 | 30600.16 | 4 | 1010454127
| Online PSC |  | https://podminky.urs.cz/item/CS_URS_2023_01/567541111 | [15 empty] | Online PSC | 2
| P |  | Poznámka k položce: I. fáze Recyklace za studena | [15 empty] | P | 2
15 | K | 567532112 | Recyklace podkladní vrstvy za studena na místě promísení rozpojené směsi s kamenivem a pojivem (materiál ve specifikaci) s rozhrnutím, zhutněním a vlhčením plochy do 1 000 m2, tloušťky po zhutnění přes 220 do 250 mm | m2 | 155.98 | 392.36 | 61200.31 | CS ÚRS 2023 01 |  |  | základní | 0.077 | 12.0105 | 0 | 0 | 0 | 0 | 4 | K | 2 |  |  |  | ROZPOCET | 61200.31 | 0 | 0 | 0 | 0 | 1 | 61200.31 | 4 | 1256578884
| Online PSC |  | https://podminky.urs.cz/item/CS_URS_2023_01/567532112 | [15 empty] | Online PSC | 2
| P |  | Poznámka k položce: II. fáze Recyklace za studena | [15 empty] | P | 2
16 | K | 567533111 | Recyklace podkladní vrstvy za studena na místě promísení rozpojené směsi s cementem a přísadami na bázi zeolitu a minerálů (materiál ve specifikaci) s rozhrnutím, zhutněním a vlhčením plochy do 1 000 m2, tloušťky po zhutnění do 250 mm | m2 | 155.98 | 376.67 | 58752.99 | CS ÚRS 2023 01 |  |  | základní | 0.084 | 13.1023 | 0 | 0 | 0 | 0 | 4 | K | 2 |  |  |  | ROZPOCET | 58752.99 | 0 | 0 | 0 | 0 | 1 | 58752.99 | 4 | -1154145212
| Online PSC |  | https://podminky.urs.cz/item/CS_URS_2023_01/567533111 | [15 empty] | Online PSC | 2
| P |  | Poznámka k položce: III. fáze Recyklace za studena - finání; Edef2 ≧ 150 MPa | [15 empty] | P | 2
17 | M | 58522110 | cement portlandský směsný CEM II 42,5MPa | t | 3.9 | 5336.26 | 20811.41 | CS ÚRS 2023 01 |  |  | základní | 0 | 0 | 1 | 3.9 | 0 | 0 | 8 | M | 2 |  |  |  | ROZPOCET | 20811.41 | 0 | 0 | 0 | 0 | 1 | 20811.41 | 4 | 388524076
| VV |  | 155,98*25/1000 |  | 3.9 | [13 empty] | VV | 2 | 2 | True | 1 | ROZPOCET
18 | M | 24551310 | přísada do betonu na bázi zeolitů a minerálů | kg | 62.392 | 627.78 | 39168.45 | CS ÚRS 2023 01 |  |  | základní | 0 | 0 | 0.001 | 0.062392 | 0 | 0 | 8 | M | 2 |  |  |  | ROZPOCET | 39168.45 | 0 | 0 | 0 | 0 | 1 | 39168.45 | 4 | -2122517881
| VV |  | 155,98*0,25*1,6 |  | 62.392 | [13 empty] | VV | 2 | 2 | True | 1 | ROZPOCET
19 | K | 596211212 | Kladení dlažby z betonových zámkových dlaždic komunikací pro pěší ručně s ložem z kameniva těženého nebo drceného tl. do 40 mm, s vyplněním spár s dvojitým hutněním, vibrováním a se smetením přebytečného materiálu na krajnici tl. 80 mm skupiny A, pro plochy přes 100 do 300 m2 | m2 | 155.98 | 674.86 | 105264.66 | CS ÚRS 2023 01 |  |  | základní | 0.59 | 92.0282 | 0.09062 | 14.1349 | 0 | 0 | 4 | K | 2 |  |  |  | ROZPOCET | 105264.66 | 0 | 0 | 0 | 0 | 1 | 105264.66 | 4 | 798506136
| Online PSC |  | https://podminky.urs.cz/item/CS_URS_2023_01/596211212 | [15 empty] | Online PSC | 2
| VV |  | "plocha park. stání" 155,98 |  | 155.98 | [13 empty] | VV | 2 | 2 | True | 1 | ROZPOCET
20 | M | 59245020 | dlažba tvar obdélník betonová 200x100x80mm přírodní | m2 | 159.1 | 454.89 | 72373 | CS ÚRS 2023 01 |  |  | základní | 0 | 0 | 0.176 | 28.0016 | 0 | 0 | 8 | M | 2 |  |  |  | ROZPOCET | 72373 | 0 | 0 | 0 | 0 | 1 | 72373 | 4 | 608982082
| VV |  | "plocha park. stání" 25,67+56,19+37,19+36,93 |  | 155.98 | [13 empty] | VV | 2 | 2 | True | 0 | ROZPOCET
| VV |  | 155,98*1,02 "Přepočtené koeficientem množství |  | 159.1 | [13 empty] | VV | 2 | 2 | True | 1 | ROZPOCET
| D | 9 | Ostatní konstrukce a práce, bourání |  |  |  | 161011.37 | [5 empty] | 48.6141 |  | 35.1992 |  | 4.6794 | 1 | D | 1 |  |  |  | ROZPOCET | [6 empty] | 161011.37
21 | K | 914111111 | Montáž svislé dopravní značky základní velikosti do 1 m2 objímkami na sloupky nebo konzoly | kus | 2 | 381.79 | 763.58 | CS ÚRS 2023 01 |  |  | základní | 0.2 | 0.4 | 0.0007 | 0.0014 | 0 | 0 | 4 | K | 2 |  |  |  | ROZPOCET | 763.58 | 0 | 0 | 0 | 0 | 1 | 763.58 | 4 | 104779103
| Online PSC |  | https://podminky.urs.cz/item/CS_URS_2023_01/914111111 | [15 empty] | Online PSC | 2
| VV |  | "nové" 2 |  | 2 | [13 empty] | VV | 2 | 2 | True | 1 | ROZPOCET
22 | M | 40445625 | informativní značky provozní IP8, IP9, IP11-IP13 500x700mm | kus | 1 | 1230.9 | 1230.9 | CS ÚRS 2023 01 |  |  | základní | 0 | 0 | 0.0035 | 0.0035 | 0 | 0 | 8 | M | 2 |  |  |  | ROZPOCET | 1230.9 | 0 | 0 | 0 | 0 | 1 | 1230.9 | 4 | -1579962945
| VV |  | "IP12"1 |  | 1 | [13 empty] | VV | 2 | 2 | True | 1 | ROZPOCET
23 | M | 40445647 | dodatkové tabulky E1, E2a,b , E6, E9, E10 E12c, E17 500x500mm | kus | 1 | 1003.35 | 1003.35 | CS ÚRS 2023 01 |  |  | základní | 0 | 0 | 0.0025 | 0.0025 | 0 | 0 | 8 | M | 2 |  |  |  | ROZPOCET | 1003.35 | 0 | 0 | 0 | 0 | 1 | 1003.35 | 4 | -1677644463
| VV |  | "E1" 1 |  | 1 | [13 empty] | VV | 2 | 2 | True | 1 | ROZPOCET
24 | K | 914511113 | Montáž sloupku dopravních značek délky do 3,5 m do hliníkové patky pro sloupek D 70 mm | kus | 1 | 1908.97 | 1908.97 | CS ÚRS 2023 01 |  |  | základní | 0.549 | 0.549 | 0.11276 | 0.11276 | 0 | 0 | 4 | K | 2 |  |  |  | ROZPOCET | 1908.97 | 0 | 0 | 0 | 0 | 1 | 1908.97 | 4 | -1414190038
| Online PSC |  | https://podminky.urs.cz/item/CS_URS_2023_01/914511113 | [15 empty] | Online PSC | 2
25 | M | 40445230 | sloupek pro dopravní značku Zn D 70mm v 3,5m | kus | 1 | 1374.46 | 1374.46 | CS ÚRS 2023 01 |  |  | základní | 0 | 0 | 0.0065 | 0.0065 | 0 | 0 | 8 | M | 2 |  |  |  | ROZPOCET | 1374.46 | 0 | 0 | 0 | 0 | 1 | 1374.46 | 4 | 368903266
26 | M | 40445241 | patka pro sloupek Al D 70mm | kus | 1 | 1527.18 | 1527.18 | CS ÚRS 2023 01 |  |  | základní | 0 | 0 | 0.0033 | 0.0033 | 0 | 0 | 8 | M | 2 |  |  |  | ROZPOCET | 1527.18 | 0 | 0 | 0 | 0 | 1 | 1527.18 | 4 | -1794189863
27 | K | 915131111 | Vodorovné dopravní značení stříkané barvou přechody pro chodce, šipky, symboly bílé základní | m2 | 9.82 | 458.15 | 4499.03 | CS ÚRS 2023 01 |  |  | základní | 0.108 | 1.0606 | 0.0012 | 0.011784 | 0 | 0 | 4 | K | 2 |  |  |  | ROZPOCET | 4499.03 | 0 | 0 | 0 | 0 | 1 | 4499.03 | 4 | 1265411210
| Online PSC |  | https://podminky.urs.cz/item/CS_URS_2023_01/915131111 | [15 empty] | Online PSC | 2
| VV |  | "V10f"1,25*2 |  | 2.5 | [13 empty] | VV | 2 | 2 | True | 0 | ROZPOCET
| VV |  | "V13a"7,32 |  | 7.32 | [13 empty] | VV | 2 | 2 | True | 0 | ROZPOCET
| VV |  | Součet |  | 9.82 | [13 empty] | VV | 2 | 4 | True | 1 | ROZPOCET
28 | K | 915211111 | Vodorovné dopravní značení stříkaným plastem dělící čára šířky 125 mm souvislá bílá základní | m | 29 | 106.9 | 3100.1 | CS ÚRS 2023 01 |  |  | základní | 0.003 | 0.087 | 0.0002 | 0.0058 | 0 | 0 | 4 | K | 2 |  |  |  | ROZPOCET | 3100.1 | 0 | 0 | 0 | 0 | 1 | 3100.1 | 4 | -138044235
| Online PSC |  | https://podminky.urs.cz/item/CS_URS_2023_01/915211111 | [15 empty] | Online PSC | 2
| VV |  | "V10a"2*5+4,5*2+5*2 |  | 29 | [13 empty] | VV | 2 | 2 | True | 1 | ROZPOCET
29 | K | 915611111 | Předznačení pro vodorovné značení stříkané barvou nebo prováděné z nátěrových hmot liniové dělicí čáry, vodicí proužky | m | 29 | 15.27 | 442.83 | CS ÚRS 2023 01 |  |  | základní | 0.016 | 0.464 | 0 | 0 | 0 | 0 | 4 | K | 2 |  |  |  | ROZPOCET | 442.83 | 0 | 0 | 0 | 0 | 1 | 442.83 | 4 | -289882832
| Online PSC |  | https://podminky.urs.cz/item/CS_URS_2023_01/915611111 | [15 empty] | Online PSC | 2
30 | K | 915621111 | Předznačení pro vodorovné značení stříkané barvou nebo prováděné z nátěrových hmot plošné šipky, symboly, nápisy | m2 | 9.82 | 152.72 | 1499.71 | CS ÚRS 2023 01 |  |  | základní | 0.083 | 0.81506 | 1e-05 | 9.82e-05 | 0 | 0 | 4 | K | 2 |  |  |  | ROZPOCET | 1499.71 | 0 | 0 | 0 | 0 | 1 | 1499.71 | 4 | 1348421197
| Online PSC |  | https://podminky.urs.cz/item/CS_URS_2023_01/915621111 | [15 empty] | Online PSC | 2
31 | K | 916131213 | Osazení silničního obrubníku betonového se zřízením lože, s vyplněním a zatřením spár cementovou maltou stojatého s boční opěrou z betonu prostého, do lože z betonu prostého | m | 160.07 | 690.55 | 110536.34 | CS ÚRS 2023 01 |  |  | základní | 0.268 | 42.8988 | 0.1554 | 24.8749 | 0 | 0 | 4 | K | 2 |  |  |  | ROZPOCET | 110536.34 | 0 | 0 | 0 | 0 | 1 | 110536.34 | 4 | -1005423942
| Online PSC |  | https://podminky.urs.cz/item/CS_URS_2023_01/916131213 | [15 empty] | Online PSC | 2
| VV |  | "délka obrubníku" 73,48+10,09+75,43+1,07 |  | 160.07 | [13 empty] | VV | 2 | 2 | True | 1 | ROZPOCET
32 | M | 59217031 | obrubník betonový silniční 1000x150x250mm | m | 74.95 | 182.84 | 13703.86 | CS ÚRS 2023 01 |  |  | základní | 0 | 0 | 0.08 | 5.996 | 0 | 0 | 8 | M | 2 |  |  |  | ROZPOCET | 13703.86 | 0 | 0 | 0 | 0 | 1 | 13703.86 | 4 | 164176242
| VV |  | "délka obrubníku"1,2+13,74+1,19+6,99+0,5+5,25+3,64+1,06+19,5+1,07+1+17,34+1 |  | 73.48 | [13 empty] | VV | 2 | 2 | True | 0 | ROZPOCET
| VV |  | 73,48*1,02 "Přepočtené koeficientem množství |  | 74.95 | [13 empty] | VV | 2 | 2 | True | 1 | ROZPOCET
33 | M | 59217026 | obrubník betonový silniční 500x150x250mm | m | 10.292 | 228.36 | 2350.28 | CS ÚRS 2023 01 |  |  | základní | 0 | 0 | 0.04 | 0.41168 | 0 | 0 | 8 | M | 2 |  |  |  | ROZPOCET | 2350.28 | 0 | 0 | 0 | 0 | 1 | 2350.28 | 4 | -843771003
| VV |  | "délka obrubníku R0,5" 1,58 |  | 1.58 | [13 empty] | VV | 2 | 2 | True | 0 | ROZPOCET
| VV |  | "délka obrubníku R1"1,38*4+1,62+1,37 |  | 8.51 | [13 empty] | VV | 2 | 2 | True | 0 | ROZPOCET
| VV |  | Součet |  | 10.09 | [13 empty] | VV | 2 | 4 | True | 0 | ROZPOCET
| VV |  | 10,09*1,02 "Přepočtené koeficientem množství |  | 10.292 | [13 empty] | VV | 2 | 2 | True | 1 | ROZPOCET
34 | M | 59217029 | obrubník betonový silniční nájezdový 1000x150x150mm | m | 76.939 | 143.6 | 11048.44 | CS ÚRS 2023 01 |  |  | základní | 0 | 0 | 0.0483 | 3.7162 | 0 | 0 | 8 | M | 2 |  |  |  | ROZPOCET | 11048.44 | 0 | 0 | 0 | 0 | 1 | 11048.44 | 4 | 1419863534
| VV |  | "délka obrubníku"4+15,28+13,35+21,39+21,41 |  | 75.43 | [13 empty] | VV | 2 | 2 | True | 0 | ROZPOCET
| VV |  | 75,43*1,02 "Přepočtené koeficientem množství |  | 76.939 | [13 empty] | VV | 2 | 2 | True | 1 | ROZPOCET
35 | M | 59217028 | obrubník betonový silniční nájezdový 500x150x150mm | m | 1.091 | 280.17 | 305.67 | CS ÚRS 2023 01 |  |  | základní | 0 | 0 | 0.0484 | 0.052804 | 0 | 0 | 8 | M | 2 |  |  |  | ROZPOCET | 305.67 | 0 | 0 | 0 | 0 | 1 | 305.67 | 4 | -575519532
| VV |  | "délka obrubníku R1"1,07 |  | 1.07 | [13 empty] | VV | 2 | 2 | True | 0 | ROZPOCET
| VV |  | 1,07*1,02 "Přepočtené koeficientem množství |  | 1.091 | [13 empty] | VV | 2 | 2 | True | 1 | ROZPOCET
36 | K | 938908411 | Čištění vozovek splachováním vodou povrchu podkladu nebo krytu živičného, betonového nebo dlážděného | m2 | 155.98 | 30.54 | 4763.63 | CS ÚRS 2023 01 |  |  | základní | 0.013 | 2.0277 | 0 | 0 | 0.01 | 1.5598 | 4 | K | 2 |  |  |  | ROZPOCET | 4763.63 | 0 | 0 | 0 | 0 | 1 | 4763.63 | 4 | -177358839
| Online PSC |  | https://podminky.urs.cz/item/CS_URS_2023_01/938908411 | [15 empty] | Online PSC | 2
37 | K | 938909311 | Čištění vozovek metením bláta, prachu nebo hlinitého nánosu s odklizením na hromady na vzdálenost do 20 m nebo naložením na dopravní prostředek strojně povrchu podkladu nebo krytu betonového nebo živičného | m2 | 155.98 | 6.11 | 953.04 | CS ÚRS 2023 01 |  |  | základní | 0.002 | 0.31196 | 0 | 0 | 0.02 | 3.1196 | 4 | K | 2 |  |  |  | ROZPOCET | 953.04 | 0 | 0 | 0 | 0 | 1 | 953.04 | 4 | 1697159080
| Online PSC |  | https://podminky.urs.cz/item/CS_URS_2023_01/938909311 | [15 empty] | Online PSC | 2
| D | 997 | Přesun sutě |  |  |  | 6919.98 | [5 empty] | 32.398 |  | 0 |  | 0 | 1 | D | 1 |  |  |  | ROZPOCET | [6 empty] | 6919.98
38 | K | 997221571 | Vodorovná doprava vybouraných hmot bez naložení, ale se složením a s hrubým urovnáním na vzdálenost do 1 km | t | 38.8 | 178.35 | 6919.98 | CS ÚRS 2023 01 |  |  | základní | 0.835 | 32.398 | 0 | 0 | 0 | 0 | 4 | K | 2 |  |  |  | ROZPOCET | 6919.98 | 0 | 0 | 0 | 0 | 1 | 6919.98 | 4 | 115766945
| Online PSC |  | https://podminky.urs.cz/item/CS_URS_2023_01/997221571 | [15 empty] | Online PSC | 2
| VV |  | "dlažba uložená na deponii "38,8 |  | 38.8 | [13 empty] | VV | 2 | 2 | True | 1 | ROZPOCET
| D | 998 | Přesun hmot |  |  |  | 25243.7 | [5 empty] | 32.8109 |  | 0 |  | 0 | 1 | D | 1 |  |  |  | ROZPOCET | [6 empty] | 25243.7
39 | K | 998223011 | Přesun hmot pro pozemní komunikace s krytem dlážděným dopravní vzdálenost do 200 m jakékoliv délky objektu | t | 82.647 | 305.44 | 25243.7 | CS ÚRS 2023 01 |  |  | základní | 0.397 | 32.8109 | 0 | 0 | 0 | 0 | 4 | K | 2 |  |  |  | ROZPOCET | 25243.7 | 0 | 0 | 0 | 0 | 1 | 25243.7 | 4 | 574711738
| Online PSC |  | https://podminky.urs.cz/item/CS_URS_2023_01/998223011 | [15 empty] | Online PSC | 2

## SO 104.II MK
[9 empty] | >> skryté sloupce << | [9 empty] | {1ebd3f95-bf94-4567-8fc8-59510707157b}
2
| KRYCÍ LIST SOUPISU PRACÍ | [8 empty] | v --- níže se nacházejí doplnkové a pomocné údaje k sestavám --- v | [8 empty] | False
Stavba:
Obnova ulice Tyršova, Dobrovice - II. etapa
Objekt:
SO 104.II - Místní komunikace MO2 10/5,5/30 II. etapa
| KSO: |  | 822 |  |  | CC-CZ:
| Místo: |  | Dobrovice |  |  | Datum: | 2025-01-21
| Zadavatel: |  |  |  |  | IČ: | 463 56 983
|  | Město Dobrovice, Palckého nám. 28, 294 41 |  |  |  | DIČ:
| Zhotovitel: |  |  |  |  | IČ: | 0
|  | 0 |  |  |  | DIČ: | 0
| Projektant: |  |  |  |  | IČ: | 625 49 201
|  | Ing. arch. Martin Jirovský Ph.D., MBA |  |  |  | DIČ:
| Zpracovatel: |  |  |  |  | IČ: | 043 26 083
|  | ROAD M.A.A.T. s.r.o., Petra Stejskalová |  |  |  | DIČ:
Poznámka:
Soupis prací je sestaven s využitím Cenové soustavy ÚRS. Položky, které pochází z této cenové soustavy, jsou ve sloupci 'Cenová soustava' označeny popisem 'CS ÚRS' a úrovní příslušného kalendářního pololetí. Veškeré další informace vymezující popis a podmínky použití těchto položek z Cenové soustavy, které nejsou uvedeny přímo v soupisu prací, jsou neomezeně dálkově k dispozici na webu podminky.urs.cz.
| Cena bez DPH | [5 empty] | 2591088.61
|  |  | Základ daně |  |  | Sazba daně | Výše daně
| DPH | základní | 2591088.61 |  |  | 21% | 544128.61
|  | snížená | 0 |  |  | 15% | 0
|  | zákl. přenesená | 0 |  |  | 21% | 0
|  | sníž. přenesená | 0 |  |  | 15% | 0
|  | nulová | 0 |  |  | 0% | 0
| Cena s DPH |  |  | v | CZK |  | 3135217.22
REKAPITULACE ČLENĚNÍ SOUPISU PRACÍ
Stavba:
Obnova ulice Tyršova, Dobrovice - II. etapa
Objekt:
SO 104.II - Místní komunikace MO2 10/5,5/30 II. etapa
Místo: |  |  | Dobrovice |  |  | Datum: | 2025-01-21
Zadavatel: |  |  | Město Dobrovice, Palckého nám. 28, 294 41 |  |  | Projektant: | Ing. arch. Martin Jirovský Ph.D., MBA
Zhotovitel: |  |  | 0 |  |  | Zpracovatel: | ROAD M.A.A.T. s.r.o., Petra Stejskalová
Kód dílu - Popis | [6 empty] | Cena celkem [CZK]
Náklady stavby celkem | [6 empty] | 2591088.61 | [12 empty] | -1
| HSV - Práce a dodávky HSV | [5 empty] | 2591088.61
| 1 - Zemní práce | [5 empty] | 72076.66
| 5 - Komunikace pozemní | [5 empty] | 1934531.86
| 9 - Ostatní konstrukce a práce, bourání | [5 empty] | 420887.21
| 997 - Přesun sutě | [5 empty] | 103912.96
| 998 - Přesun hmot | [5 empty] | 59679.92
SOUPIS PRACÍ
Stavba:
Obnova ulice Tyršova, Dobrovice - II. etapa
Objekt:
SO 104.II - Místní komunikace MO2 10/5,5/30 II. etapa
Místo: |  |  | Dobrovice |  |  | Datum: | 2025-01-21
Zadavatel: |  |  | Město Dobrovice, Palckého nám. 28, 294 41 |  |  | Projektant: | Ing. arch. Martin Jirovský Ph.D., MBA
Zhotovitel: |  |  | 0 |  |  | Zpracovatel: | ROAD M.A.A.T. s.r.o., Petra Stejskalová
PČ | Typ | Kód | Popis | MJ | Množství | J.cena [CZK] | Cena celkem [CZK] | Cenová soustava |  |  | DPH | J. Nh [h] | Nh celkem [h] | J. hmotnost [t] | Hmotnost celkem [t] | J. suť [t] | Suť Celkem [t]
Náklady soupisu celkem | [6 empty] | 2591088.61 | [5 empty] | 906.8088 |  | 275.4676 |  | 40.084 |  | D | -1 | [10 empty] | 2591088.61
| D | HSV | Práce a dodávky HSV |  |  |  | 2591088.61 | [5 empty] | 906.8088 |  | 275.4676 |  | 40.084 | 1 | D | 0 |  |  |  | ROZPOCET | [6 empty] | 2591088.61
| D | 1 | Zemní práce |  |  |  | 72076.66 | [5 empty] | 85.9684 |  | 0 |  | 0 | 1 | D | 1 |  |  |  | ROZPOCET | [6 empty] | 72076.66
1 | K | 121151103 | Sejmutí ornice strojně při souvislé ploše do 100 m2, tl. vrstvy do 200 mm | m2 | 64.15 | 76.36 | 4898.49 | CS ÚRS 2023 01 |  |  | základní | 0.076 | 4.8754 | 0 | 0 | 0 | 0 | 4 | K | 2 |  |  |  | ROZPOCET | 4898.49 | 0 | 0 | 0 | 0 | 1 | 4898.49 | 4 | -1369998596
| Online PSC |  | https://podminky.urs.cz/item/CS_URS_2023_01/121151103 | [15 empty] | Online PSC | 2
| VV |  | "plocha" 64,15 |  | 64.15 | [13 empty] | VV | 2 | 2 | True | 1 | ROZPOCET
2 | K | 132351102 | Hloubení nezapažených rýh šířky do 800 mm strojně s urovnáním dna do předepsaného profilu a spádu v hornině třídy těžitelnosti II skupiny 4 přes 20 do 50 m3 | m3 | 28.413 | 610.87 | 17356.65 | CS ÚRS 2023 01 |  |  | základní | 1.533 | 43.5571 | 0 | 0 | 0 | 0 | 4 | K | 2 |  |  |  | ROZPOCET | 17356.65 | 0 | 0 | 0 | 0 | 1 | 17356.65 | 4 | -478976444
| Online PSC |  | https://podminky.urs.cz/item/CS_URS_2023_01/132351102 | [15 empty] | Online PSC | 2
| VV |  | "délka obrubníku*šířka*hloubka" 405,9*0,35*0,2 |  | 28.413 | [13 empty] | VV | 2 | 2 | True | 1 | ROZPOCET
3 | K | 162351103 | Vodorovné přemístění výkopku nebo sypaniny po suchu na obvyklém dopravním prostředku, bez naložení výkopku, avšak se složením bez rozhrnutí z horniny třídy těžitelnosti I skupiny 1 až 3 na vzdálenost přes 50 do 500 m | m3 | 9.623 | 99.87 | 961.05 | CS ÚRS 2023 01 |  |  | základní | 0.044 | 0.42341 | 0 | 0 | 0 | 0 | 4 | K | 2 |  |  |  | ROZPOCET | 961.05 | 0 | 0 | 0 | 0 | 1 | 961.05 | 4 | 149081125
| Online PSC |  | https://podminky.urs.cz/item/CS_URS_2023_01/162351103 | [15 empty] | Online PSC | 2
| VV |  | "ornice na deponii" 64,15*0,15 |  | 9.623 | [13 empty] | VV | 2 | 2 | True | 1 | ROZPOCET
4 | K | 181152302 | Úprava pláně na stavbách silnic a dálnic strojně v zářezech mimo skalních se zhutněním | m2 | 1279.74 | 38.18 | 48860.47 | CS ÚRS 2023 01 |  |  | základní | 0.029 | 37.1125 | 0 | 0 | 0 | 0 | 4 | K | 2 |  |  |  | ROZPOCET | 48860.47 | 0 | 0 | 0 | 0 | 1 | 48860.47 | 4 | 1289154059
| Online PSC |  | https://podminky.urs.cz/item/CS_URS_2023_01/181152302 | [15 empty] | Online PSC | 2
| VV |  | "plocha pláně" 1163,4*1,10 |  | 1279.74 | [13 empty] | VV | 2 | 2 | True | 1 | ROZPOCET
| D | 5 | Komunikace pozemní |  |  |  | 1934531.86 | [5 empty] | 229.3061 |  | 190.9377 |  | 0 | 1 | D | 1 |  |  |  | ROZPOCET | [6 empty] | 1934531.86
5 | K | 567541121 | Recyklace podkladní vrstvy za studena na místě rozpojení a reprofilace podkladu s hutněním plochy přes 1 000 do 3 000 m2, tloušťky přes 200 do 300 mm | m2 | 1279.74 | 125.56 | 160684.15 | CS ÚRS 2023 01 |  |  | základní | 0.024 | 30.7138 | 0 | 0 | 0 | 0 | 4 | K | 2 |  |  |  | ROZPOCET | 160684.15 | 0 | 0 | 0 | 0 | 1 | 160684.15 | 4 | -1568374265
| Online PSC |  | https://podminky.urs.cz/item/CS_URS_2023_01/567541121 | [15 empty] | Online PSC | 2
6 | K | 567532122 | Recyklace podkladní vrstvy za studena na místě promísení rozpojené směsi s kamenivem a pojivem (materiál ve specifikaci) s rozhrnutím, zhutněním a vlhčením plochy přes 1 000 do 3 000 m2, tloušťky po zhutnění přes 220 do 250 mm | m2 | 1279.74 | 172.64 | 220934.31 | CS ÚRS 2023 01 |  |  | základní | 0.043 | 55.0288 | 0 | 0 | 0 | 0 | 4 | K | 2 |  |  |  | ROZPOCET | 220934.31 | 0 | 0 | 0 | 0 | 1 | 220934.31 | 4 | 1751739455
| Online PSC |  | https://podminky.urs.cz/item/CS_URS_2023_01/567532122 | [15 empty] | Online PSC | 2
| P |  | Poznámka k položce: II. fáze Recyklace za studena | [15 empty] | P | 2
7 | K | 567533121 | Recyklace podkladní vrstvy za studena na místě promísení rozpojené směsi s cementem a přísadami na bázi zeolitu a minerálů (materiál ve specifikaci) s rozhrnutím, zhutněním a vlhčením plochy přes 1 000 do 3 000 m2, tloušťky po zhutnění do 250 mm | m2 | 1279.74 | 172.64 | 220934.31 | CS ÚRS 2023 01 |  |  | základní | 0.044 | 56.3086 | 0 | 0 | 0 | 0 | 4 | K | 2 |  |  |  | ROZPOCET | 220934.31 | 0 | 0 | 0 | 0 | 1 | 220934.31 | 4 | -2131140036
| Online PSC |  | https://podminky.urs.cz/item/CS_URS_2023_01/567533121 | [15 empty] | Online PSC | 2
| P |  | Poznámka k položce: III. fáze Recyklace za studena - finání; Edef2 ≧ 150 MPa | [15 empty] | P | 2
8 | M | 58522110 | cement portlandský směsný CEM II 42,5MPa | t | 31.994 | 5336.24 | 170727.66 | CS ÚRS 2023 01 |  |  | základní | 0 | 0 | 1 | 31.994 | 0 | 0 | 8 | M | 2 |  |  |  | ROZPOCET | 170727.66 | 0 | 0 | 0 | 0 | 1 | 170727.66 | 4 | -1128022062
| VV |  | 1279,74*25/1000 |  | 31.994 | [13 empty] | VV | 2 | 2 | True | 1 | ROZPOCET
9 | M | 24551310 | přísada do betonu na bázi zeolitů a minerálů | kg | 511.896 | 627.78 | 321358.07 | CS ÚRS 2023 01 |  |  | základní | 0 | 0 | 0.001 | 0.5119 | 0 | 0 | 8 | M | 2 |  |  |  | ROZPOCET | 321358.07 | 0 | 0 | 0 | 0 | 1 | 321358.07 | 4 | 1195973942
| VV |  | 1279,74*0,25*1,6 |  | 511.896 | [13 empty] | VV | 2 | 2 | True | 1 | ROZPOCET
10 | K | 573111113 | Postřik infiltrační PI z asfaltu silničního s posypem kamenivem, v množství 1,50 kg/m2 | m2 | 1163.4 | 94.17 | 109557.38 | CS ÚRS 2023 01 |  |  | základní | 0.004 | 4.6536 | 0.00652 | 7.5854 | 0 | 0 | 4 | K | 2 |  |  |  | ROZPOCET | 109557.38 | 0 | 0 | 0 | 0 | 1 | 109557.38 | 4 | 1699112782
| Online PSC |  | https://podminky.urs.cz/item/CS_URS_2023_01/573111113 | [15 empty] | Online PSC | 2
| VV |  | "plocha komunikace" 114,28+16,07+214,51+79,28+232,54+119,96-34,15 |  | 742.49 | [13 empty] | VV | 2 | 2 | True | 0 | ROZPOCET
| VV |  | "plocha komunikace" 110,67+69,49+119,19+79,05+42,51 |  | 420.91 | [13 empty] | VV | 2 | 2 | True | 0 | ROZPOCET
| VV |  | Součet |  | 1163.4 | [13 empty] | VV | 2 | 4 | True | 1 | ROZPOCET
11 | K | 577144111 | Asfaltový beton vrstva obrusná ACO 11 (ABS) s rozprostřením a se zhutněním z nemodifikovaného asfaltu v pruhu šířky do 3 m tř. I, po zhutnění tl. 50 mm | m2 | 1163.4 | 627.76 | 730335.98 | CS ÚRS 2023 01 |  |  | základní | 0.071 | 82.6014 | 0.12966 | 150.8464 | 0 | 0 | 4 | K | 2 |  |  |  | ROZPOCET | 730335.98 | 0 | 0 | 0 | 0 | 1 | 730335.98 | 4 | 631146620
| Online PSC |  | https://podminky.urs.cz/item/CS_URS_2023_01/577144111 | [15 empty] | Online PSC | 2
| P |  | Poznámka k položce: ACO 11S | [15 empty] | P | 2
| VV |  | "plocha komunikace" 114,28+16,07+214,51+79,28+232,54+119,96-34,15 |  | 742.49 | [13 empty] | VV | 2 | 2 | True | 0 | ROZPOCET
| VV |  | "plocha komunikace" 110,67+69,49+119,19+79,05+42,51 |  | 420.91 | [13 empty] | VV | 2 | 2 | True | 0 | ROZPOCET
| VV |  | Součet |  | 1163.4 | [13 empty] | VV | 2 | 4 | True | 1 | ROZPOCET
| D | 9 | Ostatní konstrukce a práce, bourání |  |  |  | 420887.21 | [5 empty] | 130.4706 |  | 84.5299 |  | 40.084 | 1 | D | 1 |  |  |  | ROZPOCET | [6 empty] | 420887.21
12 | K | 914111111 | Montáž svislé dopravní značky základní velikosti do 1 m2 objímkami na sloupky nebo konzoly | kus | 2 | 381.65 | 763.3 | CS ÚRS 2023 01 |  |  | základní | 0.2 | 0.4 | 0.0007 | 0.0014 | 0 | 0 | 4 | K | 2 |  |  |  | ROZPOCET | 763.3 | 0 | 0 | 0 | 0 | 1 | 763.3 | 4 | -1192410019
| Online PSC |  | https://podminky.urs.cz/item/CS_URS_2023_01/914111111 | [15 empty] | Online PSC | 2
| VV |  | "nové" 2 |  | 2 | [13 empty] | VV | 2 | 2 | True | 1 | ROZPOCET
13 | M | 40445626 | informativní značky provozní IP14-IP29, IP31 750x1000mm | kus | 2 | 4581.53 | 9163.06 | CS ÚRS 2023 01 |  |  | základní | 0 | 0 | 0.0077 | 0.0154 | 0 | 0 | 8 | M | 2 |  |  |  | ROZPOCET | 9163.06 | 0 | 0 | 0 | 0 | 1 | 9163.06 | 4 | 616588458
| VV |  | "IP25a-30"2 |  | 2 | [13 empty] | VV | 2 | 2 | True | 1 | ROZPOCET
14 | K | 914511113 | Montáž sloupku dopravních značek délky do 3,5 m do hliníkové patky pro sloupek D 70 mm | kus | 2 | 1908.97 | 3817.94 | CS ÚRS 2023 01 |  |  | základní | 0.549 | 1.098 | 0.11276 | 0.22552 | 0 | 0 | 4 | K | 2 |  |  |  | ROZPOCET | 3817.94 | 0 | 0 | 0 | 0 | 1 | 3817.94 | 4 | -1979652958
| Online PSC |  | https://podminky.urs.cz/item/CS_URS_2023_01/914511113 | [15 empty] | Online PSC | 2
15 | M | 40445230 | sloupek pro dopravní značku Zn D 70mm v 3,5m | kus | 2 | 1374.46 | 2748.92 | CS ÚRS 2023 01 |  |  | základní | 0 | 0 | 0.0065 | 0.013 | 0 | 0 | 8 | M | 2 |  |  |  | ROZPOCET | 2748.92 | 0 | 0 | 0 | 0 | 1 | 2748.92 | 4 | -1376791817
16 | M | 40445241 | patka pro sloupek Al D 70mm | kus | 2 | 1527.18 | 3054.36 | CS ÚRS 2023 01 |  |  | základní | 0 | 0 | 0.0033 | 0.0066 | 0 | 0 | 8 | M | 2 |  |  |  | ROZPOCET | 3054.36 | 0 | 0 | 0 | 0 | 1 | 3054.36 | 4 | 1837628820
17 | K | 916131213 | Osazení silničního obrubníku betonového se zřízením lože, s vyplněním a zatřením spár cementovou maltou stojatého s boční opěrou z betonu prostého, do lože z betonu prostého | m | 392.98 | 690.56 | 271376.27 | CS ÚRS 2023 01 |  |  | základní | 0.268 | 105.3186 | 0.1554 | 61.0691 | 0 | 0 | 4 | K | 2 |  |  |  | ROZPOCET | 271376.27 | 0 | 0 | 0 | 0 | 1 | 271376.27 | 4 | -1311628811
| Online PSC |  | https://podminky.urs.cz/item/CS_URS_2023_01/916131213 | [15 empty] | Online PSC | 2
| VV |  | "délka obrubníku" 114,2+54,16+171,67+18,95+34 |  | 392.98 | [13 empty] | VV | 2 | 2 | True | 1 | ROZPOCET
18 | M | 59217031 | obrubník betonový silniční 1000x150x250mm | m | 116.484 | 182.84 | 21297.93 | CS ÚRS 2023 01 |  |  | základní | 0 | 0 | 0.08 | 9.3187 | 0 | 0 | 8 | M | 2 |  |  |  | ROZPOCET | 21297.93 | 0 | 0 | 0 | 0 | 1 | 21297.93 | 4 | -1510149798
| VV |  | "délka obrubníku"1,68+4,06+1,93+2,63+9,27+1,24+2,41+0,78+12,55+4,67+5,8 |  | 47.02 | [13 empty] | VV | 2 | 2 | True | 0 | ROZPOCET
| VV |  | "délka obrubníku"1,66+19,66+4,58+5,29+1,23+6,63+8,02+2,13+13,31+4,67 |  | 67.18 | [13 empty] | VV | 2 | 2 | True | 0 | ROZPOCET
| VV |  | Součet |  | 114.2 | [13 empty] | VV | 2 | 4 | True | 0 | ROZPOCET
| VV |  | 114,2*1,02 "Přepočtené koeficientem množství |  | 116.484 | [13 empty] | VV | 2 | 2 | True | 1 | ROZPOCET
19 | M | 59217026 | obrubník betonový silniční 500x150x250mm | m | 55.243 | 228.36 | 12615.29 | CS ÚRS 2023 01 |  |  | základní | 0 | 0 | 0.04 | 2.2097 | 0 | 0 | 8 | M | 2 |  |  |  | ROZPOCET | 12615.29 | 0 | 0 | 0 | 0 | 1 | 12615.29 | 4 | 1858784124
| VV |  | "délka obrubníku R4" 3,98+3,79+4,05+3,5+3,51 |  | 18.83 | [13 empty] | VV | 2 | 2 | True | 0 | ROZPOCET
| VV |  | "délka obrubníku R5" 3,86+3,59 |  | 7.45 | [13 empty] | VV | 2 | 2 | True | 0 | ROZPOCET
| VV |  | "délka obrubníku R6" 5,45+2,86+1,3+2,85 |  | 12.46 | [13 empty] | VV | 2 | 2 | True | 0 | ROZPOCET
| VV |  | "délka obrubníku R11,5" 5,39+5,63+4,4 |  | 15.42 | [13 empty] | VV | 2 | 2 | True | 0 | ROZPOCET
| VV |  | Součet |  | 54.16 | [13 empty] | VV | 2 | 4 | True | 0 | ROZPOCET
| VV |  | 54,16*1,02 "Přepočtené koeficientem množství |  | 55.243 | [13 empty] | VV | 2 | 2 | True | 1 | ROZPOCET
20 | M | 59217029 | obrubník betonový silniční nájezdový 1000x150x150mm | m | 175.103 | 143.6 | 25144.79 | CS ÚRS 2023 01 |  |  | základní | 0 | 0 | 0.0483 | 8.4575 | 0 | 0 | 8 | M | 2 |  |  |  | ROZPOCET | 25144.79 | 0 | 0 | 0 | 0 | 1 | 25144.79 | 4 | 1728451448
| VV |  | "délka obrubníku"3+5+5,56+5,54+5,69+2,6+1,66+5,54+37,33+1,5+6,95+1,42+5,5*8 |  | 125.79 | [13 empty] | VV | 2 | 2 | True | 0 | ROZPOCET
| VV |  | "délka obrubníku"3+7,1+7,64+10,16+1,82+7,14+1,5+3,12+1,5+2,9 |  | 45.88 | [13 empty] | VV | 2 | 2 | True | 0 | ROZPOCET
| VV |  | Součet |  | 171.67 | [13 empty] | VV | 2 | 4 | True | 0 | ROZPOCET
| VV |  | 171,67*1,02 "Přepočtené koeficientem množství |  | 175.103 | [13 empty] | VV | 2 | 2 | True | 1 | ROZPOCET
21 | M | 59217028 | obrubník betonový silniční nájezdový 500x150x150mm | m | 19.329 | 280.15 | 5415.02 | CS ÚRS 2023 01 |  |  | základní | 0 | 0 | 0.0484 | 0.93552 | 0 | 0 | 8 | M | 2 |  |  |  | ROZPOCET | 5415.02 | 0 | 0 | 0 | 0 | 1 | 5415.02 | 4 | -1686170290
| VV |  | "délka obrubníku R2"1,87+3,25 |  | 5.12 | [13 empty] | VV | 2 | 2 | True | 0 | ROZPOCET
| VV |  | "délka obrubníku R4"1,94+1,64*2+1,62 |  | 6.84 | [13 empty] | VV | 2 | 2 | True | 0 | ROZPOCET
| VV |  | "délka obrubníku R5"2,12+1,83 |  | 3.95 | [13 empty] | VV | 2 | 2 | True | 0 | ROZPOCET
| VV |  | "délka obrubníku R6"3,04 |  | 3.04 | [13 empty] | VV | 2 | 2 | True | 0 | ROZPOCET
| VV |  | Součet |  | 18.95 | [13 empty] | VV | 2 | 4 | True | 0 | ROZPOCET
| VV |  | 18,95*1,02 "Přepočtené koeficientem množství |  | 19.329 | [13 empty] | VV | 2 | 2 | True | 1 | ROZPOCET
22 | M | 59217030 | obrubník betonový silniční přechodový 1000x150x150-250mm | m | 34.68 | 404.13 | 14015.23 | CS ÚRS 2023 01 |  |  | základní | 0 | 0 | 0.06567 | 2.2774 | 0 | 0 | 8 | M | 2 |  |  |  | ROZPOCET | 14015.23 | 0 | 0 | 0 | 0 | 1 | 14015.23 | 4 | 1301811965
| VV |  | "délka obrubníku" 16+18 |  | 34 | [13 empty] | VV | 2 | 2 | True | 0 | ROZPOCET
| VV |  | 34*1,02 "Přepočtené koeficientem množství |  | 34.68 | [13 empty] | VV | 2 | 2 | True | 1 | ROZPOCET
23 | K | 938908411 | Čištění vozovek splachováním vodou povrchu podkladu nebo krytu živičného, betonového nebo dlážděného | m2 | 1317 | 30.54 | 40221.18 | CS ÚRS 2023 01 |  |  | základní | 0.013 | 17.121 | 0 | 0 | 0.01 | 13.17 | 4 | K | 2 |  |  |  | ROZPOCET | 40221.18 | 0 | 0 | 0 | 0 | 1 | 40221.18 | 4 | 293390716
| Online PSC |  | https://podminky.urs.cz/item/CS_URS_2023_01/938908411 | [15 empty] | Online PSC | 2
24 | K | 938909311 | Čištění vozovek metením bláta, prachu nebo hlinitého nánosu s odklizením na hromady na vzdálenost do 20 m nebo naložením na dopravní prostředek strojně povrchu podkladu nebo krytu betonového nebo živičného | m2 | 1317 | 6.11 | 8046.87 | CS ÚRS 2023 01 |  |  | základní | 0.002 | 2.634 | 0 | 0 | 0.02 | 26.34 | 4 | K | 2 |  |  |  | ROZPOCET | 8046.87 | 0 | 0 | 0 | 0 | 1 | 8046.87 | 4 | -1460638217
| Online PSC |  | https://podminky.urs.cz/item/CS_URS_2023_01/938909311 | [15 empty] | Online PSC | 2
25 | K | 966006132 | Odstranění dopravních nebo orientačních značek se sloupkem s uložením hmot na vzdálenost do 20 m nebo s naložením na dopravní prostředek, se zásypem jam a jeho zhutněním s betonovou patkou | kus | 7 | 458.15 | 3207.05 | CS ÚRS 2023 01 |  |  | základní | 0.557 | 3.899 | 0 | 0 | 0.082 | 0.574 | 4 | K | 2 |  |  |  | ROZPOCET | 3207.05 | 0 | 0 | 0 | 0 | 1 | 3207.05 | 4 | 2145897262
| Online PSC |  | https://podminky.urs.cz/item/CS_URS_2023_01/966006132 | [15 empty] | Online PSC | 2
| P |  | Poznámka k položce: u přesunu uložení značky pro zpětnou montáž | [15 empty] | P | 2
| VV |  | "P2"3 |  | 3 | [13 empty] | VV | 2 | 2 | True | 0 | ROZPOCET
| VV |  | "P4"2 |  | 2 | [13 empty] | VV | 2 | 2 | True | 0 | ROZPOCET
| VV |  | "IP25a-30"1 |  | 1 | [13 empty] | VV | 2 | 2 | True | 0 | ROZPOCET
| VV |  | "IP25b-30"1 |  | 1 | [13 empty] | VV | 2 | 2 | True | 0 | ROZPOCET
| VV |  | Součet |  | 7 | [13 empty] | VV | 2 | 4 | True | 1 | ROZPOCET
| D | 997 | Přesun sutě |  |  |  | 103912.96 | [5 empty] | 435.2722 |  | 0 |  | 0 | 1 | D | 1 |  |  |  | ROZPOCET | [6 empty] | 103912.96
26 | K | 997221579 | Vodorovná doprava vybouraných hmot bez naložení, ale se složením a s hrubým urovnáním na vzdálenost Příplatek k ceně za každý další i započatý 1 km přes 1 km | t | 40.084 | 17.13 | 686.64 | CS ÚRS 2023 01 |  |  | základní | 0.004 | 0.16034 | 0 | 0 | 0 | 0 | 4 | K | 2 |  |  |  | ROZPOCET | 686.64 | 0 | 0 | 0 | 0 | 1 | 686.64 | 4 | -1990874832
| Online PSC |  | https://podminky.urs.cz/item/CS_URS_2023_01/997221579 | [15 empty] | Online PSC | 2
27 | K | 997221571 | Vodorovná doprava vybouraných hmot bez naložení, ale se složením a s hrubým urovnáním na vzdálenost do 1 km | t | 521.092 | 178.35 | 92936.76 | CS ÚRS 2023 01 |  |  | základní | 0.835 | 435.1118 | 0 | 0 | 0 | 0 | 4 | K | 2 |  |  |  | ROZPOCET | 92936.76 | 0 | 0 | 0 | 0 | 1 | 92936.76 | 4 | 667356599
| Online PSC |  | https://podminky.urs.cz/item/CS_URS_2023_01/997221571 | [15 empty] | Online PSC | 2
| P |  | Poznámka k položce: uložení skládka Michalovice (cca 14 km) | [15 empty] | P | 2
| VV |  | "odpady na skládku"13,17+26,34+0,574 |  | 40.084 | [13 empty] | VV | 2 | 2 | True | 0 | ROZPOCET
| VV |  | 40,084*13 "Přepočtené koeficientem množství |  | 521.092 | [13 empty] | VV | 2 | 2 | True | 1 | ROZPOCET
28 | K | 997013631 | Poplatek za uložení stavebního odpadu na skládce (skládkovné) směsného stavebního a demoličního zatříděného do Katalogu odpadů pod kódem 17 09 04 | t | 40.084 | 256.7 | 10289.56 | CS ÚRS 2023 01 |  |  | základní | 0 | 0 | 0 | 0 | 0 | 0 | 4 | K | 2 |  |  |  | ROZPOCET | 10289.56 | 0 | 0 | 0 | 0 | 1 | 10289.56 | 4 | 59902910
| Online PSC |  | https://podminky.urs.cz/item/CS_URS_2023_01/997013631 | [15 empty] | Online PSC | 2
| D | 998 | Přesun hmot |  |  |  | 59679.92 | [5 empty] | 25.7915 |  | 0 |  | 0 | 1 | D | 1 |  |  |  | ROZPOCET | [6 empty] | 59679.92
29 | K | 998225111 | Přesun hmot pro komunikace s krytem z kameniva, monolitickým betonovým nebo živičným dopravní vzdálenost do 200 m jakékoliv délky objektu | t | 390.78 | 152.72 | 59679.92 | CS ÚRS 2023 01 |  |  | základní | 0.066 | 25.7915 | 0 | 0 | 0 | 0 | 4 | K | 2 |  |  |  | ROZPOCET | 59679.92 | 0 | 0 | 0 | 0 | 1 | 59679.92 | 4 | -166296301
| Online PSC |  | https://podminky.urs.cz/item/CS_URS_2023_01/998225111 | [15 empty] | Online PSC | 2

## SO 105.II Přechody
[9 empty] | >> skryté sloupce << | [9 empty] | {4c49452b-e569-46a1-ab5f-e0272fb1abc7}
2
| KRYCÍ LIST SOUPISU PRACÍ | [8 empty] | v --- níže se nacházejí doplnkové a pomocné údaje k sestavám --- v | [8 empty] | False
Stavba:
Obnova ulice Tyršova, Dobrovice - II. etapa
Objekt:
SO 105.II - Místa pro přecházení II. etapa
| KSO: |  | 822 |  |  | CC-CZ:
| Místo: |  | Dobrovice |  |  | Datum: | 2025-01-21
| Zadavatel: |  |  |  |  | IČ: | 463 56 983
|  | Město Dobrovice, Palckého nám. 28, 294 41 |  |  |  | DIČ:
| Zhotovitel: |  |  |  |  | IČ: | 0
|  | 0 |  |  |  | DIČ: | 0
| Projektant: |  |  |  |  | IČ: | 625 49 201
|  | Ing. arch. Martin Jirovský Ph.D., MBA |  |  |  | DIČ:
| Zpracovatel: |  |  |  |  | IČ: | 043 26 083
|  | ROAD M.A.A.T. s.r.o., Petra Stejskalová |  |  |  | DIČ:
Poznámka:
Soupis prací je sestaven s využitím Cenové soustavy ÚRS. Položky, které pochází z této cenové soustavy, jsou ve sloupci 'Cenová soustava' označeny popisem 'CS ÚRS' a úrovní příslušného kalendářního pololetí. Veškeré další informace vymezující popis a podmínky použití těchto položek z Cenové soustavy, které nejsou uvedeny přímo v soupisu prací, jsou neomezeně dálkově k dispozici na webu podminky.urs.cz.
| Cena bez DPH | [5 empty] | 27820.24
|  |  | Základ daně |  |  | Sazba daně | Výše daně
| DPH | základní | 27820.24 |  |  | 21% | 5842.25
|  | snížená | 0 |  |  | 15% | 0
|  | zákl. přenesená | 0 |  |  | 21% | 0
|  | sníž. přenesená | 0 |  |  | 15% | 0
|  | nulová | 0 |  |  | 0% | 0
| Cena s DPH |  |  | v | CZK |  | 33662.49
REKAPITULACE ČLENĚNÍ SOUPISU PRACÍ
Stavba:
Obnova ulice Tyršova, Dobrovice - II. etapa
Objekt:
SO 105.II - Místa pro přecházení II. etapa
Místo: |  |  | Dobrovice |  |  | Datum: | 2025-01-21
Zadavatel: |  |  | Město Dobrovice, Palckého nám. 28, 294 41 |  |  | Projektant: | Ing. arch. Martin Jirovský Ph.D., MBA
Zhotovitel: |  |  | 0 |  |  | Zpracovatel: | ROAD M.A.A.T. s.r.o., Petra Stejskalová
Kód dílu - Popis | [6 empty] | Cena celkem [CZK]
Náklady stavby celkem | [6 empty] | 27820.24 | [12 empty] | -1
| HSV - Práce a dodávky HSV | [5 empty] | 27820.24
| 9 - Ostatní konstrukce a práce, bourání | [5 empty] | 27801.81
| 998 - Přesun hmot | [5 empty] | 18.43
SOUPIS PRACÍ
Stavba:
Obnova ulice Tyršova, Dobrovice - II. etapa
Objekt:
SO 105.II - Místa pro přecházení II. etapa
Místo: |  |  | Dobrovice |  |  | Datum: | 2025-01-21
Zadavatel: |  |  | Město Dobrovice, Palckého nám. 28, 294 41 |  |  | Projektant: | Ing. arch. Martin Jirovský Ph.D., MBA
Zhotovitel: |  |  | 0 |  |  | Zpracovatel: | ROAD M.A.A.T. s.r.o., Petra Stejskalová
PČ | Typ | Kód | Popis | MJ | Množství | J.cena [CZK] | Cena celkem [CZK] | Cenová soustava |  |  | DPH | J. Nh [h] | Nh celkem [h] | J. hmotnost [t] | Hmotnost celkem [t] | J. suť [t] | Suť Celkem [t]
Náklady soupisu celkem | [6 empty] | 27820.24 | [5 empty] | 5.2051 |  | 0.0061712 |  | 0.066 |  | D | -1 | [10 empty] | 27820.24
| D | HSV | Práce a dodávky HSV |  |  |  | 27820.24 | [5 empty] | 5.2051 |  | 0.0061712 |  | 0.066 | 1 | D | 0 |  |  |  | ROZPOCET | [6 empty] | 27820.24
| D | 9 | Ostatní konstrukce a práce, bourání |  |  |  | 27801.81 | [5 empty] | 5.1991 |  | 0.0061712 |  | 0.066 | 1 | D | 1 |  |  |  | ROZPOCET | [6 empty] | 27801.81
1 | K | 915321115 | Vodorovné značení předformovaným termoplastem vodící pás pro slabozraké z 6 proužků | m | 44.08 | 610.87 | 26927.15 | CS ÚRS 2023 01 |  |  | základní | 0.1 | 4.408 | 0.00014 | 0.0061712 | 0 | 0 | 4 | K | 2 |  |  |  | ROZPOCET | 26927.15 | 0 | 0 | 0 | 0 | 1 | 26927.15 | 4 | -923291838
| Online PSC |  | https://podminky.urs.cz/item/CS_URS_2023_01/915321115 | [15 empty] | Online PSC | 2
| VV |  | "délka vod. proužků" 5,5*4+5,52*4 |  | 44.08 | [13 empty] | VV | 2 | 2 | True | 1 | ROZPOCET
2 | K | 915611111 | Předznačení pro vodorovné značení stříkané barvou nebo prováděné z nátěrových hmot liniové dělicí čáry, vodicí proužky | m | 44.08 | 15.27 | 673.1 | CS ÚRS 2023 01 |  |  | základní | 0.016 | 0.70528 | 0 | 0 | 0 | 0 | 4 | K | 2 |  |  |  | ROZPOCET | 673.1 | 0 | 0 | 0 | 0 | 1 | 673.1 | 4 | -454101070
| Online PSC |  | https://podminky.urs.cz/item/CS_URS_2023_01/915611111 | [15 empty] | Online PSC | 2
3 | K | 938908411 | Čištění vozovek splachováním vodou povrchu podkladu nebo krytu živičného, betonového nebo dlážděného | m2 | 6.6 | 30.54 | 201.56 | CS ÚRS 2023 01 |  |  | základní | 0.013 | 0.0858 | 0 | 0 | 0.01 | 0.066 | 4 | K | 2 |  |  |  | ROZPOCET | 201.56 | 0 | 0 | 0 | 0 | 1 | 201.56 | 4 | -1033250703
| Online PSC |  | https://podminky.urs.cz/item/CS_URS_2023_01/938908411 | [15 empty] | Online PSC | 2
| VV |  | "plocha" 5,5*0,6*2 |  | 6.6 | [13 empty] | VV | 2 | 2 | True | 1 | ROZPOCET
| D | 998 | Přesun hmot |  |  |  | 18.43 | [5 empty] | 0.00603 |  | 0 |  | 0 | 1 | D | 1 |  |  |  | ROZPOCET | [6 empty] | 18.43
4 | K | 998229111 | Přesun hmot ruční pro pozemní komunikace s naložením a složením na vzdálenost do 50 m, s krytem z kameniva, monolitickým betonovým nebo živičným | t | 0.006 | 3071.02 | 18.43 | CS ÚRS 2023 01 |  |  | základní | 1.005 | 0.00603 | 0 | 0 | 0 | 0 | 4 | K | 2 |  |  |  | ROZPOCET | 18.43 | 0 | 0 | 0 | 0 | 1 | 18.43 | 4 | -61995692
| Online PSC |  | https://podminky.urs.cz/item/CS_URS_2023_01/998229111 | [15 empty] | Online PSC | 2

## SO 106.II Sjezd
[9 empty] | >> skryté sloupce << | [9 empty] | {18b6edab-32d9-4a54-9e21-46beceb24b26}
2
| KRYCÍ LIST SOUPISU PRACÍ | [8 empty] | v --- níže se nacházejí doplnkové a pomocné údaje k sestavám --- v | [8 empty] | False
Stavba:
Obnova ulice Tyršova, Dobrovice - II. etapa
Objekt:
SO 106.II - Sjezdy II. etapa
| KSO: |  | 822 |  |  | CC-CZ:
| Místo: |  | Dobrovice |  |  | Datum: | 2025-01-21
| Zadavatel: |  |  |  |  | IČ: | 463 56 983
|  | Město Dobrovice, Palckého nám. 28, 294 41 |  |  |  | DIČ:
| Zhotovitel: |  |  |  |  | IČ: | 0
|  | 0 |  |  |  | DIČ: | 0
| Projektant: |  |  |  |  | IČ: | 625 49 201
|  | Ing. arch. Martin Jirovský Ph.D., MBA |  |  |  | DIČ:
| Zpracovatel: |  |  |  |  | IČ: | 043 26 083
|  | ROAD M.A.A.T. s.r.o., Petra Stejskalová |  |  |  | DIČ:
Poznámka:
Soupis prací je sestaven s využitím Cenové soustavy ÚRS. Položky, které pochází z této cenové soustavy, jsou ve sloupci 'Cenová soustava' označeny popisem 'CS ÚRS' a úrovní příslušného kalendářního pololetí. Veškeré další informace vymezující popis a podmínky použití těchto položek z Cenové soustavy, které nejsou uvedeny přímo v soupisu prací, jsou neomezeně dálkově k dispozici na webu podminky.urs.cz.
| Cena bez DPH | [5 empty] | 587468.56
|  |  | Základ daně |  |  | Sazba daně | Výše daně
| DPH | základní | 587468.56 |  |  | 21% | 123368.4
|  | snížená | 0 |  |  | 15% | 0
|  | zákl. přenesená | 0 |  |  | 21% | 0
|  | sníž. přenesená | 0 |  |  | 15% | 0
|  | nulová | 0 |  |  | 0% | 0
| Cena s DPH |  |  | v | CZK |  | 710836.96
REKAPITULACE ČLENĚNÍ SOUPISU PRACÍ
Stavba:
Obnova ulice Tyršova, Dobrovice - II. etapa
Objekt:
SO 106.II - Sjezdy II. etapa
Místo: |  |  | Dobrovice |  |  | Datum: | 2025-01-21
Zadavatel: |  |  | Město Dobrovice, Palckého nám. 28, 294 41 |  |  | Projektant: | Ing. arch. Martin Jirovský Ph.D., MBA
Zhotovitel: |  |  | 0 |  |  | Zpracovatel: | ROAD M.A.A.T. s.r.o., Petra Stejskalová
Kód dílu - Popis | [6 empty] | Cena celkem [CZK]
Náklady stavby celkem | [6 empty] | 587468.56 | [12 empty] | -1
| HSV - Práce a dodávky HSV | [5 empty] | 587468.56
| 1 - Zemní práce | [5 empty] | 59291.42
| 5 - Komunikace pozemní | [5 empty] | 322135.73
| 9 - Ostatní konstrukce a práce, bourání | [5 empty] | 106362.29
| 997 - Přesun sutě | [5 empty] | 49582.07
| 998 - Přesun hmot | [5 empty] | 50097.05
SOUPIS PRACÍ
Stavba:
Obnova ulice Tyršova, Dobrovice - II. etapa
Objekt:
SO 106.II - Sjezdy II. etapa
Místo: |  |  | Dobrovice |  |  | Datum: | 2025-01-21
Zadavatel: |  |  | Město Dobrovice, Palckého nám. 28, 294 41 |  |  | Projektant: | Ing. arch. Martin Jirovský Ph.D., MBA
Zhotovitel: |  |  | 0 |  |  | Zpracovatel: | ROAD M.A.A.T. s.r.o., Petra Stejskalová
PČ | Typ | Kód | Popis | MJ | Množství | J.cena [CZK] | Cena celkem [CZK] | Cenová soustava |  |  | DPH | J. Nh [h] | Nh celkem [h] | J. hmotnost [t] | Hmotnost celkem [t] | J. suť [t] | Suť Celkem [t]
Náklady soupisu celkem | [6 empty] | 587468.56 | [5 empty] | 488.3056 |  | 164.0162 |  | 102.304 |  | D | -1 | [10 empty] | 587468.56
| D | HSV | Práce a dodávky HSV |  |  |  | 587468.56 | [5 empty] | 488.3056 |  | 164.0162 |  | 102.304 | 1 | D | 0 |  |  |  | ROZPOCET | [6 empty] | 587468.56
| D | 1 | Zemní práce |  |  |  | 59291.42 | [5 empty] | 117.2607 |  | 0 |  | 102.304 | 1 | D | 1 |  |  |  | ROZPOCET | [6 empty] | 59291.42
1 | K | 113106142 | Rozebrání dlažeb komunikací pro pěší s přemístěním hmot na skládku na vzdálenost do 3 m nebo s naložením na dopravní prostředek s ložem z kameniva nebo živice a s jakoukoliv výplní spár strojně plochy jednotlivě přes 50 m2 z betonových nebo kameninových dlaždic, desek nebo tvarovek | m2 | 147.2 | 45.82 | 6744.7 | CS ÚRS 2023 01 |  |  | základní | 0.02 | 2.944 | 0 | 0 | 0.255 | 37.536 | 4 | K | 2 |  |  |  | ROZPOCET | 6744.7 | 0 | 0 | 0 | 0 | 1 | 6744.7 | 4 | -1408689307
| Online PSC |  | https://podminky.urs.cz/item/CS_URS_2023_01/113106142 | [15 empty] | Online PSC | 2
| VV |  | "stávající komunikace"147,2 |  | 147.2 | [13 empty] | VV | 2 | 2 | True | 1 | ROZPOCET
2 | K | 113107163 | Odstranění podkladů nebo krytů strojně plochy jednotlivě přes 50 m2 do 200 m2 s přemístěním hmot na skládku na vzdálenost do 20 m nebo s naložením na dopravní prostředek z kameniva hrubého drceného, o tl. vrstvy přes 200 do 300 mm | m2 | 147.2 | 137.45 | 20232.64 | CS ÚRS 2023 01 |  |  | základní | 0.166 | 24.4352 | 0 | 0 | 0.44 | 64.768 | 4 | K | 2 |  |  |  | ROZPOCET | 20232.64 | 0 | 0 | 0 | 0 | 1 | 20232.64 | 4 | -830996470
| Online PSC |  | https://podminky.urs.cz/item/CS_URS_2023_01/113107163 | [15 empty] | Online PSC | 2
| VV |  | "stávající komunikace"147,2 |  | 147.2 | [13 empty] | VV | 2 | 2 | True | 1 | ROZPOCET
3 | K | 129001101 | Příplatek k cenám vykopávek za ztížení vykopávky v blízkosti podzemního vedení nebo výbušnin v horninách jakékoliv třídy | m3 | 55 | 474.03 | 26071.65 | CS ÚRS 2023 01 |  |  | základní | 1.548 | 85.14 | 0 | 0 | 0 | 0 | 4 | K | 2 |  |  |  | ROZPOCET | 26071.65 | 0 | 0 | 0 | 0 | 1 | 26071.65 | 4 | 249851905
| Online PSC |  | https://podminky.urs.cz/item/CS_URS_2023_01/129001101 | [15 empty] | Online PSC | 2
| VV |  | "délka*šířka*hloubka vedení sděl. sítí"34*1*0,5 |  | 17 | [13 empty] | VV | 2 | 2 | True | 0 | ROZPOCET
| VV |  | "délka*šířka*hloubka vedení VN,NN"57*1*0,5 |  | 28.5 | [13 empty] | VV | 2 | 2 | True | 0 | ROZPOCET
| VV |  | "délka*šířka*hloubka vedení plynovod"19*1*0,5 |  | 9.5 | [13 empty] | VV | 2 | 2 | True | 0 | ROZPOCET
| VV |  | Součet |  | 55 | [13 empty] | VV | 2 | 4 | True | 1 | ROZPOCET
4 | K | 181152302 | Úprava pláně na stavbách silnic a dálnic strojně v zářezech mimo skalních se zhutněním | m2 | 163.5 | 38.18 | 6242.43 | CS ÚRS 2023 01 |  |  | základní | 0.029 | 4.7415 | 0 | 0 | 0 | 0 | 4 | K | 2 |  |  |  | ROZPOCET | 6242.43 | 0 | 0 | 0 | 0 | 1 | 6242.43 | 4 | -989876398
| Online PSC |  | https://podminky.urs.cz/item/CS_URS_2023_01/181152302 | [15 empty] | Online PSC | 2
| P |  | Poznámka k položce: Edef2 ≧ 30 MPa | [15 empty] | P | 2
| VV |  | "plocha pláně sanace" 163,5 |  | 163.5 | [13 empty] | VV | 2 | 2 | True | 1 | ROZPOCET
| D | 5 | Komunikace pozemní |  |  |  | 322135.73 | [5 empty] | 109.731 |  | 138.1467 |  | 0 | 1 | D | 1 |  |  |  | ROZPOCET | [6 empty] | 322135.73
5 | K | 561041111 | Zřízení podkladu ze zeminy upravené hydraulickými pojivy vápnem, cementem nebo směsnými pojivy (materiál ve specifikaci) s rozprostřením, promísením, vlhčením, zhutněním a ošetřením vodou plochy do 1 000 m2, tloušťka po zhutnění přes 250 do 300 mm | m2 | 163.5 | 360.97 | 59018.6 | CS ÚRS 2023 01 |  |  | základní | 0.045 | 7.3575 | 0 | 0 | 0 | 0 | 4 | K | 2 |  |  |  | ROZPOCET | 59018.6 | 0 | 0 | 0 | 0 | 1 | 59018.6 | 4 | -1548961801
| Online PSC |  | https://podminky.urs.cz/item/CS_URS_2023_01/561041111 | [15 empty] | Online PSC | 2
| P |  | Poznámka k položce: Edef2 ≧ 30 MPa | [15 empty] | P | 2
| VV |  | "plocha pláně sanace" 163,5 |  | 163.5 | [13 empty] | VV | 2 | 2 | True | 1 | ROZPOCET
6 | M | 58530170 | vápno nehašené CL 90-Q pro úpravu zemin standardní | t | 0.006 | 8063.96 | 48.38 | CS ÚRS 2023 01 |  |  | základní | 0 | 0 | 1 | 0.006 | 0 | 0 | 8 | M | 2 |  |  |  | ROZPOCET | 48.38 | 0 | 0 | 0 | 0 | 1 | 48.38 | 4 | 1556961855
| VV |  | "4%/1m2*výška*obj. hmotnost" 163,5*0,04*0,3*0,0033 |  | 0.006 | [13 empty] | VV | 2 | 2 | True | 1 | ROZPOCET
7 | K | 564871111 | Podklad ze štěrkodrti ŠD s rozprostřením a zhutněním plochy přes 100 m2, po zhutnění tl. 250 mm | m2 | 163.5 | 392.36 | 64150.86 | CS ÚRS 2023 01 |  |  | základní | 0.031 | 5.0685 | 0.575 | 94.0125 | 0 | 0 | 4 | K | 2 |  |  |  | ROZPOCET | 64150.86 | 0 | 0 | 0 | 0 | 1 | 64150.86 | 4 | -704337179
| Online PSC |  | https://podminky.urs.cz/item/CS_URS_2023_01/564871111 | [15 empty] | Online PSC | 2
| P |  | Poznámka k položce: štěrkodrť tř. A 0-63; Edef2 ≧ 70 MPa | [15 empty] | P | 2
| VV |  | "plocha pláně sanace"163,5 |  | 163.5 | [13 empty] | VV | 2 | 2 | True | 1 | ROZPOCET
8 | K | 596211212 | Kladení dlažby z betonových zámkových dlaždic komunikací pro pěší ručně s ložem z kameniva těženého nebo drceného tl. do 40 mm, s vyplněním spár s dvojitým hutněním, vibrováním a se smetením přebytečného materiálu na krajnici tl. 80 mm skupiny A, pro plochy přes 100 do 300 m2 | m2 | 163.5 | 674.87 | 110341.25 | CS ÚRS 2023 01 |  |  | základní | 0.59 | 96.465 | 0.09062 | 14.8164 | 0 | 0 | 4 | K | 2 |  |  |  | ROZPOCET | 110341.25 | 0 | 0 | 0 | 0 | 1 | 110341.25 | 4 | -880025972
| Online PSC |  | https://podminky.urs.cz/item/CS_URS_2023_01/596211212 | [15 empty] | Online PSC | 2
| VV |  | "plocha sjezdu"148,56+12,28+2,66 |  | 163.5 | [13 empty] | VV | 2 | 2 | True | 1 | ROZPOCET
9 | M | 59245020 | dlažba tvar obdélník betonová 200x100x80mm přírodní | m2 | 151.531 | 454.89 | 68929.94 | CS ÚRS 2023 01 |  |  | základní | 0 | 0 | 0.176 | 26.6695 | 0 | 0 | 8 | M | 2 |  |  |  | ROZPOCET | 68929.94 | 0 | 0 | 0 | 0 | 1 | 68929.94 | 4 | -1576108252
| VV |  | "plocha sjezdu"23,84+27,41+30,59+16,68+18,46+5,43+6,18+5,04+14,93 |  | 148.56 | [13 empty] | VV | 2 | 2 | True | 0 | ROZPOCET
| VV |  | 148,56*1,02 "Přepočtené koeficientem množství |  | 151.531 | [13 empty] | VV | 2 | 2 | True | 1 | ROZPOCET
10 | M | 59245226 | dlažba tvar obdélník betonová pro nevidomé 200x100x80mm barevná | m2 | 12.526 | 647.85 | 8114.97 | CS ÚRS 2023 01 |  |  | základní | 0 | 0 | 0.175 | 2.192 | 0 | 0 | 8 | M | 2 |  |  |  | ROZPOCET | 8114.97 | 0 | 0 | 0 | 0 | 1 | 8114.97 | 4 | -1785806666
| VV |  | "plocha sjezdu"3,18+3,4+2,49+3,21 |  | 12.28 | [13 empty] | VV | 2 | 2 | True | 0 | ROZPOCET
| VV |  | 12,28*1,02 "Přepočtené koeficientem množství |  | 12.526 | [13 empty] | VV | 2 | 2 | True | 1 | ROZPOCET
11 | M | VL8C02 | betonová dlažba - vodící linie, výška 8 cm, červená | m2 | 2.713 | 768.04 | 2083.69 |  |  |  | základní | 0 | 0 | 0.166 | 0.45036 | 0 | 0 | 8 | M | 2 |  |  |  | ROZPOCET | 2083.69 | 0 | 0 | 0 | 0 | 1 | 2083.69 | 4 | -909039488
| VV |  | "plocha sjezdu"2,66 |  | 2.66 | [13 empty] | VV | 2 | 2 | True | 0 | ROZPOCET
| VV |  | 2,66*1,02 "Přepočtené koeficientem množství |  | 2.713 | [13 empty] | VV | 2 | 2 | True | 1 | ROZPOCET
12 | K | 596211214 | Kladení dlažby z betonových zámkových dlaždic komunikací pro pěší ručně s ložem z kameniva těženého nebo drceného tl. do 40 mm, s vyplněním spár s dvojitým hutněním, vibrováním a se smetením přebytečného materiálu na krajnici tl. 80 mm skupiny A, pro plochy Příplatek k cenám za dlažbu z prvků dvou barev | m2 | 14 | 674.86 | 9448.04 | CS ÚRS 2023 01 |  |  | základní | 0.06 | 0.84 | 0 | 0 | 0 | 0 | 4 | K | 2 |  |  |  | ROZPOCET | 9448.04 | 0 | 0 | 0 | 0 | 1 | 9448.04 | 4 | -957077213
| Online PSC |  | https://podminky.urs.cz/item/CS_URS_2023_01/596211214 | [15 empty] | Online PSC | 2
| D | 9 | Ostatní konstrukce a práce, bourání |  |  |  | 106362.29 | [5 empty] | 32.3342 |  | 25.8694 |  | 0 | 1 | D | 1 |  |  |  | ROZPOCET | [6 empty] | 106362.29
13 | K | 916131213 | Osazení silničního obrubníku betonového se zřízením lože, s vyplněním a zatřením spár cementovou maltou stojatého s boční opěrou z betonu prostého, do lože z betonu prostého | m | 120.65 | 690.55 | 83314.86 | CS ÚRS 2023 01 |  |  | základní | 0.268 | 32.3342 | 0.1554 | 18.749 | 0 | 0 | 4 | K | 2 |  |  |  | ROZPOCET | 83314.86 | 0 | 0 | 0 | 0 | 1 | 83314.86 | 4 | -13299604
| Online PSC |  | https://podminky.urs.cz/item/CS_URS_2023_01/916131213 | [15 empty] | Online PSC | 2
| VV |  | "délka obrubníku" 39,73+25,34+49,58+6 |  | 120.65 | [13 empty] | VV | 2 | 2 | True | 1 | ROZPOCET
14 | M | 59217031 | obrubník betonový silniční 1000x150x250mm | m | 40.525 | 182.84 | 7409.59 | CS ÚRS 2023 01 |  |  | základní | 0 | 0 | 0.08 | 3.242 | 0 | 0 | 8 | M | 2 |  |  |  | ROZPOCET | 7409.59 | 0 | 0 | 0 | 0 | 1 | 7409.59 | 4 | 308316427
| VV |  | "délka obrubníku"4,02+4,27+4,25+4,29+4,31+4,05+4,07+2,95+4,27+3,25 |  | 39.73 | [13 empty] | VV | 2 | 2 | True | 0 | ROZPOCET
| VV |  | 39,73*1,02 "Přepočtené koeficientem množství |  | 40.525 | [13 empty] | VV | 2 | 2 | True | 1 | ROZPOCET
15 | M | 59217026 | obrubník betonový silniční 500x150x250mm | m | 25.847 | 228.36 | 5902.42 | CS ÚRS 2023 01 |  |  | základní | 0 | 0 | 0.04 | 1.0339 | 0 | 0 | 8 | M | 2 |  |  |  | ROZPOCET | 5902.42 | 0 | 0 | 0 | 0 | 1 | 5902.42 | 4 | 195631286
| VV |  | "délka obrubníku R2" 2,96+2,97+1,94+1,97+1,95*3+2,96 |  | 18.65 | [13 empty] | VV | 2 | 2 | True | 0 | ROZPOCET
| VV |  | "délka obrubníku R3" 3,65+3,04 |  | 6.69 | [13 empty] | VV | 2 | 2 | True | 0 | ROZPOCET
| VV |  | Součet |  | 25.34 | [13 empty] | VV | 2 | 4 | True | 0 | ROZPOCET
| VV |  | 25,34*1,02 "Přepočtené koeficientem množství |  | 25.847 | [13 empty] | VV | 2 | 2 | True | 1 | ROZPOCET
16 | M | 59217029 | obrubník betonový silniční nájezdový 1000x150x150mm | m | 50.572 | 143.6 | 7262.14 | CS ÚRS 2023 01 |  |  | základní | 0 | 0 | 0.0483 | 2.4426 | 0 | 0 | 8 | M | 2 |  |  |  | ROZPOCET | 7262.14 | 0 | 0 | 0 | 0 | 1 | 7262.14 | 4 | 2004496451
| VV |  | "délka obrubníku"3,19+3,39+4,33+5+2,74+2,95+4,49+4,72+3,34+10,69+4,74 |  | 49.58 | [13 empty] | VV | 2 | 2 | True | 0 | ROZPOCET
| VV |  | 49,58*1,02 "Přepočtené koeficientem množství |  | 50.572 | [13 empty] | VV | 2 | 2 | True | 1 | ROZPOCET
17 | M | 59217030 | obrubník betonový silniční přechodový 1000x150x150-250mm | m | 6.12 | 404.13 | 2473.28 | CS ÚRS 2023 01 |  |  | základní | 0 | 0 | 0.06567 | 0.4019 | 0 | 0 | 8 | M | 2 |  |  |  | ROZPOCET | 2473.28 | 0 | 0 | 0 | 0 | 1 | 2473.28 | 4 | 2047841434
| VV |  | "délka obrubníku"6 |  | 6 | [13 empty] | VV | 2 | 2 | True | 0 | ROZPOCET
| VV |  | 6*1,02 "Přepočtené koeficientem množství |  | 6.12 | [13 empty] | VV | 2 | 2 | True | 1 | ROZPOCET
| D | 997 | Přesun sutě |  |  |  | 49582.07 | [5 empty] | 163.8653 |  | 0 |  | 0 | 1 | D | 1 |  |  |  | ROZPOCET | [6 empty] | 49582.07
18 | K | 997221571 | Vodorovná doprava vybouraných hmot bez naložení, ale se složením a s hrubým urovnáním na vzdálenost do 1 km | t | 167.08 | 178.35 | 29798.72 | CS ÚRS 2023 01 |  |  | základní | 0.835 | 139.5118 | 0 | 0 | 0 | 0 | 4 | K | 2 |  |  |  | ROZPOCET | 29798.72 | 0 | 0 | 0 | 0 | 1 | 29798.72 | 4 | -781632165
| Online PSC |  | https://podminky.urs.cz/item/CS_URS_2023_01/997221571 | [15 empty] | Online PSC | 2
| P |  | Poznámka k položce: Investor určí uložení sutě. | [15 empty] | P | 2
| VV |  | "odpad k recyklaci na deponii a zpět" 64,77*2 |  | 129.54 | [13 empty] | VV | 2 | 2 | True | 0 | ROZPOCET
| VV |  | "dlažba na deponii" 37,54 |  | 37.54 | [13 empty] | VV | 2 | 2 | True | 0 | ROZPOCET
| VV |  | Součet |  | 167.08 | [13 empty] | VV | 2 | 4 | True | 1 | ROZPOCET
19 | K | 997221612 | Nakládání na dopravní prostředky pro vodorovnou dopravu vybouraných hmot | t | 64.77 | 305.44 | 19783.35 | CS ÚRS 2023 01 |  |  | základní | 0.376 | 24.3535 | 0 | 0 | 0 | 0 | 4 | K | 2 |  |  |  | ROZPOCET | 19783.35 | 0 | 0 | 0 | 0 | 1 | 19783.35 | 4 | 1019056369
| Online PSC |  | https://podminky.urs.cz/item/CS_URS_2023_01/997221612 | [15 empty] | Online PSC | 2
| VV |  | "odpad k recyklaci na deponii a zpět" 64,77 |  | 64.77 | [13 empty] | VV | 2 | 2 | True | 1 | ROZPOCET
| D | 998 | Přesun hmot |  |  |  | 50097.05 | [5 empty] | 65.1144 |  | 0 |  | 0 | 1 | D | 1 |  |  |  | ROZPOCET | [6 empty] | 50097.05
20 | K | 998223011 | Přesun hmot pro pozemní komunikace s krytem dlážděným dopravní vzdálenost do 200 m jakékoliv délky objektu | t | 164.016 | 305.44 | 50097.05 | CS ÚRS 2023 01 |  |  | základní | 0.397 | 65.1144 | 0 | 0 | 0 | 0 | 4 | K | 2 |  |  |  | ROZPOCET | 50097.05 | 0 | 0 | 0 | 0 | 1 | 50097.05 | 4 | 276834333
| Online PSC |  | https://podminky.urs.cz/item/CS_URS_2023_01/998223011 | [15 empty] | Online PSC | 2

## SO 303.II Odvodnění
[9 empty] | >> skryté sloupce << | [9 empty] | {3790c515-1222-49cf-9f19-31559acdabb8}
2
| KRYCÍ LIST SOUPISU PRACÍ | [8 empty] | v --- níže se nacházejí doplnkové a pomocné údaje k sestavám --- v | [8 empty] | False
Stavba:
Obnova ulice Tyršova, Dobrovice - II. etapa
Objekt:
SO 303.II - Odvodnění komunikace II. etapa
| KSO: |  | 822 |  |  | CC-CZ:
| Místo: |  | Dobrovice |  |  | Datum: | 2025-01-21
| Zadavatel: |  |  |  |  | IČ: | 463 56 983
|  | Město Dobrovice, Palckého nám. 28, 294 41 |  |  |  | DIČ:
| Zhotovitel: |  |  |  |  | IČ: | 0
|  | 0 |  |  |  | DIČ: | 0
| Projektant: |  |  |  |  | IČ: | 625 49 201
|  | Ing. arch. Martin Jirovský Ph.D., MBA |  |  |  | DIČ:
| Zpracovatel: |  |  |  |  | IČ: | 043 26 083
|  | ROAD M.A.A.T. s.r.o., Petra Stejskalová |  |  |  | DIČ:
Poznámka:
Soupis prací je sestaven s využitím Cenové soustavy ÚRS. Položky, které pochází z této cenové soustavy, jsou ve sloupci 'Cenová soustava' označeny popisem 'CS ÚRS' a úrovní příslušného kalendářního pololetí. Veškeré další informace vymezující popis a podmínky použití těchto položek z Cenové soustavy, které nejsou uvedeny přímo v soupisu prací, jsou neomezeně dálkově k dispozici na webu podminky.urs.cz.
| Cena bez DPH | [5 empty] | 4863494.5
|  |  | Základ daně |  |  | Sazba daně | Výše daně
| DPH | základní | 4863494.5 |  |  | 21% | 1021333.85
|  | snížená | 0 |  |  | 15% | 0
|  | zákl. přenesená | 0 |  |  | 21% | 0
|  | sníž. přenesená | 0 |  |  | 15% | 0
|  | nulová | 0 |  |  | 0% | 0
| Cena s DPH |  |  | v | CZK |  | 5884828.35
REKAPITULACE ČLENĚNÍ SOUPISU PRACÍ
Stavba:
Obnova ulice Tyršova, Dobrovice - II. etapa
Objekt:
SO 303.II - Odvodnění komunikace II. etapa
Místo: |  |  | Dobrovice |  |  | Datum: | 2025-01-21
Zadavatel: |  |  | Město Dobrovice, Palckého nám. 28, 294 41 |  |  | Projektant: | Ing. arch. Martin Jirovský Ph.D., MBA
Zhotovitel: |  |  | 0 |  |  | Zpracovatel: | ROAD M.A.A.T. s.r.o., Petra Stejskalová
Kód dílu - Popis | [6 empty] | Cena celkem [CZK]
Náklady stavby celkem | [6 empty] | 4863494.5 | [12 empty] | -1
| HSV - Práce a dodávky HSV | [5 empty] | 4642183
| 1 - Zemní práce | [5 empty] | 1970391.59
| 4 - Vodorovné konstrukce | [5 empty] | 111433.3
| 5 - Komunikace pozemní | [5 empty] | 26261.67
| 8 - Trubní vedení | [5 empty] | 1909398.18
| 9 - Ostatní konstrukce a práce, bourání | [5 empty] | 197602.63
| 997 - Přesun sutě | [5 empty] | 144528.81
| 998 - Přesun hmot | [5 empty] | 282566.82
| PSV - Práce a dodávky PSV | [5 empty] | 47244.24
| 721 - Zdravotechnika - vnitřní kanalizace | [5 empty] | 47244.24
| VRN - Vedlejší rozpočtové náklady | [5 empty] | 174067.26
| VRN4 - Inženýrská činnost | [5 empty] | 151238.89
| VRN5 - Finanční náklady | [5 empty] | 22828.37
SOUPIS PRACÍ
Stavba:
Obnova ulice Tyršova, Dobrovice - II. etapa
Objekt:
SO 303.II - Odvodnění komunikace II. etapa
Místo: |  |  | Dobrovice |  |  | Datum: | 2025-01-21
Zadavatel: |  |  | Město Dobrovice, Palckého nám. 28, 294 41 |  |  | Projektant: | Ing. arch. Martin Jirovský Ph.D., MBA
Zhotovitel: |  |  | 0 |  |  | Zpracovatel: | ROAD M.A.A.T. s.r.o., Petra Stejskalová
PČ | Typ | Kód | Popis | MJ | Množství | J.cena [CZK] | Cena celkem [CZK] | Cenová soustava |  |  | DPH | J. Nh [h] | Nh celkem [h] | J. hmotnost [t] | Hmotnost celkem [t] | J. suť [t] | Suť Celkem [t]
Náklady soupisu celkem | [6 empty] | 4863494.5 | [5 empty] | 3452.0043 |  | 462.6809 |  | 218.0796 |  | D | -1 | [10 empty] | 4863494.5
| D | HSV | Práce a dodávky HSV |  |  |  | 4642183 | [5 empty] | 3448.7883 |  | 462.5573 |  | 218.0796 | 1 | D | 0 |  |  |  | ROZPOCET | [6 empty] | 4642183
| D | 1 | Zemní práce |  |  |  | 1970391.59 | [5 empty] | 1343.191 |  | 302.5505 |  | 213.7044 | 1 | D | 1 |  |  |  | ROZPOCET | [6 empty] | 1970391.59
1 | K | 113107526 | Odstranění podkladů nebo krytů při překopech inženýrských sítí s přemístěním hmot na skládku ve vzdálenosti do 3 m nebo s naložením na dopravní prostředek strojně plochy jednotlivě přes 15 m2 z kameniva hrubého drceného se štětem, o tl. vrstvy přes 250 do 450 mm | m2 | 254.41 | 229.08 | 58280.24 | CS ÚRS 2023 01 |  |  | základní | 0.315 | 80.1392 | 0 | 0 | 0.62 | 157.7342 | 4 | K | 2 |  |  |  | ROZPOCET | 58280.24 | 0 | 0 | 0 | 0 | 1 | 58280.24 | 4 | 1648772776
| Online PSC |  | https://podminky.urs.cz/item/CS_URS_2023_01/113107526 | [15 empty] | Online PSC | 2
| VV |  | "rýhy" (193,7+2)*1,3 |  | 254.41 | [13 empty] | VV | 2 | 2 | True | 1 | ROZPOCET
2 | K | 113107542 | Odstranění podkladů nebo krytů při překopech inženýrských sítí s přemístěním hmot na skládku ve vzdálenosti do 3 m nebo s naložením na dopravní prostředek strojně plochy jednotlivě přes 15 m2 živičných, o tl. vrstvy přes 50 do 100 mm | m2 | 254.41 | 91.63 | 23311.59 | CS ÚRS 2023 01 |  |  | základní | 0.169 | 42.9953 | 0 | 0 | 0.22 | 55.9702 | 4 | K | 2 |  |  |  | ROZPOCET | 23311.59 | 0 | 0 | 0 | 0 | 1 | 23311.59 | 4 | 500734305
| Online PSC |  | https://podminky.urs.cz/item/CS_URS_2023_01/113107542 | [15 empty] | Online PSC | 2
| VV |  | "rýhy" (193,7+2)*1,3 |  | 254.41 | [13 empty] | VV | 2 | 2 | True | 1 | ROZPOCET
3 | K | 115101202 | Čerpání vody na dopravní výšku do 10 m s uvažovaným průměrným přítokem přes 500 do 1 000 l/min | hod | 10 | 198.53 | 1985.3 | CS ÚRS 2023 01 |  |  | základní | 0.278 | 2.78 | 4e-05 | 0.0004 | 0 | 0 | 4 | K | 2 |  |  |  | ROZPOCET | 1985.3 | 0 | 0 | 0 | 0 | 1 | 1985.3 | 4 | 1068255529
| Online PSC |  | https://podminky.urs.cz/item/CS_URS_2023_01/115101202 | [15 empty] | Online PSC | 2
| P |  | Poznámka k položce: odhad | [15 empty] | P | 2
4 | K | 115101302 | Pohotovost záložní čerpací soupravy pro dopravní výšku do 10 m s uvažovaným průměrným přítokem přes 500 do 1 000 l/min | den | 20 | 106.9 | 2138 | CS ÚRS 2023 01 |  |  | základní | 0 | 0 | 0 | 0 | 0 | 0 | 4 | K | 2 |  |  |  | ROZPOCET | 2138 | 0 | 0 | 0 | 0 | 1 | 2138 | 4 | 821453910
| Online PSC |  | https://podminky.urs.cz/item/CS_URS_2023_01/115101302 | [15 empty] | Online PSC | 2
| P |  | Poznámka k položce: odhad | [15 empty] | P | 2
5 | K | 129001101 | Příplatek k cenám vykopávek za ztížení vykopávky v blízkosti podzemního vedení nebo výbušnin v horninách jakékoliv třídy | m3 | 16.9 | 474.04 | 8011.28 | CS ÚRS 2023 01 |  |  | základní | 1.548 | 26.1612 | 0 | 0 | 0 | 0 | 4 | K | 2 |  |  |  | ROZPOCET | 8011.28 | 0 | 0 | 0 | 0 | 1 | 8011.28 | 4 | -1643171621
| Online PSC |  | https://podminky.urs.cz/item/CS_URS_2023_01/129001101 | [15 empty] | Online PSC | 2
| VV |  | "křížení sítí délka*šířka*houbka"(26*1,3)*1*0,5 |  | 16.9 | [13 empty] | VV | 2 | 2 | True | 1 | ROZPOCET
6 | K | 131151102 | Hloubení nezapažených jam a zářezů strojně s urovnáním dna do předepsaného profilu a spádu v hornině třídy těžitelnosti I skupiny 1 a 2 přes 20 do 50 m3 | m3 | 32.7 | 305.44 | 9987.89 | CS ÚRS 2023 01 |  |  | základní | 0.394 | 12.8838 | 0 | 0 | 0 | 0 | 4 | K | 2 |  |  |  | ROZPOCET | 9987.89 | 0 | 0 | 0 | 0 | 1 | 9987.89 | 4 | 1478881771
| Online PSC |  | https://podminky.urs.cz/item/CS_URS_2023_01/131151102 | [15 empty] | Online PSC | 2
| P |  | Poznámka k položce: šířka výkopu šachet 1,6*1,6 m - 80% dohloubky 2 m, 0,65x0,65m, ostatní v rámci výkopu rýhy šířka výkopu UV 0,85*0,85 m 0,65x0,65m, ostatní v rámci výkopu rýhy | [15 empty] | P | 2
| VV |  | "šachty" 1,6*1,6*(10,6+5*0,5)*0,8 |  | 26.829 | [13 empty] | VV | 2 | 2 | True | 0 | ROZPOCET
| VV |  | "UV" 0,85*0,85*1,74*3+0,8*0,5*0,75*7 |  | 5.871 | [13 empty] | VV | 2 | 2 | True | 0 | ROZPOCET
| VV |  | Součet |  | 32.7 | [13 empty] | VV | 2 | 4 | True | 1 | ROZPOCET
7 | K | 131251100 | Hloubení nezapažených jam a zářezů strojně s urovnáním dna do předepsaného profilu a spádu v hornině třídy těžitelnosti I skupiny 3 do 20 m3 | m3 | 6.451 | 458.15 | 2955.53 | CS ÚRS 2023 01 |  |  | základní | 0.975 | 6.2897 | 0 | 0 | 0 | 0 | 4 | K | 2 |  |  |  | ROZPOCET | 2955.53 | 0 | 0 | 0 | 0 | 1 | 2955.53 | 4 | -1955476392
| Online PSC |  | https://podminky.urs.cz/item/CS_URS_2023_01/131251100 | [15 empty] | Online PSC | 2
| VV |  | "šachty"1,6*1,6*(10,6+4*0,5)*0,2 |  | 6.451 | [13 empty] | VV | 2 | 2 | True | 1 | ROZPOCET
8 | K | 132154205 | Hloubení zapažených rýh šířky přes 800 do 2 000 mm strojně s urovnáním dna do předepsaného profilu a spádu v hornině třídy těžitelnosti I skupiny 1 a 2 přes 500 do 1 000 m3 | m3 | 690.847 | 458.15 | 316511.55 | CS ÚRS 2023 01 |  |  | základní | 0.336 | 232.1246 | 0 | 0 | 0 | 0 | 4 | K | 2 |  |  |  | ROZPOCET | 316511.55 | 0 | 0 | 0 | 0 | 1 | 316511.55 | 4 | 396136548
| Online PSC |  | https://podminky.urs.cz/item/CS_URS_2023_01/132154205 | [15 empty] | Online PSC | 2
| VV |  | "vedení kanalizač. vedení průř. plocha*hloubka" 361,3*1,3-(1,6*1,6*(10,6+5*0,5)*0,8) |  | 442.861 | [13 empty] | VV | 2 | 2 | True | 0 | ROZPOCET
| VV |  | "vedení přípojky UV a svodů průř. plocha*hloubka" 0,9*(2,6-0,3)*(52,6+67,2) |  | 247.986 | [13 empty] | VV | 2 | 2 | True | 0 | ROZPOCET
| VV |  | Součet |  | 690.847 | [13 empty] | VV | 2 | 4 | True | 1 | ROZPOCET
9 | K | 132254204 | Hloubení zapažených rýh šířky přes 800 do 2 000 mm strojně s urovnáním dna do předepsaného profilu a spádu v hornině třídy těžitelnosti I skupiny 3 přes 100 do 500 m3 | m3 | 207.48 | 503.97 | 104563.7 | CS ÚRS 2023 01 |  |  | základní | 0.72 | 149.3856 | 0 | 0 | 0 | 0 | 4 | K | 2 |  |  |  | ROZPOCET | 104563.7 | 0 | 0 | 0 | 0 | 1 | 104563.7 | 4 | 1578923291
| Online PSC |  | https://podminky.urs.cz/item/CS_URS_2023_01/132254204 | [15 empty] | Online PSC | 2
| P |  | Poznámka k položce: od 2 m hloubky | [15 empty] | P | 2
| VV |  | "vedení kanalizač. vedení průř. plocha*hloubka" 160,2*1,3-6 |  | 202.26 | [13 empty] | VV | 2 | 2 | True | 0 | ROZPOCET
| VV |  | "vedení přípojky UV a svodů průř. plocha*hloubka" 5,8*0,9 |  | 5.22 | [13 empty] | VV | 2 | 2 | True | 0 | ROZPOCET
| VV |  | Součet |  | 207.48 | [13 empty] | VV | 2 | 4 | True | 1 | ROZPOCET
10 | K | 151811131 | Zřízení pažicích boxů pro pažení a rozepření stěn rýh podzemního vedení hloubka výkopu do 4 m, šířka do 1,2 m | m2 | 1598.4 | 121.47 | 194157.65 | CS ÚRS 2023 01 |  |  | základní | 0.088 | 140.6592 | 0.00058 | 0.92707 | 0 | 0 | 4 | K | 2 |  |  |  | ROZPOCET | 194157.65 | 0 | 0 | 0 | 0 | 1 | 194157.65 | 4 | -1530481026
| Online PSC |  | https://podminky.urs.cz/item/CS_URS_2023_01/151811131 | [15 empty] | Online PSC | 2
| P |  | Poznámka k položce: vše v pažení (plocha z PP*2) | [15 empty] | P | 2
| VV |  | "plocha z PP*2" (561,7-62)*2+2,5*(52,6+67,2)*2 |  | 1598.4 | [13 empty] | VV | 2 | 2 | True | 1 | ROZPOCET
11 | K | 151811141 | Zřízení pažicích boxů pro pažení a rozepření stěn rýh podzemního vedení hloubka výkopu přes 4 do 6 m, šířka do 1,2 m | m2 | 1598.4 | 140.16 | 224031.74 | CS ÚRS 2023 01 |  |  | základní | 0.103 | 164.6352 | 0.00062 | 0.99101 | 0 | 0 | 4 | K | 2 |  |  |  | ROZPOCET | 224031.74 | 0 | 0 | 0 | 0 | 1 | 224031.74 | 4 | -750699863
| Online PSC |  | https://podminky.urs.cz/item/CS_URS_2023_01/151811141 | [15 empty] | Online PSC | 2
12 | K | 162751117 | Vodorovné přemístění výkopku nebo sypaniny po suchu na obvyklém dopravním prostředku, bez naložení výkopku, avšak se složením bez rozhrnutí z horniny třídy těžitelnosti I skupiny 1 až 3 na vzdálenost přes 9 000 do 10 000 m | m3 | 937.48 | 103.82 | 97329.17 | CS ÚRS 2023 01 |  |  | základní | 0.087 | 81.5608 | 0 | 0 | 0 | 0 | 4 | K | 2 |  |  |  | ROZPOCET | 97329.17 | 0 | 0 | 0 | 0 | 1 | 97329.17 | 4 | -1624829743
| Online PSC |  | https://podminky.urs.cz/item/CS_URS_2023_01/162751117 | [15 empty] | Online PSC | 2
| VV |  | "zemina výkopu" 32,7+6,45+690,85+207,48 |  | 937.48 | [13 empty] | VV | 2 | 2 | True | 1 | ROZPOCET
13 | K | 162751119 | Vodorovné přemístění výkopku nebo sypaniny po suchu na obvyklém dopravním prostředku, bez naložení výkopku, avšak se složením bez rozhrnutí z horniny třídy těžitelnosti I skupiny 1 až 3 na vzdálenost Příplatek k ceně za každých dalších i započatých 1 000 m | m3 | 15937.16 | 7.13 | 113631.95 | CS ÚRS 2023 01 |  |  | základní | 0.005 | 79.6858 | 0 | 0 | 0 | 0 | 4 | K | 2 |  |  |  | ROZPOCET | 113631.95 | 0 | 0 | 0 | 0 | 1 | 113631.95 | 4 | -855507199
| Online PSC |  | https://podminky.urs.cz/item/CS_URS_2023_01/162751119 | [15 empty] | Online PSC | 2
| P |  | Poznámka k položce: uložení na skládku Benátky nad Jizerou (27 km) | [15 empty] | P | 2
| VV |  | 937,48*17 "Přepočtené koeficientem množství |  | 15937.16 | [13 empty] | VV | 2 | 2 | True | 1 | ROZPOCET
14 | K | 171201221 | Poplatek za uložení stavebního odpadu na skládce (skládkovné) zeminy a kamení zatříděného do Katalogu odpadů pod kódem 17 05 04 | t | 1874.96 | 256.7 | 481302.23 | CS ÚRS 2023 01 |  |  | základní | 0 | 0 | 0 | 0 | 0 | 0 | 4 | K | 2 |  |  |  | ROZPOCET | 481302.23 | 0 | 0 | 0 | 0 | 1 | 481302.23 | 4 | -1031352927
| Online PSC |  | https://podminky.urs.cz/item/CS_URS_2023_01/171201221 | [15 empty] | Online PSC | 2
| VV |  | 937,48*2 "Přepočtené koeficientem množství |  | 1874.96 | [13 empty] | VV | 2 | 2 | True | 1 | ROZPOCET
15 | K | 174152101 | Zásyp sypaninou z jakékoliv horniny při překopech inženýrských sítí strojně objemu do 30 m3 s uložením výkopku ve vrstvách se zhutněním jam, šachet, rýh nebo kolem objektů v těchto vykopávkách | m3 | 565.851 | 229.08 | 129625.15 | CS ÚRS 2023 01 |  |  | základní | 0.444 | 251.2378 | 0 | 0 | 0 | 0 | 4 | K | 2 |  |  |  | ROZPOCET | 129625.15 | 0 | 0 | 0 | 0 | 1 | 129625.15 | 4 | -229564154
| Online PSC |  | https://podminky.urs.cz/item/CS_URS_2023_01/174152101 | [15 empty] | Online PSC | 2
| VV |  | "zemina výkopu vedení"690,85+207,48 |  | 898.33 | [13 empty] | VV | 2 | 2 | True | 0 | ROZPOCET
| VV |  | "-podklady a obsypy"- (58+167,02) |  | -225.02 | [13 empty] | VV | 2 | 2 | True | 0 | ROZPOCET
| VV |  | "-vedení"-(3,14*0,25*0,25*193,7+3,14*0,075*0,75*119,8) |  | -59.173 | [13 empty] | VV | 2 | 2 | True | 0 | ROZPOCET
| VV |  | Mezisoučet |  | 614.137 | [13 empty] | VV | 2 | 3 | True | 0 | ROZPOCET
| VV |  | "zemina výkopu jam"32,7+6,451 |  | 39.151 | [13 empty] | VV | 2 | 2 | True | 0 | ROZPOCET
| VV |  | "-podklad" -1,68 |  | -1.68 | [13 empty] | VV | 2 | 2 | True | 0 | ROZPOCET
| VV |  | "ŠD šířka*délka*hloubka"-(3,14*0,62*0,62*12,35*4)-26,13 |  | -85.757 | [13 empty] | VV | 2 | 2 | True | 0 | ROZPOCET
| VV |  | Mezisoučet |  | -48.286 | [13 empty] | VV | 2 | 3 | True | 0 | ROZPOCET
| VV |  | Součet |  | 565.851 | [13 empty] | VV | 2 | 4 | True | 1 | ROZPOCET
16 | K | 175151101 | Obsypání potrubí strojně sypaninou z vhodných třídy těžitelnosti I a II, skupiny 1 až 4 nebo materiálem připraveným podél výkopu ve vzdálenosti do 3 m od jeho kraje, pro jakoukoliv hloubku výkopu a míru zhutnění bez prohození sypaniny | m3 | 167.018 | 496.33 | 82896.04 | CS ÚRS 2023 01 |  |  | základní | 0.435 | 72.6528 | 0 | 0 | 0 | 0 | 4 | K | 2 |  |  |  | ROZPOCET | 82896.04 | 0 | 0 | 0 | 0 | 1 | 82896.04 | 4 | 1700878279
| Online PSC |  | https://podminky.urs.cz/item/CS_URS_2023_01/175151101 | [15 empty] | Online PSC | 2
| VV |  | "vedení kanalizační přípojky DN 150 délka*průř. plocha" (52,6+67,2)*0,23 |  | 27.554 | [13 empty] | VV | 2 | 2 | True | 0 | ROZPOCET
| VV |  | "vedení kanalizač. vedení DN 500 délka*průř. plocha" 193,7*0,72 |  | 139.464 | [13 empty] | VV | 2 | 2 | True | 0 | ROZPOCET
| VV |  | Součet |  | 167.018 | [13 empty] | VV | 2 | 4 | True | 1 | ROZPOCET
17 | M | 58344121 | štěrkodrť frakce 0/8 | t | 300.632 | 398.07 | 119672.58 | CS ÚRS 2023 01 |  |  | základní | 0 | 0 | 1 | 300.632 | 0 | 0 | 8 | M | 2 |  |  |  | ROZPOCET | 119672.58 | 0 | 0 | 0 | 0 | 1 | 119672.58 | 4 | 1095484337
| VV |  | 167,018*1,8 "Přepočtené koeficientem množství |  | 300.632 | [13 empty] | VV | 2 | 2 | True | 1 | ROZPOCET
| D | 4 | Vodorovné konstrukce |  |  |  | 111433.3 | [5 empty] | 108.0578 |  | 120.2735 |  | 0 | 1 | D | 1 |  |  |  | ROZPOCET | [6 empty] | 111433.3
18 | K | 451572111 | Lože pod potrubí, stoky a drobné objekty v otevřeném výkopu z kameniva drobného těženého 0 až 4 mm | m3 | 58.009 | 1366.85 | 79289.6 | CS ÚRS 2023 01 |  |  | základní | 1.695 | 98.3253 | 1.8908 | 109.6817 | 0 | 0 | 4 | K | 2 |  |  |  | ROZPOCET | 79289.6 | 0 | 0 | 0 | 0 | 1 | 79289.6 | 4 | 307592382
| Online PSC |  | https://podminky.urs.cz/item/CS_URS_2023_01/451572111 | [15 empty] | Online PSC | 2
| VV |  | "vedení kanalizační přípojky DN 150 délka*průř. plocha" (52,6+67,2)*0,08 |  | 9.584 | [13 empty] | VV | 2 | 2 | True | 0 | ROZPOCET
| VV |  | "vedení kanalizač. vedení DN 500 délka*průř. plocha" 193,7*0,25 |  | 48.425 | [13 empty] | VV | 2 | 2 | True | 0 | ROZPOCET
| VV |  | Součet |  | 58.009 | [13 empty] | VV | 2 | 4 | True | 1 | ROZPOCET
19 | K | 452311131 | Podkladní a zajišťovací konstrukce z betonu prostého v otevřeném výkopu bez zvýšených nároků na prostředí desky pod potrubí, stoky a drobné objekty z betonu tř. C 12/15 | m3 | 1.677 | 5973.81 | 10018.08 | CS ÚRS 2023 01 |  |  | základní | 1.465 | 2.4568 | 2.301 | 3.8588 | 0 | 0 | 4 | K | 2 |  |  |  | ROZPOCET | 10018.08 | 0 | 0 | 0 | 0 | 1 | 10018.08 | 4 | -1311150072
| Online PSC |  | https://podminky.urs.cz/item/CS_URS_2023_01/452311131 | [15 empty] | Online PSC | 2
| VV |  | "šachty" 3,14*0,73*0,73*0,2*4 |  | 1.339 | [13 empty] | VV | 2 | 2 | True | 0 | ROZPOCET
| VV |  | "UV" 0,75*0,75*0,2*3 |  | 0.338 | [13 empty] | VV | 2 | 2 | True | 0 | ROZPOCET
| VV |  | Součet |  | 1.677 | [13 empty] | VV | 2 | 4 | True | 1 | ROZPOCET
20 | K | 452311151 | Podkladní a zajišťovací konstrukce z betonu prostého v otevřeném výkopu bez zvýšených nároků na prostředí desky pod potrubí, stoky a drobné objekty z betonu tř. C 20/25 | m3 | 2.55 | 6613.34 | 16864.02 | CS ÚRS 2023 01 |  |  | základní | 1.465 | 3.7357 | 2.5019 | 6.3798 | 0 | 0 | 4 | K | 2 |  |  |  | ROZPOCET | 16864.02 | 0 | 0 | 0 | 0 | 1 | 16864.02 | 4 | -1768378913
| Online PSC |  | https://podminky.urs.cz/item/CS_URS_2023_01/452311151 | [15 empty] | Online PSC | 2
| VV |  | "LV" 17*0,15 |  | 2.55 | [13 empty] | VV | 2 | 2 | True | 1 | ROZPOCET
21 | K | 452386111 | Podkladní a vyrovnávací konstrukce z betonu vyrovnávací prstence z prostého betonu tř. C 25/30 pod poklopy a mříže, výšky do 100 mm | kus | 4 | 1315.4 | 5261.6 | CS ÚRS 2023 01 |  |  | základní | 0.885 | 3.54 | 0.08832 | 0.35328 | 0 | 0 | 4 | K | 2 |  |  |  | ROZPOCET | 5261.6 | 0 | 0 | 0 | 0 | 1 | 5261.6 | 4 | -571570570
| Online PSC |  | https://podminky.urs.cz/item/CS_URS_2023_01/452386111 | [15 empty] | Online PSC | 2
| P |  | Poznámka k položce: sklon 2,5%, jednokomponentní malta s vysokou počáteční pevností | [15 empty] | P | 2
| D | 5 | Komunikace pozemní |  |  |  | 26261.67 | [5 empty] | 14.3829 |  | 3.9919 |  | 0 | 1 | D | 1 |  |  |  | ROZPOCET | [6 empty] | 26261.67
22 | K | 591241111 | Kladení dlažby z kostek s provedením lože do tl. 50 mm, s vyplněním spár, s dvojím beraněním a se smetením přebytečného materiálu na krajnici drobných z kamene, do lože z cementové malty | m2 | 12.717 | 902.43 | 11476.2 | CS ÚRS 2023 01 |  |  | základní | 1.131 | 14.3829 | 0.19536 | 2.4844 | 0 | 0 | 4 | K | 2 |  |  |  | ROZPOCET | 11476.2 | 0 | 0 | 0 | 0 | 1 | 11476.2 | 4 | -1227427419
| Online PSC |  | https://podminky.urs.cz/item/CS_URS_2023_01/591241111 | [15 empty] | Online PSC | 2
| VV |  | "dláždění dna šachet" (3,14*0,5*0,5)*12 |  | 9.42 | [13 empty] | VV | 2 | 2 | True | 0 | ROZPOCET
| VV |  | "dláždění poklop šachet" 4*((3,14*0,65*0,65)-(3,14*0,4*0,4)) |  | 3.297 | [13 empty] | VV | 2 | 2 | True | 0 | ROZPOCET
| VV |  | Součet |  | 12.717 | [13 empty] | VV | 2 | 4 | True | 1 | ROZPOCET
23 | M | 58381007 | kostka štípaná dlažební žula drobná 8/10 | m2 | 3.396 | 871.05 | 2958.09 | CS ÚRS 2023 01 |  |  | základní | 0 | 0 | 0.222 | 0.75391 | 0 | 0 | 8 | M | 2 |  |  |  | ROZPOCET | 2958.09 | 0 | 0 | 0 | 0 | 1 | 2958.09 | 4 | 425900880
| VV |  | "dláždění poklop šachet" 4*((3,14*0,65*0,65)-(3,14*0,4*0,4)) |  | 3.297 | [13 empty] | VV | 2 | 2 | True | 0 | ROZPOCET
| VV |  | 3,297*1,03 "Přepočtené koeficientem množství |  | 3.396 | [13 empty] | VV | 2 | 2 | True | 1 | ROZPOCET
24 | M | 63232611 | dlaždice z taveného čediče průmyslové jemný rastr 250x125x30mm | m2 | 9.42 | 1255.56 | 11827.38 | CS ÚRS 2023 01 |  |  | základní | 0 | 0 | 0.08 | 0.7536 | 0 | 0 | 8 | M | 2 |  |  |  | ROZPOCET | 11827.38 | 0 | 0 | 0 | 0 | 1 | 11827.38 | 4 | -533839014
| VV |  | "dláždění dna šachet" (3,14*0,5*0,5)*12 |  | 9.42 | [13 empty] | VV | 2 | 2 | True | 1 | ROZPOCET
| D | 8 | Trubní vedení |  |  |  | 1909398.18 | [5 empty] | 325.1879 |  | 26.6418 |  | 4.355 | 1 | D | 1 |  |  |  | ROZPOCET | [6 empty] | 1909398.18
25 | K | 830361811 | Bourání stávajícího potrubí z kameninových trub v otevřeném výkopu DN přes 150 do 250 | m | 67 | 229.08 | 15348.36 | CS ÚRS 2023 01 |  |  | základní | 0.127 | 8.509 | 0 | 0 | 0.065 | 4.355 | 4 | K | 2 |  |  |  | ROZPOCET | 15348.36 | 0 | 0 | 0 | 0 | 1 | 15348.36 | 4 | 848670900
| Online PSC |  | https://podminky.urs.cz/item/CS_URS_2023_01/830361811 | [15 empty] | Online PSC | 2
26 | K | 871310310 | Montáž kanalizačního potrubí z plastů z polypropylenu PP hladkého plnostěnného SN 10 DN 150 | m | 119.86 | 381.79 | 45761.35 | CS ÚRS 2023 01 |  |  | základní | 0.292 | 34.9991 | 1e-05 | 0.0011986 | 0 | 0 | 4 | K | 2 |  |  |  | ROZPOCET | 45761.35 | 0 | 0 | 0 | 0 | 1 | 45761.35 | 4 | -1601282537
| Online PSC |  | https://podminky.urs.cz/item/CS_URS_2023_01/871310310 | [15 empty] | Online PSC | 2
| VV |  | "délka přípojek" 17+35,66+6*6,5+3*9,4 |  | 119.86 | [13 empty] | VV | 2 | 2 | True | 1 | ROZPOCET
27 | M | 28617003 | trubka kanalizační PP plnostěnná třívrstvá DN 150x1000mm SN10 | m | 155.818 | 329.94 | 51410.59 | CS ÚRS 2023 01 |  |  | základní | 0 | 0 | 0.0029 | 0.45187 | 0 | 0 | 8 | M | 2 |  |  |  | ROZPOCET | 51410.59 | 0 | 0 | 0 | 0 | 1 | 51410.59 | 4 | -170467449
| P |  | Poznámka k položce: pořez 3% - větší spád | [15 empty] | P | 2
| VV |  | 119,86*1,3 "Přepočtené koeficientem množství |  | 155.818 | [13 empty] | VV | 2 | 2 | True | 1 | ROZPOCET
28 | K | 871420310 | Montáž kanalizačního potrubí z plastů z polypropylenu PP hladkého plnostěnného SN 10 DN 500 | m | 193.69 | 916.31 | 177480.08 | CS ÚRS 2023 01 |  |  | základní | 0.441 | 85.4173 | 3e-05 | 0.0058107 | 0 | 0 | 4 | K | 2 |  |  |  | ROZPOCET | 177480.08 | 0 | 0 | 0 | 0 | 1 | 177480.08 | 4 | -942756076
| Online PSC |  | https://podminky.urs.cz/item/CS_URS_2023_01/871420310 | [15 empty] | Online PSC | 2
| VV |  | "vedení kanal. větec C1 délka" 235,09-(35,1+6,3) |  | 193.69 | [13 empty] | VV | 2 | 2 | True | 1 | ROZPOCET
29 | M | 28617008 | trubka kanalizační PP plnostěnná třívrstvá DN 500x1000mm SN10 | m | 196.595 | 5813.93 | 1142989.57 | CS ÚRS 2023 01 |  |  | základní | 0 | 0 | 0.0284 | 5.5833 | 0 | 0 | 8 | M | 2 |  |  |  | ROZPOCET | 1142989.57 | 0 | 0 | 0 | 0 | 1 | 1142989.57 | 4 | -218609923
| VV |  | 193,69*1,015 "Přepočtené koeficientem množství |  | 196.595 | [13 empty] | VV | 2 | 2 | True | 1 | ROZPOCET
30 | K | 877310310 | Montáž tvarovek na kanalizačním plastovém potrubí z polypropylenu PP hladkého plnostěnného kolen DN 150 | kus | 42 | 687.23 | 28863.66 | CS ÚRS 2023 01 |  |  | základní | 0.683 | 28.686 | 0 | 0 | 0 | 0 | 4 | K | 2 |  |  |  | ROZPOCET | 28863.66 | 0 | 0 | 0 | 0 | 1 | 28863.66 | 4 | -728533834
| Online PSC |  | https://podminky.urs.cz/item/CS_URS_2023_01/877310310 | [15 empty] | Online PSC | 2
31 | M | 28617172 | koleno kanalizační PP SN16 30° DN 150 | kus | 21 | 138.08 | 2899.68 | CS ÚRS 2023 01 |  |  | základní | 0 | 0 | 0.0007 | 0.0147 | 0 | 0 | 8 | M | 2 |  |  |  | ROZPOCET | 2899.68 | 0 | 0 | 0 | 0 | 1 | 2899.68 | 4 | -2051856039
| P |  | Poznámka k položce: v horizontálním směru - 2 ks ve vertikálním směru - 19 ks | [15 empty] | P | 2
32 | M | 28617182 | koleno kanalizační PP SN16 45° DN 150 | kus | 21 | 146.8 | 3082.8 | CS ÚRS 2023 01 |  |  | základní | 0 | 0 | 0.0008 | 0.0168 | 0 | 0 | 8 | M | 2 |  |  |  | ROZPOCET | 3082.8 | 0 | 0 | 0 | 0 | 1 | 3082.8 | 4 | 1713299536
| P |  | Poznámka k položce: v horizontálním směru - 2 ks ve vertikálním směru - 19 ks | [15 empty] | P | 2
33 | K | 877310320 | Montáž tvarovek na kanalizačním plastovém potrubí z polypropylenu PP hladkého plnostěnného odboček DN 150 | kus | 16 | 916.31 | 14660.96 | CS ÚRS 2023 01 |  |  | základní | 1.132 | 18.112 | 0 | 0 | 0 | 0 | 4 | K | 2 |  |  |  | ROZPOCET | 14660.96 | 0 | 0 | 0 | 0 | 1 | 14660.96 | 4 | -252843535
| Online PSC |  | https://podminky.urs.cz/item/CS_URS_2023_01/877310320 | [15 empty] | Online PSC | 2
34 | M | 28617224 | odbočka kanalizační PP SN16 45° DN 500/150 | kus | 16 | 6049.39 | 96790.24 | CS ÚRS 2023 01 |  |  | základní | 0 | 0 | 0.0209 | 0.3344 | 0 | 0 | 8 | M | 2 |  |  |  | ROZPOCET | 96790.24 | 0 | 0 | 0 | 0 | 1 | 96790.24 | 4 | -74608429
| P |  | Poznámka k položce: sedlová odbočka 500/150 45 st, přípojky UV + svody | [15 empty] | P | 2
35 | K | 877420330 | Montáž tvarovek na kanalizačním plastovém potrubí z polypropylenu PP hladkého plnostěnného spojek nebo redukcí DN 500 | kus | 1 | 2290.76 | 2290.76 | CS ÚRS 2023 01 |  |  | základní | 1.639 | 1.639 | 1e-05 | 1e-05 | 0 | 0 | 4 | K | 2 |  |  |  | ROZPOCET | 2290.76 | 0 | 0 | 0 | 0 | 1 | 2290.76 | 4 | 1615798048
| Online PSC |  | https://podminky.urs.cz/item/CS_URS_2023_01/877420330 | [15 empty] | Online PSC | 2
36 | M | 28611598 | zátka kanalizace plastové KG DN 500 | kus | 1 | 1058.13 | 1058.13 | CS ÚRS 2023 01 |  |  | základní | 0 | 0 | 0.00767 | 0.00767 | 0 | 0 | 8 | M | 2 |  |  |  | ROZPOCET | 1058.13 | 0 | 0 | 0 | 0 | 1 | 1058.13 | 4 | -2002672704
| P |  | Poznámka k položce: pro ŠD8 | [15 empty] | P | 2
37 | K | 892351111 | Tlakové zkoušky vodou na potrubí DN 150 nebo 200 | m | 119.8 | 91.63 | 10977.27 | CS ÚRS 2023 01 |  |  | základní | 0.055 | 6.589 | 0 | 0 | 0 | 0 | 4 | K | 2 |  |  |  | ROZPOCET | 10977.27 | 0 | 0 | 0 | 0 | 1 | 10977.27 | 4 | -562927709
| Online PSC |  | https://podminky.urs.cz/item/CS_URS_2023_01/892351111 | [15 empty] | Online PSC | 2
| P |  | Poznámka k položce: včetně zajištění konců zkoušených úseků, zkoušky budou provedeny samostatně po jednotlivých úsecích | [15 empty] | P | 2
38 | K | 892421111 | Tlakové zkoušky vodou na potrubí DN 400 nebo 500 | m | 193.7 | 122.17 | 23664.33 | CS ÚRS 2023 01 |  |  | základní | 0.099 | 19.1763 | 0 | 0 | 0 | 0 | 4 | K | 2 |  |  |  | ROZPOCET | 23664.33 | 0 | 0 | 0 | 0 | 1 | 23664.33 | 4 | -182438512
| Online PSC |  | https://podminky.urs.cz/item/CS_URS_2023_01/892421111 | [15 empty] | Online PSC | 2
| P |  | Poznámka k položce: včetně zajištění konců zkoušených úseků, zkoušky budou provedeny samostatně po jednotlivých úsecích | [15 empty] | P | 2
39 | K | 894410103 | Osazení betonových dílců šachet kanalizačních dno DN 1000, výšky 1000 mm | kus | 4 | 6108.7 | 24434.8 | CS ÚRS 2023 01 |  |  | základní | 5.073 | 20.292 | 0.41489 | 1.6596 | 0 | 0 | 4 | K | 2 |  |  |  | ROZPOCET | 24434.8 | 0 | 0 | 0 | 0 | 1 | 24434.8 | 4 | -1601495026
| Online PSC |  | https://podminky.urs.cz/item/CS_URS_2023_01/894410103 | [15 empty] | Online PSC | 2
40 | M | 59224339 | dno betonové šachty kanalizační přímé 100x100x60cm | kus | 4 | 14669 | 58676 | CS ÚRS 2023 01 |  |  | základní | 0 | 0 | 2.1 | 8.4 | 0 | 0 | 8 | M | 2 |  |  |  | ROZPOCET | 58676 | 0 | 0 | 0 | 0 | 1 | 58676 | 4 | 932592685
41 | K | 894410211 | Osazení betonových dílců šachet kanalizačních skruž rovná DN 1000, výšky 250 mm | kus | 4 | 1908.97 | 7635.88 | CS ÚRS 2023 01 |  |  | základní | 1.511 | 6.044 | 0.00989 | 0.03956 | 0 | 0 | 4 | K | 2 |  |  |  | ROZPOCET | 7635.88 | 0 | 0 | 0 | 0 | 1 | 7635.88 | 4 | 946670172
| Online PSC |  | https://podminky.urs.cz/item/CS_URS_2023_01/894410211 | [15 empty] | Online PSC | 2
42 | M | 59224066 | skruž betonová DN 1000x250 PS, 100x25x12cm | kus | 4 | 1891.62 | 7566.48 | CS ÚRS 2023 01 |  |  | základní | 0 | 0 | 0.262 | 1.048 | 0 | 0 | 8 | M | 2 |  |  |  | ROZPOCET | 7566.48 | 0 | 0 | 0 | 0 | 1 | 7566.48 | 4 | -1006989483
43 | K | 894410212 | Osazení betonových dílců šachet kanalizačních skruž rovná DN 1000, výšky 500 mm | kus | 4 | 2672.56 | 10690.24 | CS ÚRS 2023 01 |  |  | základní | 2.203 | 8.812 | 0.00989 | 0.03956 | 0 | 0 | 4 | K | 2 |  |  |  | ROZPOCET | 10690.24 | 0 | 0 | 0 | 0 | 1 | 10690.24 | 4 | -1916583220
| Online PSC |  | https://podminky.urs.cz/item/CS_URS_2023_01/894410212 | [15 empty] | Online PSC | 2
44 | M | 59224068 | skruž betonová DN 1000x500 PS, 100x50x12cm | kus | 4 | 2487.43 | 9949.72 | CS ÚRS 2023 01 |  |  | základní | 0 | 0 | 0.526 | 2.104 | 0 | 0 | 8 | M | 2 |  |  |  | ROZPOCET | 9949.72 | 0 | 0 | 0 | 0 | 1 | 9949.72 | 4 | -186886973
45 | M | 59224014 | prstenec šachtový vyrovnávací betonový 625x100x120mm | kus | 2 | 696.74 | 1393.48 | CS ÚRS 2023 01 |  |  | základní | 0 | 0 | 0.081 | 0.162 | 0 | 0 | 8 | M | 2 |  |  |  | ROZPOCET | 1393.48 | 0 | 0 | 0 | 0 | 1 | 1393.48 | 4 | -320286961
46 | M | 59224013 | prstenec šachtový vyrovnávací betonový 625x100x100mm | kus | 1 | 496.51 | 496.51 | CS ÚRS 2023 01 |  |  | základní | 0 | 0 | 0.053 | 0.053 | 0 | 0 | 8 | M | 2 |  |  |  | ROZPOCET | 496.51 | 0 | 0 | 0 | 0 | 1 | 496.51 | 4 | -1901218817
47 | M | 59224012 | prstenec šachtový vyrovnávací betonový 625x100x80mm | kus | 1 | 449.3 | 449.3 | CS ÚRS 2023 01 |  |  | základní | 0 | 0 | 0.041 | 0.041 | 0 | 0 | 8 | M | 2 |  |  |  | ROZPOCET | 449.3 | 0 | 0 | 0 | 0 | 1 | 449.3 | 4 | -869460388
48 | M | 59224010 | prstenec šachtový vyrovnávací betonový 625x100x40mm | kus | 1 | 354.88 | 354.88 | CS ÚRS 2023 01 |  |  | základní | 0 | 0 | 0.021 | 0.021 | 0 | 0 | 8 | M | 2 |  |  |  | ROZPOCET | 354.88 | 0 | 0 | 0 | 0 | 1 | 354.88 | 4 | -78525529
49 | K | 894410232 | Osazení betonových dílců šachet kanalizačních skruž přechodová (konus) DN 1000 | kus | 4 | 3054.35 | 12217.4 | CS ÚRS 2023 01 |  |  | základní | 2.203 | 8.812 | 0.01218 | 0.04872 | 0 | 0 | 4 | K | 2 |  |  |  | ROZPOCET | 12217.4 | 0 | 0 | 0 | 0 | 1 | 12217.4 | 4 | 1421455326
| Online PSC |  | https://podminky.urs.cz/item/CS_URS_2023_01/894410232 | [15 empty] | Online PSC | 2
50 | M | 59224312 | kónus šachetní betonový kapsové plastové stupadlo 100x62,5x58cm | kus | 4 | 3311.15 | 13244.6 | CS ÚRS 2023 01 |  |  | základní | 0 | 0 | 0.585 | 2.34 | 0 | 0 | 8 | M | 2 |  |  |  | ROZPOCET | 13244.6 | 0 | 0 | 0 | 0 | 1 | 13244.6 | 4 | 1331479719
51 | K | 895941302 | Osazení vpusti uliční z betonových dílců DN 450 dno s kalištěm | kus | 3 | 2290.76 | 6872.28 | CS ÚRS 2023 01 |  |  | základní | 2.11 | 6.33 | 0.12422 | 0.37266 | 0 | 0 | 4 | K | 2 |  |  |  | ROZPOCET | 6872.28 | 0 | 0 | 0 | 0 | 1 | 6872.28 | 4 | -1228307965
| Online PSC |  | https://podminky.urs.cz/item/CS_URS_2023_01/895941302 | [15 empty] | Online PSC | 2
52 | M | 59224495 | vpusť uliční DN 450 kaliště nízké 450/240x50mm | kus | 3 | 1982.78 | 5948.34 | CS ÚRS 2023 01 |  |  | základní | 0 | 0 | 0.067 | 0.201 | 0 | 0 | 8 | M | 2 |  |  |  | ROZPOCET | 5948.34 | 0 | 0 | 0 | 0 | 1 | 5948.34 | 4 | 601744246
53 | K | 895941314 | Osazení vpusti uliční z betonových dílců DN 450 skruž horní 570 mm | kus | 6 | 1679.89 | 10079.34 | CS ÚRS 2023 01 |  |  | základní | 1.998 | 11.988 | 0.02972 | 0.17832 | 0 | 0 | 4 | K | 2 |  |  |  | ROZPOCET | 10079.34 | 0 | 0 | 0 | 0 | 1 | 10079.34 | 4 | -2085488799
| Online PSC |  | https://podminky.urs.cz/item/CS_URS_2023_01/895941314 | [15 empty] | Online PSC | 2
54 | M | 59224486 | vpusť uliční DN 450 skruž horní betonová 450/570x50mm | kus | 3 | 519.3 | 1557.9 | CS ÚRS 2023 01 |  |  | základní | 0 | 0 | 0.112 | 0.336 | 0 | 0 | 8 | M | 2 |  |  |  | ROZPOCET | 1557.9 | 0 | 0 | 0 | 0 | 1 | 1557.9 | 4 | -1229897626
55 | M | 59224483 | vpusť uliční DN 450 vyrovnávací prstenec pro rám 300x500mm | kus | 3 | 307.67 | 923.01 | CS ÚRS 2023 01 |  |  | základní | 0 | 0 | 0.027 | 0.081 | 0 | 0 | 8 | M | 2 |  |  |  | ROZPOCET | 923.01 | 0 | 0 | 0 | 0 | 1 | 923.01 | 4 | 555651851
56 | K | 895941331 | Osazení vpusti uliční z betonových dílců DN 450 skruž průběžná s výtokem | kus | 3 | 1908.97 | 5726.91 | CS ÚRS 2023 01 |  |  | základní | 1.798 | 5.394 | 0.02972 | 0.08916 | 0 | 0 | 4 | K | 2 |  |  |  | ROZPOCET | 5726.91 | 0 | 0 | 0 | 0 | 1 | 5726.91 | 4 | -1072820246
| Online PSC |  | https://podminky.urs.cz/item/CS_URS_2023_01/895941331 | [15 empty] | Online PSC | 2
57 | M | 59224489 | vpusť uliční DN 450 skruž průběžná s odtokem 150mm 450/450x50mm | kus | 3 | 507.9 | 1523.7 | CS ÚRS 2023 01 |  |  | základní | 0 | 0 | 0.09 | 0.27 | 0 | 0 | 8 | M | 2 |  |  |  | ROZPOCET | 1523.7 | 0 | 0 | 0 | 0 | 1 | 1523.7 | 4 | 1137994029
58 | K | 899104112 | Osazení poklopů litinových a ocelových včetně rámů pro třídu zatížení D400, E600 | kus | 4 | 5345.11 | 21380.44 | CS ÚRS 2023 01 |  |  | základní | 1.694 | 6.776 | 0.21734 | 0.86936 | 0 | 0 | 4 | K | 2 |  |  |  | ROZPOCET | 21380.44 | 0 | 0 | 0 | 0 | 1 | 21380.44 | 4 | -246287971
| Online PSC |  | https://podminky.urs.cz/item/CS_URS_2023_01/899104112 | [15 empty] | Online PSC | 2
59 | M | 28659068 | adaptér plastový kruhový pro samonivelační poklopy DN 635 | kus | 4 | 934.59 | 3738.36 | CS ÚRS 2023 01 |  |  | základní | 0 | 0 | 0.0146 | 0.0584 | 0 | 0 | 8 | M | 2 |  |  |  | ROZPOCET | 3738.36 | 0 | 0 | 0 | 0 | 1 | 3738.36 | 4 | -1000166944
60 | M | 28661935 | poklop šachtový litinový DN 600 pro třídu zatížení D400 | kus | 4 | 9501.41 | 38005.64 | CS ÚRS 2023 01 |  |  | základní | 0 | 0 | 0.196 | 0.784 | 0 | 0 | 8 | M | 2 |  |  |  | ROZPOCET | 38005.64 | 0 | 0 | 0 | 0 | 1 | 38005.64 | 4 | 1473174125
61 | K | 899204112 | Osazení mříží litinových včetně rámů a košů na bahno pro třídu zatížení D400, E600 | kus | 3 | 2672.56 | 8017.68 | CS ÚRS 2023 01 |  |  | základní | 2.064 | 6.192 | 0.21734 | 0.65202 | 0 | 0 | 4 | K | 2 |  |  |  | ROZPOCET | 8017.68 | 0 | 0 | 0 | 0 | 1 | 8017.68 | 4 | 457064941
| Online PSC |  | https://podminky.urs.cz/item/CS_URS_2023_01/899204112 | [15 empty] | Online PSC | 2
62 | M | 59223875 | koš nízký pro uliční vpusti žárově Pz plech pro rám 500/500mm | kus | 3 | 1156.97 | 3470.91 | CS ÚRS 2023 01 |  |  | základní | 0 | 0 | 0.003 | 0.009 | 0 | 0 | 8 | M | 2 |  |  |  | ROZPOCET | 3470.91 | 0 | 0 | 0 | 0 | 1 | 3470.91 | 4 | 1781364406
63 | M | 59223260 | mříž vtoková litinová k uliční vpusti C250/D400 500x500mm | kus | 3 | 4409.86 | 13229.58 | CS ÚRS 2023 01 |  |  | základní | 0 | 0 | 0.074 | 0.222 | 0 | 0 | 8 | M | 2 |  |  |  | ROZPOCET | 13229.58 | 0 | 0 | 0 | 0 | 1 | 13229.58 | 4 | 784560116
64 | K | 899721111 | Signalizační vodič na potrubí DN do 150 mm | m | 539.836 | 34.88 | 18829.48 | CS ÚRS 2023 01 |  |  | základní | 0.054 | 29.1511 | 0.00019 | 0.10257 | 0 | 0 | 4 | K | 2 |  |  |  | ROZPOCET | 18829.48 | 0 | 0 | 0 | 0 | 1 | 18829.48 | 4 | -274125640
| Online PSC |  | https://podminky.urs.cz/item/CS_URS_2023_01/899721111 | [15 empty] | Online PSC | 2
| VV |  | 490,76*1,1 "Přepočtené koeficientem množství |  | 539.836 | [13 empty] | VV | 2 | 2 | True | 1 | ROZPOCET
65 | K | 899722113 | Krytí potrubí z plastů výstražnou fólií z PVC šířky 34 cm | m | 490.76 | 11.63 | 5707.54 | CS ÚRS 2023 01 |  |  | základní | 0.025 | 12.269 | 9e-05 | 0.044168 | 0 | 0 | 4 | K | 2 |  |  |  | ROZPOCET | 5707.54 | 0 | 0 | 0 | 0 | 1 | 5707.54 | 4 | -1001895649
| Online PSC |  | https://podminky.urs.cz/item/CS_URS_2023_01/899722113 | [15 empty] | Online PSC | 2
| D | 9 | Ostatní konstrukce a práce, bourání |  |  |  | 197602.63 | [5 empty] | 75.224 |  | 9.0996 |  | 0.02016 | 1 | D | 1 |  |  |  | ROZPOCET | [6 empty] | 197602.63
66 | K | 919735111 | Řezání stávajícího živičného krytu nebo podkladu hloubky do 50 mm | m | 402.8 | 117.71 | 47413.59 | CS ÚRS 2023 01 |  |  | základní | 0.155 | 62.434 | 0 | 0 | 0 | 0 | 4 | K | 2 |  |  |  | ROZPOCET | 47413.59 | 0 | 0 | 0 | 0 | 1 | 47413.59 | 4 | 693941542
| Online PSC |  | https://podminky.urs.cz/item/CS_URS_2023_01/919735111 | [15 empty] | Online PSC | 2
| VV |  | "vedení" 193,7*2+2*1,3 |  | 390 | [13 empty] | VV | 2 | 2 | True | 0 | ROZPOCET
| VV |  | "šachty" 4*1,6*2 |  | 12.8 | [13 empty] | VV | 2 | 2 | True | 0 | ROZPOCET
| VV |  | Součet |  | 402.8 | [13 empty] | VV | 2 | 4 | True | 1 | ROZPOCET
67 | K | 935113112 | Osazení odvodňovacího žlabu s krycím roštem polymerbetonového šířky přes 200 mm | m | 2 | 2290.76 | 4581.52 | CS ÚRS 2023 01 |  |  | základní | 0.47 | 0.94 | 0.43819 | 0.87638 | 0 | 0 | 4 | K | 2 |  |  |  | ROZPOCET | 4581.52 | 0 | 0 | 0 | 0 | 1 | 4581.52 | 4 | -532183637
| Online PSC |  | https://podminky.urs.cz/item/CS_URS_2023_01/935113112 | [15 empty] | Online PSC | 2
68 | M | 59227114 | žlab odvodňovací s roštem bez spádu dna monolitický z polymerbetonu š 150mm | m | 2 | 3465.8 | 6931.6 | CS ÚRS 2023 01 |  |  | základní | 0 | 0 | 0.0538 | 0.1076 | 0 | 0 | 8 | M | 2 |  |  |  | ROZPOCET | 6931.6 | 0 | 0 | 0 | 0 | 1 | 6931.6 | 4 | -1097783034
69 | K | 935113212 | Osazení odvodňovacího žlabu s krycím roštem betonového šířky přes 200 mm | m | 15 | 2290.76 | 34361.4 | CS ÚRS 2023 01 |  |  | základní | 0.57 | 8.55 | 0.43819 | 6.5729 | 0 | 0 | 4 | K | 2 |  |  |  | ROZPOCET | 34361.4 | 0 | 0 | 0 | 0 | 1 | 34361.4 | 4 | 453531078
| Online PSC |  | https://podminky.urs.cz/item/CS_URS_2023_01/935113212 | [15 empty] | Online PSC | 2
70 | M | BNF.401457 | Žlab štěrbinový PP kompozit 150 NW150 s krytem ASYMETRICKÝM POZINK tř.D400 dl.1000mm | kus | 14 | 3094.46 | 43322.44 |  |  |  | základní | 0 | 0 | 0.0227 | 0.3178 | 0 | 0 | 8 | M | 2 |  |  |  | ROZPOCET | 43322.44 | 0 | 0 | 0 | 0 | 1 | 43322.44 | 4 | -1620888178
71 | M | BNF.402476 | Vpust PP kompozit 150 NW150 s revizním nástavcem ASYMETRICKÝM POZINK tř.C250 dl.500mm | kus | 2 | 5077.01 | 10154.02 |  |  |  | základní | 0 | 0 | 0.023 | 0.046 | 0 | 0 | 8 | M | 2 |  |  |  | ROZPOCET | 10154.02 | 0 | 0 | 0 | 0 | 1 | 10154.02 | 4 | 616613805
72 | K | 935923218 | Osazení odvodňovacího žlabu s krycím roštem vpusti pro žlab šířky přes 200 mm | kus | 3 | 2672.56 | 8017.68 | CS ÚRS 2023 01 |  |  | základní | 0.788 | 2.364 | 0.37164 | 1.1149 | 0 | 0 | 4 | K | 2 |  |  |  | ROZPOCET | 8017.68 | 0 | 0 | 0 | 0 | 1 | 8017.68 | 4 | 1451182970
| Online PSC |  | https://podminky.urs.cz/item/CS_URS_2023_01/935923218 | [15 empty] | Online PSC | 2
73 | M | 59223102 | šachta odtoková včetně kalového koše a adaptéru pro napojení na žlab š 150mm PE/PP připojení 110mm až 160mm | kus | 3 | 9607.51 | 28822.53 | CS ÚRS 2023 01 |  |  | základní | 0 | 0 | 0.0037 | 0.0111 | 0 | 0 | 8 | M | 2 |  |  |  | ROZPOCET | 28822.53 | 0 | 0 | 0 | 0 | 1 | 28822.53 | 4 | 1254199664
74 | M | 56241903 | adaptér pro napojení svislého odtoku PE/PP š 150mm DN od 160mm | kus | 4 | 934.59 | 3738.36 | CS ÚRS 2023 01 |  |  | základní | 0 | 0 | 0.0003 | 0.0012 | 0 | 0 | 8 | M | 2 |  |  |  | ROZPOCET | 3738.36 | 0 | 0 | 0 | 0 | 1 | 3738.36 | 4 | -1685492037
| P |  | Poznámka k položce: žlab | [15 empty] | P | 2
75 | M | 56241035 | rošt mřížkový D400 litina pro žlab š 200mm | m | 3 | 2430.22 | 7290.66 | CS ÚRS 2023 01 |  |  | základní | 0 | 0 | 0.0169 | 0.0507 | 0 | 0 | 8 | M | 2 |  |  |  | ROZPOCET | 7290.66 | 0 | 0 | 0 | 0 | 1 | 7290.66 | 4 | 1956629940
76 | K | 977151124 | Jádrové vrty diamantovými korunkami do stavebních materiálů (železobetonu, betonu, cihel, obkladů, dlažeb, kamene) průměru přes 150 do 180 mm | m | 0.36 | 8246.75 | 2968.83 | CS ÚRS 2023 01 |  |  | základní | 2.6 | 0.936 | 0.00279 | 0.0010044 | 0.056 | 0.02016 | 4 | K | 2 |  |  |  | ROZPOCET | 2968.83 | 0 | 0 | 0 | 0 | 1 | 2968.83 | 4 | -414098308
| Online PSC |  | https://podminky.urs.cz/item/CS_URS_2023_01/977151124 | [15 empty] | Online PSC | 2
| VV |  | "šachta UV 5,6, ACO2" 3*0,12 |  | 0.36 | [13 empty] | VV | 2 | 2 | True | 1 | ROZPOCET
| D | 997 | Přesun sutě |  |  |  | 144528.81 | [5 empty] | 441.154 |  | 0 |  | 0 | 1 | D | 1 |  |  |  | ROZPOCET | [6 empty] | 144528.81
77 | K | 997221571 | Vodorovná doprava vybouraných hmot bez naložení, ale se složením a s hrubým urovnáním na vzdálenost do 1 km | t | 431.783 | 178.35 | 77008.5 | CS ÚRS 2023 01 |  |  | základní | 0.835 | 360.5388 | 0 | 0 | 0 | 0 | 4 | K | 2 |  |  |  | ROZPOCET | 77008.5 | 0 | 0 | 0 | 0 | 1 | 77008.5 | 4 | 1330915360
| Online PSC |  | https://podminky.urs.cz/item/CS_URS_2023_01/997221571 | [15 empty] | Online PSC | 2
| VV |  | "odpad k recyklaci na deponi a zpět" (157,734+55,97)*2 |  | 427.408 | [13 empty] | VV | 2 | 2 | True | 0 | ROZPOCET
| VV |  | "odpad k na skládku" 4,355+0,02 |  | 4.375 | [13 empty] | VV | 2 | 2 | True | 0 | ROZPOCET
| VV |  | Součet |  | 431.783 | [13 empty] | VV | 2 | 4 | True | 1 | ROZPOCET
78 | K | 997221579 | Vodorovná doprava vybouraných hmot bez naložení, ale se složením a s hrubým urovnáním na vzdálenost Příplatek k ceně za každý další i započatý 1 km přes 1 km | t | 65.625 | 17.12 | 1123.5 | CS ÚRS 2023 01 |  |  | základní | 0.004 | 0.2625 | 0 | 0 | 0 | 0 | 4 | K | 2 |  |  |  | ROZPOCET | 1123.5 | 0 | 0 | 0 | 0 | 1 | 1123.5 | 4 | -469332720
| Online PSC |  | https://podminky.urs.cz/item/CS_URS_2023_01/997221579 | [15 empty] | Online PSC | 2
| P |  | Poznámka k položce: kládka Benátky nad Jizerou (cca 16 km) | [15 empty] | P | 2
| VV |  | "odpad na skládku" 4,355+0,02 |  | 4.375 | [13 empty] | VV | 2 | 2 | True | 0 | ROZPOCET
| VV |  | 4,375*15 "Přepočtené koeficientem množství |  | 65.625 | [13 empty] | VV | 2 | 2 | True | 1 | ROZPOCET
79 | K | 997221612 | Nakládání na dopravní prostředky pro vodorovnou dopravu vybouraných hmot | t | 213.704 | 305.44 | 65273.75 | CS ÚRS 2023 01 |  |  | základní | 0.376 | 80.3527 | 0 | 0 | 0 | 0 | 4 | K | 2 |  |  |  | ROZPOCET | 65273.75 | 0 | 0 | 0 | 0 | 1 | 65273.75 | 4 | -1916508085
| Online PSC |  | https://podminky.urs.cz/item/CS_URS_2023_01/997221612 | [15 empty] | Online PSC | 2
| VV |  | "odpad k recyklaci na deponi a zpět" (157,734+55,97) |  | 213.704 | [13 empty] | VV | 2 | 2 | True | 1 | ROZPOCET
80 | K | 997013631 | Poplatek za uložení stavebního odpadu na skládce (skládkovné) směsného stavebního a demoličního zatříděného do Katalogu odpadů pod kódem 17 09 04 | t | 4.375 | 256.7 | 1123.06 | CS ÚRS 2023 01 |  |  | základní | 0 | 0 | 0 | 0 | 0 | 0 | 4 | K | 2 |  |  |  | ROZPOCET | 1123.06 | 0 | 0 | 0 | 0 | 1 | 1123.06 | 4 | 2146409235
| Online PSC |  | https://podminky.urs.cz/item/CS_URS_2023_01/997013631 | [15 empty] | Online PSC | 2
| D | 998 | Přesun hmot |  |  |  | 282566.82 | [5 empty] | 1141.5907 |  | 0 |  | 0 | 1 | D | 1 |  |  |  | ROZPOCET | [6 empty] | 282566.82
81 | K | 998276101 | Přesun hmot pro trubní vedení hloubené z trub z plastických hmot nebo sklolaminátových pro vodovody nebo kanalizace v otevřeném výkopu dopravní vzdálenost do 15 m | t | 462.557 | 305.44 | 141283.41 | CS ÚRS 2023 01 |  |  | základní | 1.48 | 684.5844 | 0 | 0 | 0 | 0 | 4 | K | 2 |  |  |  | ROZPOCET | 141283.41 | 0 | 0 | 0 | 0 | 1 | 141283.41 | 4 | -1505873342
| Online PSC |  | https://podminky.urs.cz/item/CS_URS_2023_01/998276101 | [15 empty] | Online PSC | 2
82 | K | 998276124 | Přesun hmot pro trubní vedení hloubené z trub z plastických hmot nebo sklolaminátových Příplatek k cenám za zvětšený přesun přes vymezenou největší dopravní vzdálenost do 500 m | t | 462.557 | 305.44 | 141283.41 | CS ÚRS 2023 01 |  |  | základní | 0.988 | 457.0063 | 0 | 0 | 0 | 0 | 4 | K | 2 |  |  |  | ROZPOCET | 141283.41 | 0 | 0 | 0 | 0 | 1 | 141283.41 | 4 | 70984344
| Online PSC |  | https://podminky.urs.cz/item/CS_URS_2023_01/998276124 | [15 empty] | Online PSC | 2
| D | PSV | Práce a dodávky PSV |  |  |  | 47244.24 | [5 empty] | 3.216 |  | 0.1236 |  | 0 | 2 | D | 0 |  |  |  | ROZPOCET | [6 empty] | 47244.24
| D | 721 | Zdravotechnika - vnitřní kanalizace |  |  |  | 47244.24 | [5 empty] | 3.216 |  | 0.1236 |  | 0 | 2 | D | 1 |  |  |  | ROZPOCET | [6 empty] | 47244.24
83 | K | 721249109 | Lapače střešních splavenin montáž lapačů střešních splavenin ostatních typů litinových DN 150 | kus | 4 | 2290.76 | 9163.04 | CS ÚRS 2023 01 |  |  | základní | 0.804 | 3.216 | 0.0014 | 0.0056 | 0 | 0 | 16 | K | 2 |  |  |  | ROZPOCET | 9163.04 | 0 | 0 | 0 | 0 | 1 | 9163.04 | 16 | 1361062936
| Online PSC |  | https://podminky.urs.cz/item/CS_URS_2023_01/721249109 | [15 empty] | Online PSC | 2
84 | M | 55244102 | lapač litinový střešních splavenin DN 150 | kus | 4 | 9520.3 | 38081.2 | CS ÚRS 2023 01 |  |  | základní | 0 | 0 | 0.0295 | 0.118 | 0 | 0 | 32 | M | 2 |  |  |  | ROZPOCET | 38081.2 | 0 | 0 | 0 | 0 | 1 | 38081.2 | 16 | -32288790
| D | VRN | Vedlejší rozpočtové náklady |  |  |  | 174067.26 | [5 empty] | 0 |  | 0 |  | 0 | 5 | D | 0 |  |  |  | ROZPOCET | [6 empty] | 174067.26
| D | VRN4 | Inženýrská činnost |  |  |  | 151238.89 | [5 empty] | 0 |  | 0 |  | 0 | 5 | D | 1 |  |  |  | ROZPOCET | [6 empty] | 151238.89
85 | K | 043134000 | Zkoušky zatěžovací | kpl… | 8 | 7133.87 | 57070.96 |  |  |  | základní | 0 | 0 | 0 | 0 | 0 | 0 | 1024 | K | 2 |  |  |  | ROZPOCET | 57070.96 | 0 | 0 | 0 | 0 | 1 | 57070.96 | 1024 | 302402263
| P |  | Poznámka k položce: - statická zatěžovací zkouška k prokázání stupně zhutnění zásypů výkopů po 50 m - 6 úseků - statická zatěžovací zkouška zemní pláně po jednotlivých úsecích - 6 úseků | [15 empty] | P | 2
86 | K | 043144000 | Zkoušky těsnosti | kpl | 4 | 19975.05 | 79900.2 |  |  |  | základní | 0 | 0 | 0 | 0 | 0 | 0 | 1024 | K | 2 |  |  |  | ROZPOCET | 79900.2 | 0 | 0 | 0 | 0 | 1 | 79900.2 | 1024 | 332330257
| P |  | Poznámka k položce: - zkouška těsnosti šachet | [15 empty] | P | 2
87 | K | 043194000 | Ostatní zkoušky | kpl | 1 | 14267.73 | 14267.73 |  |  |  | základní | 0 | 0 | 0 | 0 | 0 | 0 | 1024 | K | 2 |  |  |  | ROZPOCET | 14267.73 | 0 | 0 | 0 | 0 | 1 | 14267.73 | 1024 | -1958709958
| P |  | Poznámka k položce: - kamerová zkouška s vyhotovením protokolu a výškového profilu (před uvedením do provozu a před koncem záruky) - zkouška betonové směsi - 6 ks | [15 empty] | P | 2
| D | VRN5 | Finanční náklady |  |  |  | 22828.37 | [5 empty] | 0 |  | 0 |  | 0 | 5 | D | 1 |  |  |  | ROZPOCET | [6 empty] | 22828.37
88 | K | 050001000 | Finanční náklady | kpl | 1 | 22828.37 | 22828.37 |  |  |  | základní | 0 | 0 | 0 | 0 | 0 | 0 | 1024 | K | 2 |  |  |  | ROZPOCET | 22828.37 | 0 | 0 | 0 | 0 | 1 | 22828.37 | 1024 | -628220414
| P |  | Poznámka k položce: - provizorní propojení nového a starého úseku po skončení směny (včetně provizorního zaslepení odtoku šachty) - celkem 6 úseků - 38,1; 41,4; 49,1; 41,8; 44,0; 14 m | [15 empty] | P | 2

## SO 401.II VO
[9 empty] | >> skryté sloupce << | [9 empty] | {20611611-a780-405c-af19-386cf580a160}
2
| KRYCÍ LIST SOUPISU PRACÍ | [8 empty] | v --- níže se nacházejí doplnkové a pomocné údaje k sestavám --- v | [8 empty] | False
Stavba:
Obnova ulice Tyršova, Dobrovice - II. etapa
Objekt:
SO 401.II - Veřejné osvětlení a rozhlas II. etapa
| KSO: |  |  |  |  | CC-CZ:
| Místo: |  | Dobrovice |  |  | Datum: | 2025-01-21
| Zadavatel: |  |  |  |  | IČ: | 463 56 983
|  | Město Dobrovice, Palckého nám. 28, 294 41 |  |  |  | DIČ:
| Zhotovitel: |  |  |  |  | IČ: | 0
|  | 0 |  |  |  | DIČ: | 0
| Projektant: |  |  |  |  | IČ: | 625 49 201
|  | Ing. arch. Martin Jirovský Ph.D., MBA |  |  |  | DIČ:
| Zpracovatel: |  |  |  |  | IČ: | 043 26 083
|  | ROAD M.A.A.T. s.r.o., Petra Stejskalová |  |  |  | DIČ:
Poznámka:
Soupis prací je sestaven s využitím Cenové soustavy ÚRS. Položky, které pochází z této cenové soustavy, jsou ve sloupci 'Cenová soustava' označeny popisem 'CS ÚRS' a úrovní příslušného kalendářního pololetí. Veškeré další informace vymezující popis a podmínky použití těchto položek z Cenové soustavy, které nejsou uvedeny přímo v soupisu prací, jsou neomezeně dálkově k dispozici na webu podminky.urs.cz.
| Cena bez DPH | [5 empty] | 687476.4
|  |  | Základ daně |  |  | Sazba daně | Výše daně
| DPH | základní | 687476.4 |  |  | 21% | 144370.04
|  | snížená | 0 |  |  | 15% | 0
|  | zákl. přenesená | 0 |  |  | 21% | 0
|  | sníž. přenesená | 0 |  |  | 15% | 0
|  | nulová | 0 |  |  | 0% | 0
| Cena s DPH |  |  | v | CZK |  | 831846.44
REKAPITULACE ČLENĚNÍ SOUPISU PRACÍ
Stavba:
Obnova ulice Tyršova, Dobrovice - II. etapa
Objekt:
SO 401.II - Veřejné osvětlení a rozhlas II. etapa
Místo: |  |  | Dobrovice |  |  | Datum: | 2025-01-21
Zadavatel: |  |  | Město Dobrovice, Palckého nám. 28, 294 41 |  |  | Projektant: | Ing. arch. Martin Jirovský Ph.D., MBA
Zhotovitel: |  |  | 0 |  |  | Zpracovatel: | ROAD M.A.A.T. s.r.o., Petra Stejskalová
Kód dílu - Popis | [6 empty] | Cena celkem [CZK]
Náklady stavby celkem | [6 empty] | 687476.4 | [12 empty] | -1
| HSV - Práce a dodávky HSV | [5 empty] | 9274.05
| 9 - Ostatní konstrukce a práce, bourání | [5 empty] | 9274.05
| PSV - Práce a dodávky PSV | [5 empty] | 209785.07
| 741 - Elektroinstalace - silnoproud | [5 empty] | 209785.07
| M - Práce a dodávky M | [5 empty] | 468417.28
| 21-M - Elektromontáže | [5 empty] | 242698.06
| 22-M - Montáže technologických zařízení pro dopravní stavby | [5 empty] | 69198.57
| 46-M - Zemní práce při extr.mont.pracích | [5 empty] | 156520.65
SOUPIS PRACÍ
Stavba:
Obnova ulice Tyršova, Dobrovice - II. etapa
Objekt:
SO 401.II - Veřejné osvětlení a rozhlas II. etapa
Místo: |  |  | Dobrovice |  |  | Datum: | 2025-01-21
Zadavatel: |  |  | Město Dobrovice, Palckého nám. 28, 294 41 |  |  | Projektant: | Ing. arch. Martin Jirovský Ph.D., MBA
Zhotovitel: |  |  | 0 |  |  | Zpracovatel: | ROAD M.A.A.T. s.r.o., Petra Stejskalová
PČ | Typ | Kód | Popis | MJ | Množství | J.cena [CZK] | Cena celkem [CZK] | Cenová soustava |  |  | DPH | J. Nh [h] | Nh celkem [h] | J. hmotnost [t] | Hmotnost celkem [t] | J. suť [t] | Suť Celkem [t]
Náklady soupisu celkem | [6 empty] | 687476.4 | [5 empty] | 291.0987 |  | 59.3097 |  | 0 |  | D | -1 | [10 empty] | 687476.4
| D | HSV | Práce a dodávky HSV |  |  |  | 9274.05 | [5 empty] | 5.75 |  | 0 |  | 0 | 1 | D | 0 |  |  |  | ROZPOCET | [6 empty] | 9274.05
| D | 9 | Ostatní konstrukce a práce, bourání |  |  |  | 9274.05 | [5 empty] | 5.75 |  | 0 |  | 0 | 1 | D | 1 |  |  |  | ROZPOCET | [6 empty] | 9274.05
1 | K | 945421110 | Hydraulická zvedací plošina včetně obsluhy instalovaná na automobilovém podvozku, výšky zdvihu do 18 m | hod | 5 | 1854.81 | 9274.05 | CS ÚRS 2023 01 |  |  | základní | 1.15 | 5.75 | 0 | 0 | 0 | 0 | 4 | K | 2 |  |  |  | ROZPOCET | 9274.05 | 0 | 0 | 0 | 0 | 1 | 9274.05 | 4 | -928698452
| Online PSC |  | https://podminky.urs.cz/item/CS_URS_2023_01/945421110 | [15 empty] | Online PSC | 2
| D | PSV | Práce a dodávky PSV |  |  |  | 209785.07 | [5 empty] | 138.7517 |  | 0.42216 |  | 0 | 2 | D | 0 |  |  |  | ROZPOCET | [6 empty] | 209785.07
| D | 741 | Elektroinstalace - silnoproud |  |  |  | 209785.07 | [5 empty] | 138.7517 |  | 0.42216 |  | 0 | 2 | D | 1 |  |  |  | ROZPOCET | [6 empty] | 209785.07
2 | K | 741110312 | Montáž trubek ochranných s nasunutím nebo našroubováním do krabic plastových tuhých, uložených volně, vnitřní Ø přes 40 do 90 mm | m | 286 | 128.41 | 36725.26 | CS ÚRS 2023 01 |  |  | základní | 0.131 | 37.466 | 0 | 0 | 0 | 0 | 16 | K | 2 |  |  |  | ROZPOCET | 36725.26 | 0 | 0 | 0 | 0 | 1 | 36725.26 | 16 | -1969406968
| Online PSC |  | https://podminky.urs.cz/item/CS_URS_2023_01/741110312 | [15 empty] | Online PSC | 2
3 | M | 34571361 | trubka elektroinstalační HDPE tuhá dvouplášťová korugovaná D 41/50mm | m | 300.3 | 23.26 | 6984.98 | CS ÚRS 2023 01 |  |  | základní | 0 | 0 | 0.00027 | 0.081081 | 0 | 0 | 32 | M | 2 |  |  |  | ROZPOCET | 6984.98 | 0 | 0 | 0 | 0 | 1 | 6984.98 | 16 | -160592362
| VV |  | 286*1,05 "Přepočtené koeficientem množství |  | 300.3 | [13 empty] | VV | 2 | 2 | True | 1 | ROZPOCET
4 | K | 741110314 | Montáž trubek ochranných s nasunutím nebo našroubováním do krabic plastových tuhých, uložených volně, vnitřní Ø přes 133 do 152 mm | m | 5 | 214.02 | 1070.1 | CS ÚRS 2023 01 |  |  | základní | 0.21 | 1.05 | 0 | 0 | 0 | 0 | 16 | K | 2 |  |  |  | ROZPOCET | 1070.1 | 0 | 0 | 0 | 0 | 1 | 1070.1 | 16 | -2087539099
| Online PSC |  | https://podminky.urs.cz/item/CS_URS_2023_01/741110314 | [15 empty] | Online PSC | 2
5 | M | 28611140 | trubka kanalizační PVC DN 250x1000mm SN4 | m | 5.25 | 498.54 | 2617.34 | CS ÚRS 2023 01 |  |  | základní | 0 | 0 | 0.00814 | 0.042735 | 0 | 0 | 32 | M | 2 |  |  |  | ROZPOCET | 2617.34 | 0 | 0 | 0 | 0 | 1 | 2617.34 | 16 | 423643183
| VV |  | 5*1,05 "Přepočtené koeficientem množství |  | 5.25 | [13 empty] | VV | 2 | 2 | True | 1 | ROZPOCET
6 | K | 741122122 | Montáž kabelů měděných bez ukončení uložených v trubkách zatažených plných kulatých nebo bezhalogenových (např. CYKY) počtu a průřezu žil 3x1,5 až 6 mm2 | m | 30 | 142.68 | 4280.4 | CS ÚRS 2023 01 |  |  | základní | 0.098 | 2.94 | 0 | 0 | 0 | 0 | 16 | K | 2 |  |  |  | ROZPOCET | 4280.4 | 0 | 0 | 0 | 0 | 1 | 4280.4 | 16 | 813327933
| Online PSC |  | https://podminky.urs.cz/item/CS_URS_2023_01/741122122 | [15 empty] | Online PSC | 2
7 | M | 34111030 | kabel instalační jádro Cu plné izolace PVC plášť PVC 450/750V (CYKY) 3x1,5mm2 | m | 34.5 | 28.54 | 984.63 | CS ÚRS 2023 01 |  |  | základní | 0 | 0 | 0.00012 | 0.00414 | 0 | 0 | 32 | M | 2 |  |  |  | ROZPOCET | 984.63 | 0 | 0 | 0 | 0 | 1 | 984.63 | 16 | -636694905
| VV |  | 30*1,15 "Přepočtené koeficientem množství |  | 34.5 | [13 empty] | VV | 2 | 2 | True | 1 | ROZPOCET
8 | K | 741122131 | Montáž kabelů měděných bez ukončení uložených v trubkách zatažených plných kulatých nebo bezhalogenových (např. CYKY) počtu a průřezu žil 4x1,5 až 4 mm2 | m | 153 | 128.41 | 19646.73 | CS ÚRS 2023 01 |  |  | základní | 0.098 | 14.994 | 0 | 0 | 0 | 0 | 16 | K | 2 |  |  |  | ROZPOCET | 19646.73 | 0 | 0 | 0 | 0 | 1 | 19646.73 | 16 | -1103024387
| Online PSC |  | https://podminky.urs.cz/item/CS_URS_2023_01/741122131 | [15 empty] | Online PSC | 2
9 | M | 34111068 | kabel instalační jádro Cu plné izolace PVC plášť PVC 450/750V (CYKY) 4x4mm2 | m | 175.95 | 85.61 | 15063.08 | CS ÚRS 2023 01 |  |  | základní | 0 | 0 | 0.00029 | 0.051025 | 0 | 0 | 32 | M | 2 |  |  |  | ROZPOCET | 15063.08 | 0 | 0 | 0 | 0 | 1 | 15063.08 | 16 | -820132857
| VV |  | 153*1,15 "Přepočtené koeficientem množství |  | 175.95 | [13 empty] | VV | 2 | 2 | True | 1 | ROZPOCET
10 | K | 741123224 | Montáž kabelů hliníkových bez ukončení uložených volně plných nebo laněných kulatých (např. AYKY) počtu a průřezu žil 4x16 mm2 | m | 153 | 156.95 | 24013.35 | CS ÚRS 2023 01 |  |  | základní | 0.052 | 7.956 | 0 | 0 | 0 | 0 | 16 | K | 2 |  |  |  | ROZPOCET | 24013.35 | 0 | 0 | 0 | 0 | 1 | 24013.35 | 16 | 869108866
| Online PSC |  | https://podminky.urs.cz/item/CS_URS_2023_01/741123224 | [15 empty] | Online PSC | 2
11 | M | 34112316 | kabel instalační jádro Al plné izolace PVC plášť PVC 450/750V (AYKY) 4x16mm2 | m | 175.95 | 107.01 | 18828.41 | CS ÚRS 2023 01 |  |  | základní | 0 | 0 | 0.00061 | 0.10733 | 0 | 0 | 32 | M | 2 |  |  |  | ROZPOCET | 18828.41 | 0 | 0 | 0 | 0 | 1 | 18828.41 | 16 | -369881967
| VV |  | 153*1,15 "Přepočtené koeficientem množství |  | 175.95 | [13 empty] | VV | 2 | 2 | True | 1 | ROZPOCET
12 | K | 741130021 | Ukončení vodičů izolovaných s označením a zapojením na svorkovnici s otevřením a uzavřením krytu, průřezu žíly do 2,5 mm2 | kus | 30 | 85.61 | 2568.3 | CS ÚRS 2023 01 |  |  | základní | 0.055 | 1.65 | 0 | 0 | 0 | 0 | 16 | K | 2 |  |  |  | ROZPOCET | 2568.3 | 0 | 0 | 0 | 0 | 1 | 2568.3 | 16 | 1983577187
| Online PSC |  | https://podminky.urs.cz/item/CS_URS_2023_01/741130021 | [15 empty] | Online PSC | 2
13 | K | 741130026 | Ukončení vodičů izolovaných s označením a zapojením na svorkovnici s otevřením a uzavřením krytu, průřezu žíly do 25 mm2 | kus | 80 | 178.35 | 14268 | CS ÚRS 2023 01 |  |  | základní | 0.193 | 15.44 | 0 | 0 | 0 | 0 | 16 | K | 2 |  |  |  | ROZPOCET | 14268 | 0 | 0 | 0 | 0 | 1 | 14268 | 16 | -867446907
| Online PSC |  | https://podminky.urs.cz/item/CS_URS_2023_01/741130026 | [15 empty] | Online PSC | 2
14 | K | 741410021 | Montáž uzemňovacího vedení s upevněním, propojením a připojením pomocí svorek v zemi s izolací spojů pásku průřezu do 120 mm2 v městské zástavbě | m | 143 | 128.41 | 18362.63 | CS ÚRS 2023 01 |  |  | základní | 0.14 | 20.02 | 0 | 0 | 0 | 0 | 16 | K | 2 |  |  |  | ROZPOCET | 18362.63 | 0 | 0 | 0 | 0 | 1 | 18362.63 | 16 | -63508513
| Online PSC |  | https://podminky.urs.cz/item/CS_URS_2023_01/741410021 | [15 empty] | Online PSC | 2
15 | M | 35442062 | pás zemnící 30x4mm FeZn | kg | 135.85 | 71.34 | 9691.54 | CS ÚRS 2023 01 |  |  | základní | 0 | 0 | 0.001 | 0.13585 | 0 | 0 | 32 | M | 2 |  |  |  | ROZPOCET | 9691.54 | 0 | 0 | 0 | 0 | 1 | 9691.54 | 16 | -295437566
| VV |  | 143*0,95 "Přepočtené koeficientem množství |  | 135.85 | [13 empty] | VV | 2 | 2 | True | 1 | ROZPOCET
16 | K | 741810002 | Zkoušky a prohlídky elektrických rozvodů a zařízení celková prohlídka a vyhotovení revizní zprávy pro objem montážních prací přes 100 do 500 tis. Kč | kus | 1 | 21401.64 | 21401.64 | CS ÚRS 2023 01 |  |  | základní | 23.505 | 23.505 | 0 | 0 | 0 | 0 | 16 | K | 2 |  |  |  | ROZPOCET | 21401.64 | 0 | 0 | 0 | 0 | 1 | 21401.64 | 16 | -1659995541
| Online PSC |  | https://podminky.urs.cz/item/CS_URS_2023_01/741810002 | [15 empty] | Online PSC | 2
17 | K | 741820102 | Měření osvětlovacího zařízení intenzity osvětlení na pracovišti do 50 svítidel | soubor | 1 | 10700.8 | 10700.8 | CS ÚRS 2023 01 |  |  | základní | 8.727 | 8.727 | 0 | 0 | 0 | 0 | 16 | K | 2 |  |  |  | ROZPOCET | 10700.8 | 0 | 0 | 0 | 0 | 1 | 10700.8 | 16 | 1723599257
| Online PSC |  | https://podminky.urs.cz/item/CS_URS_2023_01/741820102 | [15 empty] | Online PSC | 2
18 | K | 998741101 | Přesun hmot pro silnoproud stanovený z hmotnosti přesunovaného materiálu vodorovná dopravní vzdálenost do 50 m v objektech výšky do 6 m | t | 0.422 | 3054.35 | 1288.94 | CS ÚRS 2023 01 |  |  | základní | 8.46 | 3.5701 | 0 | 0 | 0 | 0 | 16 | K | 2 |  |  |  | ROZPOCET | 1288.94 | 0 | 0 | 0 | 0 | 1 | 1288.94 | 16 | -1328609318
| Online PSC |  | https://podminky.urs.cz/item/CS_URS_2023_01/998741101 | [15 empty] | Online PSC | 2
19 | K | 998741193 | Přesun hmot pro silnoproud stanovený z hmotnosti přesunovaného materiálu Příplatek k ceně za zvětšený přesun přes vymezenou největší dopravní vzdálenost do 500 m | t | 0.422 | 3054.35 | 1288.94 | CS ÚRS 2023 01 |  |  | základní | 3.397 | 1.4335 | 0 | 0 | 0 | 0 | 16 | K | 2 |  |  |  | ROZPOCET | 1288.94 | 0 | 0 | 0 | 0 | 1 | 1288.94 | 16 | 1036743432
| Online PSC |  | https://podminky.urs.cz/item/CS_URS_2023_01/998741193 | [15 empty] | Online PSC | 2
| D | M | Práce a dodávky M |  |  |  | 468417.28 | [5 empty] | 146.5971 |  | 58.8876 |  | 0 | 3 | D | 0 |  |  |  | ROZPOCET | [6 empty] | 468417.28
| D | 21-M | Elektromontáže |  |  |  | 242698.06 | [5 empty] | 48.867 |  | 0.0125 |  | 0 | 3 | D | 1 |  |  |  | ROZPOCET | [6 empty] | 242698.06
20 | K | 210203901 | Montáž svítidel LED se zapojením vodičů průmyslových nebo venkovních na výložník nebo dřík | kus | 5 | 1141.42 | 5707.1 | CS ÚRS 2023 01 |  |  | základní | 0.884 | 4.42 | 0 | 0 | 0 | 0 | 64 | K | 2 |  |  |  | ROZPOCET | 5707.1 | 0 | 0 | 0 | 0 | 1 | 5707.1 | 64 | -657542683
| Online PSC |  | https://podminky.urs.cz/item/CS_URS_2023_01/210203901 | [15 empty] | Online PSC | 2
21 | M | 34774000.R1 | svítidlo pro osvětlení komunikace zdroj LED 46W, 5 500 lm, 3000K | kus | 5 | 14267.73 | 71338.65 |  |  |  | základní | 0 | 0 | 0.0022 | 0.011 | 0 | 0 | 128 | M | 2 |  |  |  | ROZPOCET | 71338.65 | 0 | 0 | 0 | 0 | 1 | 71338.65 | 128 | -1603194176
22 | K | 210204011 | Montáž stožárů osvětlení ocelových samostatně stojících, délky do 12 m | kus | 5 | 6063.79 | 30318.95 | CS ÚRS 2023 01 |  |  | základní | 3.918 | 19.59 | 0 | 0 | 0 | 0 | 64 | K | 2 |  |  |  | ROZPOCET | 30318.95 | 0 | 0 | 0 | 0 | 1 | 30318.95 | 64 | 467136282
| Online PSC |  | https://podminky.urs.cz/item/CS_URS_2023_01/210204011 | [15 empty] | Online PSC | 2
23 | M | 1010043080 | stožár kuželový 60/60/3 6 m | kus | 5 | 19404.89 | 97024.45 | CS ÚRS 2023 01 |  |  | základní | 0 | 0 | 0 | 0 | 0 | 0 | 128 | M | 2 |  |  |  | ROZPOCET | 97024.45 | 0 | 0 | 0 | 0 | 1 | 97024.45 | 128 | 552525768
24 | K | 210204201 | Montáž elektrovýzbroje stožárů osvětlení 1 okruh | kus | 5 | 2853.55 | 14267.75 | CS ÚRS 2023 01 |  |  | základní | 1.367 | 6.835 | 0 | 0 | 0 | 0 | 64 | K | 2 |  |  |  | ROZPOCET | 14267.75 | 0 | 0 | 0 | 0 | 1 | 14267.75 | 64 | -43231213
| Online PSC |  | https://podminky.urs.cz/item/CS_URS_2023_01/210204201 | [15 empty] | Online PSC | 2
25 | M | 31674130 | výzbroj stožárová SV 6.10.4 | kus | 5 | 527.91 | 2639.55 | CS ÚRS 2023 01 |  |  | základní | 0 | 0 | 0.0003 | 0.0015 | 0 | 0 | 128 | M | 2 |  |  |  | ROZPOCET | 2639.55 | 0 | 0 | 0 | 0 | 1 | 2639.55 | 128 | 123818637
26 | K | 210280131 | Zkoušky a prohlídky rozvodných zařízení revize, seřízení a uvedení do provozu řídící skříně pro vn | kus | 1 | 12840.96 | 12840.96 | CS ÚRS 2023 01 |  |  | základní | 10.969 | 10.969 | 0 | 0 | 0 | 0 | 64 | K | 2 |  |  |  | ROZPOCET | 12840.96 | 0 | 0 | 0 | 0 | 1 | 12840.96 | 64 | -1838843955
| Online PSC |  | https://podminky.urs.cz/item/CS_URS_2023_01/210280131 | [15 empty] | Online PSC | 2
| P |  | Poznámka k položce: Napojení nového rozvodu VO ve stávající lampě či rozvaděči, včetně seřízení a uvedení do provozu. | [15 empty] | P | 2
27 | K | 218204011 | Demontáž stožárů osvětlení ocelových samostatně stojících, délky do 12 m | kus | 3 | 2853.55 | 8560.65 | CS ÚRS 2023 01 |  |  | základní | 2.351 | 7.053 | 0 | 0 | 0 | 0 | 64 | K | 2 |  |  |  | ROZPOCET | 8560.65 | 0 | 0 | 0 | 0 | 1 | 8560.65 | 64 | -1555767356
| Online PSC |  | https://podminky.urs.cz/item/CS_URS_2023_01/218204011 | [15 empty] | Online PSC | 2
| D | 22-M | Montáže technologických zařízení pro dopravní stavby |  |  |  | 69198.57 | [5 empty] | 13.6 |  | 0 |  | 0 | 3 | D | 1 |  |  |  | ROZPOCET | [6 empty] | 69198.57
28 | K | 220370445 | Montáž reproduktoru na ocelový stožár | kus | 6 | 2853.55 | 17121.3 | CS ÚRS 2023 01 |  |  | základní | 2 | 12 | 0 | 0 | 0 | 0 | 64 | K | 2 |  |  |  | ROZPOCET | 17121.3 | 0 | 0 | 0 | 0 | 1 | 17121.3 | 64 | -1401434974
| Online PSC |  | https://podminky.urs.cz/item/CS_URS_2023_01/220370445 | [15 empty] | Online PSC | 2
29 | M | 1000301176 | tlakovy reproduktor 15W, EN 54, ABS | kus | 6 | 7133.87 | 42803.22 | CS ÚRS 2023 01 |  |  | základní | 0 | 0 | 0 | 0 | 0 | 0 | 256 | M | 2 |  |  |  | ROZPOCET | 42803.22 | 0 | 0 | 0 | 0 | 1 | 42803.22 | 64 | -1626086156
30 | K | 220960021 | Montáž stožárové svorkovnice s připevněním | kus | 5 | 713.39 | 3566.95 | CS ÚRS 2023 01 |  |  | základní | 0.32 | 1.6 | 0 | 0 | 0 | 0 | 4 | K | 2 |  |  |  | ROZPOCET | 3566.95 | 0 | 0 | 0 | 0 | 1 | 3566.95 | 4 | 1164184585
| Online PSC |  | https://podminky.urs.cz/item/CS_URS_2023_01/220960021 | [15 empty] | Online PSC | 2
31 | M | 1196291.R | stožárová svorkovnice | kus | 5 | 1141.42 | 5707.1 |  |  |  | základní | 0 | 0 | 0 | 0 | 0 | 0 | 8 | M | 2 |  |  |  | ROZPOCET | 5707.1 | 0 | 0 | 0 | 0 | 1 | 5707.1 | 4 | 1746575422
| D | 46-M | Zemní práce při extr.mont.pracích |  |  |  | 156520.65 | [5 empty] | 84.1301 |  | 58.8751 |  | 0 | 3 | D | 1 |  |  |  | ROZPOCET | [6 empty] | 156520.65
32 | K | 460141112 | Hloubení nezapažených jam strojně včetně urovnáním dna s přemístěním výkopku do vzdálenosti 3 m od okraje jámy nebo s naložením na dopravní prostředek v hornině třídy těžitelnosti I skupiny 3 | m3 | 5 | 610.87 | 3054.35 | CS ÚRS 2023 01 |  |  | základní | 0.272 | 1.36 | 0 | 0 | 0 | 0 | 64 | K | 2 |  |  |  | ROZPOCET | 3054.35 | 0 | 0 | 0 | 0 | 1 | 3054.35 | 64 | 975075033
| Online PSC |  | https://podminky.urs.cz/item/CS_URS_2023_01/460141112 | [15 empty] | Online PSC | 2
| VV |  | "stožár"5*1*1*1 |  | 5 | [13 empty] | VV | 2 | 2 | True | 1 | ROZPOCET
33 | K | 460171182 | Hloubení nezapažených kabelových rýh strojně včetně urovnání dna s přemístěním výkopku do vzdálenosti 3 m od okraje jámy nebo s naložením na dopravní prostředek šířky 35 cm hloubky 90 cm v hornině třídy těžitelnosti I skupiny 3 | m | 133 | 244.35 | 32498.55 | CS ÚRS 2023 01 |  |  | základní | 0.167 | 22.211 | 0 | 0 | 0 | 0 | 64 | K | 2 |  |  |  | ROZPOCET | 32498.55 | 0 | 0 | 0 | 0 | 1 | 32498.55 | 64 | 2611571
| Online PSC |  | https://podminky.urs.cz/item/CS_URS_2023_01/460171182 | [15 empty] | Online PSC | 2
34 | K | 460341113 | Vodorovné přemístění (odvoz) horniny dopravními prostředky včetně složení, bez naložení a rozprostření jakékoliv třídy, na vzdálenost přes 500 do 1000 m | m3 | 23.62 | 142.68 | 3370.1 | CS ÚRS 2023 01 |  |  | základní | 0.094 | 2.2203 | 0 | 0 | 0 | 0 | 64 | K | 2 |  |  |  | ROZPOCET | 3370.1 | 0 | 0 | 0 | 0 | 1 | 3370.1 | 64 | 1098351699
| Online PSC |  | https://podminky.urs.cz/item/CS_URS_2023_01/460341113 | [15 empty] | Online PSC | 2
| VV |  | "zemina výkop-zásypy" (5+133*0,4*1)-(133*0,4*0,65) |  | 23.62 | [13 empty] | VV | 2 | 2 | True | 1 | ROZPOCET
35 | K | 460341121 | Vodorovné přemístění (odvoz) horniny dopravními prostředky včetně složení, bez naložení a rozprostření jakékoliv třídy, na vzdálenost Příplatek k ceně -1113 za každých dalších i započatých 1000 m | m3 | 307.06 | 7.13 | 2189.34 | CS ÚRS 2023 01 |  |  | základní | 0.013 | 3.9918 | 0 | 0 | 0 | 0 | 64 | K | 2 |  |  |  | ROZPOCET | 2189.34 | 0 | 0 | 0 | 0 | 1 | 2189.34 | 64 | 419056272
| Online PSC |  | https://podminky.urs.cz/item/CS_URS_2023_01/460341121 | [15 empty] | Online PSC | 2
| P |  | Poznámka k položce: Skládka Michalovice (cca 14km) | [15 empty] | P | 2
| VV |  | 23,62*13 "Přepočtené koeficientem množství |  | 307.06 | [13 empty] | VV | 2 | 2 | True | 1 | ROZPOCET
36 | K | 460361111 | Poplatek (skládkovné) za uložení zeminy na skládce zatříděné do Katalogu odpadů pod kódem 17 05 04 | t | 47.24 | 256.7 | 12126.51 | CS ÚRS 2023 01 |  |  | základní | 0 | 0 | 0 | 0 | 0 | 0 | 64 | K | 2 |  |  |  | ROZPOCET | 12126.51 | 0 | 0 | 0 | 0 | 1 | 12126.51 | 64 | 477769778
| Online PSC |  | https://podminky.urs.cz/item/CS_URS_2023_01/460361111 | [15 empty] | Online PSC | 2
| VV |  | 23,62*2 "Přepočtené koeficientem množství |  | 47.24 | [13 empty] | VV | 2 | 2 | True | 1 | ROZPOCET
37 | K | 460451192 | Zásyp kabelových rýh strojně s přemístěním sypaniny ze vzdálenosti do 10 m, s uložením výkopku ve vrstvách včetně zhutnění a urovnání povrchu šířky 35 cm hloubky 90 cm z horniny třídy těžitelnosti I skupiny 3 | m | 133 | 91.63 | 12186.79 | CS ÚRS 2023 01 |  |  | základní | 0.113 | 15.029 | 0 | 0 | 0 | 0 | 64 | K | 2 |  |  |  | ROZPOCET | 12186.79 | 0 | 0 | 0 | 0 | 1 | 12186.79 | 64 | 647879094
| Online PSC |  | https://podminky.urs.cz/item/CS_URS_2023_01/460451192 | [15 empty] | Online PSC | 2
38 | M | 58331200 | štěrkopísek netříděný | t | 20.758 | 398.07 | 8263.14 | CS ÚRS 2023 01 |  |  | základní | 0 | 0 | 1 | 20.758 | 0 | 0 | 256 | M | 2 |  |  |  | ROZPOCET | 8263.14 | 0 | 0 | 0 | 0 | 1 | 8263.14 | 64 | 752348470
| VV |  | "obsyp potrubí v tl. 200 mm- vedení" (0,2*0,4*133)-(3,14*0,025*0,025*133) |  | 10.379 | [13 empty] | VV | 2 | 2 | True | 0 | ROZPOCET
| VV |  | 10,379*2 "Přepočtené koeficientem množství |  | 20.758 | [13 empty] | VV | 2 | 2 | True | 1 | ROZPOCET
39 | K | 460641113 | Základové konstrukce základ bez bednění do rostlé zeminy z monolitického betonu tř. C 16/20 | m3 | 5 | 7688.92 | 38444.6 | CS ÚRS 2023 01 |  |  | základní | 0.477 | 2.385 | 2.301 | 11.5051 | 0 | 0 | 64 | K | 2 |  |  |  | ROZPOCET | 38444.6 | 0 | 0 | 0 | 0 | 1 | 38444.6 | 64 | -2019859480
| Online PSC |  | https://podminky.urs.cz/item/CS_URS_2023_01/460641113 | [15 empty] | Online PSC | 2
40 | K | 460661112 | Kabelové lože z písku včetně podsypu, zhutnění a urovnání povrchu pro kabely nn bez zakrytí, šířky přes 35 do 50 cm | m | 133 | 183.26 | 24373.58 | CS ÚRS 2023 01 |  |  | základní | 0.065 | 8.645 | 0.2 | 26.6 | 0 | 0 | 64 | K | 2 |  |  |  | ROZPOCET | 24373.58 | 0 | 0 | 0 | 0 | 1 | 24373.58 | 64 | -1530966937
| Online PSC |  | https://podminky.urs.cz/item/CS_URS_2023_01/460661112 | [15 empty] | Online PSC | 2
41 | K | 460671113 | Výstražná fólie z PVC pro krytí kabelů včetně vyrovnání povrchu rýhy, rozvinutí a uložení fólie šířky do 34 cm | m | 133 | 15.27 | 2030.91 | CS ÚRS 2023 01 |  |  | základní | 0.025 | 3.325 | 9e-05 | 0.01197 | 0 | 0 | 64 | K | 2 |  |  |  | ROZPOCET | 2030.91 | 0 | 0 | 0 | 0 | 1 | 2030.91 | 64 | 1246676447
| Online PSC |  | https://podminky.urs.cz/item/CS_URS_2023_01/460671113 | [15 empty] | Online PSC | 2
42 | K | 469981111 | Přesun hmot pro pomocné stavební práce při elektromontážích dopravní vzdálenost do 1 000 m | t | 58.875 | 305.44 | 17982.78 | CS ÚRS 2023 01 |  |  | základní | 0.424 | 24.963 | 0 | 0 | 0 | 0 | 64 | K | 2 |  |  |  | ROZPOCET | 17982.78 | 0 | 0 | 0 | 0 | 1 | 17982.78 | 64 | -184902758
| Online PSC |  | https://podminky.urs.cz/item/CS_URS_2023_01/469981111 | [15 empty] | Online PSC | 2

## SO 404.II Optika
[9 empty] | >> skryté sloupce << | [9 empty] | {ec79450b-7e2d-4a7c-b6fd-08fbf052c77f}
2
| KRYCÍ LIST SOUPISU PRACÍ | [8 empty] | v --- níže se nacházejí doplnkové a pomocné údaje k sestavám --- v | [8 empty] | False
Stavba:
Obnova ulice Tyršova, Dobrovice - II. etapa
Objekt:
SO 404.II - Chráničky pro optickou síť II. etapa
| KSO: |  |  |  |  | CC-CZ:
| Místo: |  | Dobrovice |  |  | Datum: | 2025-01-21
| Zadavatel: |  |  |  |  | IČ: | 463 56 983
|  | Město Dobrovice, Palckého nám. 28, 294 41 |  |  |  | DIČ:
| Zhotovitel: |  |  |  |  | IČ: | 0
|  | 0 |  |  |  | DIČ: | 0
| Projektant: |  |  |  |  | IČ: | 625 49 201
|  | Ing. arch. Martin Jirovský Ph.D., MBA |  |  |  | DIČ:
| Zpracovatel: |  |  |  |  | IČ: | 043 26 083
|  | ROAD M.A.A.T. s.r.o., Petra Stejskalová |  |  |  | DIČ:
Poznámka:
| Cena bez DPH | [5 empty] | 231090.7
|  |  | Základ daně |  |  | Sazba daně | Výše daně
| DPH | základní | 231090.7 |  |  | 21% | 48529.05
|  | snížená | 0 |  |  | 15% | 0
|  | zákl. přenesená | 0 |  |  | 21% | 0
|  | sníž. přenesená | 0 |  |  | 15% | 0
|  | nulová | 0 |  |  | 0% | 0
| Cena s DPH |  |  | v | CZK |  | 279619.75
REKAPITULACE ČLENĚNÍ SOUPISU PRACÍ
Stavba:
Obnova ulice Tyršova, Dobrovice - II. etapa
Objekt:
SO 404.II - Chráničky pro optickou síť II. etapa
Místo: |  |  | Dobrovice |  |  | Datum: | 2025-01-21
Zadavatel: |  |  | Město Dobrovice, Palckého nám. 28, 294 41 |  |  | Projektant: | Ing. arch. Martin Jirovský Ph.D., MBA
Zhotovitel: |  |  | 0 |  |  | Zpracovatel: | ROAD M.A.A.T. s.r.o., Petra Stejskalová
Kód dílu - Popis | [6 empty] | Cena celkem [CZK]
Náklady stavby celkem | [6 empty] | 231090.7 | [12 empty] | -1
| HSV - Práce a dodávky HSV | [5 empty] | 4604.16
| 8 - Trubní vedení | [5 empty] | 4604.16
| PSV - Práce a dodávky PSV | [5 empty] | 89245.01
| 742 - Elektroinstalace - slaboproud | [5 empty] | 89245.01
| M - Práce a dodávky M | [5 empty] | 137241.53
| 22-M - Montáže technologických zařízení pro dopravní stavby | [5 empty] | 40010.34
| 46-M - Zemní práce při extr.mont.pracích | [5 empty] | 97231.19
SOUPIS PRACÍ
Stavba:
Obnova ulice Tyršova, Dobrovice - II. etapa
Objekt:
SO 404.II - Chráničky pro optickou síť II. etapa
Místo: |  |  | Dobrovice |  |  | Datum: | 2025-01-21
Zadavatel: |  |  | Město Dobrovice, Palckého nám. 28, 294 41 |  |  | Projektant: | Ing. arch. Martin Jirovský Ph.D., MBA
Zhotovitel: |  |  | 0 |  |  | Zpracovatel: | ROAD M.A.A.T. s.r.o., Petra Stejskalová
PČ | Typ | Kód | Popis | MJ | Množství | J.cena [CZK] | Cena celkem [CZK] | Cenová soustava |  |  | DPH | J. Nh [h] | Nh celkem [h] | J. hmotnost [t] | Hmotnost celkem [t] | J. suť [t] | Suť Celkem [t]
Náklady soupisu celkem | [6 empty] | 231090.7 | [5 empty] | 177.5251 |  | 42.9279 |  | 0 |  | D | -1 | [10 empty] | 231090.7
| D | HSV | Práce a dodávky HSV |  |  |  | 4604.16 | [5 empty] | 7.128 |  | 0.02508 |  | 0 | 1 | D | 0 |  |  |  | ROZPOCET | [6 empty] | 4604.16
| D | 8 | Trubní vedení |  |  |  | 4604.16 | [5 empty] | 7.128 |  | 0.02508 |  | 0 | 1 | D | 1 |  |  |  | ROZPOCET | [6 empty] | 4604.16
1 | K | 899721111 | Signalizační vodič na potrubí DN do 150 mm | m | 132 | 34.88 | 4604.16 | CS ÚRS 2023 01 |  |  | základní | 0.054 | 7.128 | 0.00019 | 0.02508 | 0 | 0 | 4 | K | 2 |  |  |  | ROZPOCET | 4604.16 | 0 | 0 | 0 | 0 | 1 | 4604.16 | 4 | -874858532
| Online PSC |  | https://podminky.urs.cz/item/CS_URS_2023_01/899721111 | [15 empty] | Online PSC | 2
| VV |  | 120*1,1 "Přepočtené koeficientem množství |  | 132 | [13 empty] | VV | 2 | 2 | True | 1 | ROZPOCET
| D | PSV | Práce a dodávky PSV |  |  |  | 89245.01 | [5 empty] | 67.0066 |  | 0.147 |  | 0 | 2 | D | 0 |  |  |  | ROZPOCET | [6 empty] | 89245.01
| D | 742 | Elektroinstalace - slaboproud |  |  |  | 89245.01 | [5 empty] | 67.0066 |  | 0.147 |  | 0 | 2 | D | 1 |  |  |  | ROZPOCET | [6 empty] | 89245.01
2 | K | 742110021 | Montáž trubek elektroinstalačních plastových tuhých pro vnější rozvody uložených volně na příchytky | m | 500 | 152.72 | 76360 | CS ÚRS 2023 01 |  |  | základní | 0.13 | 65 | 0 | 0 | 0 | 0 | 16 | K | 2 |  |  |  | ROZPOCET | 76360 | 0 | 0 | 0 | 0 | 1 | 76360 | 16 | -111867091
| Online PSC |  | https://podminky.urs.cz/item/CS_URS_2023_01/742110021 | [15 empty] | Online PSC | 2
3 | M | 34571800 | chránička optického kabelu HDPE jednoplášťová bezhalogenová D 25/20mm | m | 525 | 23.26 | 12211.5 | CS ÚRS 2023 01 |  |  | základní | 0 | 0 | 0.00028 | 0.147 | 0 | 0 | 32 | M | 2 |  |  |  | ROZPOCET | 12211.5 | 0 | 0 | 0 | 0 | 1 | 12211.5 | 16 | -1418985986
| VV |  | 500*1,05 "Přepočtené koeficientem množství |  | 525 | [13 empty] | VV | 2 | 2 | True | 1 | ROZPOCET
4 | K | 998742101 | Přesun hmot pro slaboproud stanovený z hmotnosti přesunovaného materiálu vodorovná dopravní vzdálenost do 50 m v objektech výšky do 6 m | t | 0.147 | 3054.35 | 448.99 | CS ÚRS 2023 01 |  |  | základní | 8.89 | 1.3068 | 0 | 0 | 0 | 0 | 16 | K | 2 |  |  |  | ROZPOCET | 448.99 | 0 | 0 | 0 | 0 | 1 | 448.99 | 16 | 1032154127
| Online PSC |  | https://podminky.urs.cz/item/CS_URS_2023_01/998742101 | [15 empty] | Online PSC | 2
5 | K | 998742194 | Přesun hmot pro slaboproud stanovený z hmotnosti přesunovaného materiálu Příplatek k ceně za zvětšený přesun přes vymezenou největší dopravní vzdálenost do 1000 m | t | 0.147 | 1527.33 | 224.52 | CS ÚRS 2023 01 |  |  | základní | 4.76 | 0.69972 | 0 | 0 | 0 | 0 | 16 | K | 2 |  |  |  | ROZPOCET | 224.52 | 0 | 0 | 0 | 0 | 1 | 224.52 | 16 | -462458161
| Online PSC |  | https://podminky.urs.cz/item/CS_URS_2023_01/998742194 | [15 empty] | Online PSC | 2
| D | M | Práce a dodávky M |  |  |  | 137241.53 | [5 empty] | 103.3906 |  | 42.7558 |  | 0 | 3 | D | 0 |  |  |  | ROZPOCET | [6 empty] | 137241.53
| D | 22-M | Montáže technologických zařízení pro dopravní stavby |  |  |  | 40010.34 | [5 empty] | 36.45 |  | 0.015 |  | 0 | 3 | D | 1 |  |  |  | ROZPOCET | [6 empty] | 40010.34
6 | K | 220182029 | Montáž plastové komory na spojkování optického kabelu | kus | 3 | 8560.64 | 25681.92 | CS ÚRS 2023 01 |  |  | základní | 12.15 | 36.45 | 0 | 0 | 0 | 0 | 64 | K | 2 |  |  |  | ROZPOCET | 25681.92 | 0 | 0 | 0 | 0 | 1 | 25681.92 | 64 | -1299878239
| Online PSC |  | https://podminky.urs.cz/item/CS_URS_2023_01/220182029 | [15 empty] | Online PSC | 2
7 | M | 8503801212.R | Komora kabelová HDPE 580x580mm, hloubka 600mm s kompozitní víka s rámem, nosnost 12.5 t (B125), rozměry víka 680x680 mm | kus | 3 | 4776.14 | 14328.42 |  |  |  | základní | 0 | 0 | 0.005 | 0.015 | 0 | 0 | 256 | M | 2 |  |  |  | ROZPOCET | 14328.42 | 0 | 0 | 0 | 0 | 1 | 14328.42 | 64 | 382380657
| D | 46-M | Zemní práce při extr.mont.pracích |  |  |  | 97231.19 | [5 empty] | 66.9406 |  | 42.7408 |  | 0 | 3 | D | 1 |  |  |  | ROZPOCET | [6 empty] | 97231.19
8 | K | 460171182 | Hloubení nezapažených kabelových rýh strojně včetně urovnání dna s přemístěním výkopku do vzdálenosti 3 m od okraje jámy nebo s naložením na dopravní prostředek šířky 35 cm hloubky 90 cm v hornině třídy těžitelnosti I skupiny 3 | m | 120 | 244.35 | 29322 | CS ÚRS 2023 01 |  |  | základní | 0.167 | 20.04 | 0 | 0 | 0 | 0 | 64 | K | 2 |  |  |  | ROZPOCET | 29322 | 0 | 0 | 0 | 0 | 1 | 29322 | 64 | -376796903
| Online PSC |  | https://podminky.urs.cz/item/CS_URS_2023_01/460171182 | [15 empty] | Online PSC | 2
9 | K | 460341113 | Vodorovné přemístění (odvoz) horniny dopravními prostředky včetně složení, bez naložení a rozprostření jakékoliv třídy, na vzdálenost přes 500 do 1000 m | m3 | 16.8 | 142.68 | 2397.02 | CS ÚRS 2023 01 |  |  | základní | 0.094 | 1.5792 | 0 | 0 | 0 | 0 | 64 | K | 2 |  |  |  | ROZPOCET | 2397.02 | 0 | 0 | 0 | 0 | 1 | 2397.02 | 64 | 1529976144
| Online PSC |  | https://podminky.urs.cz/item/CS_URS_2023_01/460341113 | [15 empty] | Online PSC | 2
| VV |  | "zemina výkop-zásypy" (120*0,4*1)-(120*0,4*0,65) |  | 16.8 | [13 empty] | VV | 2 | 2 | True | 1 | ROZPOCET
10 | K | 460341121 | Vodorovné přemístění (odvoz) horniny dopravními prostředky včetně složení, bez naložení a rozprostření jakékoliv třídy, na vzdálenost Příplatek k ceně -1113 za každých dalších i započatých 1000 m | m3 | 218.4 | 7.13 | 1557.19 | CS ÚRS 2023 01 |  |  | základní | 0.013 | 2.8392 | 0 | 0 | 0 | 0 | 64 | K | 2 |  |  |  | ROZPOCET | 1557.19 | 0 | 0 | 0 | 0 | 1 | 1557.19 | 64 | 1090212976
| Online PSC |  | https://podminky.urs.cz/item/CS_URS_2023_01/460341121 | [15 empty] | Online PSC | 2
| P |  | Poznámka k položce: Skládka Michalovice (cca 14km) | [15 empty] | P | 2
| VV |  | 16,8*13 "Přepočtené koeficientem množství |  | 218.4 | [13 empty] | VV | 2 | 2 | True | 1 | ROZPOCET
11 | K | 460361111 | Poplatek (skládkovné) za uložení zeminy na skládce zatříděné do Katalogu odpadů pod kódem 17 05 04 | t | 33.6 | 256.7 | 8625.12 | CS ÚRS 2023 01 |  |  | základní | 0 | 0 | 0 | 0 | 0 | 0 | 64 | K | 2 |  |  |  | ROZPOCET | 8625.12 | 0 | 0 | 0 | 0 | 1 | 8625.12 | 64 | -583074368
| Online PSC |  | https://podminky.urs.cz/item/CS_URS_2023_01/460361111 | [15 empty] | Online PSC | 2
| VV |  | 16,8*2 "Přepočtené koeficientem množství |  | 33.6 | [13 empty] | VV | 2 | 2 | True | 1 | ROZPOCET
12 | K | 460451192 | Zásyp kabelových rýh strojně s přemístěním sypaniny ze vzdálenosti do 10 m, s uložením výkopku ve vrstvách včetně zhutnění a urovnání povrchu šířky 35 cm hloubky 90 cm z horniny třídy těžitelnosti I skupiny 3 | m | 120 | 91.63 | 10995.6 | CS ÚRS 2023 01 |  |  | základní | 0.113 | 13.56 | 0 | 0 | 0 | 0 | 64 | K | 2 |  |  |  | ROZPOCET | 10995.6 | 0 | 0 | 0 | 0 | 1 | 10995.6 | 64 | 1318848295
| Online PSC |  | https://podminky.urs.cz/item/CS_URS_2023_01/460451192 | [15 empty] | Online PSC | 2
| VV |  | "délka"120 |  | 120 | [13 empty] | VV | 2 | 2 | True | 1 | ROZPOCET
13 | M | 58331200 | štěrkopísek netříděný zásypový | t | 18.73 | 398.07 | 7455.85 | CS ÚRS 2023 01 |  |  | základní | 0 | 0 | 1 | 18.73 | 0 | 0 | 256 | M | 2 |  |  |  | ROZPOCET | 7455.85 | 0 | 0 | 0 | 0 | 1 | 7455.85 | 64 | -230021519
| VV |  | "obsyp potrubí v tl. 200 mm- vedení" (0,2*0,4*120)-(3,14*0,025*0,025*120) |  | 9.365 | [13 empty] | VV | 2 | 2 | True | 0 | ROZPOCET
| VV |  | 9,365*2 "Přepočtené koeficientem množství |  | 18.73 | [13 empty] | VV | 2 | 2 | True | 1 | ROZPOCET
14 | K | 460661112 | Kabelové lože z písku včetně podsypu, zhutnění a urovnání povrchu pro kabely nn bez zakrytí, šířky přes 35 do 50 cm | m | 120 | 183.26 | 21991.2 | CS ÚRS 2023 01 |  |  | základní | 0.065 | 7.8 | 0.2 | 24 | 0 | 0 | 64 | K | 2 |  |  |  | ROZPOCET | 21991.2 | 0 | 0 | 0 | 0 | 1 | 21991.2 | 64 | -1681685697
| Online PSC |  | https://podminky.urs.cz/item/CS_URS_2023_01/460661112 | [15 empty] | Online PSC | 2
15 | K | 460671113 | Výstražná fólie z PVC pro krytí kabelů včetně vyrovnání povrchu rýhy, rozvinutí a uložení fólie šířky do 34 cm | m | 120 | 15.27 | 1832.4 | CS ÚRS 2023 01 |  |  | základní | 0.025 | 3 | 9e-05 | 0.0108 | 0 | 0 | 64 | K | 2 |  |  |  | ROZPOCET | 1832.4 | 0 | 0 | 0 | 0 | 1 | 1832.4 | 64 | -2142484671
| Online PSC |  | https://podminky.urs.cz/item/CS_URS_2023_01/460671113 | [15 empty] | Online PSC | 2
16 | K | 469981111 | Přesun hmot pro pomocné stavební práce při elektromontážích dopravní vzdálenost do 1 000 m | t | 42.741 | 305.44 | 13054.81 | CS ÚRS 2023 01 |  |  | základní | 0.424 | 18.1222 | 0 | 0 | 0 | 0 | 64 | K | 2 |  |  |  | ROZPOCET | 13054.81 | 0 | 0 | 0 | 0 | 1 | 13054.81 | 64 | -402342838
| Online PSC |  | https://podminky.urs.cz/item/CS_URS_2023_01/469981111 | [15 empty] | Online PSC | 2

## SO 801.II Sad
[9 empty] | >> skryté sloupce << | [9 empty] | {98907dde-1b51-4abe-9604-481ca3ec98a1}
2
| KRYCÍ LIST SOUPISU PRACÍ | [8 empty] | v --- níže se nacházejí doplnkové a pomocné údaje k sestavám --- v | [8 empty] | False
Stavba:
Obnova ulice Tyršova, Dobrovice - II. etapa
Objekt:
SO 801.II - Sadové úpravy II. etapa
| KSO: |  | 822 |  |  | CC-CZ:
| Místo: |  | Dobrovice |  |  | Datum: | 2025-01-21
| Zadavatel: |  |  |  |  | IČ: | 463 56 983
|  | Město Dobrovice, Palckého nám. 28, 294 41 |  |  |  | DIČ:
| Zhotovitel: |  |  |  |  | IČ: | 0
|  | 0 |  |  |  | DIČ: | 0
| Projektant: |  |  |  |  | IČ: | 625 49 201
|  | Ing. arch. Martin Jirovský Ph.D., MBA |  |  |  | DIČ:
| Zpracovatel: |  |  |  |  | IČ: | 043 26 083
|  | ROAD M.A.A.T. s.r.o., Petra Stejskalová |  |  |  | DIČ:
Poznámka:
| Cena bez DPH | [5 empty] | 52053.63
|  |  | Základ daně |  |  | Sazba daně | Výše daně
| DPH | základní | 52053.63 |  |  | 21% | 10931.26
|  | snížená | 0 |  |  | 15% | 0
|  | zákl. přenesená | 0 |  |  | 21% | 0
|  | sníž. přenesená | 0 |  |  | 15% | 0
|  | nulová | 0 |  |  | 0% | 0
| Cena s DPH |  |  | v | CZK |  | 62984.89
REKAPITULACE ČLENĚNÍ SOUPISU PRACÍ
Stavba:
Obnova ulice Tyršova, Dobrovice - II. etapa
Objekt:
SO 801.II - Sadové úpravy II. etapa
Místo: |  |  | Dobrovice |  |  | Datum: | 2025-01-21
Zadavatel: |  |  | Město Dobrovice, Palckého nám. 28, 294 41 |  |  | Projektant: | Ing. arch. Martin Jirovský Ph.D., MBA
Zhotovitel: |  |  | 0 |  |  | Zpracovatel: | ROAD M.A.A.T. s.r.o., Petra Stejskalová
Kód dílu - Popis | [6 empty] | Cena celkem [CZK]
Náklady stavby celkem | [6 empty] | 52053.63 | [12 empty] | -1
| HSV - Práce a dodávky HSV | [5 empty] | 52053.63
| 1 - Zemní práce | [5 empty] | 52047.6
| 998 - Přesun hmot | [5 empty] | 6.03
SOUPIS PRACÍ
Stavba:
Obnova ulice Tyršova, Dobrovice - II. etapa
Objekt:
SO 801.II - Sadové úpravy II. etapa
Místo: |  |  | Dobrovice |  |  | Datum: | 2025-01-21
Zadavatel: |  |  | Město Dobrovice, Palckého nám. 28, 294 41 |  |  | Projektant: | Ing. arch. Martin Jirovský Ph.D., MBA
Zhotovitel: |  |  | 0 |  |  | Zpracovatel: | ROAD M.A.A.T. s.r.o., Petra Stejskalová
PČ | Typ | Kód | Popis | MJ | Množství | J.cena [CZK] | Cena celkem [CZK] | Cenová soustava |  |  | DPH | J. Nh [h] | Nh celkem [h] | J. hmotnost [t] | Hmotnost celkem [t] | J. suť [t] | Suť Celkem [t]
Náklady soupisu celkem | [6 empty] | 52053.63 | [5 empty] | 65.2032 |  | 0.00756 |  | 0 |  | D | -1 | [10 empty] | 52053.63
| D | HSV | Práce a dodávky HSV |  |  |  | 52053.63 | [5 empty] | 65.2032 |  | 0.00756 |  | 0 | 1 | D | 0 |  |  |  | ROZPOCET | [6 empty] | 52053.63
| D | 1 | Zemní práce |  |  |  | 52047.6 | [5 empty] | 65.175 |  | 0.00756 |  | 0 | 1 | D | 1 |  |  |  | ROZPOCET | [6 empty] | 52047.6
1 | K | 162351103 | Vodorovné přemístění výkopku nebo sypaniny po suchu na obvyklém dopravním prostředku, bez naložení výkopku, avšak se složením bez rozhrnutí z horniny třídy těžitelnosti I skupiny 1 až 3 na vzdálenost přes 50 do 500 m | m3 | 26.7 | 99.87 | 2666.53 | CS ÚRS 2023 01 |  |  | základní | 0.044 | 1.1748 | 0 | 0 | 0 | 0 | 4 | K | 2 |  |  |  | ROZPOCET | 2666.53 | 0 | 0 | 0 | 0 | 1 | 2666.53 | 4 | 1969040264
| Online PSC |  | https://podminky.urs.cz/item/CS_URS_2023_01/162351103 | [15 empty] | Online PSC | 2
| VV |  | "ornice z deponii" 178*0,15 |  | 26.7 | [13 empty] | VV | 2 | 2 | True | 1 | ROZPOCET
2 | K | 167151101 | Nakládání, skládání a překládání neulehlého výkopku nebo sypaniny strojně nakládání, množství do 100 m3, z horniny třídy těžitelnosti I, skupiny 1 až 3 | m3 | 26.7 | 106.89 | 2853.96 | CS ÚRS 2023 01 |  |  | základní | 0.197 | 5.2599 | 0 | 0 | 0 | 0 | 4 | K | 2 |  |  |  | ROZPOCET | 2853.96 | 0 | 0 | 0 | 0 | 1 | 2853.96 | 4 | -578295833
| Online PSC |  | https://podminky.urs.cz/item/CS_URS_2023_01/167151101 | [15 empty] | Online PSC | 2
3 | K | 181111121 | Plošná úprava terénu v zemině skupiny 1 až 4 s urovnáním povrchu bez doplnění ornice souvislé plochy do 500 m2 při nerovnostech terénu přes 100 do 150 mm v rovině nebo na svahu do 1:5 | m2 | 178 | 76.36 | 13592.08 | CS ÚRS 2023 01 |  |  | základní | 0.126 | 22.428 | 0 | 0 | 0 | 0 | 4 | K | 2 |  |  |  | ROZPOCET | 13592.08 | 0 | 0 | 0 | 0 | 1 | 13592.08 | 4 | -651743285
| Online PSC |  | https://podminky.urs.cz/item/CS_URS_2023_01/181111121 | [15 empty] | Online PSC | 2
4 | K | 181351103 | Rozprostření a urovnání ornice v rovině nebo ve svahu sklonu do 1:5 strojně při souvislé ploše přes 100 do 500 m2, tl. vrstvy do 200 mm | m2 | 178 | 61.09 | 10874.02 | CS ÚRS 2023 01 |  |  | základní | 0.044 | 7.832 | 0 | 0 | 0 | 0 | 4 | K | 2 |  |  |  | ROZPOCET | 10874.02 | 0 | 0 | 0 | 0 | 1 | 10874.02 | 4 | -1964104072
| Online PSC |  | https://podminky.urs.cz/item/CS_URS_2023_01/181351103 | [15 empty] | Online PSC | 2
5 | K | 181411131 | Založení trávníku na půdě předem připravené plochy do 1000 m2 výsevem včetně utažení parkového v rovině nebo na svahu do 1:5 | m2 | 178 | 45.82 | 8155.96 | CS ÚRS 2023 01 |  |  | základní | 0.058 | 10.324 | 0 | 0 | 0 | 0 | 4 | K | 2 |  |  |  | ROZPOCET | 8155.96 | 0 | 0 | 0 | 0 | 1 | 8155.96 | 4 | -449801560
| Online PSC |  | https://podminky.urs.cz/item/CS_URS_2023_01/181411131 | [15 empty] | Online PSC | 2
| VV |  | "plocha trávníku" 178 |  | 178 | [13 empty] | VV | 2 | 2 | True | 1 | ROZPOCET
6 | M | 00572410 | osivo směs travní parková | kg | 3.56 | 213.8 | 761.13 | CS ÚRS 2023 01 |  |  | základní | 0 | 0 | 0.001 | 0.00356 | 0 | 0 | 8 | M | 2 |  |  |  | ROZPOCET | 761.13 | 0 | 0 | 0 | 0 | 1 | 761.13 | 4 | -1446532457
| VV |  | 178*0,02 "Přepočtené koeficientem množství |  | 3.56 | [13 empty] | VV | 2 | 2 | True | 1 | ROZPOCET
7 | K | 183402121 | Rozrušení půdy na hloubku přes 50 do 150 mm souvislé plochy do 500 m2 v rovině nebo na svahu do 1:5 | m2 | 178 | 38.18 | 6796.04 | CS ÚRS 2023 01 |  |  | základní | 0.067 | 11.926 | 0 | 0 | 0 | 0 | 4 | K | 2 |  |  |  | ROZPOCET | 6796.04 | 0 | 0 | 0 | 0 | 1 | 6796.04 | 4 | -306118325
| Online PSC |  | https://podminky.urs.cz/item/CS_URS_2023_01/183402121 | [15 empty] | Online PSC | 2
8 | K | 183403153 | Obdělání půdy hrabáním v rovině nebo na svahu do 1:5 | m2 | 178 | 7.64 | 1359.92 | CS ÚRS 2023 01 |  |  | základní | 0.015 | 2.67 | 0 | 0 | 0 | 0 | 4 | K | 2 |  |  |  | ROZPOCET | 1359.92 | 0 | 0 | 0 | 0 | 1 | 1359.92 | 4 | -1120776525
| Online PSC |  | https://podminky.urs.cz/item/CS_URS_2023_01/183403153 | [15 empty] | Online PSC | 2
9 | K | 184813511 | Chemické odplevelení půdy před založením kultury, trávníku nebo zpevněných ploch ručně o jakékoli výměře postřikem na široko v rovině nebo na svahu do 1:5 | m2 | 178 | 7.64 | 1359.92 | CS ÚRS 2023 01 |  |  | základní | 0.005 | 0.89 | 0 | 0 | 0 | 0 | 4 | K | 2 |  |  |  | ROZPOCET | 1359.92 | 0 | 0 | 0 | 0 | 1 | 1359.92 | 4 | -2008316448
| Online PSC |  | https://podminky.urs.cz/item/CS_URS_2023_01/184813511 | [15 empty] | Online PSC | 2
10 | K | 184813521 | Chemické odplevelení po založení kultury ručně postřikem na široko v rovině nebo na svahu do 1:5 | m2 | 178 | 9.16 | 1630.48 | CS ÚRS 2023 01 |  |  | základní | 0.01 | 1.78 | 0 | 0 | 0 | 0 | 4 | K | 2 |  |  |  | ROZPOCET | 1630.48 | 0 | 0 | 0 | 0 | 1 | 1630.48 | 4 | 648771584
| Online PSC |  | https://podminky.urs.cz/item/CS_URS_2023_01/184813521 | [15 empty] | Online PSC | 2
11 | K | 185802113 | Hnojení půdy nebo trávníku v rovině nebo na svahu do 1:5 umělým hnojivem na široko | t | 0.004 | 15271.75 | 61.09 | CS ÚRS 2023 01 |  |  | základní | 21.429 | 0.085716 | 0 | 0 | 0 | 0 | 4 | K | 2 |  |  |  | ROZPOCET | 61.09 | 0 | 0 | 0 | 0 | 1 | 61.09 | 4 | -909243051
| Online PSC |  | https://podminky.urs.cz/item/CS_URS_2023_01/185802113 | [15 empty] | Online PSC | 2
| VV |  | "4-5 g na m2" 178*0,025/1000 |  | 0.004 | [13 empty] | VV | 2 | 2 | True | 1 | ROZPOCET
12 | M | 25191155 | hnojivo průmyslové | kg | 4 | 76.36 | 305.44 | CS ÚRS 2023 01 |  |  | základní | 0 | 0 | 0.001 | 0.004 | 0 | 0 | 8 | M | 2 |  |  |  | ROZPOCET | 305.44 | 0 | 0 | 0 | 0 | 1 | 305.44 | 4 | -970912023
13 | K | 185851121 | Dovoz vody pro zálivku rostlin na vzdálenost do 1000 m | m3 | 1.78 | 916.31 | 1631.03 | CS ÚRS 2023 01 |  |  | základní | 0.452 | 0.80456 | 0 | 0 | 0 | 0 | 4 | K | 2 |  |  |  | ROZPOCET | 1631.03 | 0 | 0 | 0 | 0 | 1 | 1631.03 | 4 | 2105566297
| Online PSC |  | https://podminky.urs.cz/item/CS_URS_2023_01/185851121 | [15 empty] | Online PSC | 2
| VV |  | "trávník" 178*0,01 |  | 1.78 | [13 empty] | VV | 2 | 2 | True | 1 | ROZPOCET
| D | 998 | Přesun hmot |  |  |  | 6.03 | [5 empty] | 0.02824 |  | 0 |  | 0 | 1 | D | 1 |  |  |  | ROZPOCET | [6 empty] | 6.03
14 | K | 998231411 | Přesun hmot pro sadovnické a krajinářské úpravy - ručně bez užití mechanizace vodorovná dopravní vzdálenost do 100 m | t | 0.008 | 753.87 | 6.03 | CS ÚRS 2023 01 |  |  | základní | 3.53 | 0.02824 | 0 | 0 | 0 | 0 | 4 | K | 2 |  |  |  | ROZPOCET | 6.03 | 0 | 0 | 0 | 0 | 1 | 6.03 | 4 | 151954137
| Online PSC |  | https://podminky.urs.cz/item/CS_URS_2023_01/998231411 | [15 empty] | Online PSC | 2

## VON I.+II.
[9 empty] | >> skryté sloupce << | [10 empty] | {742adb37-dea9-40a3-9297-0e3082422dd3}
2
| KRYCÍ LIST SOUPISU PRACÍ | [8 empty] | v --- níže se nacházejí doplnkové a pomocné údaje k sestavám --- v | [9 empty] | False
Stavba:
Obnova ulice Tyršova, Dobrovice - II. etapa
Objekt:
VON - Všeobecné a obecné náklady CELKEM VDV I. etapa a II. etapa
| KSO: |  | 822 |  |  | CC-CZ:
| Místo: |  | Dobrovice |  |  | Datum: | 2025-01-21
| Zadavatel: |  |  |  |  | IČ: | 463 56 983
|  | Město Dobrovice, Palckého nám. 28, 294 41 |  |  |  | DIČ:
| Zhotovitel: |  |  |  |  | IČ: | 0
|  | 0 |  |  |  | DIČ: | 0
| Projektant: |  |  |  |  | IČ: | 625 49 201
|  | Ing. arch. Martin Jirovský Ph.D., MBA |  |  |  | DIČ:
| Zpracovatel: |  |  |  |  | IČ: | 043 26 083
|  | ROAD M.A.A.T. s.r.o., Petra Stejskalová |  |  |  | DIČ:
Poznámka:
| Cena bez DPH | [5 empty] | 6031000.59
|  |  | Základ daně |  |  | Sazba daně | Výše daně
| DPH | základní | 6031000.59 |  |  | 21% | 1266510.12
|  | snížená | 0 |  |  | 15% | 0
|  | zákl. přenesená | 0 |  |  | 21% | 0
|  | sníž. přenesená | 0 |  |  | 15% | 0
|  | nulová | 0 |  |  | 0% | 0
| Cena s DPH |  |  | v | CZK |  | 7297510.71
REKAPITULACE ČLENĚNÍ SOUPISU PRACÍ
Stavba:
Obnova ulice Tyršova, Dobrovice - II. etapa
Objekt:
VON - Všeobecné a obecné náklady CELKEM VDV I. etapa a II. etapa
Místo: |  |  | Dobrovice |  |  | Datum: | 2025-01-21
Zadavatel: |  |  | Město Dobrovice, Palckého nám. 28, 294 41 |  |  | Projektant: | Ing. arch. Martin Jirovský Ph.D., MBA
Zhotovitel: |  |  | 0 |  |  | Zpracovatel: | ROAD M.A.A.T. s.r.o., Petra Stejskalová
Kód dílu - Popis | [6 empty] | Cena celkem [CZK]
Náklady stavby celkem | [6 empty] | 6031000.59 | [13 empty] | -1
| HSV - Práce a dodávky HSV | [5 empty] | 92740.27
| 9 - Ostatní konstrukce a práce, bourání | [5 empty] | 92740.27
| VRN - Vedlejší rozpočtové náklady | [5 empty] | 5938260.32
| VRN1 - Průzkumné, geodetické a projektové práce | [5 empty] | 375241.4
| VRN2 - Příprava staveniště | [5 empty] | 27108.69
| VRN3 - Zařízení staveniště | [5 empty] | 1969501.93
| VRN4 - Inženýrská činnost | [5 empty] | 62778.01
| VRN5 - Finanční náklady | [5 empty] | 789251.89
| VRN7 - Provozní vlivy | [5 empty] | 251112.11
| VRN9 - Ostatní náklady | [5 empty] | 2463266.29
SOUPIS PRACÍ
Stavba:
Obnova ulice Tyršova, Dobrovice - II. etapa
Objekt:
VON - Všeobecné a obecné náklady CELKEM VDV I. etapa a II. etapa
Místo: |  |  | Dobrovice |  |  | Datum: | 2025-01-21
Zadavatel: |  |  | Město Dobrovice, Palckého nám. 28, 294 41 |  |  | Projektant: | Ing. arch. Martin Jirovský Ph.D., MBA
Zhotovitel: |  |  | 0 |  |  | Zpracovatel: | ROAD M.A.A.T. s.r.o., Petra Stejskalová
PČ | Typ | Kód | Popis | MJ | Množství | J.cena [CZK] | Cena celkem [CZK] | Cenová soustava |  |  | DPH | J. Nh [h] | Nh celkem [h] | J. hmotnost [t] | Hmotnost celkem [t] | J. suť [t] | Suť Celkem [t]
Náklady soupisu celkem | [6 empty] | 6031000.59 | [5 empty] | 0.013 |  | 0 |  | 0.02 |  |  | D | -1 | [7 empty] | 6031000.59
| D | HSV | Práce a dodávky HSV |  |  |  | 92740.27 | [5 empty] | 0.013 |  | 0 |  | 0.02 |  | 1 | D | 0 | ROZPOCET | [6 empty] | 92740.27
| D | 9 | Ostatní konstrukce a práce, bourání |  |  |  | 92740.27 | [5 empty] | 0.013 |  | 0 |  | 0.02 |  | 1 | D | 1 | ROZPOCET | [6 empty] | 92740.27
1 | K | 938908411 | Čištění vozovek splachováním vodou povrchu podkladu nebo krytu živičného, betonového nebo dlážděného | kpl | 1 | 92740.27 | 92740.27 |  |  |  | základní | 0.013 | 0.013 | 0 | 0 | 0.02 | 0.02 |  | 4 | K | 2 | ROZPOCET | 92740.27 | 0 | 0 | 0 | 0 | 1 | 92740.27 | 4 | 1937060552
| P |  | Poznámka k položce: Čištění bude prováděno při znečištění přiléhlých komunikací. | [16 empty] | P | 2
| D | VRN | Vedlejší rozpočtové náklady |  |  |  | 5938260.32 | [5 empty] | 0 |  | 0 |  | 0 | 0 | 5 | D | 0 | ROZPOCET | [6 empty] | 5938260.32
| D | VRN1 | Průzkumné, geodetické a projektové práce |  |  |  | 375241.4 | [5 empty] | 0 |  | 0 |  | 0 |  | 5 | D | 1 | ROZPOCET | [6 empty] | 375241.4
2 | K | 010001000.R1 | Průzkumné práce - náklady na geotechnický, hydrogeologický průzkum | kpl | 1 | 28535.47 | 28535.47 |  |  |  | základní | 0 | 0 | 0 | 0 | 0 | 0 |  | 1024 | K | 2 | ROZPOCET | 28535.47 | 0 | 0 | 0 | 0 | 1 | 28535.47 | 1024 | 934038992
| P |  | Poznámka k položce: Součástí položky je zejména: - náklady na geotechnický, hydrogeologický průzkum. | [16 empty] | P | 2
3 | K | 010001000.R2 | Průzkumné práce - náklady korozní průzkum | kpl | 1 | 12840.96 | 12840.96 |  |  |  | základní | 0 | 0 | 0 | 0 | 0 | 0 |  | 1024 | K | 2 | ROZPOCET | 12840.96 | 0 | 0 | 0 | 0 | 1 | 12840.96 | 1024 | 1059680989
| P |  | Poznámka k položce: Součástí položky je zejména: - náklady korozní průzkum. | [16 empty] | P | 2
4 | K | 010001000.R3 | Průzkumné práce - náklady na geotechnicý průzkum materiálových nalezišť (zemníků) | kpl | 1 | 7133.87 | 7133.87 |  |  |  | základní | 0 | 0 | 0 | 0 | 0 | 0 |  | 1024 | K | 2 | ROZPOCET | 7133.87 | 0 | 0 | 0 | 0 | 1 | 7133.87 | 1024 | -1299647975
| P |  | Poznámka k položce: Součástí položky je zejména: - náklady na geotechnicý průzkum materiálových nalezišť (zemníků). | [16 empty] | P | 2
5 | K | 011303000 | Archeologická činnost bez rozlišení | kpl | 1 | 21401.6 | 21401.6 |  |  |  | základní | 0 | 0 | 0 | 0 | 0 | 0 |  | 1024 | K | 2 | ROZPOCET | 21401.6 | 0 | 0 | 0 | 0 | 1 | 21401.6 | 1024 | 2078728610
| P |  | Poznámka k položce: Součástí položky je zejména: - náklady na archelogický průzkum. | [16 empty] | P | 2
6 | K | 012103000 | Geodetické práce před výstavbou | kpl | 1 | 31389.01 | 31389.01 |  |  |  | základní | 0 | 0 | 0 | 0 | 0 | 0 |  | 1024 | K | 2 | ROZPOCET | 31389.01 | 0 | 0 | 0 | 0 | 1 | 31389.01 | 1024 | -246802611
| P |  | Poznámka k položce: Veškeré geodetické činnosti spojené s vytýčením stavebních objektů, inženýrských objektů a inženýrských sítí (vč. úhrady za jejich vytýčení). Geodetické vytýčení staveniště v terénu před zahájením stavebních prací (směrově, výškově). | [16 empty] | P | 2
7 | K | 012203000 | Geodetické práce při provádění stavby | kpl | 1 | 114141.87 | 114141.87 |  |  |  | základní | 0 | 0 | 0 | 0 | 0 | 0 |  | 1024 | K | 2 | ROZPOCET | 114141.87 | 0 | 0 | 0 | 0 | 1 | 114141.87 | 1024 | 1247846886
| P |  | Poznámka k položce: Veškeré geodetické činnosti spojené s vytýčením stavebních objektů, inženýrských objektů a inženýrských sítí při provádění stavby. Včetně zjištění stavu výškových poloh stávajících inženýrských sítí. | [16 empty] | P | 2
8 | K | 012303000 | Geodetické práce po výstavbě | kpl | 1 | 29962.24 | 29962.24 |  |  |  | základní | 0 | 0 | 0 | 0 | 0 | 0 |  | 1024 | K | 2 | ROZPOCET | 29962.24 | 0 | 0 | 0 | 0 | 1 | 29962.24 | 1024 | -884678439
| P |  | Poznámka k položce: Veškeré geodetické činnosti spojené se zdokumentováním skutečného provedení stavby stavebních objektů, inženýrských objektů a inženýrských sítí. Geodetické zaměření provést ve III. třídě přesnosti ve formátu .dgn V7 (Microstation). Výstupy za jednotlivé sítě budou v samostatných souborech (různí spráci sítí jednotlivých sítí) + ke každé síti bude ještě tištěný formát ve 3 paré. | [16 empty] | P | 2
9 | K | 012403000 | Kartografické práce | kpl | 1 | 27108.69 | 27108.69 |  |  |  | základní | 0 | 0 | 0 | 0 | 0 | 0 |  | 1024 | K | 2 | ROZPOCET | 27108.69 | 0 | 0 | 0 | 0 | 1 | 27108.69 | 1024 | -2063373193
| P |  | Poznámka k položce: Vypracování geometrického plánu pro katastrální úřad. | [16 empty] | P | 2
10 | K | 013254000 | Dokumentace skutečného provedení stavby | kpl | 1 | 78472.54 | 78472.54 |  |  |  | základní | 0 | 0 | 0 | 0 | 0 | 0 |  | 1024 | K | 2 | ROZPOCET | 78472.54 | 0 | 0 | 0 | 0 | 1 | 78472.54 | 1024 | -384976798
| P |  | Poznámka k položce: Vyhotovení dokumentace skutečného provedení stavby v rozsahu a podrobnosti dle zadávací dokumentace. Dodavatel provádí tyto projekční práce průběžně po celou dobu realizace stavby - 4 vyhotovení v tištěné podobě a 1 vyhotovení v el. podobě na CD. | [16 empty] | P | 2
11 | K | 013274000 | Pasportizace objektu před započetím prací | kpl | 1 | 17121.28 | 17121.28 |  |  |  | základní | 0 | 0 | 0 | 0 | 0 | 0 |  | 1024 | K | 2 | ROZPOCET | 17121.28 | 0 | 0 | 0 | 0 | 1 | 17121.28 | 1024 | -141368725
| P |  | Poznámka k položce: Před zahájením stavby provede zhotovitel pasportizaci nemovitostí, vč. fotografické dokumentace. | [16 empty] | P | 2
12 | K | 013294000 | Ostatní dokumentace doklady pro kolaudaci | kpl | 1 | 7133.87 | 7133.87 |  |  |  | základní | 0 | 0 | 0 | 0 | 0 | 0 |  | 1024 | K | 2 | ROZPOCET | 7133.87 | 0 | 0 | 0 | 0 | 1 | 7133.87 | 1024 | -1072000330
| P |  | Poznámka k položce: Veškeré jiné administrativní a správní úkony vyplývající ze zadávací dokumentace veřejné zakázky nutné k řádnému dokončení a předání díla. | [16 empty] | P | 2
| D | VRN2 | Příprava staveniště |  |  |  | 27108.69 | [5 empty] | 0 |  | 0 |  | 0 |  | 5 | D | 1 | ROZPOCET | [6 empty] | 27108.69
13 | K | 020001000 | Příprava staveniště | kpl | 1 | 21401.6 | 21401.6 |  |  |  | základní | 0 | 0 | 0 | 0 | 0 | 0 |  | 1024 | K | 2 | ROZPOCET | 21401.6 | 0 | 0 | 0 | 0 | 1 | 21401.6 | 1024 | -1949660006
| P |  | Poznámka k položce: Položka obsahuje zejména: - pasportizace stávajících objektů komunikací (objízdných tras). | [16 empty] | P | 2
14 | K | 022002000 | Ochrana stávajících inženýrských sítí před poškozením | kpl | 1 | 5707.09 | 5707.09 |  |  |  | základní | 0 | 0 | 0 | 0 | 0 | 0 |  | 1024 | K | 2 | ROZPOCET | 5707.09 | 0 | 0 | 0 | 0 | 1 | 5707.09 | 1024 | -235156297
| P |  | Poznámka k položce: Součástí položky jsou: - náklady na zajištění vytýčení jednotlivých sítí od správců sítí - popřípadě náklady na koordinaci přeložení či ochrany sítí se správci jednotlivých sítí - náklady na zřízení ochrany dřevin. | [16 empty] | P | 2
| D | VRN3 | Zařízení staveniště |  |  |  | 1969501.93 | [5 empty] | 0 |  | 0 |  | 0 |  | 5 | D | 1 | ROZPOCET | [6 empty] | 1969501.93
15 | K | 031203000 | Terénní úpravy pro zařízení staveniště | kpl | 1 | 8560.64 | 8560.64 |  |  |  | základní | 0 | 0 | 0 | 0 | 0 | 0 |  | 1024 | K | 2 | ROZPOCET | 8560.64 | 0 | 0 | 0 | 0 | 1 | 8560.64 | 1024 | -1399611607
| P |  | Poznámka k položce: Součástí položky je zejména: - vybudování zpevněné plochy pro zařízení staveniště. | [16 empty] | P | 2
16 | K | 032103000 | Zařízení staveniště - náklady na vybavení staveniště | kpl | 1 | 1861067.16 | 1861067.16 |  |  |  | základní | 0 | 0 | 0 | 0 | 0 | 0 |  | 1024 | K | 2 | ROZPOCET | 1861067.16 | 0 | 0 | 0 | 0 | 1 | 1861067.16 | 1024 | -2138282274
| P |  | Poznámka k položce: Součástí položky je zejména: - náklady na stavební buňky (kanceláře, stavební sklady, mobilní WC atd.) - náklady na provoz a údržbu staveniště (připojení energií, pravidelný úklid apod.) - zřízení provozorních komunikací (lávky, můstky, zábrany atd.) - kontejnery na odpad - skládky na staveništi (vyhrazení, přesun apod.). | [16 empty] | P | 2
17 | K | 033103000 | Zařízení staveniště - připojení energií a spotřeba ener. pro zařízení staveniště | kpl | 1 | 18548.05 | 18548.05 |  |  |  | základní | 0 | 0 | 0 | 0 | 0 | 0 |  | 1024 | K | 2 | ROZPOCET | 18548.05 | 0 | 0 | 0 | 0 | 1 | 18548.05 | 1024 | 1163367495
| P |  | Poznámka k položce: Součástí položky jsou zejména náklady na: - připojení jednotlivých energií (voda, elektrika, WIFI apod.) - energie jako takové. | [16 empty] | P | 2
18 | K | 034103000 | Zařízení staveniště - zabezpečení staveniště | kpl | 1 | 15694.51 | 15694.51 |  |  |  | základní | 0 | 0 | 0 | 0 | 0 | 0 |  | 1024 | K | 2 | ROZPOCET | 15694.51 | 0 | 0 | 0 | 0 | 1 | 15694.51 | 1024 | 2041975319
| P |  | Poznámka k položce: Součástí položky jsou zejména náklady na: - oplocení staveniště a ohrazení prováděných objektů - ochranna okolních pozemků - dopravní značení staveniště - osvětlení staveniště - informační tabule apod. | [16 empty] | P | 2
19 | K | 035103001 | Zařízení staveniště - pronájem ploch | kpl | 1 | 51363.84 | 51363.84 |  |  |  | základní | 0 | 0 | 0 | 0 | 0 | 0 |  | 1024 | K | 2 | ROZPOCET | 51363.84 | 0 | 0 | 0 | 0 | 1 | 51363.84 | 1024 | -1408544219
| P |  | Poznámka k položce: Součástí položky jsou zejména náklady na: - nájem ploch či objektů pro staveniště. | [16 empty] | P | 2
20 | K | 039103000 | Zařízení staveniště - zrušení zařízení staveniště | kpl | 1 | 14267.73 | 14267.73 |  |  |  | základní | 0 | 0 | 0 | 0 | 0 | 0 |  | 1024 | K | 2 | ROZPOCET | 14267.73 | 0 | 0 | 0 | 0 | 1 | 14267.73 | 1024 | -574675386
| P |  | Poznámka k položce: Součástí položky jsou zejména náklady na: - rozebrání, bourání a odvoz zařízení staveniště - úpravu terénu po staveništi. | [16 empty] | P | 2
| D | VRN4 | Inženýrská činnost |  |  |  | 62778.01 | [5 empty] | 0 |  | 0 |  | 0 |  | 5 | D | 1 | ROZPOCET | [6 empty] | 62778.01
21 | K | 042503000 | Plán BOZP na staveništi | kpl | 1 | 28535.47 | 28535.47 |  |  |  | základní | 0 | 0 | 0 | 0 | 0 | 0 |  | 1024 | K | 2 | ROZPOCET | 28535.47 | 0 | 0 | 0 | 0 | 1 | 28535.47 | 1024 | 1134916067
| P |  | Poznámka k položce: Součástí položky jsou zejména náklady na: - vypracování plánu BOZP dodavatelem stavby - koordinace s pracovníkem BOZP investora. | [16 empty] | P | 2
22 | K | 043103000.R1 | Zkoušky bez rozlišení - zkouška modulu přetvárnosti | kpl | 1 | 5707.09 | 5707.09 |  |  |  | základní | 0 | 0 | 0 | 0 | 0 | 0 |  | 1024 | K | 2 | ROZPOCET | 5707.09 | 0 | 0 | 0 | 0 | 1 | 5707.09 | 1024 | 667835714
| P |  | Poznámka k položce: Jedná se o kontrolní zkoušku pro potřebu objednatele. Povinné zkoušky k jednotlivýcm konstrukčním vrstvám, včetně zemního tělesa komunikace v rozsahu dle platných ČSN. ČSN jsou zahrnuty v příslušných položkách. | [16 empty] | P | 2
23 | K | 043103000.R2 | Zkoušky bez rozlišení - zkouška míry zhutnění | kpl | 1 | 5707.09 | 5707.09 |  |  |  | základní | 0 | 0 | 0 | 0 | 0 | 0 |  | 1024 | K | 2 | ROZPOCET | 5707.09 | 0 | 0 | 0 | 0 | 1 | 5707.09 | 1024 | -1963063084
| P |  | Poznámka k položce: Jedná se o kontrolní zkoušku pro potřebu objednatele. Povinné zkoušky k jednotlivým konstrukčním vrstvám, včetně zemního tělesa komunikace v rozsahu dle platných ČSN. ČSN jsou zahrnuty v příslušných položkách. | [16 empty] | P | 2
24 | K | 043103000.R3 | Zkoušky bez rozlišení - zkouška vlhkosti | kpl | 1 | 5707.09 | 5707.09 |  |  |  | základní | 0 | 0 | 0 | 0 | 0 | 0 |  | 1024 | K | 2 | ROZPOCET | 5707.09 | 0 | 0 | 0 | 0 | 1 | 5707.09 | 1024 | 671704744
| P |  | Poznámka k položce: Jedná se o kontrolní zkoušku pro potřebu objednatele. Povinné zkoušky k jednotlivým konstrukčním vrstvám, včetně zemního tělesa komunikace v rozsahu dle platných ČSN. ČSN jsou zahrnuty v příslušných položkách. | [16 empty] | P | 2
25 | K | 043103000.R4 | Zkoušky bez rozlišení - zkouška únosnosti zemní pláně | kpl | 1 | 5707.09 | 5707.09 |  |  |  | základní | 0 | 0 | 0 | 0 | 0 | 0 |  | 1024 | K | 2 | ROZPOCET | 5707.09 | 0 | 0 | 0 | 0 | 1 | 5707.09 | 1024 | -604751192
| P |  | Poznámka k položce: Jedná se o kontrolní zkoušku pro potřebu objednatele. Povinné zkoušky k jednotlivým konstrukčním vrstvám, včetně zemního tělesa komunikace v rozsahu dle platných ČSN. ČSN jsou zahrnuty v příslušných položkách. | [16 empty] | P | 2
26 | K | 043103000.R5 | Zkoušky bez rozlišení - zkouška nivelační | kpl | 1 | 5707.09 | 5707.09 |  |  |  | základní | 0 | 0 | 0 | 0 | 0 | 0 |  | 1024 | K | 2 | ROZPOCET | 5707.09 | 0 | 0 | 0 | 0 | 1 | 5707.09 | 1024 | 1545760972
| P |  | Poznámka k položce: Jedná se o kontrolní zkoušku pro potřebu objednatele. Povinné zkoušky k jednotlivým konstrukčním vrstvám, včetně zemního tělesa komunikace v rozsahu dle platných ČSN. ČSN jsou zahrnuty v příslušných položkách. | [16 empty] | P | 2
27 | K | 043103000.R6 | Zkoušky bez rozlišení - pro zajištění množství polyaromatických uhlovodíků (PAU) u asfaltových směsí | kpl | 1 | 5707.09 | 5707.09 |  |  |  | základní | 0 | 0 | 0 | 0 | 0 | 0 |  | 1024 | K | 2 | ROZPOCET | 5707.09 | 0 | 0 | 0 | 0 | 1 | 5707.09 | 1024 | -496334429
| P |  | Poznámka k položce: Jedná se o kontrolní zkoušku pro potřebu objednatele. Povinné zkoušky k jednotlivým konstrukčním vrstvám, včetně zemního tělesa komunikace v rozsahu dle platných ČSN. ČSN jsou zahrnuty v příslušných položkách. | [16 empty] | P | 2
| D | VRN5 | Finanční náklady |  |  |  | 789251.89 | [5 empty] | 0 |  | 0 |  | 0 |  | 5 | D | 1 | ROZPOCET | [6 empty] | 789251.89
28 | K | 052002000 | Finanční rezerva - 3% ze základních rozpočtových nákladů (ZRN) | Kč | 1 | 789251.8899 | 789251.89 |  |  |  | základní | 0 | 0 | 0 | 0 | 0 | 0 |  | 1024 | K | 2 | ROZPOCET | 789251.89 | 0 | 0 | 0 | 0 | 1 | 789251.89 | 1024 | 1935249522
| D | VRN7 | Provozní vlivy |  |  |  | 251112.11 | [5 empty] | 0 |  | 0 |  | 0 |  | 5 | D | 1 | ROZPOCET | [6 empty] | 251112.11
29 | K | 071203000 | Provoz dalšího subjektu | kpl | 1 | 8560.64 | 8560.64 |  |  |  | základní | 0 | 0 | 0 | 0 | 0 | 0 |  | 1024 | K | 2 | ROZPOCET | 8560.64 | 0 | 0 | 0 | 0 | 1 | 8560.64 | 1024 | 2068015020
| P |  | Poznámka k položce: Součástí položky jsou zejména náklady na: - zajištění vjezdu místních obyvatel - zajištění vjezdu IZS - zajištění dočasné autobusové zastávky apod. - zajištění asistence správce sití. | [16 empty] | P | 2
30 | K | 072103001 | Projednání DIO a zajištění DIR komunikace II.a III. třídy | kpl | 1 | 214016 | 214016 |  |  |  | základní | 0 | 0 | 0 | 0 | 0 | 0 |  | 1024 | K | 2 | ROZPOCET | 214016 | 0 | 0 | 0 | 0 | 1 | 214016 | 1024 | 684810211
| P |  | Poznámka k položce: Součástí položky jsou zejména náklady na: - zpracování realizačního DIO - zajištění vydání všech potřebných rozhodnutí a stanovení pro přechodnou úpravu provozu na pozemních komunikacích dle zpracované PD a dle vyjádření dotčených orgánů. | [16 empty] | P | 2
31 | K | 072103011 | Zajištění DIO komunikace II. a III. třídy - jednoduché el. vedení | kpl | 1 | 28535.47 | 28535.47 |  |  |  | základní | 0 | 0 | 0 | 0 | 0 | 0 |  | 1024 | K | 2 | ROZPOCET | 28535.47 | 0 | 0 | 0 | 0 | 1 | 28535.47 | 1024 | -333818632
| P |  | Poznámka k položce: Součástí položky jsou zejména náklady na: - montáž, pronájem a demontáž dočasných dopravních značek kompletních. | [16 empty] | P | 2
| D | VRN9 | Ostatní náklady |  |  |  | 2463266.29 | [5 empty] | 0 |  | 0 |  | 0 |  | 5 | D | 1 | ROZPOCET | [6 empty] | 2463266.29
32 | K | 091504000 | Náklady související s publikační činností | kpl | 1 | 4280.32 | 4280.32 |  |  |  | základní | 0 | 0 | 0 | 0 | 0 | 0 |  | 1024 | K | 2 | ROZPOCET | 4280.32 | 0 | 0 | 0 | 0 | 1 | 4280.32 | 1024 | -302716469
| P |  | Poznámka k položce: Součástí položky jsou zejména náklady na: -publicitu a propagaci stavby. | [16 empty] | P | 2
33 | K | 092103001 | Náklady na zkušební provoz | kpl | 1 | 14267.73 | 14267.73 |  |  |  | základní | 0 | 0 | 0 | 0 | 0 | 0 |  | 1024 | K | 2 | ROZPOCET | 14267.73 | 0 | 0 | 0 | 0 | 1 | 14267.73 | 1024 | -1302695999
34 | K | 092203000 | Náklady na zaškolení | kpl | 1 | 5707.09 | 5707.09 |  |  |  | základní | 0 | 0 | 0 | 0 | 0 | 0 |  | 1024 | K | 2 | ROZPOCET | 5707.09 | 0 | 0 | 0 | 0 | 1 | 5707.09 | 1024 | -22654340
| P |  | Poznámka k položce: Součástí položky jsou zejména náklady na: - zaškolení pracovníků provozovatele/objednatele. | [16 empty] | P | 2
35 | K | 093103000 | Odstranění následků havárie, živelné pohromy | kpl | 1 | 24255.15 | 24255.15 |  |  |  | základní | 0 | 0 | 0 | 0 | 0 | 0 |  | 1024 | K | 2 | ROZPOCET | 24255.15 | 0 | 0 | 0 | 0 | 1 | 24255.15 | 1024 | -517901704
| P |  | Poznámka k položce: Součástí položky jsou zejména náklady na: - havarijní plán. | [16 empty] | P | 2
36 | R |  | Poplatek za zvláštní užívání veřejného prostranství, vypočtený dle platné OZV města Dobrovice, pro případ dodržení termínů výstavby obou etap | kpl | 1 | 2414756 | 2414756 |  |  |  | základní | 0 | 0 | 0 | 0 | 0 | 0 |  | 1024 | K | 2 | ROZPOCET | 2414756 | 0 | 0 | 0 | 0 | 1 | 2414756 | 1024 | -517901704
[20 empty] | P | 2

## Pokyny pro vyplnění
Struktura údajů, formát souboru a metodika pro zpracování
Struktura
Soubor je složen ze záložky Rekapitulace stavby a záložek s názvem soupisu prací pro jednotlivé objekty ve formátu XLSX. Každá ze záložek přitom obsahuje
ještě samostatné sestavy vymezené orámovaním a nadpisem sestavy.
Rekapitulace stavby obsahuje sestavu Rekapitulace stavby a Rekapitulace objektů stavby a soupisů prací.
V sestavě Rekapitulace stavby jsou uvedeny informace identifikující předmět veřejné zakázky na stavební práce, KSO, CC-CZ, CZ-CPV, CZ-CPA a rekapitulaci
celkové nabídkové ceny uchazeče.
Termínem "uchazeč" (resp. zhotovitel) se myslí "účastník zadávacího řízení" ve smyslu zákona o zadávání veřejných zakázek.
V sestavě Rekapitulace objektů stavby a soupisů prací je uvedena rekapitulace stavebních objektů, inženýrských objektů, provozních souborů,
vedlejších a ostatních nákladů a ostatních nákladů s rekapitulací nabídkové ceny za jednotlivé soupisy prací. Na základě údaje Typ je možné
identifikovat, zda se jedná o objekt nebo soupis prací pro daný objekt:
|  | STA | Stavební objekt pozemní
|  | ING | Stavební objekt inženýrský
|  | PRO | Provozní soubor
|  | VON | Vedlejší a ostatní náklady
|  | OST | Ostatní
|  | Soupis | Soupis prací pro daný typ objektu
Soupis prací pro jednotlivé objekty obsahuje sestavy Krycí list soupisu prací, Rekapitulace členění soupisu prací, Soupis prací. Za soupis prací může být považován
i objekt stavby v případě, že neobsahuje podřízenou zakázku.
Krycí list soupisu obsahuje rekapitulaci informací o předmětu veřejné zakázky ze sestavy Rekapitulace stavby, informaci o zařazení objektu do KSO,
CC-CZ, CZ-CPV, CZ-CPA a rekapitulaci celkové nabídkové ceny uchazeče za aktuální soupis prací.
Rekapitulace členění soupisu prací obsahuje rekapitulaci soupisu prací ve všech úrovních členění soupisu tak, jak byla tato členění použita (např.
stavební díly, funkční díly, případně jiné členění) s rekapitulací nabídkové ceny.
Soupis prací obsahuje položky veškerých stavebních nebo montážních prací, dodávek materiálů a služeb nezbytných pro zhotovení stavebního objektu,
inženýrského objektu, provozního souboru, vedlejších a ostatních nákladů.
Pro položky soupisu prací se zobrazují následující informace:
|  | PČ |  | Pořadové číslo položky v aktuálním soupisu
|  | TYP |  | Typ položky: K - konstrukce, M - materiál, PP - plný popis, PSC - poznámka k souboru cen, P - poznámka k položce, VV - výkaz výměr
|  | Kód |  | Kód položky
|  | Popis |  | Zkrácený popis položky
|  | MJ |  | Měrná jednotka položky
|  | Množství |  | Množství v měrné jednotce
|  | J.cena |  | Jednotková cena položky. Zadaní může obsahovat namísto J.ceny sloupce J.materiál a J.montáž, jejichž součet definuje
J.cenu položky.
|  | Cena celkem |  | Celková cena položky daná jako součin množství a j.ceny
|  | Cenová soustava |  | Příslušnost položky do cenové soustavy
Ke každé položce soupisu prací se na samostatných řádcích může zobrazovat:
Plný popis položky
Poznámka k souboru cen a poznámka zadavatele
Výkaz výměr
Pokud je k řádku výkazu výměr evidovaný údaj ve sloupci Kód, jedná se o definovaný odkaz, na který se může odvolávat výkaz výměr z jiné položky.
Metodika pro zpracování
Jednotlivé sestavy jsou v souboru provázány. Editovatelné pole jsou zvýrazněny žlutým podbarvením, ostatní pole neslouží k editaci a nesmí být jakkoliv
modifikovány.
Uchazeč je pro podání nabídky povinen vyplnit žlutě podbarvená pole:
Pole Uchazeč v sestavě Rekapitulace stavby - zde uchazeč vyplní svůj název (název subjektu)
Pole IČ a DIČ v sestavě Rekapitulace stavby - zde uchazeč vyplní svoje IČ a DIČ
Datum v sestavě Rekapitulace stavby - zde uchazeč vyplní datum vytvoření nabídky
J.cena = jednotková cena v sestavě Soupis prací o maximálním počtu desetinných míst uvedených v poli
- pokud sestavy soupisů prací obsahují pole J.cena, měla by být všechna tato pole vyplněna nenulovými
Poznámka - nepovinný údaj pro položku soupisu
V případě, že sestavy soupisů prací neobsahují pole J.cena, potom ve všech soupisech prací obsahují pole:
- J.materiál - jednotková cena materiálu
- J.montáž - jednotková cena montáže
Uchazeč v tomto případě by měl vyplnit všechna pole J.materiál a pole J.montáž nenulovými kladnými číslicemi. V případech, kdy položka
neobsahuje žádný materiál je přípustné, aby pole J.materiál bylo vyplněno nulou. V případech, kdy položka neobsahuje žádnou montáž je přípustné,
aby pole J.montáž bylo vyplněno nulou. Obě pole - J.materiál, J.Montáž u jedné položky by však neměly být vyplněny nulou.
Rekapitulace stavby
Název |  |  | Povinný |  | Popis | Typ | Max. počet
atributu |  |  | (A/N) |  |  |  | znaků
Kód |  |  | A |  | Kód stavby | String | 20
Stavba |  |  | A |  | Název stavby | String | 120
Místo |  |  | N |  | Místo stavby | String | 50
Datum |  |  | A |  | Datum vykonaného exportu | Date
KSO |  |  | N |  | Klasifikace stavebního objektu | String | 15
CC-CZ |  |  | N |  | Klasifikace stavbeních děl | String | 15
CZ-CPV |  |  | N |  | Společný slovník pro veřejné zakázky | String | 20
CZ-CPA |  |  | N |  | Klasifikace produkce podle činností | String | 20
Zadavatel |  |  | N |  | Zadavatel zadaní | String | 50
IČ |  |  | N |  | IČ zadavatele zadaní | String | 20
DIČ |  |  | N |  | DIČ zadavatele zadaní | String | 20
Uchazeč |  |  | N |  | Uchazeč veřejné zakázky | String | 50
Projektant |  |  | N |  | Projektant | String | 50
Poznámka |  |  | N |  | Poznámka k zadání | String | 255
Sazba DPH |  |  | A |  | Rekapitulace sazeb DPH u položek soupisů | eGSazbaDph
Základna DPH |  |  | A |  | Základna DPH určena součtem celkové ceny z položek soupisů | Double
Hodnota DPH |  |  | A |  | Hodnota DPH | Double
Cena bez DPH |  |  | A |  | Celková cena bez DPH za celou stavbu. Sčítává se ze všech listů. | Double
Cena s DPH |  |  | A |  | Celková cena s DPH za celou stavbu | Double
Rekapitulace objektů stavby a soupisů prací
Název |  |  | Povinný |  | Popis | Typ | Max. počet
atributu |  |  | (A/N) |  |  |  | znaků
Kód |  |  | A |  | Přebírá se z Rekapitulace stavby | String | 20
Stavba |  |  | A |  | Přebírá se z Rekapitulace stavby | String | 120
Místo |  |  | N |  | Přebírá se z Rekapitulace stavby | String | 50
Datum |  |  | A |  | Přebírá se z Rekapitulace stavby | Date
Zadavatel |  |  | N |  | Přebírá se z Rekapitulace stavby | String | 50
Projektant |  |  | N |  | Přebírá se z Rekapitulace stavby | String | 50
Uchazeč |  |  | N |  | Přebírá se z Rekapitulace stavby | String | 50
Kód |  |  | A |  | Kód objektu | String | 20
Objektu, Soupis prací |  |  | A |  | Název objektu | String | 120
Cena bez DPH |  |  | A |  | Cena bez DPH za daný objekt | Double
Cena s DPH |  |  | A |  | Cena spolu s DPH za daný objekt | Double
Typ |  |  | A |  | Typ zakázky | eGTypZakazky
Krycí list soupisu
Název |  |  | Povinný |  | Popis | Typ | Max. počet
atributu |  |  | (A/N) |  |  |  | znaků
Stavba |  |  | A |  | Přebírá se z Rekapitulace stavby | String | 120
Objekt |  |  | A |  | Kód a název objektu | String | 20 + 120
Soupis |  |  | A |  | Kód a název soupisu | String | 20 + 120
KSO |  |  | N |  | Klasifikace stavebního objektu | String | 15
CC-CZ |  |  | N |  | Klasifikace stavbeních děl | String | 15
CZ-CPV |  |  | N |  | Společný slovník pro veřejné zakázky | String | 20
CZ-CPA |  |  | N |  | Klasifikace produkce podle činností | String | 20
Místo |  |  | N |  | Přebírá se z Rekapitulace stavby | String | 50
Zadavatel |  |  | N |  | Přebírá se z Rekapitulace stavby | String | 50
Uchazeč |  |  | N |  | Přebírá se z Rekapitulace stavby | String | 50
Projektant |  |  | N |  | Přebírá se z Rekapitulace stavby | String | 50
Poznámka |  |  | N |  | Poznámka k soupisu prací | String | 255
Sazba DPH |  |  | A |  | Rekapitulace sazeb DPH na položkách aktuálního soupisu | eGSazbaDph
Základna DPH |  |  | A |  | Základna DPH určena součtem celkové ceny z položek aktuálního soupisu | Double
Hodnota DPH |  |  | A |  | Hodnota DPH | Double
Cena bez DPH |  |  | A |  | Cena bez DPH za daný soupis | Double
Cena s DPH |  |  | A |  | Cena s DPH za daný soupis | Double
Rekapitulace členění soupisu prací
Název |  |  | Povinný |  | Popis | Typ | Max. počet
atributu |  |  | (A/N) |  |  |  | znaků
Stavba |  |  | A |  | Přebírá se z Rekapitulace stavby | String | 120
Objekt |  |  | A |  | Kód a název objektu, přebírá se z Krycího listu soupisu | String | 20 + 120
Soupis |  |  | A |  | Kód a název objektu, přebírá se z Krycího listu soupisu | String | 20 + 120
Místo |  |  | N |  | Přebírá se z Rekapitulace stavby | String | 50
Datum |  |  | A |  | Přebírá se z Rekapitulace stavby | Date
Zadavatel |  |  | N |  | Přebírá se z Rekapitulace stavby | String | 50
Projektant |  |  | N |  | Přebírá se z Rekapitulace stavby | String | 50
Uchazeč |  |  | N |  | Přebírá se z Rekapitulace stavby | String | 50
Kód dílu - Popis |  |  | A |  | Kód a název dílu ze soupisu | String | 20 + 100
Cena celkem |  |  | A |  | Cena celkem za díl ze soupisu | Double
Soupis prací
Název |  |  | Povinný |  | Popis | Typ | Max. počet
atributu |  |  | (A/N) |  |  |  | znaků
Stavba |  |  | A |  | Přebírá se z Rekapitulace stavby | String | 120
Objekt |  |  | A |  | Kód a název objektu | String | 20 + 120
Soupis |  |  | A |  | Přebírá se z Krycího listu soupisu | String | 20 + 120
Místo |  |  | N |  | Přebírá se z Krycího listu soupisu | String | 50
Datum |  |  | A |  | Přebírá se z Krycího listu soupisu | Date
Zadavatel |  |  | N |  | Přebírá se z Krycího listu soupisu | String | 50
Projektant |  |  | N |  | Přebírá se z Krycího listu soupisu | String | 50
Uchazeč |  |  | N |  | Přebírá se z Krycího listu soupisu | String | 50
PČ |  |  | A |  | Pořadové číslo položky soupisu | Long
Typ |  |  | A |  | Typ položky soupisu | eGTypPolozky | 1
Kód |  |  | A |  | Kód položky ze soupisu | String | 20
Popis |  |  | A |  | Popis položky ze soupisu | String | 255
MJ |  |  | A |  | Měrná jednotka položky | String | 10
Množství |  |  | A |  | Množství položky soupisu | Double
J.Cena |  |  | A |  | Jednotková cena položky | Double
Cena celkem |  |  | A |  | Cena celkem vyčíslena jako J.Cena * Množství | Double
Cenová soustava |  |  | N |  | Zařazení položky do cenové soustavy | String | 50
p |  |  | N |  | Poznámka položky ze soupisu | Memo
psc |  |  | N |  | Poznámka k souboru cen ze soupisu | Memo
pp |  |  | N |  | Plný popis položky ze soupisu | Memo
vv |  |  | N |  | Výkaz výměr (figura, výraz, výměra) ze soupisu | Text,Text,Double | 20, 150
DPH |  |  | A |  | Sazba DPH pro položku | eGSazbaDPH
Hmotnost |  |  | A |  | Hmotnost položky ze soupisu | Double
Suť |  |  | A |  | Suť položky ze soupisu | Double
Nh |  |  | N |  | Normohodiny položky ze soupisu | Double
Datová věta
Typ věty |  |  | Hodnota |  | Význam
eGSazbaDPH |  |  | základní |  | Základní sazba DPH
|  |  | snížená |  | Snížená sazba DPH
|  |  | nulová |  | Nulová sazba DPH
|  |  | zákl. přenesená |  | Základní sazba DPH přenesená
|  |  | sníž. přenesená |  | Snížená sazba DPH přenesená
eGTypZakazky |  |  | STA |  | Stavební objekt
|  |  | PRO |  | Provozní soubor
|  |  | ING |  | Inženýrský objekt
|  |  | VON |  | Vedlejší a ostatní náklady
|  |  | OST |  | Ostatní náklady
eGTypPolozky |  |  | 1 |  | Položka typu HSV
|  |  | 2 |  | Položka typu PSV
|  |  | 3 |  | Položka typu M
|  |  | 4 |  | Položka typu OST