## Rekapitulace I.+II.
Export Komplet | [27 empty] | 2.0 | [5 empty] | False | False | {2f6084c9-3c43-406f-ac0f-56bb5736ac2f}
[33 empty] | 0,01 | 21
[33 empty] | 0,01 | 15
|  | REKAPITULACE STAVBY | [17 empty] | v --- níže se nacházejí doplnkové a pomocné údaje k sestavám --- v | [11 empty] | Návod na vyplnění | 0,001
|  | Kód: |  |  |  |  | 03-2023-I(1) | [24 empty] | Měnit lze pouze buňky se žlutým podbarvením! 1) v Rekapitulaci stavby vyplňte údaje o Uchazeči (přenesou se do ostatních sestav i v jiných listech) 2) na jednotlivých listech vyplňte v sestavě Soupis prací ceny u položek | 0,01
|  | Stavba: |  |  |  |  | Obnova ulice Tyršova, Dobrovice CELKEM I. etapa a II. etapa | [25 empty] | 0,01
|  | KSO: |  |  |  |  | 822 | [8 empty] | CC-CZ: |  | 2 | [14 empty] | 0,01
|  | Místo: |  |  |  |  | Dobrovice | [8 empty] | Datum: |  | 2025-01-21 | [14 empty] | 0,01
|  | CZ-CPV: |  |  |  |  | 45000000-7 | [8 empty] | CZ-CPA: |  | 42 | [14 empty] | 0,01
|  | Zadavatel: | [13 empty] | IČ: |  | 463 56 983 | [14 empty] | 0,01
|  |  | Vodovody a kanalizace Mladá Boleslav, a.s. | [12 empty] | DIČ: | [16 empty] | 0,01
0,01
|  | Zhotovitel: | [13 empty] | IČ: | [16 empty] | 0,01
[16 empty] | DIČ: | [16 empty] | 0,01
False
|  | Projektant: | [13 empty] | IČ: |  | 625 49 201 | [14 empty] | False
|  |  | Ing. arch. Martin Jirovský Ph.D., MBA | [12 empty] | DIČ: | [16 empty] | True
0,01
|  | Zpracovatel: | [13 empty] | IČ: |  | 043 26 083 | [14 empty] | 0,01
|  |  | ROAD M.A.A.T. s.r.o., Petra Stejskalová | [12 empty] | DIČ: | [16 empty] | True
Poznámka:
|  | Cena bez DPH | [13 empty] | 29156557.71
[8 empty] | Sazba daně |  |  | Základ daně |  |  |  |  | Výše daně
|  | DPH |  | základní |  |  |  | 21% |  |  | 15268038.36 |  |  |  |  | 3206288.06
|  |  |  | snížená |  |  |  | 15% |  |  | 0 |  |  |  |  | 0
|  |  |  | zákl. přenesená |  |  |  | 21% |  |  | 0 |  |  |  |  | 0
|  |  |  | sníž. přenesená |  |  |  | 15% |  |  | 0 |  |  |  |  | 0
|  |  |  | nulová |  |  |  | 0% |  |  | 0 |  |  |  |  | 0
|  | Cena s DPH | [6 empty] | v |  |  | CZK |  |  |  | 32362845.77
|  | Projektant | [11 empty] | Zpracovatel
|  | Datum a podpis: | [7 empty] | Razítko |  |  |  | Datum a podpis: |  |  | Razítko
|  | Objednavatel | [11 empty] | Zhotovitel
|  | Datum a podpis: | [7 empty] | Razítko |  |  |  | Datum a podpis: |  |  | Razítko
REKAPITULACE OBJEKTŮ STAVBY A SOUPISŮ PRACÍ
| Kód: | [6 empty] | 03-2023-I(1)
| Stavba: | [6 empty] | Obnova ulice Tyršova, Dobrovice CELKEM I. etapa a II. etapa
| Místo: | [6 empty] | Dobrovice | [6 empty] | Datum: |  | 2025-01-21
| Zadavatel: | [6 empty] | Vodovody a kanalizace Mladá Boleslav, a.s. | [6 empty] | Projektant: |  | Ing. arch. Martin Jirovský Ph.D., MBA |  |  | Informatívní údaje z listů zakázek
| Zhotovitel: | [13 empty] | Zpracovatel: |  | ROAD M.A.A.T. s.r.o., Petra Stejskalová
| Kód |  |  |  | Popis | [7 empty] | Cena bez DPH [CZK] |  |  |  |  | Cena s DPH [CZK] | Typ | z toho Ostat. náklady [CZK] | DPH [CZK] | Normohodiny [h] | DPH základní [CZK] | DPH snížená [CZK] | DPH základní přenesená [CZK] | DPH snížená přenesená [CZK] | Základna DPH základní | Základna DPH snížená | Základna DPH zákl. přenesená | Základna DPH sníž. přenesená | Základna DPH nulová
| Náklady z rozpočtů | [11 empty] | 29156557.71 |  |  |  |  | 32362845.77 |  | 0 | 3206288.06 | 8435.0428 | 3206288.06 | 0 | 0 | 0 | 15268038.36 | 0 | 0 | 0 | 0 |  | D | 0 | ###NOIMPORT### | IMPORT | {2f6084c9-3c43-406f-ac0f-56bb5736ac2f} | {00000000-0000-0000-0000-000000000000} | 822
|  | SO 301.I |  |  |  | Rekonstrukce vodovodu I. etapa - 132,55 m | [6 empty] | 2071773.57 |  |  |  |  | 2506846.02 | STA | 0 | 435072.45 | 1799.1494 | 435072.45 | 0 | 0 | 0 | 2071773.57 | 0 | 0 | 0 | 0 |  |  | 1 |  | IMPORT | {096edbcb-f5c0-4ecd-acd5-b58db5b79add} | {2f6084c9-3c43-406f-ac0f-56bb5736ac2f} | 827 11 | 2
|  | SO 302.I |  |  |  | Rekonstrukce kanalizace I. etapa - 214,41 m | [6 empty] | 8089977.16 |  |  |  |  | 9788872.36 | STA | 0 | 1698895.2 | 5320.5658 | 1698895.2 | 0 | 0 | 0 | 8089977.16 | 0 | 0 | 0 | 0 |  |  | 1 |  | IMPORT | {1fe06aa2-cbff-4338-80f3-5f1b4e4214fa} | {2f6084c9-3c43-406f-ac0f-56bb5736ac2f} |  | 2
|  | SO 301.II |  |  |  | Rekonstrukce vodovodu II. etapa - 207,52 m | [6 empty] | 3431970.6 |  |  |  |  | 3431970.6 | STA | 0 | 0 | 6.0236 | 0 | 0 | 0 | 0 | 0 | 0 | 0 | 0 | 0 |  |  | 1 |  | IMPORT | {096edbcb-f5c0-4ecd-acd5-b58db5b79add} | {2f6084c9-3c43-406f-ac0f-56bb5736ac2f} | 827 11 | 2
|  | SO 302.II |  |  |  | Rekonstrukce kanalizace II. etapa - 196,57 m | [6 empty] | 10456548.75 |  |  |  |  | 10456548.75 | STA | 0 | 0 | 1309.291 | 0 | 0 | 0 | 0 | 0 | 0 | 0 | 0 | 0 |  |  | 1 |  | IMPORT | {1fe06aa2-cbff-4338-80f3-5f1b4e4214fa} | {2f6084c9-3c43-406f-ac0f-56bb5736ac2f} |  | 2
|  | VON I.+II. |  |  |  | Všeobecné a obecné náklady I. etapa + II. etapa | [6 empty] | 5106287.63 |  |  |  |  | 6178608.03 | VON | 0 | 1072320.4 | 0.013 | 1072320.4 | 0 | 0 | 0 | 5106287.63 | 0 | 0 | 0 | 0 |  |  | 1 |  | IMPORT | {69684122-73ed-4827-98a7-5384e19fa83b} | {2f6084c9-3c43-406f-ac0f-56bb5736ac2f} |  | 2

## SO 301.I Rekonstrukce VDV I.
[9 empty] | >> skryté sloupce << | [9 empty] | {096edbcb-f5c0-4ecd-acd5-b58db5b79add}
2
| KRYCÍ LIST SOUPISU PRACÍ | [8 empty] | v --- níže se nacházejí doplnkové a pomocné údaje k sestavám --- v | [8 empty] | False
Stavba:
Obnova ulice Tyršova, Dobrovice - I. etapa
Objekt:
SO 301.I - Rekonstrukce vodovodu I. etapa / 132,55 m
| KSO: |  | 827 11 |  |  | CC-CZ:
| Místo: |  | Dobrovice |  |  | Datum: | 2025-01-21
| Zadavatel: |  |  |  |  | IČ:
|  | Vodovody a kanalizace Mladá Boleslav, a.s. |  |  |  | DIČ:
| Zhotovitel: |  |  |  |  | IČ: | 0
|  | 0 |  |  |  | DIČ: | 0
| Projektant: |  |  |  |  | IČ:
|  | Ing. Daniel Benda |  |  |  | DIČ:
| Zpracovatel: |  |  |  |  | IČ: | 043 26 083
|  | ROAD M.A.A.T. s.r.o., Petra Stejskalová |  |  |  | DIČ:
Poznámka:
Soupis prací je sestaven s využitím položek Cenové soustavy ÚRS. Cenové a technické podmínky položek Cenové soustavy ÚRS, které nejsou uvedeny v soupisu prací (informace z tzv. úvodních částí katalogů) jsou neomezeně dálkově k dispozici na www.cs-urs.cz. Položky soupisu prací, které nemají ve sloupci „Cenová soustava“ uveden žádný údaj, nepochází z Cenové soustavy ÚRS.
| Cena bez DPH | [5 empty] | 2071773.57
|  |  | Základ daně |  |  | Sazba daně | Výše daně
| DPH | základní | 2071773.57 |  |  | 21% | 435072.45
|  | snížená | 0 |  |  | 15% | 0
|  | zákl. přenesená | 0 |  |  | 21% | 0
|  | sníž. přenesená | 0 |  |  | 15% | 0
|  | nulová | 0 |  |  | 0% | 0
| Cena s DPH |  |  | v | CZK |  | 2506846.02
| Projektant |  |  | Zpracovatel
| Datum a podpis: |  | Razítko | Datum a podpis: |  |  | Razítko
| Objednavatel |  |  | Zhotovitel
| Datum a podpis: |  | Razítko | Datum a podpis: |  |  | Razítko
REKAPITULACE ČLENĚNÍ SOUPISU PRACÍ
Stavba:
Obnova ulice Tyršova, Dobrovice - I. etapa
Objekt:
SO 301.I - Rekonstrukce vodovodu I. etapa / 132,55 m
Místo: |  |  | Dobrovice |  |  | Datum: | 2025-01-21
Zadavatel: |  |  | Vodovody a kanalizace Mladá Boleslav, a.s. |  |  | Projektant: | Ing. Daniel Benda
Zhotovitel: |  |  | 0 |  |  | Zpracovatel: | ROAD M.A.A.T. s.r.o., Petra Stejskalová
Kód dílu - Popis | [6 empty] | Cena celkem [CZK]
Náklady ze soupisu prací | [6 empty] | 2071773.57 | [12 empty] | -1
| 1 - Zemní práce | [5 empty] | 686833.54
| 997 - Přesun sutě | [5 empty] | 63887.99
| HSV - Práce a dodávky HSV | [5 empty] | 1261047.44
| 4 - Vodorovné konstrukce | [5 empty] | 36281.23
| 8 - Trubní vedení | [5 empty] | 863308.36
| 9 - Ostatní konstrukce a práce, bourání | [5 empty] | 19869.45
| 998 - Přesun hmot | [5 empty] | 341588.4
| VRN - Vedlejší rozpočtové náklady | [5 empty] | 60004.6
| VRN3 - Zařízení staveniště | [5 empty] | 11494.31
| VRN4 - Inženýrská činnost | [5 empty] | 37096.1
| VRN5 - Finanční náklady | [5 empty] | 11414.19
SOUPIS PRACÍ
Stavba:
Obnova ulice Tyršova, Dobrovice - I. etapa
Objekt:
SO 301.I - Rekonstrukce vodovodu I. etapa / 132,55 m
Místo: |  |  | Dobrovice |  |  | Datum: | 2025-01-21
Zadavatel: |  |  | Vodovody a kanalizace Mladá Boleslav, a.s. |  |  | Projektant: | Ing. Daniel Benda
Zhotovitel: |  |  | 0 |  |  | Zpracovatel: | ROAD M.A.A.T. s.r.o., Petra Stejskalová
PČ | Typ | Kód | Popis | MJ | Množství | J.cena [CZK] | Cena celkem [CZK] | Cenová soustava |  |  | DPH | J. Nh [h] | Nh celkem [h] | J. hmotnost [t] | Hmotnost celkem [t] | J. suť [t] | Suť Celkem [t]
Náklady soupisu celkem | [6 empty] | 2071773.57 | [5 empty] | 1799.1494 |  | 372.7907 |  | 186.4097 |  | D | -1 | [10 empty] | 2071773.57
| D | 1 | Zemní práce |  |  |  | 686833.54 | [5 empty] | 430.0645 |  | 329.1613 |  | 180.0568 | 1 | D | 0 |  |  |  | ROZPOCET | [6 empty] | 686833.54
1 | K | 113106462 | Rozebrání dlažeb při překopech vozovek z drobných kostek s ložem ze živice strojně pl přes 15 m2 | m2 | 162.8 | 76.36 | 12431.41 | CS ÚRS 2023 01 |  |  | základní | 0.037 | 6.0236 | 0 | 0 | 0.388 | 63.1664 | 4 | K | 1 |  |  |  | ROZPOCET | 12431.41 | 0 | 0 | 0 | 0 | 1 | 12431.41 | 4 | 319374345
| Online PSC |  | https://podminky.urs.cz/item/CS_URS_2023_01/113106462 | [15 empty] | Online PSC | 1
| VV |  | "vedení" 162,8*1 |  | 162.8 | [13 empty] | VV | 1 | 2 | True | 1 | ROZPOCET
2 | K | 113107526 | Odstranění podkladu z kameniva drceného se štětem tl přes 250 do 450 mm při překopech strojně pl přes 15 m2 | m2 | 162.8 | 229.08 | 37294.22 | CS ÚRS 2023 01 |  |  | základní | 0.315 | 51.282 | 0 | 0 | 0.62 | 100.936 | 4 | K | 1 |  |  |  | ROZPOCET | 37294.22 | 0 | 0 | 0 | 0 | 1 | 37294.22 | 4 | -1972744638
| Online PSC |  | https://podminky.urs.cz/item/CS_URS_2023_01/113107526 | [15 empty] | Online PSC | 1
3 | K | 113107541 | Odstranění podkladu živičných tl 50 mm při překopech strojně pl přes 15 m2 | m2 | 162.8 | 106.9 | 17403.32 | CS ÚRS 2023 01 |  |  | základní | 0.127 | 20.6756 | 0 | 0 | 0.098 | 15.9544 | 4 | K | 1 |  |  |  | ROZPOCET | 17403.32 | 0 | 0 | 0 | 0 | 1 | 17403.32 | 4 | -1609152645
| Online PSC |  | https://podminky.urs.cz/item/CS_URS_2023_01/113107541 | [15 empty] | Online PSC | 1
| VV |  | "vedení"162,8*1 |  | 162.8 | [13 empty] | VV | 1 | 2 | True | 1 | ROZPOCET
4 | K | 115101201 | Čerpání vody na dopravní výšku do 10 m s uvažovaným průměrným přítokem do 500 l/min | hod | 30 | 114.54 | 3436.2 | CS ÚRS 2017 01 |  |  | základní | 0.184 | 5.52 | 3e-05 | 0.0009 | 0 | 0 | 4 | K | 1 |  |  |  | ROZPOCET | 3436.2 | 0 | 0 | 0 | 0 | 1 | 3436.2 | 4 | -618182805
5 | K | 115101301 | Pohotovost záložní čerpací soupravy pro dopravní výšku do 10 m s uvažovaným průměrným přítokem do 500 l/min | den | 15 | 83.99 | 1259.85 | CS ÚRS 2017 01 |  |  | základní | 0 | 0 | 0 | 0 | 0 | 0 | 4 | K | 1 |  |  |  | ROZPOCET | 1259.85 | 0 | 0 | 0 | 0 | 1 | 1259.85 | 4 | 194624557
6 | K | 129001101 | Příplatek za ztížení odkopávky nebo prokopávky v blízkosti inženýrských sítí | m3 | 17 | 474.03 | 8058.51 | CS ÚRS 2023 01 |  |  | základní | 1.548 | 26.316 | 0 | 0 | 0 | 0 | 4 | K | 1 |  |  |  | ROZPOCET | 8058.51 | 0 | 0 | 0 | 0 | 1 | 8058.51 | 4 | -1371175857
| Online PSC |  | https://podminky.urs.cz/item/CS_URS_2023_01/129001101 | [15 empty] | Online PSC | 1
| VV |  | 10*1*1,7 "křížení se stáv. IS - 10x |  | 17 | [13 empty] | VV | 1 | 2 | True | 1 | ROZPOCET
7 | K | 132154204 | Hloubení zapažených rýh š do 2000 mm v hornině třídy těžitelnosti I skupiny 1 a 2 objem do 500 m3 | m3 | 228.112 | 458.15 | 104509.51 | CS ÚRS 2023 01 |  |  | základní | 0.424 | 96.7195 | 0 | 0 | 0 | 0 | 4 | K | 1 |  |  |  | ROZPOCET | 104509.51 | 0 | 0 | 0 | 0 | 1 | 104509.51 | 4 | -150936286
| Online PSC |  | https://podminky.urs.cz/item/CS_URS_2023_01/132154204 | [15 empty] | Online PSC | 1
| P |  | Poznámka k položce: (900+100 mm pažení), uvažováno bez 40 cm stávající vrstvy vozovky | [15 empty] | P | 1
| VV |  | " vedení plocha z podélného profilu*šíře 1m"196*1 |  | 196 | [13 empty] | VV | 1 | 2 | True | 0 | ROZPOCET
| VV |  | "přípojky+odbočky plocha z podélného profilu*šíře 0,9m"6,9*0,9*(1,7+0,4)+4,3*0,9*(1,7-0,4)+0+12*0,9*(1,7-0,4) |  | 32.112 | [13 empty] | VV | 1 | 2 | True | 0 | ROZPOCET
| VV |  | Součet |  | 228.112 | [13 empty] | VV | 1 | 4 | True | 1 | ROZPOCET
8 | K | 151811131 | Osazení pažicího boxu hl výkopu do 4 m š do 1,2 m | m2 | 586.88 | 65.41 | 38387.82 | CS ÚRS 2023 01 |  |  | základní | 0.088 | 51.6454 | 0.00058 | 0.34039 | 0 | 0 | 4 | K | 1 |  |  |  | ROZPOCET | 38387.82 | 0 | 0 | 0 | 0 | 1 | 38387.82 | 4 | 1938016084
| Online PSC |  | https://podminky.urs.cz/item/CS_URS_2023_01/151811131 | [15 empty] | Online PSC | 1
| VV |  | 254*2+12*1,7*2+4,3*1,7*2+6,9*1,7*2 "vše v pažení (odbočná větev, výměna odbočky a přípojky) v jednom výkopu s hlavní větví |  | 586.88 | [13 empty] | VV | 1 | 2 | True | 1 | ROZPOCET
9 | K | 151811231 | Odstranění pažicího boxu hl výkopu do 4 m š do 1,2 m | m2 | 586.88 | 56.06 | 32900.49 | CS ÚRS 2023 01 |  |  | základní | 0.085 | 49.8848 | 0 | 0 | 0 | 0 | 4 | K | 1 |  |  |  | ROZPOCET | 32900.49 | 0 | 0 | 0 | 0 | 1 | 32900.49 | 4 | 924026596
| Online PSC |  | https://podminky.urs.cz/item/CS_URS_2023_01/151811231 | [15 empty] | Online PSC | 1
10 | K | 162751117 | Vodorovné přemístění přes 9 000 do 10000 m výkopku/sypaniny z horniny třídy těžitelnosti I skupiny 1 až 3 | m3 | 228.112 | 103.82 | 23682.59 | CS ÚRS 2023 01 |  |  | základní | 0.087 | 19.8457 | 0 | 0 | 0 | 0 | 4 | K | 1 |  |  |  | ROZPOCET | 23682.59 | 0 | 0 | 0 | 0 | 1 | 23682.59 | 4 | -621178220
| Online PSC |  | https://podminky.urs.cz/item/CS_URS_2023_01/162751117 | [15 empty] | Online PSC | 1
| VV |  | 228,112 "uvažuje se se 100 % výměnou výkopku |  | 228.112 | [13 empty] | VV | 1 | 2 | True | 1 | ROZPOCET
11 | K | 162751119 | Příplatek k vodorovnému přemístění výkopku/sypaniny z horniny třídy těžitelnosti I skupiny 1 až 3 ZKD 1000 m přes 10000 m | m3 | 912.448 | 7.13 | 6505.75 | CS ÚRS 2023 01 |  |  | základní | 0.005 | 4.5622 | 0 | 0 | 0 | 0 | 4 | K | 1 |  |  |  | ROZPOCET | 6505.75 | 0 | 0 | 0 | 0 | 1 | 6505.75 | 4 | 1982154674
| Online PSC |  | https://podminky.urs.cz/item/CS_URS_2023_01/162751119 | [15 empty] | Online PSC | 1
| P |  | Poznámka k položce: skládka Michalovice (cca14 km) | [15 empty] | P | 1
| VV |  | 228,112*4 "Přepočtené koeficientem množství |  | 912.448 | [13 empty] | VV | 1 | 2 | True | 1 | ROZPOCET
12 | K | 171201221 | Poplatek za uložení na skládce (skládkovné) zeminy a kamení kód odpadu 17 05 04 | t | 456.224 | 256.7 | 117112.7 | CS ÚRS 2023 01 |  |  | základní | 0 | 0 | 0 | 0 | 0 | 0 | 4 | K | 1 |  |  |  | ROZPOCET | 117112.7 | 0 | 0 | 0 | 0 | 1 | 117112.7 | 4 | 1466036246
| Online PSC |  | https://podminky.urs.cz/item/CS_URS_2023_01/171201221 | [15 empty] | Online PSC | 1
| VV |  | 228,112*2 "Přepočtené koeficientem množství |  | 456.224 | [13 empty] | VV | 1 | 2 | True | 1 | ROZPOCET
13 | K | 171251201 | Uložení sypaniny na skládky nebo meziskládky | m3 | 228.112 | 30.54 | 6966.54 | CS ÚRS 2023 01 |  |  | základní | 0.009 | 2.053 | 0 | 0 | 0 | 0 | 4 | K | 1 |  |  |  | ROZPOCET | 6966.54 | 0 | 0 | 0 | 0 | 1 | 6966.54 | 4 | -406678342
| Online PSC |  | https://podminky.urs.cz/item/CS_URS_2023_01/171251201 | [15 empty] | Online PSC | 1
14 | K | 174151101 | Zásyp jam, šachet rýh nebo kolem objektů sypaninou se zhutněním | m3 | 217.36 | 229.08 | 49792.83 | CS ÚRS 2023 01 |  |  | základní | 0.328 | 71.2941 | 0 | 0 | 0 | 0 | 4 | K | 1 |  |  |  | ROZPOCET | 49792.83 | 0 | 0 | 0 | 0 | 1 | 49792.83 | 4 | 2139659538
| Online PSC |  | https://podminky.urs.cz/item/CS_URS_2023_01/174151101 | [15 empty] | Online PSC | 1
| VV |  | (228,112+145*1*0,4+23*0,9*0,4)-55,73-15,47-(3,14*0,112^2*144,6+3,14*0,092^2*4,3+3,14*0,032^2*6,9) "rovná se výkop - dovozené materiály - objem potrubí |  | 217.36 | [13 empty] | VV | 1 | 2 | True | 1 | ROZPOCET
15 | M | 58344197 | štěrkodrť frakce 0/63 | t | 217.36 | 713.39 | 155062.45 | CS ÚRS 2023 01 |  |  | základní | 0 | 0 | 1 | 217.36 | 0 | 0 | 8 | M | 1 |  |  |  | ROZPOCET | 155062.45 | 0 | 0 | 0 | 0 | 1 | 155062.45 | 4 | -200063575
16 | K | 175151101 | Obsypání potrubí strojně sypaninou z vhodných hornin tř. 1 až 4 nebo materiálem připraveným podél výkopu ve vzdálenosti do 3 m od jeho kraje, pro jakoukoliv hloubku výkopu a míru zhutnění bez prohození sypaniny | m3 | 55.73 | 496.33 | 27660.47 | CS ÚRS 2017 01 |  |  | základní | 0.435 | 24.2425 | 0 | 0 | 0 | 0 | 4 | K | 1 |  |  |  | ROZPOCET | 27660.47 | 0 | 0 | 0 | 0 | 1 | 27660.47 | 4 | 1206291118
| VV |  | 1*0,4*144,6+0,9*0,4*4,3+0,9*0,35*6,9-(3,14*0,112^2*144,6+3,14*0,092^2*4,3+3,14*0,032^2*6,9) |  | 55.73 | [13 empty] | VV | 1 | 2 | True | 1 | ROZPOCET
17 | M | 58337310 | štěrkopísek frakce 0/4 | t | 111.46 | 398.07 | 44368.88 | CS ÚRS 2023 01 |  |  | základní | 0 | 0 | 1 | 111.46 | 0 | 0 | 8 | M | 1 |  |  |  | ROZPOCET | 44368.88 | 0 | 0 | 0 | 0 | 1 | 44368.88 | 4 | -1701144789
| VV |  | 55,73*2 "Přepočtené koeficientem množství |  | 111.46 | [13 empty] | VV | 1 | 2 | True | 1 | ROZPOCET
| D | 997 | Přesun sutě |  |  |  | 63887.99 | [5 empty] | 297.5357 |  | 0 |  | 0 | 1 | D | 0 |  |  |  | ROZPOCET | [6 empty] | 63887.99
18 | K | 997221571 | Vodorovná doprava vybouraných hmot do 1 km | t | 303.299 | 85.61 | 25965.43 | CS ÚRS 2020 01 |  |  | základní | 0.835 | 253.2547 | 0 | 0 | 0 | 0 | 4 | K | 1 |  |  |  | ROZPOCET | 25965.43 | 0 | 0 | 0 | 0 | 1 | 25965.43 | 4 | 205264194
| VV |  | "odpad k recyklaci uložený na deponii a zpět" (15,954+100,936)*2 |  | 233.78 | [13 empty] | VV | 1 | 2 | True | 0 | ROZPOCET
| VV |  | "dlažba na deponii" 63,166 |  | 63.166 | [13 empty] | VV | 1 | 2 | True | 0 | ROZPOCET
| VV |  | "odpad na skládku" 6,353 |  | 6.353 | [13 empty] | VV | 1 | 2 | True | 0 | ROZPOCET
| VV |  | Součet |  | 303.299 | [13 empty] | VV | 1 | 4 | True | 1 | ROZPOCET
19 | K | 997221579 | Příplatek ZKD 1 km u vodorovné dopravy vybouraných hmot | t | 82.589 | 7.13 | 588.86 |  |  |  | základní | 0.004 | 0.33036 | 0 | 0 | 0 | 0 | 4 | K | 1 |  |  |  | ROZPOCET | 588.86 | 0 | 0 | 0 | 0 | 1 | 588.86 | 4 | 1007174718
| P |  | Poznámka k položce: skládka Michalovice (cca14 km) | [15 empty] | P | 1
| VV |  | "PVC" 6,353 |  | 6.353 | [13 empty] | VV | 1 | 2 | True | 0 | ROZPOCET
| VV |  | 6,353*13 "Přepočtené koeficientem množství |  | 82.589 | [13 empty] | VV | 1 | 2 | True | 1 | ROZPOCET
20 | K | 997221612 | Nakládání vybouraných hmot na dopravní prostředky pro vodorovnou dopravu | t | 116.89 | 305.44 | 35702.88 | CS ÚRS 2023 01 |  |  | základní | 0.376 | 43.9506 | 0 | 0 | 0 | 0 | 4 | K | 1 |  |  |  | ROZPOCET | 35702.88 | 0 | 0 | 0 | 0 | 1 | 35702.88 | 4 | -635282582
| Online PSC |  | https://podminky.urs.cz/item/CS_URS_2023_01/997221612 | [15 empty] | Online PSC | 1
| VV |  | "odpad k recyklaci uložený na deponii a zpět" (15,954+100,936) |  | 116.89 | [13 empty] | VV | 1 | 2 | True | 1 | ROZPOCET
21 | K | 997013631 | Poplatek za uložení na skládce (skládkovné) stavebního odpadu směsného kód odpadu 17 09 04 | t | 6.353 | 256.7 | 1630.82 | CS ÚRS 2023 01 |  |  | základní | 0 | 0 | 0 | 0 | 0 | 0 | 4 | K | 1 |  |  |  | ROZPOCET | 1630.82 | 0 | 0 | 0 | 0 | 1 | 1630.82 | 4 | 1953487521
| Online PSC |  | https://podminky.urs.cz/item/CS_URS_2023_01/997013631 | [15 empty] | Online PSC | 1
| D | HSV | Práce a dodávky HSV |  |  |  | 1261047.44 | [5 empty] | 1071.5492 |  | 43.6294 |  | 6.3529 | 1 | D | 0 |  |  |  | ROZPOCET | [6 empty] | 1261047.44
| D | 4 | Vodorovné konstrukce |  |  |  | 36281.23 | [5 empty] | 32.6801 |  | 30.2865 |  | 0 | 1 | D | 1 |  |  |  | ROZPOCET | [6 empty] | 36281.23
22 | K | 451572111 | Lože pod potrubí, stoky a drobné objekty v otevřeném výkopu z kameniva drobného těženého 0 až 4 mm | m3 | 15.468 | 1366.85 | 21142.44 | CS ÚRS 2017 01 |  |  | základní | 1.695 | 26.2183 | 1.8908 | 29.2464 | 0 | 0 | 4 | K | 2 |  |  |  | ROZPOCET | 21142.44 | 0 | 0 | 0 | 0 | 1 | 21142.44 | 4 | 1829550043
| VV |  | 0,1*1*144,6+0,1*0,9*(4,3+6,9) |  | 15.468 | [13 empty] | VV | 2 | 2 | True | 1 | ROZPOCET
23 | K | 452313131 | Podkladní a zajišťovací konstrukce z betonu prostého v otevřeném výkopu bloky pro potrubí z betonu tř. C 12/15 | m3 | 0.432 | 5973.81 | 2580.69 | CS ÚRS 2017 01 |  |  | základní | 1.208 | 0.52186 | 2.301 | 0.99404 | 0 | 0 | 4 | K | 2 |  |  |  | ROZPOCET | 2580.69 | 0 | 0 | 0 | 0 | 1 | 2580.69 | 4 | -1325529067
| VV |  | 0,3*0,3*0,3*(14+2) |  | 0.432 | [13 empty] | VV | 2 | 2 | True | 1 | ROZPOCET
24 | K | 452353101 | Bednění podkladních a zajišťovacích konstrukcí v otevřeném výkopu bloků pro potrubí | m2 | 7.2 | 1744.18 | 12558.1 | CS ÚRS 2017 01 |  |  | základní | 0.825 | 5.94 | 0.00639 | 0.046008 | 0 | 0 | 4 | K | 2 |  |  |  | ROZPOCET | 12558.1 | 0 | 0 | 0 | 0 | 1 | 12558.1 | 4 | -1163648469
| VV |  | (14+2)*0,3*0,3*5 |  | 7.2 | [13 empty] | VV | 2 | 2 | True | 1 | ROZPOCET
| D | 8 | Trubní vedení |  |  |  | 863308.36 | [5 empty] | 515.4019 |  | 13.3429 |  | 6.3529 | 1 | D | 1 |  |  |  | ROZPOCET | [6 empty] | 863308.36
25 | K | 851241131 | Montáž potrubí z trub litinových tlakových hrdlových v otevřeném výkopu s integrovaným těsněním DN 80 | m | 4.3 | 244.35 | 1050.71 | CS ÚRS 2017 01 |  |  | základní | 0.446 | 1.9178 | 0 | 0 | 0 | 0 | 4 | K | 2 |  |  |  | ROZPOCET | 1050.71 | 0 | 0 | 0 | 0 | 1 | 1050.71 | 4 | -236172647
26 | M | 55253000 | trouba vodovodní litinová hrdlová Pz dl 6m DN 80 | m | 4.515 | 1813.94 | 8189.94 | CS ÚRS 2023 01 |  |  | základní | 0 | 0 | 0.0145 | 0.065467 | 0 | 0 | 8 | M | 2 |  |  |  | ROZPOCET | 8189.94 | 0 | 0 | 0 | 0 | 1 | 8189.94 | 4 | 1409917688
| P |  | Poznámka k položce: Potrubí z tvárné litiny s jednokomorovým hrdlem, povrchová ochrana: vně Zn/Al 400 g/m² + nátěr; uvnitř vysokopecní cementová vystýlka; DN 80, C 100, 6 m, zámkové spoje pro výměnu potrubí odboček ztratné 5% | [15 empty] | P | 2
| VV |  | 4,3*1,05 "Přepočtené koeficientem množství |  | 4.515 | [13 empty] | VV | 2 | 2 | True | 1 | ROZPOCET
27 | K | 851261131 | Montáž potrubí z trub litinových tlakových hrdlových v otevřeném výkopu s integrovaným těsněním DN 100 | m | 162.9 | 305.44 | 49756.18 | CS ÚRS 2017 01 |  |  | základní | 0.448 | 72.9792 | 0 | 0 | 0 | 0 | 4 | K | 2 |  |  |  | ROZPOCET | 49756.18 | 0 | 0 | 0 | 0 | 1 | 49756.18 | 4 | -528493628
| VV |  | 144,6+6,3+12 |  | 162.9 | [13 empty] | VV | 2 | 2 | True | 1 | ROZPOCET
28 | M | 55253001 | trouba vodovodní litinová hrdlová Pz dl 6m DN 100 | m | 152.88 | 1834.29 | 280426.26 | CS ÚRS 2023 01 |  |  | základní | 0 | 0 | 0.0177 | 2.706 | 0 | 0 | 8 | M | 2 |  |  |  | ROZPOCET | 280426.26 | 0 | 0 | 0 | 0 | 1 | 280426.26 | 4 | -1518017600
| P |  | Poznámka k položce: Potrubí z tvárné litiny s jednokomorovým hrdlem, povrchová ochrana: vně Zn/Al 400 g/m² + nátěr; uvnitř vysokopecní cementová vystýlka; DN 100, C 100, 6 m, zámkové spoje ztratné 5% bez výměny potrubí 6,3 m (bude použito stávající potrubí, jen bude více zahloubeno) + započtena odbočka 12 m | [15 empty] | P | 2
| VV |  | 144,6+1 |  | 145.6 | [13 empty] | VV | 2 | 2 | True | 0 | ROZPOCET
| VV |  | 145,6*1,05 "Přepočtené koeficientem množství |  | 152.88 | [13 empty] | VV | 2 | 2 | True | 1 | ROZPOCET
29 | K | 871161211 | Montáž vodovodního potrubí z plastů v otevřeném výkopu z polyetylenu PE 100 svařovaných elektrotvarovkou SDR 11/PN16 D 32 x 3,0 mm | m | 6.9 | 146.61 | 1011.61 | CS ÚRS 2017 01 |  |  | základní | 0.171 | 1.1799 | 0 | 0 | 0 | 0 | 4 | K | 2 |  |  |  | ROZPOCET | 1011.61 | 0 | 0 | 0 | 0 | 1 | 1011.61 | 4 | 1058275269
30 | M | 28613524 | potrubí třívrstvé PE100 RC SDR11 32x3,0 dl 12m | m | 7.245 | 72.67 | 526.49 | CS ÚRS 2023 01 |  |  | základní | 0 | 0 | 0.00028 | 0.0020286 | 0 | 0 | 8 | M | 2 |  |  |  | ROZPOCET | 526.49 | 0 | 0 | 0 | 0 | 1 | 526.49 | 4 | 1111763063
| P |  | Poznámka k položce: ztratné 5% pro přepojení domovních přípojek | [15 empty] | P | 2
| VV |  | 6,9*1,05 "Přepočtené koeficientem množství |  | 7.245 | [13 empty] | VV | 2 | 2 | True | 1 | ROZPOCET
31 | K | 857373131 | Montáž litinových tvarovek na potrubí litinovém tlakovém odbočných na potrubí z trub hrdlových v otevřeném výkopu, kanálu nebo v šachtě s integrovaným těsněním DN 300 | kus | 1 | 3665.22 | 3665.22 | CS ÚRS 2017 01 |  |  | základní | 4.397 | 4.397 | 0 | 0 | 0 | 0 | 4 | K | 2 |  |  |  | ROZPOCET | 3665.22 | 0 | 0 | 0 | 0 | 1 | 3665.22 | 4 | 2028229772
32 | M | 552585560 | tvarovka hrdlová s přírubovou odbočkou,A MMA tvárná litina DN300/80 | kus | 1 | 20222.29 | 20222.29 | CS ÚRS 2017 01 |  |  | základní | 0 | 0 | 0.0574 | 0.0574 | 0 | 0 | 8 | M | 2 |  |  |  | ROZPOCET | 20222.29 | 0 | 0 | 0 | 0 | 1 | 20222.29 | 4 | 963935840
| P |  | Poznámka k položce: k hydrantu | [15 empty] | P | 2
33 | K | 857262122 | Montáž litinových tvarovek na potrubí litinovém tlakovém jednoosých na potrubí z trub přírubových v otevřeném výkopu, kanálu nebo v šachtě do DN 100 | kus | 13 | 1832.61 | 23823.93 | CS ÚRS 2017 01 |  |  | základní | 0.856 | 11.128 | 0.00167 | 0.02171 | 0 | 0 | 4 | K | 2 |  |  |  | ROZPOCET | 23823.93 | 0 | 0 | 0 | 0 | 1 | 23823.93 | 4 | -8578186
34 | M | 552517250 | příruba slepá šedá litina s epoxidovou ochranou vrstvou DN 100 | kus | 2 | 3633.7 | 7267.4 | CS ÚRS 2017 01 |  |  | základní | 0 | 0 | 0.005 | 0.01 | 0 | 0 | 8 | M | 2 |  |  |  | ROZPOCET | 7267.4 | 0 | 0 | 0 | 0 | 1 | 7267.4 | 4 | 148323409
| P |  | Poznámka k položce: Slepá příruba tvárná litina, DN 100 jedna navíc kvůli etapizaci | [15 empty] | P | 2
35 | M | 55253893 | tvarovka přírubová s hrdlem z tvárné litiny,práškový epoxid tl 250µm EU-kus dl 130mm DN 100 | kus | 7 | 2568.3 | 17978.1 | CS ÚRS 2023 01 |  |  | základní | 0 | 0 | 0.0088 | 0.0616 | 0 | 0 | 8 | M | 2 |  |  |  | ROZPOCET | 17978.1 | 0 | 0 | 0 | 0 | 1 | 17978.1 | 4 | -659612640
36 | M | 55253893.R3 | Spojka DN 100/100, multitolerační, jištěná proti posunu, hrdlo-hrdlo | kus | 1 | 8741.24 | 8741.24 |  |  |  | základní | 0 | 0 | 0.0088 | 0.0088 | 0 | 0 | 8 | M | 2 |  |  |  | ROZPOCET | 8741.24 | 0 | 0 | 0 | 0 | 1 | 8741.24 | 4 | 1879087404
37 | M | 55253941 | koleno hrdlové z tvárné litiny,práškový epoxid tl 250µm MMK-kus DN 100-45° | kus | 1 | 3799.4 | 3799.4 | CS ÚRS 2023 01 |  |  | základní | 0 | 0 | 0.0101 | 0.0101 | 0 | 0 | 8 | M | 2 |  |  |  | ROZPOCET | 3799.4 | 0 | 0 | 0 | 0 | 1 | 3799.4 | 4 | -272217993
| P |  | Poznámka k položce: Koleno 45°, tvárná litina, 1-hrdlové | [15 empty] | P | 2
38 | M | 55253941 | koleno hrdlové z tvárné litiny,práškový epoxid tl 250µm MMK-kus DN 100-45° | kus | 1 | 3799.4 | 3799.4 | CS ÚRS 2023 01 |  |  | základní | 0 | 0 | 0.0101 | 0.0101 | 0 | 0 | 8 | M | 2 |  |  |  | ROZPOCET | 3799.4 | 0 | 0 | 0 | 0 | 1 | 3799.4 | 4 | -1893816072
| P |  | Poznámka k položce: Koleno 45°, tvárná litina, 2-hrdlové | [15 empty] | P | 2
39 | M | 55253614.R | přechod přírubový,práškový epoxid tl 250µm FFR-kus litinový DN 100/80 | kus | 1 | 2585.74 | 2585.74 |  |  |  | základní | 0 | 0 | 0.0105 | 0.0105 | 0 | 0 | 8 | M | 2 |  |  |  | ROZPOCET | 2585.74 | 0 | 0 | 0 | 0 | 1 | 2585.74 | 4 | 708899339
| P |  | Poznámka k položce: FFR, přírubová přechodová tvarovka (redukce) 100/80, tvární litina | [15 empty] | P | 2
40 | K | 857264122 | Montáž litinových tvarovek na potrubí litinovém tlakovém odbočných na potrubí z trub přírubových v otevřeném výkopu, kanálu nebo v šachtě DN 100 | kus | 3 | 2290.76 | 6872.28 | CS ÚRS 2017 01 |  |  | základní | 1.24 | 3.72 | 0.00171 | 0.00513 | 0 | 0 | 4 | K | 2 |  |  |  | ROZPOCET | 6872.28 | 0 | 0 | 0 | 0 | 1 | 6872.28 | 4 | 1034180339
41 | M | 55253516 | tvarovka přírubová litinová vodovodní s přírubovou odbočkou PN10/16 T-kus DN 100/100 | kus | 2 | 4370.62 | 8741.24 | CS ÚRS 2023 01 |  |  | základní | 0 | 0 | 0.0197 | 0.0394 | 0 | 0 | 8 | M | 2 |  |  |  | ROZPOCET | 8741.24 | 0 | 0 | 0 | 0 | 1 | 8741.24 | 4 | -378236739
42 | M | 55253515 | tvarovka přírubová litinová s přírubovou odbočkou,práškový epoxid tl 250µm T-kus DN 100/80 | kus | 1 | 4497.07 | 4497.07 | CS ÚRS 2023 01 |  |  | základní | 0 | 0 | 0.0178 | 0.0178 | 0 | 0 | 8 | M | 2 |  |  |  | ROZPOCET | 4497.07 | 0 | 0 | 0 | 0 | 1 | 4497.07 | 4 | -982367955
43 | K | 857242122 | Montáž litinových tvarovek na potrubí litinovém tlakovém jednoosých na potrubí z trub přírubových v otevřeném výkopu, kanálu nebo v šachtě DN 80 | kus | 6 | 1466.09 | 8796.54 | CS ÚRS 2017 01 |  |  | základní | 0.759 | 4.554 | 0.00167 | 0.01002 | 0 | 0 | 4 | K | 2 |  |  |  | ROZPOCET | 8796.54 | 0 | 0 | 0 | 0 | 1 | 8796.54 | 4 | -449064939
44 | M | 55254047 | koleno 90° s patkou přírubové litinové vodovodní N-kus PN10/40 DN 80 | kus | 1 | 2898.24 | 2898.24 | CS ÚRS 2023 01 |  |  | základní | 0 | 0 | 0.0122 | 0.0122 | 0 | 0 | 8 | M | 2 |  |  |  | ROZPOCET | 2898.24 | 0 | 0 | 0 | 0 | 1 | 2898.24 | 4 | -1818953799
| P |  | Poznámka k položce: k hydrantu | [15 empty] | P | 2
45 | M | 55251800 | koleno přírubové s patkou S 2000 pro připojení k hydrantu 80/90mm | kus | 1 | 3691.84 | 3691.84 | CS ÚRS 2023 01 |  |  | základní | 0 | 0 | 0.0165 | 0.0165 | 0 | 0 | 8 | M | 2 |  |  |  | ROZPOCET | 3691.84 | 0 | 0 | 0 | 0 | 1 | 3691.84 | 4 | 1208925912
| P |  | Poznámka k položce: Přírubové koleno s patkou tvárná litina PP 90° DN 80 | [15 empty] | P | 2
46 | M | 55259730 | tvarovka vodovodní hrdlová s přírubou E (EU) - základní povrchová úprava kroužek těsnící DN 80 dl 130mm | kus | 1 | 2568.3 | 2568.3 | CS ÚRS 2023 01 |  |  | základní | 0 | 0 | 0.0072 | 0.0072 | 0 | 0 | 8 | M | 2 |  |  |  | ROZPOCET | 2568.3 | 0 | 0 | 0 | 0 | 1 | 2568.3 | 4 | 219504160
47 | M | 55252203.R | trouba přírubová se základní povrchovou úpravou PN10/16 DN 80 dl 200mm | kus | 1 | 2316.85 | 2316.85 |  |  |  | základní | 0 | 0 | 0.0125 | 0.0125 | 0 | 0 | 8 | M | 2 |  |  |  | ROZPOCET | 2316.85 | 0 | 0 | 0 | 0 | 1 | 2316.85 | 4 | -1692069183
48 | M | 55253893.R1 | Spojka DN 80/80, multitolerační, jištěná proti posunu, hrdlo-příruba | kus | 1 | 7127.87 | 7127.87 |  |  |  | základní | 0 | 0 | 0.0088 | 0.0088 | 0 | 0 | 8 | M | 2 |  |  |  | ROZPOCET | 7127.87 | 0 | 0 | 0 | 0 | 1 | 7127.87 | 4 | -905937035
49 | M | 55253893.R2 | Spojka DN 80/80, multitolerační, jištěná proti posunu, hrdlo-hrdlo | kus | 1 | 7619.15 | 7619.15 |  |  |  | základní | 0 | 0 | 0.0088 | 0.0088 | 0 | 0 | 8 | M | 2 |  |  |  | ROZPOCET | 7619.15 | 0 | 0 | 0 | 0 | 1 | 7619.15 | 4 | -206076416
50 | K | 877161110 | Montáž tvarovek na vodovodním plastovém potrubí z polyetylenu PE 100 elektrotvarovek SDR 11/PN16 kolen 22 st. nebo 45 st. d 32 | kus | 8 | 305.44 | 2443.52 | CS ÚRS 2017 01 |  |  | základní | 0.465 | 3.72 | 0 | 0 | 0 | 0 | 4 | K | 2 |  |  |  | ROZPOCET | 2443.52 | 0 | 0 | 0 | 0 | 1 | 2443.52 | 4 | -1985960639
| P |  | Poznámka k položce: pro vyrovnání výškového rozdílu při přepojení přípojek uvažovány 2 ks | [15 empty] | P | 2
51 | M | 28619332.R | koleno kanalizační PE-HD 45° D 32mm | kus | 8 | 219.48 | 1755.84 |  |  |  | základní | 0 | 0 | 4e-05 | 0.00032 | 0 | 0 | 8 | M | 2 |  |  |  | ROZPOCET | 1755.84 | 0 | 0 | 0 | 0 | 1 | 1755.84 | 4 | 1638291061
52 | K | 877260330 | Montáž tvarovek na kanalizačním plastovém potrubí z polypropylenu PP hladkého plnostěnného spojek nebo redukcí do DN 100 | kus | 4 | 458.15 | 1832.6 | CS ÚRS 2017 01 |  |  | základní | 0.572 | 2.288 | 0 | 0 | 0 | 0 | 4 | K | 2 |  |  |  | ROZPOCET | 1832.6 | 0 | 0 | 0 | 0 | 1 | 1832.6 | 4 | -387284772
| P |  | Poznámka k položce: pro napojení na stáv. domovní přípojky - přizpůsobeno materiálu a dimenzi přípojky! | [15 empty] | P | 2
53 | M | 63126207 | spojka svěrná kompozitní redukovaná pro PE potrubí d32-25 | kus | 4 | 1853.19 | 7412.76 | CS ÚRS 2023 01 |  |  | základní | 0 | 0 | 0.00012 | 0.00048 | 0 | 0 | 8 | M | 2 |  |  |  | ROZPOCET | 7412.76 | 0 | 0 | 0 | 0 | 1 | 7412.76 | 4 | -517656252
54 | K | 891181112 | Montáž vodovodních armatur na potrubí šoupátek nebo klapek uzavíracích v otevřeném výkopu nebo v šachtách s osazením zemní soupravy (bez poklopů) DN 40 | kus | 4 | 3054.35 | 12217.4 | CS ÚRS 2017 01 |  |  | základní | 1.182 | 4.728 | 0.00072 | 0.00288 | 0 | 0 | 4 | K | 2 |  |  |  | ROZPOCET | 12217.4 | 0 | 0 | 0 | 0 | 1 | 12217.4 | 4 | 1753816767
55 | M | 42221420 | šoupátko přípojkové přímé DN 25 ISO/vnější závit PN16, 32x1 1/4" dodá VaK MB; pouze přeprava z Čechova 1151 | kus | 4 | 363.37 | 1453.48 | CS ÚRS 2023 01 |  |  | základní | 0 | 0 | 0.0038 | 0.0152 | 0 | 0 | 8 | M | 2 |  |  |  | ROZPOCET | 1453.48 | 0 | 0 | 0 | 0 | 1 | 1453.48 | 4 | -1252050086
| P |  | Poznámka k položce: pro přepojení domovních přípojek - přizpůsobeno materiálu a dimenzi přípojky Šoupě přípojkové 32x5,4" ISO + vnější závit | [15 empty] | P | 2
56 | K | 891241112 | Montáž vodovodních armatur na potrubí šoupátek nebo klapek uzavíracích v otevřeném výkopu nebo v šachtách s osazením zemní soupravy (bez poklopů) DN 80 | kus | 3 | 4276.09 | 12828.27 | CS ÚRS 2017 01 |  |  | základní | 1.554 | 4.662 | 0.00162 | 0.00486 | 0 | 0 | 4 | K | 2 |  |  |  | ROZPOCET | 12828.27 | 0 | 0 | 0 | 0 | 1 | 12828.27 | 4 | -1997026138
57 | M | 42221212 | šoupě přírubové vodovodní krátká stavební dl DN 80 PN10-16 dodá VaK MB; pouze přeprava z Čechova 1151 | kus | 3 | 363.37 | 1090.11 | CS ÚRS 2023 01 |  |  | základní | 0 | 0 | 0.01555 | 0.04665 | 0 | 0 | 8 | M | 2 |  |  |  | ROZPOCET | 1090.11 | 0 | 0 | 0 | 0 | 1 | 1090.11 | 4 | -1727467118
| P |  | Poznámka k položce: Šoupě přírubové, DN 80, celolitinové, měkce těsnící pro hydranty a odbočky DN 80 | [15 empty] | P | 2
58 | K | 891261112 | Montáž vodovodních armatur na potrubí šoupátek nebo klapek uzavíracích v otevřeném výkopu nebo v šachtách s osazením zemní soupravy (bez poklopů) DN 100 | kus | 7 | 4886.81 | 34207.67 | CS ÚRS 2017 01 |  |  | základní | 1.866 | 13.062 | 0.00165 | 0.01155 | 0 | 0 | 4 | K | 2 |  |  |  | ROZPOCET | 34207.67 | 0 | 0 | 0 | 0 | 1 | 34207.67 | 4 | 394534994
59 | M | 42221117 | šoupátko s přírubami voda DN 100 PN16 dodá VaK MB; pouze přeprava z Čechova 1151 | kus | 7 | 363.37 | 2543.59 | CS ÚRS 2023 01 |  |  | základní | 0 | 0 | 0.0245 | 0.1715 | 0 | 0 | 8 | M | 2 |  |  |  | ROZPOCET | 2543.59 | 0 | 0 | 0 | 0 | 1 | 2543.59 | 4 | -1345113390
| P |  | Poznámka k položce: Šoupě přírubové, DN 100, celolitinové, měkce těsnící | [15 empty] | P | 2
60 | K | 891247111 | Montáž vodovodních armatur na potrubí hydrantů podzemních (bez osazení poklopů) DN 80 | kus | 1 | 2443.48 | 2443.48 | CS ÚRS 2017 01 |  |  | základní | 1.333 | 1.333 | 0.00136 | 0.00136 | 0 | 0 | 4 | K | 2 |  |  |  | ROZPOCET | 2443.48 | 0 | 0 | 0 | 0 | 1 | 2443.48 | 4 | 1617412598
61 | M | 42273591 | hydrant podzemní DN 80 PN 16 jednoduchý uzávěr krycí v 1500mm dodá VaK MB; pouze přeprava z Čechova 1151 | kus | 1 | 363.37 | 363.37 | CS ÚRS 2023 01 |  |  | základní | 0 | 0 | 0.0425 | 0.0425 | 0 | 0 | 8 | M | 2 |  |  |  | ROZPOCET | 363.37 | 0 | 0 | 0 | 0 | 1 | 363.37 | 4 | -1955255828
| P |  | Poznámka k položce: Hydrant podzemní DN80, PN16, jednočinný, s funkcí kalníku | [15 empty] | P | 2
62 | K | 212752211.R | Hydrantová drenáž | kus | 1 | 1162.79 | 1162.79 |  |  |  | základní | 0.2 | 0.2 | 0.22129 | 0.22129 | 0 | 0 | 4 | K | 2 |  |  |  | ROZPOCET | 1162.79 | 0 | 0 | 0 | 0 | 1 | 1162.79 | 4 | -479157365
63 | K | 891269111 | Montáž vodovodních armatur na potrubí navrtávacích pasů s ventilem Jt 1 MPa, na potrubí z trub litinových, ocelových nebo plastických hmot DN 100 | kus | 4 | 1527.18 | 6108.72 | CS ÚRS 2017 01 |  |  | základní | 3.51 | 14.04 | 0 | 0 | 0 | 0 | 4 | K | 2 |  |  |  | ROZPOCET | 6108.72 | 0 | 0 | 0 | 0 | 1 | 6108.72 | 4 | -35420415
64 | M | 42271414 | pás navrtávací z tvárné litiny DN 100, pro litinové a ocelové potrubí, se závitovým výstupem 1",5/4",6/4",2" dodá VaK MB; pouze přeprava z Čechova 1151 | kus | 4 | 363.37 | 1453.48 | CS ÚRS 2023 01 |  |  | základní | 0 | 0 | 0.0019 | 0.0076 | 0 | 0 | 8 | M | 2 |  |  |  | ROZPOCET | 1453.48 | 0 | 0 | 0 | 0 | 1 | 1453.48 | 4 | -329943230
| P |  | Poznámka k položce: Navrtávací pas 100/1 a 1/4“ tvárná litina,se závitovým výstupem, elastomer těsnění, nerez šrouby, matice, podložky pro přepojení domovních přípojek - přizpůsobeno materiálu a dimenzi přípojky! | [15 empty] | P | 2
65 | K | 892233122 | Proplach a dezinfekce vodovodního potrubí DN do 70 | m | 6.9 | 152.72 | 1053.77 | CS ÚRS 2017 01 |  |  | základní | 0.062 | 0.4278 | 0 | 0 | 0 | 0 | 4 | K | 2 |  |  |  | ROZPOCET | 1053.77 | 0 | 0 | 0 | 0 | 1 | 1053.77 | 4 | 1311546753
| VV |  | 6,9 |  | 6.9 | [13 empty] | VV | 2 | 2 | True | 1 | ROZPOCET
66 | K | 892241111 | Tlakové zkoušky vodou na potrubí DN do 80 | m | 22.4 | 76.36 | 1710.46 | CS ÚRS 2017 01 |  |  | základní | 0.044 | 0.9856 | 0 | 0 | 0 | 0 | 4 | K | 2 |  |  |  | ROZPOCET | 1710.46 | 0 | 0 | 0 | 0 | 1 | 1710.46 | 4 | -1850294014
| VV |  | 4,3+6,9" zkouška průchodnotli |  | 11.2 | [13 empty] | VV | 2 | 2 | True | 0 | ROZPOCET
| VV |  | 4,3+6,9" tlaková zkouška |  | 11.2 | [13 empty] | VV | 2 | 2 | True | 0 | ROZPOCET
| VV |  | Součet |  | 22.4 | [13 empty] | VV | 2 | 4 | True | 1 | ROZPOCET
67 | K | 892271111 | Tlakové zkoušky vodou na potrubí DN 100 nebo 125 | m | 326 | 91.63 | 29871.38 | CS ÚRS 2017 01 |  |  | základní | 0.044 | 14.344 | 0 | 0 | 0 | 0 | 4 | K | 2 |  |  |  | ROZPOCET | 29871.38 | 0 | 0 | 0 | 0 | 1 | 29871.38 | 4 | -137567186
| VV |  | 163" zkouška průchodnotli |  | 163 | [13 empty] | VV | 2 | 2 | True | 0 | ROZPOCET
| VV |  | 163"tlaková zkouška |  | 163 | [13 empty] | VV | 2 | 2 | True | 0 | ROZPOCET
| VV |  | Součet |  | 326 | [13 empty] | VV | 2 | 4 | True | 1 | ROZPOCET
68 | K | 892273122 | Proplach a dezinfekce vodovodního potrubí DN od 80 do 125 | m | 148.9 | 91.63 | 13643.71 | CS ÚRS 2017 01 |  |  | základní | 0.079 | 11.7631 | 0 | 0 | 0 | 0 | 4 | K | 2 |  |  |  | ROZPOCET | 13643.71 | 0 | 0 | 0 | 0 | 1 | 13643.71 | 4 | -1620062572
| VV |  | 144,6+4,3 |  | 148.9 | [13 empty] | VV | 2 | 2 | True | 1 | ROZPOCET
69 | K | 892312121.R | Tlakové zkoušky vzduchem těsnícími vaky ucpávkovými DN 150 | m | 174.2 | 305.44 | 53207.65 |  |  |  | základní | 0.828 | 144.2376 | 0.0001 | 0.01742 | 0 | 0 | 4 | K | 2 |  |  |  | ROZPOCET | 53207.65 | 0 | 0 | 0 | 0 | 1 | 53207.65 | 4 | 1286935284
| P |  | Poznámka k položce: včetně utěsnění | [15 empty] | P | 2
| VV |  | 163+4,3+6,9 |  | 174.2 | [13 empty] | VV | 2 | 2 | True | 1 | ROZPOCET
70 | K | 892372111 | Tlakové zkoušky vodou zabezpečení konců potrubí při tlakových zkouškách DN do 300 | kus | 16 | 4581.53 | 73304.48 | CS ÚRS 2017 01 |  |  | základní | 10.3 | 164.8 | 0.45937 | 7.3499 | 0 | 0 | 4 | K | 2 |  |  |  | ROZPOCET | 73304.48 | 0 | 0 | 0 | 0 | 1 | 73304.48 | 4 | -264076244
| VV |  | 2+8+2+2+2 |  | 16 | [13 empty] | VV | 2 | 2 | True | 1 | ROZPOCET
71 | K | 899401112 | Osazení poklopů litinových šoupátkových | kus | 14 | 2290.76 | 32070.64 | CS ÚRS 2017 01 |  |  | základní | 0.863 | 12.082 | 0.12303 | 1.7224 | 0 | 0 | 4 | K | 2 |  |  |  | ROZPOCET | 32070.64 | 0 | 0 | 0 | 0 | 1 | 32070.64 | 4 | -1122581564
72 | M | 42291352 | poklop litinový šoupátkový pro zemní soupravy osazení do terénu a do vozovky dodá VaK MB; pouze přeprava z Čechova 1151 | kus | 14 | 363.37 | 5087.18 | CS ÚRS 2023 01 |  |  | základní | 0 | 0 | 0.0133 | 0.1862 | 0 | 0 | 8 | M | 2 |  |  |  | ROZPOCET | 5087.18 | 0 | 0 | 0 | 0 | 1 | 5087.18 | 4 | -1504380864
| P |  | Poznámka k položce: Uliční poklop šoupátkový, plovoucí s bajenotovým napojením, samonivelační | [15 empty] | P | 2
73 | M | 562306360.R | deska podkladová uličního poklopu ventilkového a šoupatového dodá VaK MB; pouze přeprava z Čechova 1151 | kus | 14 | 363.37 | 5087.18 |  |  |  | základní | 0 | 0 | 0.0009 | 0.0126 | 0 | 0 | 8 | M | 2 |  |  |  | ROZPOCET | 5087.18 | 0 | 0 | 0 | 0 | 1 | 5087.18 | 4 | -902422752
74 | K | 722219191 | Armatury přírubové montáž zemních souprav ostatních typů | kus | 14 | 1908.97 | 26725.58 | CS ÚRS 2017 01 |  |  | základní | 0.101 | 1.414 | 0 | 0 | 0 | 0 | 16 | K | 2 |  |  |  | ROZPOCET | 26725.58 | 0 | 0 | 0 | 0 | 1 | 26725.58 | 16 | 369230060
75 | M | 42291079 | souprava zemní pro šoupátka DN 65-80mm Rd 2,0m dodá VaK MB; pouze přeprava z Čechova 1151 | kus | 3 | 363.37 | 1090.11 | CS ÚRS 2023 01 |  |  | základní | 0 | 0 | 0.0035 | 0.0105 | 0 | 0 | 32 | M | 2 |  |  |  | ROZPOCET | 1090.11 | 0 | 0 | 0 | 0 | 1 | 1090.11 | 16 | 1860662324
| P |  | Poznámka k položce: pro hydranty | [15 empty] | P | 2
76 | M | 42291080 | souprava zemní pro šoupátka DN 100-150m Rd 2,0m dodá VaK MB; pouze přeprava z Čechova 1151 | kus | 7 | 363.37 | 2543.59 | CS ÚRS 2023 01 |  |  | základní | 0 | 0 | 0.004 | 0.028 | 0 | 0 | 32 | M | 2 |  |  |  | ROZPOCET | 2543.59 | 0 | 0 | 0 | 0 | 1 | 2543.59 | 16 | 1459338828
77 | M | 422910570.R | souprava zemní pro přípojky č. 9601-voda, L=1,0-1,6m dodá VaK MB; pouze přeprava z Čechova 1151 | kus | 4 | 363.37 | 1453.48 |  |  |  | základní | 0 | 0 | 0.0035 | 0.014 | 0 | 0 | 32 | M | 2 |  |  |  | ROZPOCET | 1453.48 | 0 | 0 | 0 | 0 | 1 | 1453.48 | 16 | 193418300
| P |  | Poznámka k položce: Zemní souprava teleskopická šoupátková pro š DN 32 - 63; 1,4 - 1,8 m pro přepojení domovních přípojek - přizpůsobeno materiálu a dimenzi přípojky! | [15 empty] | P | 2
78 | K | 899401113 | Osazení poklopů litinových hydrantových | kus | 1 | 3054.35 | 3054.35 | CS ÚRS 2017 01 |  |  | základní | 1.182 | 1.182 | 0.32906 | 0.32906 | 0 | 0 | 4 | K | 2 |  |  |  | ROZPOCET | 3054.35 | 0 | 0 | 0 | 0 | 1 | 3054.35 | 4 | -748226124
79 | M | 42291452 | poklop litinový hydrantový DN 80 dodá VaK MB; pouze přeprava z Čechova 1151 | kus | 1 | 363.37 | 363.37 | CS ÚRS 2023 01 |  |  | základní | 0 | 0 | 0.0295 | 0.0295 | 0 | 0 | 8 | M | 2 |  |  |  | ROZPOCET | 363.37 | 0 | 0 | 0 | 0 | 1 | 363.37 | 4 | 679788502
80 | M | 562306380.R | deska podkladová uličního poklopu hydrantového dodá VaK MB; pouze přeprava z Čechova 1151 | kus | 1 | 363.37 | 363.37 |  |  |  | základní | 0 | 0 | 0.0019 | 0.0019 | 0 | 0 | 8 | M | 2 |  |  |  | ROZPOCET | 363.37 | 0 | 0 | 0 | 0 | 1 | 363.37 | 4 | 1401628709
81 | K | 899722113 | Krytí potrubí z plastů výstražnou fólií z PVC šířky 34cm | m | 146.3 | 11.63 | 1701.47 | CS ÚRS 2017 01 |  |  | základní | 0.025 | 3.6575 | 9e-05 | 0.013167 | 0 | 0 | 4 | K | 2 |  |  |  | ROZPOCET | 1701.47 | 0 | 0 | 0 | 0 | 1 | 1701.47 | 4 | 1984482252
| P |  | Poznámka k položce: bílá barva, nápis: VODOVOD | [15 empty] | P | 2
| VV |  | 133 |  | 133 | [13 empty] | VV | 2 | 2 | True | 0 | ROZPOCET
| VV |  | 133*1,1 "Přepočtené koeficientem množství |  | 146.3 | [13 empty] | VV | 2 | 2 | True | 1 | ROZPOCET
82 | K | 871275811 | Bourání stávajícího potrubí z PVC nebo PP DN 150 | m | 6.9 | 114.54 | 790.33 | CS ÚRS 2023 01 |  |  | základní | 0.054 | 0.3726 | 0 | 0 | 0.005 | 0.0345 | 4 | K | 2 |  |  |  | ROZPOCET | 790.33 | 0 | 0 | 0 | 0 | 1 | 790.33 | 4 | -1367633459
| Online PSC |  | https://podminky.urs.cz/item/CS_URS_2023_01/871275811 | [15 empty] | Online PSC | 2
| P |  | Poznámka k položce: včetně armatur | [15 empty] | P | 2
| VV |  | 6,9 |  | 6.9 | [13 empty] | VV | 2 | 2 | True | 1 | ROZPOCET
83 | K | 850311811 | Bourání stávajícího potrubí z trub litinových DN 150 | m | 143.6 | 229.08 | 32895.89 | CS ÚRS 2023 01 |  |  | základní | 0.113 | 16.2268 | 0 | 0 | 0.044 | 6.3184 | 4 | K | 2 |  |  |  | ROZPOCET | 32895.89 | 0 | 0 | 0 | 0 | 1 | 32895.89 | 4 | 391736130
| Online PSC |  | https://podminky.urs.cz/item/CS_URS_2023_01/850311811 | [15 empty] | Online PSC | 2
| P |  | Poznámka k položce: včetně armatur | [15 empty] | P | 2
| VV |  | 133+4,3+6,3 |  | 143.6 | [13 empty] | VV | 2 | 2 | True | 1 | ROZPOCET
| D | 9 | Ostatní konstrukce a práce, bourání |  |  |  | 19869.45 | [5 empty] | 26.164 |  | 0 |  | 0 | 1 | D | 1 |  |  |  | ROZPOCET | [6 empty] | 19869.45
84 | K | 919735111 | Řezání stávajícího živičného krytu hl do 50 mm | m | 168.8 | 117.71 | 19869.45 | CS ÚRS 2023 01 |  |  | základní | 0.155 | 26.164 | 0 | 0 | 0 | 0 | 4 | K | 2 |  |  |  | ROZPOCET | 19869.45 | 0 | 0 | 0 | 0 | 1 | 19869.45 | 4 | 1973317113
| Online PSC |  | https://podminky.urs.cz/item/CS_URS_2023_01/919735111 | [15 empty] | Online PSC | 2
| VV |  | "vedení" 162,8*1+6 |  | 168.8 | [13 empty] | VV | 2 | 2 | True | 1 | ROZPOCET
| D | 998 | Přesun hmot |  |  |  | 341588.4 | [5 empty] | 497.3032 |  | 0 |  | 0 | 1 | D | 1 |  |  |  | ROZPOCET | [6 empty] | 341588.4
85 | K | 998273102 | Přesun hmot pro trubní vedení hloubené z trub litinových pro vodovody nebo kanalizace v otevřeném výkopu dopravní vzdálenost do 15 m | t | 372.791 | 458.15 | 170794.2 | CS ÚRS 2017 01 |  |  | základní | 0.828 | 308.6709 | 0 | 0 | 0 | 0 | 4 | K | 2 |  |  |  | ROZPOCET | 170794.2 | 0 | 0 | 0 | 0 | 1 | 170794.2 | 4 | 565940318
86 | K | 998273124 | Přesun hmot pro trubní vedení hloubené z trub litinových Příplatek k cenám za zvětšený přesun přes vymezenou největší dopravní vzdálenost do 500 m | t | 372.791 | 458.15 | 170794.2 | CS ÚRS 2017 01 |  |  | základní | 0.506 | 188.6322 | 0 | 0 | 0 | 0 | 4 | K | 2 |  |  |  | ROZPOCET | 170794.2 | 0 | 0 | 0 | 0 | 1 | 170794.2 | 4 | -863718770
| D | VRN | Vedlejší rozpočtové náklady |  |  |  | 60004.6 | [5 empty] | 0 |  | 0 |  | 0 | 5 | D | 0 |  |  |  | ROZPOCET | [6 empty] | 60004.6
| D | VRN3 | Zařízení staveniště |  |  |  | 11494.31 | [5 empty] | 0 |  | 0 |  | 0 | 5 | D | 1 |  |  |  | ROZPOCET | [6 empty] | 11494.31
87 | K | 034503000 | Informační tabulka „hydrant“ na OC trubce Ø40, dl. 2000 mm v betonové patce | kpl | 2 | 2180.22 | 4360.44 | CS ÚRS 2017 01 |  |  | základní | 0 | 0 | 0 | 0 | 0 | 0 | 1024 | K | 2 |  |  |  | ROZPOCET | 4360.44 | 0 | 0 | 0 | 0 | 1 | 4360.44 | 1024 | 1981893696
88 | K | 044002000 | Revize | kus | 1 | 7133.87 | 7133.87 | CS ÚRS 2017 01 |  |  | základní | 0 | 0 | 0 | 0 | 0 | 0 | 1024 | K | 2 |  |  |  | ROZPOCET | 7133.87 | 0 | 0 | 0 | 0 | 1 | 7133.87 | 1024 | 2042099517
| P |  | Poznámka k položce: - hydrantů | [15 empty] | P | 2
| D | VRN4 | Inženýrská činnost |  |  |  | 37096.1 | [5 empty] | 0 |  | 0 |  | 0 | 5 | D | 1 |  |  |  | ROZPOCET | [6 empty] | 37096.1
89 | K | 043134000 | Zkoušky zatěžovací | kpl… | 1 | 14267.73 | 14267.73 | CS ÚRS 2023 01 |  |  | základní | 0 | 0 | 0 | 0 | 0 | 0 | 1024 | K | 2 |  |  |  | ROZPOCET | 14267.73 | 0 | 0 | 0 | 0 | 1 | 14267.73 | 1024 | -851089329
| Online PSC |  | https://podminky.urs.cz/item/CS_URS_2023_01/043134000 | [15 empty] | Online PSC | 2
| P |  | Poznámka k položce: - statická zatěžovací zklouška k prokázání stupně zhutnění zásypů výkopů po 50 m - 3 úseky - statická zatěžovací zkouška zemní pláně - 3 úseky | [15 empty] | P | 2
90 | K | 043194000 | Ostatní zkoušky | kpl | 1 | 14267.73 | 14267.73 | CS ÚRS 2023 01 |  |  | základní | 0 | 0 | 0 | 0 | 0 | 0 | 1024 | K | 2 |  |  |  | ROZPOCET | 14267.73 | 0 | 0 | 0 | 0 | 1 | 14267.73 | 1024 | -1181704789
| Online PSC |  | https://podminky.urs.cz/item/CS_URS_2023_01/043194000 | [15 empty] | Online PSC | 2
| P |  | Poznámka k položce: - zkouška funkčnosti hydrantů | [15 empty] | P | 2
91 | K | 043203003 | Rozbory celkem | kpl | 1 | 8560.64 | 8560.64 | CS ÚRS 2023 01 |  |  | základní | 0 | 0 | 0 | 0 | 0 | 0 | 1024 | K | 2 |  |  |  | ROZPOCET | 8560.64 | 0 | 0 | 0 | 0 | 1 | 8560.64 | 1024 | 178338308
| Online PSC |  | https://podminky.urs.cz/item/CS_URS_2023_01/043203003 | [15 empty] | Online PSC | 2
| P |  | Poznámka k položce: - laboratorní anylýzy vzorků vody - 2x zkrácený rozbor | [15 empty] | P | 2
| D | VRN5 | Finanční náklady |  |  |  | 11414.19 | [5 empty] | 0 |  | 0 |  | 0 | 5 | D | 1 |  |  |  | ROZPOCET | [6 empty] | 11414.19
92 | K | 050001000 | Finanční náklady | kpl | 1 | 11414.19 | 11414.19 | CS ÚRS 2023 01 |  |  | základní | 0 | 0 | 0 | 0 | 0 | 0 | 1024 | K | 2 |  |  |  | ROZPOCET | 11414.19 | 0 | 0 | 0 | 0 | 1 | 11414.19 | 1024 | -1637374149
| Online PSC |  | https://podminky.urs.cz/item/CS_URS_2023_01/050001000 | [15 empty] | Online PSC | 2
| P |  | Poznámka k položce: - poplatky správci za ušlé vodné a stočné, - asistence správce při realizaci, - náhradní zásobování vodou | [15 empty] | P | 2

## SO 302.I Rekonstrukce KNL I.
[9 empty] | >> skryté sloupce << | [9 empty] | {1fe06aa2-cbff-4338-80f3-5f1b4e4214fa}
2
| KRYCÍ LIST SOUPISU PRACÍ | [8 empty] | v --- níže se nacházejí doplnkové a pomocné údaje k sestavám --- v | [8 empty] | False
Stavba:
Obnova ulice Tyršova, Dobrovice - I. etapa
Objekt:
SO 302.I - Rekonstrukce kanalizace I. etapa / 214,41 m
| KSO: |  |  |  |  | CC-CZ:
| Místo: |  | Dobrovice |  |  | Datum: | 2025-01-21
| Zadavatel: |  |  |  |  | IČ:
|  | Vodovody a kanalizace Mladá Boleslav, a.s. |  |  |  | DIČ:
| Zhotovitel: |  |  |  |  | IČ: | 0
|  | 0 |  |  |  | DIČ: | 0
| Projektant: |  |  |  |  | IČ:
|  | Ing. Daniel Benda |  |  |  | DIČ:
| Zpracovatel: |  |  |  |  | IČ: | 043 26 083
|  | ROAD M.A.A.T. s.r.o., Petra Stejskalová |  |  |  | DIČ:
Poznámka:
Soupis prací je sestaven s využitím položek Cenové soustavy ÚRS. Cenové a technické podmínky položek Cenové soustavy ÚRS, které nejsou uvedeny v soupisu prací (informace z tzv. úvodních částí katalogů) jsou neomezeně dálkově k dispozici na www.cs-urs.cz. Položky soupisu prací, které nemají ve sloupci „Cenová soustava“ uveden žádný údaj, nepochází z Cenové soustavy ÚRS a jejich cena byla určena odborným odhadem zpracovatele projektové dokumentace na základě jeho odborné způsobilosti nebo na základě průzkumu trhu (ceníky výrobců či dodavatelů dostupné na internetu nebo jejich cenové nabídky.
| Cena bez DPH | [5 empty] | 8089977.16
|  |  | Základ daně |  |  | Sazba daně | Výše daně
| DPH | základní | 8089977.16 |  |  | 21% | 1698895.2
|  | snížená | 0 |  |  | 15% | 0
|  | zákl. přenesená | 0 |  |  | 21% | 0
|  | sníž. přenesená | 0 |  |  | 15% | 0
|  | nulová | 0 |  |  | 0% | 0
| Cena s DPH |  |  | v | CZK |  | 9788872.36
| Projektant |  |  | Zpracovatel
| Datum a podpis: |  | Razítko | Datum a podpis: |  |  | Razítko
| Objednavatel |  |  | Zhotovitel
| Datum a podpis: |  | Razítko | Datum a podpis: |  |  | Razítko
REKAPITULACE ČLENĚNÍ SOUPISU PRACÍ
Stavba:
Obnova ulice Tyršova, Dobrovice - I. etapa
Objekt:
SO 302.I - Rekonstrukce kanalizace I. etapa / 214,41 m
Místo: |  |  | Dobrovice |  |  | Datum: | 2025-01-21
Zadavatel: |  |  | Vodovody a kanalizace Mladá Boleslav, a.s. |  |  | Projektant: | Ing. Daniel Benda
Zhotovitel: |  |  | 0 |  |  | Zpracovatel: | ROAD M.A.A.T. s.r.o., Petra Stejskalová
Kód dílu - Popis | [6 empty] | Cena celkem [CZK]
Náklady ze soupisu prací | [6 empty] | 8089977.16 | [12 empty] | -1
| HSV - Práce a dodávky HSV | [5 empty] | 7766882.32
| 1 - Zemní práce | [5 empty] | 2321698.49
| 4 - Vodorovné konstrukce | [5 empty] | 703627.66
| 997 - Přesun sutě | [5 empty] | 240063.87
| 8 - Trubní vedení | [5 empty] | 3034525.35
| 9 - Ostatní konstrukce a práce, bourání | [5 empty] | 159714.42
| 998 - Přesun hmot | [5 empty] | 1547316.4
| PSV - Práce a dodávky PSV | [5 empty] | 166149.77
| VRN - Vedlejší rozpočtové náklady | [5 empty] | 156945.07
| VRN4 - Inženýrská činnost | [5 empty] | 114141.87
| VRN5 - Finanční náklady | [5 empty] | 42803.2
SOUPIS PRACÍ
Stavba:
Obnova ulice Tyršova, Dobrovice - I. etapa
Objekt:
SO 302.I - Rekonstrukce kanalizace I. etapa / 214,41 m
Místo: |  |  | Dobrovice |  |  | Datum: | 2025-01-21
Zadavatel: |  |  | Vodovody a kanalizace Mladá Boleslav, a.s. |  |  | Projektant: | Ing. Daniel Benda
Zhotovitel: |  |  | 0 |  |  | Zpracovatel: | ROAD M.A.A.T. s.r.o., Petra Stejskalová
PČ | Typ | Kód | Popis | MJ | Množství | J.cena [CZK] | Cena celkem [CZK] | Cenová soustava |  |  | DPH | J. Nh [h] | Nh celkem [h] | J. hmotnost [t] | Hmotnost celkem [t] | J. suť [t] | Suť Celkem [t]
Náklady soupisu celkem | [6 empty] | 8089977.16 | [5 empty] | 5320.5658 |  | 1688.6574 |  | 621.054 |  | D | -1 | [10 empty] | 8089977.16
| D | HSV | Práce a dodávky HSV |  |  |  | 7766882.32 | [5 empty] | 5097.6995 |  | 1683.0756 |  | 621.054 | 1 | D | 0 |  |  |  | ROZPOCET | [6 empty] | 7766882.32
| D | 1 | Zemní práce |  |  |  | 2321698.49 | [5 empty] | 1309.291 |  | 1428.6038 |  | 397.054 | 1 | D | 1 |  |  |  | ROZPOCET | [6 empty] | 2321698.49
1 | K | 113106462 | Rozebrání dlažeb při překopech vozovek z drobných kostek s ložem ze živice strojně pl přes 15 m2 | m2 | 359 | 76.36 | 27413.24 | CS ÚRS 2023 01 |  |  | základní | 0.037 | 13.283 | 0 | 0 | 0.388 | 139.292 | 4 | K | 2 |  |  |  | ROZPOCET | 27413.24 | 0 | 0 | 0 | 0 | 1 | 27413.24 | 4 | 1049198655
| Online PSC |  | https://podminky.urs.cz/item/CS_URS_2023_01/113106462 | [15 empty] | Online PSC | 2
| VV |  | "vedení" (228+2)*1,3+(14+2)*1+(22+22)*1 |  | 359 | [13 empty] | VV | 2 | 2 | True | 1 | ROZPOCET
2 | K | 113107526 | Odstranění podkladu z kameniva drceného se štětem tl přes 250 do 450 mm při překopech strojně pl přes 15 m2 | m2 | 359 | 229.08 | 82239.72 | CS ÚRS 2023 01 |  |  | základní | 0.315 | 113.085 | 0 | 0 | 0.62 | 222.58 | 4 | K | 2 |  |  |  | ROZPOCET | 82239.72 | 0 | 0 | 0 | 0 | 1 | 82239.72 | 4 | -453097450
| Online PSC |  | https://podminky.urs.cz/item/CS_URS_2023_01/113107526 | [15 empty] | Online PSC | 2
3 | K | 113107541 | Odstranění podkladu živičných tl 50 mm při překopech strojně pl přes 15 m2 | m2 | 359 | 106.9 | 38377.1 | CS ÚRS 2023 01 |  |  | základní | 0.127 | 45.593 | 0 | 0 | 0.098 | 35.182 | 4 | K | 2 |  |  |  | ROZPOCET | 38377.1 | 0 | 0 | 0 | 0 | 1 | 38377.1 | 4 | -1067796445
| Online PSC |  | https://podminky.urs.cz/item/CS_URS_2023_01/113107541 | [15 empty] | Online PSC | 2
| VV |  | "vedení" (228+2)*1,3+(14+2)*1+(22+22)*1 |  | 359 | [13 empty] | VV | 2 | 2 | True | 1 | ROZPOCET
4 | K | 115101201 | Čerpání vody na dopravní výšku do 10 m s uvažovaným průměrným přítokem do 500 l/min | hod | 10 | 114.54 | 1145.4 | CS ÚRS 2017 01 |  |  | základní | 0.184 | 1.84 | 3e-05 | 0.0003 | 0 | 0 | 4 | K | 2 |  |  |  | ROZPOCET | 1145.4 | 0 | 0 | 0 | 0 | 1 | 1145.4 | 4 | 985921900
5 | K | 115101301 | Pohotovost záložní čerpací soupravy pro dopravní výšku do 10 m s uvažovaným průměrným přítokem do 500 l/min | den | 15 | 83.99 | 1259.85 | CS ÚRS 2017 01 |  |  | základní | 0 | 0 | 0 | 0 | 0 | 0 | 4 | K | 2 |  |  |  | ROZPOCET | 1259.85 | 0 | 0 | 0 | 0 | 1 | 1259.85 | 4 | 611979327
6 | K | 131151202 | Hloubení jam zapažených v hornině třídy těžitelnosti I skupiny 1 a 2 objem do 50 m3 strojně | m3 | 22.375 | 458.15 | 10251.11 | CS ÚRS 2023 01 |  |  | základní | 0.587 | 13.1341 | 0 | 0 | 0 | 0 | 4 | K | 2 |  |  |  | ROZPOCET | 10251.11 | 0 | 0 | 0 | 0 | 1 | 10251.11 | 4 | -2033396323
| Online PSC |  | https://podminky.urs.cz/item/CS_URS_2023_01/131151202 | [15 empty] | Online PSC | 2
| VV |  | (1,8+2)*(1,8+1)*2,5-1,3*1,3*2,5 "pro šachtu ŠS1 |  | 22.375 | [13 empty] | VV | 2 | 2 | True | 1 | ROZPOCET
7 | K | 131251201 | Hloubení jam zapažených v hornině třídy těžitelnosti I skupiny 3 objem do 20 m3 strojně | m3 | 5.46 | 1374.46 | 7504.55 | CS ÚRS 2023 01 |  |  | základní | 1.583 | 8.6432 | 0 | 0 | 0 | 0 | 4 | K | 2 |  |  |  | ROZPOCET | 7504.55 | 0 | 0 | 0 | 0 | 1 | 7504.55 | 4 | -1406436106
| Online PSC |  | https://podminky.urs.cz/item/CS_URS_2023_01/131251201 | [15 empty] | Online PSC | 2
| VV |  | (1,8+2)*(1,8+1)*0,61-1,3*1,3*0,61 "od 2,5 m hloubky |  | 5.46 | [13 empty] | VV | 2 | 2 | True | 1 | ROZPOCET
8 | K | 132154205 | Hloubení zapažených rýh š do 2000 mm v hornině třídy těžitelnosti I skupiny 1 a 2 objem do 1000 m3 | m3 | 656.3 | 381.79 | 250568.78 | CS ÚRS 2023 01 |  |  | základní | 0.336 | 220.5168 | 0 | 0 | 0 | 0 | 4 | K | 2 |  |  |  | ROZPOCET | 250568.78 | 0 | 0 | 0 | 0 | 1 | 250568.78 | 4 | 1411567233
| Online PSC |  | https://podminky.urs.cz/item/CS_URS_2023_01/132154205 | [15 empty] | Online PSC | 2
| P |  | Poznámka k položce: ubvažováno bez 40 cm stávající vrstvy vozovky | [15 empty] | P | 2
| VV |  | 450*1,3 "z původního terénu, plocha z podélného profilu*šíře 1,3 m (1200+100mm pažení) |  | 585 | [13 empty] | VV | 2 | 2 | True | 0 | ROZPOCET
| VV |  | 23*1+(13+9+1)*1*(2,5-0,4) "z původního terénu, plocha z podélného profilu*šíře 1m (900+100mm pažení) |  | 71.3 | [13 empty] | VV | 2 | 2 | True | 0 | ROZPOCET
| VV |  | Součet |  | 656.3 | [13 empty] | VV | 2 | 4 | True | 1 | ROZPOCET
9 | K | 132254203 | Hloubení zapažených rýh š do 2000 mm v hornině třídy těžitelnosti I skupiny 3 objem do 100 m3 | m3 | 67.34 | 458.15 | 30851.82 | CS ÚRS 2023 01 |  |  | základní | 0.865 | 58.2491 | 0 | 0 | 0 | 0 | 4 | K | 2 |  |  |  | ROZPOCET | 30851.82 | 0 | 0 | 0 | 0 | 1 | 30851.82 | 4 | 742928155
| Online PSC |  | https://podminky.urs.cz/item/CS_URS_2023_01/132254203 | [15 empty] | Online PSC | 2
| VV |  | 51,8*1,3 "od 2,5 m hloubky |  | 67.34 | [13 empty] | VV | 2 | 2 | True | 1 | ROZPOCET
10 | K | 139001101 | Příplatek za ztížení vykopávky v blízkosti podzemního vedení | m3 | 43.68 | 474.03 | 20705.63 | CS ÚRS 2023 01 |  |  | základní | 1.763 | 77.0078 | 0 | 0 | 0 | 0 | 4 | K | 2 |  |  |  | ROZPOCET | 20705.63 | 0 | 0 | 0 | 0 | 1 | 20705.63 | 4 | -1597105568
| Online PSC |  | https://podminky.urs.cz/item/CS_URS_2023_01/139001101 | [15 empty] | Online PSC | 2
| VV |  | 1,3*2,8*12 "křížení se stáv. IS - 12x |  | 43.68 | [13 empty] | VV | 2 | 2 | True | 1 | ROZPOCET
11 | K | 151811131 | Osazení pažicího boxu hl výkopu do 4 m š do 1,2 m | m2 | 1244 | 65.41 | 81370.04 | CS ÚRS 2023 01 |  |  | základní | 0.088 | 109.472 | 0.00058 | 0.72152 | 0 | 0 | 4 | K | 2 |  |  |  | ROZPOCET | 81370.04 | 0 | 0 | 0 | 0 | 1 | 81370.04 | 4 | -1341246779
| Online PSC |  | https://podminky.urs.cz/item/CS_URS_2023_01/151811131 | [15 empty] | Online PSC | 2
| VV |  | 587,8*2+28,6*2+2*2,8*2 "vše v pažení (příprava + šachty + vejčitá stoka) v jednom výkopu s hlavní větví |  | 1244 | [13 empty] | VV | 2 | 2 | True | 1 | ROZPOCET
12 | K | 151811231 | Odstranění pažicího boxu hl výkopu do 4 m š do 1,2 m | m2 | 1244 | 56.06 | 69738.64 | CS ÚRS 2023 01 |  |  | základní | 0.085 | 105.74 | 0 | 0 | 0 | 0 | 4 | K | 2 |  |  |  | ROZPOCET | 69738.64 | 0 | 0 | 0 | 0 | 1 | 69738.64 | 4 | -1849821510
| Online PSC |  | https://podminky.urs.cz/item/CS_URS_2023_01/151811231 | [15 empty] | Online PSC | 2
13 | K | 162751117 | Vodorovné přemístění přes 9 000 do 10000 m výkopku/sypaniny z horniny třídy těžitelnosti I skupiny 1 až 3 | m3 | 843.575 | 103.82 | 87579.96 | CS ÚRS 2023 01 |  |  | základní | 0.087 | 73.391 | 0 | 0 | 0 | 0 | 4 | K | 2 |  |  |  | ROZPOCET | 87579.96 | 0 | 0 | 0 | 0 | 1 | 87579.96 | 4 | 872119810
| Online PSC |  | https://podminky.urs.cz/item/CS_URS_2023_01/162751117 | [15 empty] | Online PSC | 2
| VV |  | 22,375+5,46+748,4+67,34 "uvažuje se se 100 % výměnou výkopku |  | 843.575 | [13 empty] | VV | 2 | 2 | True | 1 | ROZPOCET
14 | K | 162751119 | Příplatek k vodorovnému přemístění výkopku/sypaniny z horniny třídy těžitelnosti I skupiny 1 až 3 ZKD 1000 m přes 10000 m | m3 | 3374.3 | 7.13 | 24058.76 | CS ÚRS 2023 01 |  |  | základní | 0.005 | 16.8715 | 0 | 0 | 0 | 0 | 4 | K | 2 |  |  |  | ROZPOCET | 24058.76 | 0 | 0 | 0 | 0 | 1 | 24058.76 | 4 | 2101948673
| Online PSC |  | https://podminky.urs.cz/item/CS_URS_2023_01/162751119 | [15 empty] | Online PSC | 2
| P |  | Poznámka k položce: Skládka Michalovice (cca 14km) | [15 empty] | P | 2
| VV |  | 843,575*4 "Přepočtené koeficientem množství |  | 3374.3 | [13 empty] | VV | 2 | 2 | True | 1 | ROZPOCET
15 | K | 171201221 | Poplatek za uložení na skládce (skládkovné) zeminy a kamení kód odpadu 17 05 04 | t | 1687.15 | 256.7 | 433091.41 | CS ÚRS 2023 01 |  |  | základní | 0 | 0 | 0 | 0 | 0 | 0 | 4 | K | 2 |  |  |  | ROZPOCET | 433091.41 | 0 | 0 | 0 | 0 | 1 | 433091.41 | 4 | -927006953
| Online PSC |  | https://podminky.urs.cz/item/CS_URS_2023_01/171201221 | [15 empty] | Online PSC | 2
| VV |  | 22,375+5,46+748,4+67,34 "uvažováno se 100% výměnou výkopku |  | 843.575 | [13 empty] | VV | 2 | 2 | True | 0 | ROZPOCET
| VV |  | 843,575*2 "Přepočtené koeficientem množství |  | 1687.15 | [13 empty] | VV | 2 | 2 | True | 1 | ROZPOCET
16 | K | 171251201 | Uložení sypaniny na skládky nebo meziskládky | m3 | 843.575 | 30.54 | 25762.78 | CS ÚRS 2023 01 |  |  | základní | 0.009 | 7.5922 | 0 | 0 | 0 | 0 | 4 | K | 2 |  |  |  | ROZPOCET | 25762.78 | 0 | 0 | 0 | 0 | 1 | 25762.78 | 4 | 280487999
| Online PSC |  | https://podminky.urs.cz/item/CS_URS_2023_01/171251201 | [15 empty] | Online PSC | 2
17 | K | 174151101 | Zásyp jam, šachet rýh nebo kolem objektů sypaninou se zhutněním | m3 | 569.725 | 229.08 | 130512.6 | CS ÚRS 2023 01 |  |  | základní | 0.328 | 186.8698 | 0 | 0 | 0 | 0 | 4 | K | 2 |  |  |  | ROZPOCET | 130512.6 | 0 | 0 | 0 | 0 | 1 | 130512.6 | 4 | -490735355
| Online PSC |  | https://podminky.urs.cz/item/CS_URS_2023_01/174151101 | [15 empty] | Online PSC | 2
| VV |  | (67,34+656,3+5,46+22,375+228*1,3*0,4+14*1*0,4+22*1*0,4)-(144,216+2,998+76,473)-((3,14*0,3*0,3*208,7)+(3,14*0,15*0,15*35)+(7*3,14*0,62*0,62*3,5)) |  | 569.725 | [13 empty] | VV | 2 | 2 | True | 1 | ROZPOCET
18 | M | 58344197 | štěrkodrť frakce 0/63 | t | 1139.45 | 713.39 | 812872.24 | CS ÚRS 2023 01 |  |  | základní | 0 | 0 | 1 | 1139.45 | 0 | 0 | 8 | M | 2 |  |  |  | ROZPOCET | 812872.24 | 0 | 0 | 0 | 0 | 1 | 812872.24 | 4 | 1891600834
| VV |  | 569,725*2 "Přepočtené koeficientem množství |  | 1139.45 | [13 empty] | VV | 2 | 2 | True | 1 | ROZPOCET
19 | K | 175111101 | Obsypání potrubí ručně sypaninou z vhodných hornin tř. 1 až 4 nebo materiálem připraveným podél výkopu ve vzdálenosti do 3 m od jeho kraje, pro jakoukoliv hloubku výkopu a míru zhutnění bez prohození sypaniny | m3 | 144.216 | 496.33 | 71578.73 | CS ÚRS 2017 01 |  |  | základní | 1.789 | 258.0024 | 0 | 0 | 0 | 0 | 4 | K | 2 |  |  |  | ROZPOCET | 71578.73 | 0 | 0 | 0 | 0 | 1 | 71578.73 | 4 | -1822183058
| VV |  | 0,7*1,3*(200,4+4,5+3,8)+0,45*1*(11,8+0,6+0,6+13+9)-3,14*0,3^2*(200,4+4,5+3,8)-3,14*0,15^2*(11,8+0,6+0,6+13+9) |  | 144.216 | [13 empty] | VV | 2 | 2 | True | 1 | ROZPOCET
20 | M | 58337310 | štěrkopísek frakce 0/4 | t | 288.432 | 398.07 | 114816.13 | CS ÚRS 2023 01 |  |  | základní | 0 | 0 | 1 | 288.432 | 0 | 0 | 8 | M | 2 |  |  |  | ROZPOCET | 114816.13 | 0 | 0 | 0 | 0 | 1 | 114816.13 | 4 | -193960019
| VV |  | 144,216*2 "Přepočtené koeficientem množství |  | 288.432 | [13 empty] | VV | 2 | 2 | True | 1 | ROZPOCET
| D | 4 | Vodorovné konstrukce |  |  |  | 703627.66 | [5 empty] | 960.4964 |  | 181.8111 |  | 0 | 1 | D | 1 |  |  |  | ROZPOCET | [6 empty] | 703627.66
21 | K | 451573111 | Lože pod potrubí otevřený výkop ze štěrkopísku | m3 | 2.998 | 1366.85 | 4097.82 | CS ÚRS 2023 01 |  |  | základní | 1.317 | 3.9484 | 1.8908 | 5.6685 | 0 | 0 | 4 | K | 2 |  |  |  | ROZPOCET | 4097.82 | 0 | 0 | 0 | 0 | 1 | 4097.82 | 4 | -509952525
| Online PSC |  | https://podminky.urs.cz/item/CS_URS_2023_01/451573111 | [15 empty] | Online PSC | 2
| VV |  | 0,25*1,3*(3,8+4,5)+0,25*1*(0,6+0,6) |  | 2.998 | [13 empty] | VV | 2 | 2 | True | 1 | ROZPOCET
22 | K | 452311131 | Podkladní a zajišťovací konstrukce z betonu prostého v otevřeném výkopu desky pod potrubí, stoky a drobné objekty z betonu tř. C 12/15 | m3 | 76.473 | 5973.81 | 456835.17 | CS ÚRS 2017 01 |  |  | základní | 1.465 | 112.0329 | 2.301 | 175.9659 | 0 | 0 | 4 | K | 2 |  |  |  | ROZPOCET | 456835.17 | 0 | 0 | 0 | 0 | 1 | 456835.17 | 4 | 1072161082
| VV |  | 0,25*1,3*(11,8+200,4)+0,25*1*(13+9) "pod potrubí |  | 74.465 | [13 empty] | VV | 2 | 2 | True | 0 | ROZPOCET
| VV |  | 3,14*0,73*0,73*0,2*(5+1) "pod šachtu |  | 2.008 | [13 empty] | VV | 2 | 2 | True | 0 | ROZPOCET
| VV |  | Součet |  | 76.473 | [13 empty] | VV | 2 | 4 | True | 1 | ROZPOCET
23 | K | 452386111 | Vyrovnávací prstence z betonu prostého tř. C 25/30 v do 100 mm | kus | 2 | 1315.4 | 2630.8 | CS ÚRS 2023 01 |  |  | základní | 0.885 | 1.77 | 0.08832 | 0.17664 | 0 | 0 | 4 | K | 2 |  |  |  | ROZPOCET | 2630.8 | 0 | 0 | 0 | 0 | 1 | 2630.8 | 4 | 987653331
| Online PSC |  | https://podminky.urs.cz/item/CS_URS_2023_01/452386111 | [15 empty] | Online PSC | 2
| P |  | Poznámka k položce: jednokomponentní malta s vysokou počáteční pevností | [15 empty] | P | 2
| D | 997 | Přesun sutě |  |  |  | 240063.87 | [5 empty] | 842.7451 |  | 0 |  | 0 | 1 | D | 2 |  |  |  | ROZPOCET | [6 empty] | 240063.87
24 | K | 997221571 | Vodorovná doprava vybouraných hmot do 1 km | t | 879.23 | 85.61 | 75270.88 | CS ÚRS 2020 01 |  |  | základní | 0.835 | 734.1571 | 0 | 0 | 0 | 0 | 4 | K | 3 |  |  |  | ROZPOCET | 75270.88 | 0 | 0 | 0 | 0 | 1 | 75270.88 | 4 | -1133083441
| VV |  | "odpad k recyklaci uložený na deponii a zpět" (35,182+222,58)*2 |  | 515.524 | [13 empty] | VV | 3 | 2 | True | 0 | ROZPOCET
| VV |  | "dlažba na deponii" 139,292 |  | 139.292 | [13 empty] | VV | 3 | 2 | True | 0 | ROZPOCET
| VV |  | "odpad na skládku" 10,26+150,5+0,252+42,24+21+0,062+0,1 |  | 224.414 | [13 empty] | VV | 3 | 2 | True | 0 | ROZPOCET
| VV |  | Součet |  | 879.23 | [13 empty] | VV | 3 | 4 | True | 1 | ROZPOCET
25 | K | 997221579 | Příplatek ZKD 1 km u vodorovné dopravy vybouraných hmot | t | 2917.382 | 7.13 | 20800.93 |  |  |  | základní | 0.004 | 11.6695 | 0 | 0 | 0 | 0 | 4 | K | 3 |  |  |  | ROZPOCET | 20800.93 | 0 | 0 | 0 | 0 | 1 | 20800.93 | 4 | -122632698
| P |  | Poznámka k položce: SkládkavMichalovice (cca 14km) | [15 empty] | P | 3
| VV |  | "odpad na skládku" 10,26+150,5+0,252+42,24+21+0,062+0,1 |  | 224.414 | [13 empty] | VV | 3 | 2 | True | 0 | ROZPOCET
| VV |  | 224,414*13 "Přepočtené koeficientem množství |  | 2917.382 | [13 empty] | VV | 3 | 2 | True | 1 | ROZPOCET
26 | K | 997221612 | Nakládání vybouraných hmot na dopravní prostředky pro vodorovnou dopravu | t | 257.762 | 305.44 | 78730.83 | CS ÚRS 2023 01 |  |  | základní | 0.376 | 96.9185 | 0 | 0 | 0 | 0 | 4 | K | 3 |  |  |  | ROZPOCET | 78730.83 | 0 | 0 | 0 | 0 | 1 | 78730.83 | 4 | -555826402
| Online PSC |  | https://podminky.urs.cz/item/CS_URS_2023_01/997221612 | [15 empty] | Online PSC | 3
| VV |  | "odpad k recyklaci uložený na deponii a zpět" (35,182+222,58) |  | 257.762 | [13 empty] | VV | 3 | 2 | True | 1 | ROZPOCET
27 | K | 997013631 | Poplatek za uložení na skládce (skládkovné) stavebního odpadu směsného kód odpadu 17 09 04 | t | 0.162 | 256.7 | 41.59 | CS ÚRS 2023 01 |  |  | základní | 0 | 0 | 0 | 0 | 0 | 0 | 4 | K | 3 |  |  |  | ROZPOCET | 41.59 | 0 | 0 | 0 | 0 | 1 | 41.59 | 4 | 1914547718
| Online PSC |  | https://podminky.urs.cz/item/CS_URS_2023_01/997013631 | [15 empty] | Online PSC | 3
| VV |  | 0,062+0,1 |  | 0.162 | [13 empty] | VV | 3 | 2 | True | 1 | ROZPOCET
28 | K | 997013601 | Poplatek za uložení na skládce (skládkovné) stavebního odpadu betonového kód odpadu 17 01 01 | t | 161.012 | 242.55 | 39053.46 | CS ÚRS 2023 01 |  |  | základní | 0 | 0 | 0 | 0 | 0 | 0 | 4 | K | 3 |  |  |  | ROZPOCET | 39053.46 | 0 | 0 | 0 | 0 | 1 | 39053.46 | 4 | -454134102
| Online PSC |  | https://podminky.urs.cz/item/CS_URS_2023_01/997013601 | [15 empty] | Online PSC | 3
| VV |  | 10,26+150,5+0,252 |  | 161.012 | [13 empty] | VV | 3 | 2 | True | 1 | ROZPOCET
29 | K | 997013602 | Poplatek za uložení na skládce (skládkovné) stavebního odpadu železobetonového kód odpadu 17 01 01 | t | 63.24 | 413.76 | 26166.18 | CS ÚRS 2023 01 |  |  | základní | 0 | 0 | 0 | 0 | 0 | 0 | 4 | K | 3 |  |  |  | ROZPOCET | 26166.18 | 0 | 0 | 0 | 0 | 1 | 26166.18 | 4 | 1225273687
| Online PSC |  | https://podminky.urs.cz/item/CS_URS_2023_01/997013602 | [15 empty] | Online PSC | 3
| VV |  | 42,24+21 |  | 63.24 | [13 empty] | VV | 3 | 2 | True | 1 | ROZPOCET
| D | 8 | Trubní vedení |  |  |  | 3034525.35 | [5 empty] | 552.1856 |  | 71.1383 |  | 224 | 1 | D | 1 |  |  |  | ROZPOCET | [6 empty] | 3034525.35
30 | K | 810351811 | Bourání stávajícího potrubí z betonu DN do 200 | m | 57 | 305.44 | 17410.08 | CS ÚRS 2023 01 |  |  | základní | 0.166 | 9.462 | 0 | 0 | 0.18 | 10.26 | 4 | K | 2 |  |  |  | ROZPOCET | 17410.08 | 0 | 0 | 0 | 0 | 1 | 17410.08 | 4 | -745141768
| Online PSC |  | https://podminky.urs.cz/item/CS_URS_2023_01/810351811 | [15 empty] | Online PSC | 2
| P |  | Poznámka k položce: stávající dom. přípojky | [15 empty] | P | 2
31 | K | 810441811 | Bourání stávajícího potrubí z betonu DN přes 400 do 600 | m | 215 | 916.31 | 197006.65 | CS ÚRS 2023 01 |  |  | základní | 0.28 | 60.2 | 0 | 0 | 0.7 | 150.5 | 4 | K | 2 |  |  |  | ROZPOCET | 197006.65 | 0 | 0 | 0 | 0 | 1 | 197006.65 | 4 | -1099027991
| Online PSC |  | https://podminky.urs.cz/item/CS_URS_2023_01/810441811 | [15 empty] | Online PSC | 2
| P |  | Poznámka k položce: stávající potrubí | [15 empty] | P | 2
32 | K | 831352121 | Montáž potrubí z trub kameninových hrdlových s integrovaným těsněním v otevřeném výkopu ve sklonu do 20 % DN 200 | m | 22 | 610.87 | 13439.14 | CS ÚRS 2017 01 |  |  | základní | 0.35 | 7.7 | 4e-05 | 0.00088 | 0 | 0 | 4 | K | 2 |  |  |  | ROZPOCET | 13439.14 | 0 | 0 | 0 | 0 | 1 | 13439.14 | 4 | -220867708
| P |  | Poznámka k položce: pro přepojení domovních přípojek - přizpůsobeno materiálu a dimenzi přípojky! | [15 empty] | P | 2
| VV |  | 13+9 |  | 22 | [13 empty] | VV | 2 | 2 | True | 1 | ROZPOCET
33 | M | 59710633 | trouba kameninová glazovaná DN 200 dl 1,00m spojovací systém F | m | 13.195 | 1533.42 | 20233.48 | CS ÚRS 2023 01 |  |  | základní | 0 | 0 | 0.037 | 0.48822 | 0 | 0 | 8 | M | 2 |  |  |  | ROZPOCET | 20233.48 | 0 | 0 | 0 | 0 | 1 | 20233.48 | 4 | -2051964501
| VV |  | 13*1,015 "Přepočtené koeficientem množství |  | 13.195 | [13 empty] | VV | 2 | 2 | True | 1 | ROZPOCET
34 | M | 59710676 | trouba kameninová glazovaná DN 200 dl 1,50m spojovací systém F | m | 9.135 | 1305.23 | 11923.28 | CS ÚRS 2023 01 |  |  | základní | 0 | 0 | 0.037 | 0.33799 | 0 | 0 | 8 | M | 2 |  |  |  | ROZPOCET | 11923.28 | 0 | 0 | 0 | 0 | 1 | 11923.28 | 4 | 1264305941
| VV |  | 9*1,015 "Přepočtené koeficientem množství |  | 9.135 | [13 empty] | VV | 2 | 2 | True | 1 | ROZPOCET
35 | K | 831362121 | Montáž potrubí z trub kameninových hrdlových s integrovaným těsněním v otevřeném výkopu ve sklonu do 20 % DN 250 | m | 13 | 763.59 | 9926.67 | CS ÚRS 2017 01 |  |  | základní | 0.42 | 5.46 | 5e-05 | 0.00065 | 0 | 0 | 4 | K | 2 |  |  |  | ROZPOCET | 9926.67 | 0 | 0 | 0 | 0 | 1 | 9926.67 | 4 | -677227057
| VV |  | 11,8+0,6+0,6 |  | 13 | [13 empty] | VV | 2 | 2 | True | 1 | ROZPOCET
36 | M | 59710705 | trouba kameninová glazovaná DN 250 dl 2,50m spojovací systém C Třída 240 | m | 11.977 | 2452.02 | 29367.84 | CS ÚRS 2023 01 |  |  | základní | 0 | 0 | 0.075 | 0.89828 | 0 | 0 | 8 | M | 2 |  |  |  | ROZPOCET | 29367.84 | 0 | 0 | 0 | 0 | 1 | 29367.84 | 4 | 1364060840
| VV |  | 11,8*1,015 "Přepočtené koeficientem množství |  | 11.977 | [13 empty] | VV | 2 | 2 | True | 1 | ROZPOCET
37 | M | 59710876 | trouba kameninová glazovaná zkrácená bez hrdla DN 250 dl 60(75)cm třída 160 spojovací systém C | kus | 1.015 | 2742.72 | 2783.86 | CS ÚRS 2023 01 |  |  | základní | 0 | 0 | 0.034 | 0.03451 | 0 | 0 | 8 | M | 2 |  |  |  | ROZPOCET | 2783.86 | 0 | 0 | 0 | 0 | 1 | 2783.86 | 4 | 528230524
| VV |  | 1*1,015 "Přepočtené koeficientem množství |  | 1.015 | [13 empty] | VV | 2 | 2 | True | 1 | ROZPOCET
38 | M | 59710846 | trouba kameninová glazovaná zkrácená DN 250 dl 60(75)cm třída 160 spojovací systém C | kus | 1.015 | 2742.72 | 2783.86 | CS ÚRS 2023 01 |  |  | základní | 0 | 0 | 0.041 | 0.041615 | 0 | 0 | 8 | M | 2 |  |  |  | ROZPOCET | 2783.86 | 0 | 0 | 0 | 0 | 1 | 2783.86 | 4 | -196676710
| VV |  | 1*1,015 "Přepočtené koeficientem množství |  | 1.015 | [13 empty] | VV | 2 | 2 | True | 1 | ROZPOCET
39 | K | 831422121 | Montáž potrubí z trub kameninových hrdlových s integrovaným těsněním v otevřeném výkopu ve sklonu do 20 % DN 500 | m | 208.7 | 1527.18 | 318722.47 | CS ÚRS 2017 01 |  |  | základní | 0.84 | 175.308 | 0.00014 | 0.029218 | 0 | 0 | 4 | K | 2 |  |  |  | ROZPOCET | 318722.47 | 0 | 0 | 0 | 0 | 1 | 318722.47 | 4 | -2052848406
| VV |  | 200,4+4,5+3,8 |  | 208.7 | [13 empty] | VV | 2 | 2 | True | 1 | ROZPOCET
40 | M | 59710709 | trouba kameninová glazovaná DN 500 dl 2,50m spojovací systém C Třída 160 | m | 203.406 | 8427.28 | 1714159.32 | CS ÚRS 2023 01 |  |  | základní | 0 | 0 | 0.23 | 46.7834 | 0 | 0 | 8 | M | 2 |  |  |  | ROZPOCET | 1714159.32 | 0 | 0 | 0 | 0 | 1 | 1714159.32 | 4 | -1536201143
| VV |  | 200,4*1,015 "Přepočtené koeficientem množství |  | 203.406 | [13 empty] | VV | 2 | 2 | True | 1 | ROZPOCET
41 | M | 59710857 | trouba kameninová glazovaná zkrácená DN 500 dl 60(75)cm třída 160 spojovací systém C | kus | 6.09 | 11130.76 | 67786.33 | CS ÚRS 2023 01 |  |  | základní | 0 | 0 | 0.208 | 1.2667 | 0 | 0 | 8 | M | 2 |  |  |  | ROZPOCET | 67786.33 | 0 | 0 | 0 | 0 | 1 | 67786.33 | 4 | -1148470786
| VV |  | 6*1,015 "Přepočtené koeficientem množství |  | 6.09 | [13 empty] | VV | 2 | 2 | True | 1 | ROZPOCET
42 | K | 837352221 | Montáž kameninových tvarovek na potrubí z trub kameninových v otevřeném výkopu s integrovaným těsněním jednoosých DN 200 | kus | 41 | 610.87 | 25045.67 | CS ÚRS 2017 01 |  |  | základní | 0.674 | 27.634 | 7e-05 | 0.00287 | 0 | 0 | 4 | K | 2 |  |  |  | ROZPOCET | 25045.67 | 0 | 0 | 0 | 0 | 1 | 25045.67 | 4 | 151926118
| VV |  | 16+16+9 |  | 41 | [13 empty] | VV | 2 | 2 | True | 1 | ROZPOCET
43 | M | 59710987 | koleno kameninové glazované DN 200 45° spojovací systém F tř. 240 | kus | 16 | 2220.92 | 35534.72 | CS ÚRS 2023 01 |  |  | základní | 0 | 0 | 0.022 | 0.352 | 0 | 0 | 8 | M | 2 |  |  |  | ROZPOCET | 35534.72 | 0 | 0 | 0 | 0 | 1 | 35534.72 | 4 | 1568405457
44 | M | 28611530.R | přechod kanalizační KG kamenina-beton DN 200 | kus | 9 | 2742.72 | 24684.48 |  |  |  | základní | 0 | 0 | 0.00146 | 0.01314 | 0 | 0 | 8 | M | 2 |  |  |  | ROZPOCET | 24684.48 | 0 | 0 | 0 | 0 | 1 | 24684.48 | 4 | 640405237
45 | K | 890311851 | Bourání šachet ze ŽB strojně obestavěného prostoru do 1,5 m3 | m3 | 22 | 6108.75 | 134392.5 | CS ÚRS 2023 01 |  |  | základní | 3.81 | 83.82 | 0 | 0 | 1.92 | 42.24 | 4 | K | 2 |  |  |  | ROZPOCET | 134392.5 | 0 | 0 | 0 | 0 | 1 | 134392.5 | 4 | 372456148
| Online PSC |  | https://podminky.urs.cz/item/CS_URS_2023_01/890311851 | [15 empty] | Online PSC | 2
| P |  | Poznámka k položce: demontáž stávajících UV | [15 empty] | P | 2
46 | K | 890331851 | Bourání šachet ze ŽB strojně obestavěného prostoru přes 1,5 do 3 m3 | m3 | 35 | 4581.53 | 160353.55 | CS ÚRS 2023 01 |  |  | základní | 2.625 | 91.875 | 0 | 0 | 0.6 | 21 | 4 | K | 2 |  |  |  | ROZPOCET | 160353.55 | 0 | 0 | 0 | 0 | 1 | 160353.55 | 4 | 1345224907
| Online PSC |  | https://podminky.urs.cz/item/CS_URS_2023_01/890331851 | [15 empty] | Online PSC | 2
| P |  | Poznámka k položce: demontáž stávajících revizních šachet | [15 empty] | P | 2
47 | K | 894410101 | Osazení betonových dílců pro kanalizační šachty DN 1000 šachtové dno výšky 600 mm | kus | 1 | 5955.98 | 5955.98 | CS ÚRS 2023 01 |  |  | základní | 4.954 | 4.954 | 0.41489 | 0.41489 | 0 | 0 | 4 | K | 2 |  |  |  | ROZPOCET | 5955.98 | 0 | 0 | 0 | 0 | 1 | 5955.98 | 4 | 1020015877
| Online PSC |  | https://podminky.urs.cz/item/CS_URS_2023_01/894410101 | [15 empty] | Online PSC | 2
| P |  | Poznámka k položce: Větev A2 | [15 empty] | P | 2
48 | M | 59224064 | dno betonové šachtové kulaté DN 1000x500, 100x65x15cm | kus | 1 | 8033.68 | 8033.68 | CS ÚRS 2023 01 |  |  | základní | 0 | 0 | 1.29 | 1.29 | 0 | 0 | 8 | M | 2 |  |  |  | ROZPOCET | 8033.68 | 0 | 0 | 0 | 0 | 1 | 8033.68 | 4 | 1399932545
| P |  | Poznámka k položce: čedičová výstelka | [15 empty] | P | 2
49 | K | 894410103 | Osazení betonových dílců pro kanalizační šachty DN 1000 šachtové dno výšky 1000 mm | kus | 5 | 6108.7 | 30543.5 | CS ÚRS 2023 01 |  |  | základní | 5.073 | 25.365 | 0.41489 | 2.0744 | 0 | 0 | 4 | K | 2 |  |  |  | ROZPOCET | 30543.5 | 0 | 0 | 0 | 0 | 1 | 30543.5 | 4 | 1638866015
| Online PSC |  | https://podminky.urs.cz/item/CS_URS_2023_01/894410103 | [15 empty] | Online PSC | 2
50 | M | 59224063 | dno betonové šachtové kulaté DN 1000x1000, 100x115x15cm | kus | 5 | 14669 | 73345 | CS ÚRS 2023 01 |  |  | základní | 0 | 0 | 1.817 | 9.085 | 0 | 0 | 8 | M | 2 |  |  |  | ROZPOCET | 73345 | 0 | 0 | 0 | 0 | 1 | 73345 | 4 | 1573924889
| P |  | Poznámka k položce: čedičová výstelka | [15 empty] | P | 2
51 | K | 894410211 | Osazení betonových dílců pro kanalizační šachty DN 1000 skruž rovná výšky 250 mm | kus | 4 | 1908.97 | 7635.88 | CS ÚRS 2023 01 |  |  | základní | 1.511 | 6.044 | 0.00989 | 0.03956 | 0 | 0 | 4 | K | 2 |  |  |  | ROZPOCET | 7635.88 | 0 | 0 | 0 | 0 | 1 | 7635.88 | 4 | -502479652
| Online PSC |  | https://podminky.urs.cz/item/CS_URS_2023_01/894410211 | [15 empty] | Online PSC | 2
52 | M | 59224416 | skruž betonové šachty DN 1000 kanalizační 100x25x10cm, stupadla poplastovaná | kus | 4 | 1891.62 | 7566.48 | CS ÚRS 2023 01 |  |  | základní | 0 | 0 | 0.215 | 0.86 | 0 | 0 | 8 | M | 2 |  |  |  | ROZPOCET | 7566.48 | 0 | 0 | 0 | 0 | 1 | 7566.48 | 4 | -1322545934
53 | K | 894410212 | Osazení betonových dílců pro kanalizační šachty DN 1000 skruž rovná výšky 500 mm | kus | 12 | 2672.56 | 32070.72 | CS ÚRS 2023 01 |  |  | základní | 2.203 | 26.436 | 0.00989 | 0.11868 | 0 | 0 | 4 | K | 2 |  |  |  | ROZPOCET | 32070.72 | 0 | 0 | 0 | 0 | 1 | 32070.72 | 4 | 1042609197
| Online PSC |  | https://podminky.urs.cz/item/CS_URS_2023_01/894410212 | [15 empty] | Online PSC | 2
54 | M | 59224418 | skruž betonové šachty DN 1000 kanalizační 100x50x10cm, stupadla poplastovaná | kus | 4 | 2487.43 | 9949.72 | CS ÚRS 2023 01 |  |  | základní | 0 | 0 | 0.43 | 1.72 | 0 | 0 | 8 | M | 2 |  |  |  | ROZPOCET | 9949.72 | 0 | 0 | 0 | 0 | 1 | 9949.72 | 4 | 591673461
55 | M | 59224184 | prstenec šachtový vyrovnávací betonový 625x120x40mm | kus | 1 | 354.88 | 354.88 | CS ÚRS 2023 01 |  |  | základní | 0 | 0 | 0.028 | 0.028 | 0 | 0 | 8 | M | 2 |  |  |  | ROZPOCET | 354.88 | 0 | 0 | 0 | 0 | 1 | 354.88 | 4 | 828111243
56 | M | 59224185 | prstenec šachtový vyrovnávací betonový 625x120x60mm | kus | 1 | 568.14 | 568.14 | CS ÚRS 2023 01 |  |  | základní | 0 | 0 | 0.04 | 0.04 | 0 | 0 | 8 | M | 2 |  |  |  | ROZPOCET | 568.14 | 0 | 0 | 0 | 0 | 1 | 568.14 | 4 | 2048048281
57 | M | 59224187 | prstenec šachtový vyrovnávací betonový 625x120x100mm | kus | 2 | 496.51 | 993.02 | CS ÚRS 2023 01 |  |  | základní | 0 | 0 | 0.068 | 0.136 | 0 | 0 | 8 | M | 2 |  |  |  | ROZPOCET | 993.02 | 0 | 0 | 0 | 0 | 1 | 993.02 | 4 | 1056955137
58 | M | 59224188 | prstenec šachtový vyrovnávací betonový 625x120x120mm | kus | 4 | 555.11 | 2220.44 | CS ÚRS 2023 01 |  |  | základní | 0 | 0 | 0.081 | 0.324 | 0 | 0 | 8 | M | 2 |  |  |  | ROZPOCET | 2220.44 | 0 | 0 | 0 | 0 | 1 | 2220.44 | 4 | -1119597312
59 | K | 894410232 | Osazení betonových dílců pro kanalizační šachty DN 1000 skruž přechodová (konus) | kus | 7 | 3054.35 | 21380.45 | CS ÚRS 2023 01 |  |  | základní | 2.203 | 15.421 | 0.01218 | 0.08526 | 0 | 0 | 4 | K | 2 |  |  |  | ROZPOCET | 21380.45 | 0 | 0 | 0 | 0 | 1 | 21380.45 | 4 | -588458540
| Online PSC |  | https://podminky.urs.cz/item/CS_URS_2023_01/894410232 | [15 empty] | Online PSC | 2
60 | M | 59224312 | kónus šachetní betonový kapsové plastové stupadlo 100x62,5x58cm | kus | 7 | 3311.15 | 23178.05 | CS ÚRS 2023 01 |  |  | základní | 0 | 0 | 0.585 | 4.095 | 0 | 0 | 8 | M | 2 |  |  |  | ROZPOCET | 23178.05 | 0 | 0 | 0 | 0 | 1 | 23178.05 | 4 | 1690382147
61 | K | 894703021 | Dlažba šachet kruhových ze stokových desek | m2 | 5.495 | 4581.53 | 25175.51 | CS ÚRS 2023 01 |  |  | základní | 2.276 | 12.5066 | 0.10519 | 0.57802 | 0 | 0 | 4 | K | 2 |  |  |  | ROZPOCET | 25175.51 | 0 | 0 | 0 | 0 | 1 | 25175.51 | 4 | -1115159950
| Online PSC |  | https://podminky.urs.cz/item/CS_URS_2023_01/894703021 | [15 empty] | Online PSC | 2
| VV |  | "čedičová výstelka" 3,14*0,5*0,5*7 |  | 5.495 | [13 empty] | VV | 2 | 2 | True | 1 | ROZPOCET
| D | 9 | Ostatní konstrukce a práce, bourání |  |  |  | 159714.42 | [5 empty] | 97.359 |  | 1.5224 |  | 0 | 1 | D | 1 |  |  |  | ROZPOCET | [6 empty] | 159714.42
62 | K | 919735111 | Řezání stávajícího živičného krytu hl do 50 mm | m | 554.6 | 117.71 | 65281.97 | CS ÚRS 2023 01 |  |  | základní | 0.155 | 85.963 | 0 | 0 | 0 | 0 | 4 | K | 2 |  |  |  | ROZPOCET | 65281.97 | 0 | 0 | 0 | 0 | 1 | 65281.97 | 4 | 1244041911
| Online PSC |  | https://podminky.urs.cz/item/CS_URS_2023_01/919735111 | [15 empty] | Online PSC | 2
| VV |  | "vedení" (228*2+2*1,3)+(14*2+2*1)+(22*2)+22*1 |  | 554.6 | [13 empty] | VV | 2 | 2 | True | 1 | ROZPOCET
63 | K | 953171004 | Osazování kovových předmětů poklopů litinových nebo ocelových včetně rámů, hmotnosti přes 150 kg | kus | 7 | 3054.35 | 21380.45 | CS ÚRS 2017 01 |  |  | základní | 1.628 | 11.396 | 0.00688 | 0.04816 | 0 | 0 | 4 | K | 2 |  |  |  | ROZPOCET | 21380.45 | 0 | 0 | 0 | 0 | 1 | 21380.45 | 4 | 2140648925
64 | M | 28659068 | adaptér plastový kruhový pro samonivelační poklopy DN 635 | kus | 7 | 934.59 | 6542.13 | CS ÚRS 2023 01 |  |  | základní | 0 | 0 | 0.0146 | 0.1022 | 0 | 0 | 8 | M | 2 |  |  |  | ROZPOCET | 6542.13 | 0 | 0 | 0 | 0 | 1 | 6542.13 | 4 | -17429109
65 | M | 28661935 | poklop šachtový litinový DN 600 pro třídu zatížení D400 | kus | 7 | 9501.41 | 66509.87 | CS ÚRS 2023 01 |  |  | základní | 0 | 0 | 0.196 | 1.372 | 0 | 0 | 8 | M | 2 |  |  |  | ROZPOCET | 66509.87 | 0 | 0 | 0 | 0 | 1 | 66509.87 | 4 | 1918453200
| D | 998 | Přesun hmot |  |  |  | 1547316.4 | [5 empty] | 2178.3675 |  | 0 |  | 0 | 1 | D | 1 |  |  |  | ROZPOCET | [6 empty] | 1547316.4
66 | K | 998275101 | Přesun hmot pro trubní vedení hloubené z trub kameninových pro kanalizace v otevřeném výkopu dopravní vzdálenost do 15 m | t | 1688.657 | 458.15 | 773658.2 | CS ÚRS 2017 01 |  |  | základní | 0.761 | 1285.068 | 0 | 0 | 0 | 0 | 4 | K | 2 |  |  |  | ROZPOCET | 773658.2 | 0 | 0 | 0 | 0 | 1 | 773658.2 | 4 | 1893484114
67 | K | 998275124 | Přesun hmot pro trubní vedení hloubené z trub kameninových Příplatek k cenám za zvětšený přesun přes vymezenou největší dopravní vzdálenost do 500 m | t | 1688.657 | 458.15 | 773658.2 | CS ÚRS 2017 01 |  |  | základní | 0.529 | 893.2996 | 0 | 0 | 0 | 0 | 4 | K | 2 |  |  |  | ROZPOCET | 773658.2 | 0 | 0 | 0 | 0 | 1 | 773658.2 | 4 | 1568783799
| D | PSV | Práce a dodávky PSV |  |  |  | 166149.77 | [5 empty] | 222.8663 |  | 5.5819 |  | 0 | 2 | D | 0 |  |  |  | ROZPOCET | [6 empty] | 166149.77
68 | K | 892351111 | Tlakové zkoušky vodou na potrubí DN 150 nebo 200 | m | 35 | 91.63 | 3207.05 | CS ÚRS 2017 01 |  |  | základní | 0.055 | 1.925 | 0 | 0 | 0 | 0 | 4 | K | 1 |  |  |  | ROZPOCET | 3207.05 | 0 | 0 | 0 | 0 | 1 | 3207.05 | 4 | -240781057
| VV |  | 11,8+0,6+0,6+13+9 |  | 35 | [13 empty] | VV | 1 | 2 | True | 1 | ROZPOCET
69 | K | 892421111 | Tlakové zkoušky vodou na potrubí DN 400 nebo 500 | m | 208.7 | 122.17 | 25496.88 | CS ÚRS 2017 01 |  |  | základní | 0.099 | 20.6613 | 0 | 0 | 0 | 0 | 4 | K | 1 |  |  |  | ROZPOCET | 25496.88 | 0 | 0 | 0 | 0 | 1 | 25496.88 | 4 | 1859226270
| VV |  | 4,5+3,8+200,4 |  | 208.7 | [13 empty] | VV | 1 | 2 | True | 1 | ROZPOCET
70 | K | 892442111 | Tlakové zkoušky vodou zabezpečení konců potrubí při tlakových zkouškách DN přes 300 do 600 | kus | 6 | 18326.11 | 109956.66 | CS ÚRS 2017 01 |  |  | základní | 23.08 | 138.48 | 0.47094 | 2.8256 | 0 | 0 | 4 | K | 1 |  |  |  | ROZPOCET | 109956.66 | 0 | 0 | 0 | 0 | 1 | 109956.66 | 4 | -289035618
71 | K | 892372111 | Tlakové zkoušky vodou zabezpečení konců potrubí při tlakových zkouškách DN do 300 | kus | 6 | 4581.53 | 27489.18 | CS ÚRS 2017 01 |  |  | základní | 10.3 | 61.8 | 0.45937 | 2.7562 | 0 | 0 | 4 | K | 1 |  |  |  | ROZPOCET | 27489.18 | 0 | 0 | 0 | 0 | 1 | 27489.18 | 4 | 857789365
| D | VRN | Vedlejší rozpočtové náklady |  |  |  | 156945.07 | [5 empty] | 0 |  | 0 |  | 0 | 5 | D | 0 |  |  |  | ROZPOCET | [6 empty] | 156945.07
| D | VRN4 | Inženýrská činnost |  |  |  | 114141.87 | [5 empty] | 0 |  | 0 |  | 0 | 5 | D | 1 |  |  |  | ROZPOCET | [6 empty] | 114141.87
72 | K | 043134000 | Zkoušky zatěžovací | kpl… | 1 | 21401.6 | 21401.6 |  |  |  | základní | 0 | 0 | 0 | 0 | 0 | 0 | 1024 | K | 2 |  |  |  | ROZPOCET | 21401.6 | 0 | 0 | 0 | 0 | 1 | 21401.6 | 1024 | -200328041
| P |  | Poznámka k položce: - statická zatěžovací zkouška k prokázání stupně zhutnění zásypů výkopů po 50 m - 6 úseků - statická zatěžovací zkouška zemní pláně po jednotlivých úsecích - 6 úseků | [15 empty] | P | 2
73 | K | 043144000 | Zkoušky těsnosti | kpl | 1 | 42803.2 | 42803.2 | CS ÚRS 2023 01 |  |  | základní | 0 | 0 | 0 | 0 | 0 | 0 | 1024 | K | 2 |  |  |  | ROZPOCET | 42803.2 | 0 | 0 | 0 | 0 | 1 | 42803.2 | 1024 | 1134178844
| Online PSC |  | https://podminky.urs.cz/item/CS_URS_2023_01/043144000 | [15 empty] | Online PSC | 2
| P |  | Poznámka k položce: - zkouška těsnosti šachet | [15 empty] | P | 2
74 | K | 043194000 | Ostatní zkoušky | kpl | 1 | 28535.47 | 28535.47 |  |  |  | základní | 0 | 0 | 0 | 0 | 0 | 0 | 1024 | K | 2 |  |  |  | ROZPOCET | 28535.47 | 0 | 0 | 0 | 0 | 1 | 28535.47 | 1024 | 42280756
| P |  | Poznámka k položce: - kamerová zkouška s vyhotovením protokolu a výškového profilu (před uvedením do provozu a před koncem záruky) - zkouška betonové směsi - 6 ks | [15 empty] | P | 2
75 | K | 043203000 | Měření, monitoring, rozbory bez rozlišení - kamerová zkouška | kpl | 1 | 21401.6 | 21401.6 | CS ÚRS 2023 01 |  |  | základní | 0 | 0 | 0 | 0 | 0 | 0 | 1024 | K | 2 |  |  |  | ROZPOCET | 21401.6 | 0 | 0 | 0 | 0 | 1 | 21401.6 | 1024 | -1236817798
| Online PSC |  | https://podminky.urs.cz/item/CS_URS_2023_01/043203000 | [15 empty] | Online PSC | 2
| P |  | Poznámka k položce: Kamerová zkouška s vyhotovením protokolu a výškového profilu (před uvedením do provozu a před koncem záruky) | [15 empty] | P | 2
| D | VRN5 | Finanční náklady |  |  |  | 42803.2 | [5 empty] | 0 |  | 0 |  | 0 | 5 | D | 1 |  |  |  | ROZPOCET | [6 empty] | 42803.2
76 | K | 050001000 | Finanční náklady | kpl | 1 | 42803.2 | 42803.2 |  |  |  | základní | 0 | 0 | 0 | 0 | 0 | 0 | 1024 | K | 2 |  |  |  | ROZPOCET | 42803.2 | 0 | 0 | 0 | 0 | 1 | 42803.2 | 1024 | 1718457802
| P |  | Poznámka k položce: - provizorní propojení nového a starého úseku po skončení směny (včetně provizorního zaslepení odtoku šachty) - celkem 6 úseků - 38,1; 41,4; 49,1; 41,8; 44,0; 14 m | [15 empty] | P | 2

## SO 301.II Rekonstrukce VDV II.
[9 empty] | >> skryté sloupce << | [9 empty] | {99e4f166-abe3-435d-b9e2-d531657ed275}
2
| KRYCÍ LIST SOUPISU PRACÍ | [8 empty] | v --- níže se nacházejí doplnkové a pomocné údaje k sestavám --- v | [8 empty] | False
Stavba:
Obnova ulice Tyršova, Dobrovice - II. etapa
Objekt:
SO 301.II - Rekonstrukce vodovodu II. etapa / 207,52 m
| KSO: |  | 827 11 |  |  | CC-CZ:
| Místo: |  | Dobrovice |  |  | Datum: | 2025-01-21
| Zadavatel: |  |  |  |  | IČ: | 463 56 983
|  | Vodovody a kanalizace Mladá Boleslav, a.s. |  |  |  | DIČ:
| Zhotovitel: |  |  |  |  | IČ: | 0
|  | 0 |  |  |  | DIČ: | 0
| Projektant: |  |  |  |  | IČ: | 625 49 201
|  | Ing. arch. Martin Jirovský Ph.D., MBA |  |  |  | DIČ:
| Zpracovatel: |  |  |  |  | IČ: | 043 26 083
|  | ROAD M.A.A.T. s.r.o., Petra Stejskalová |  |  |  | DIČ:
Poznámka:
Soupis prací je sestaven s využitím Cenové soustavy ÚRS. Položky, které pochází z této cenové soustavy, jsou ve sloupci 'Cenová soustava' označeny popisem 'CS ÚRS' a úrovní příslušného kalendářního pololetí. Veškeré další informace vymezující popis a podmínky použití těchto položek z Cenové soustavy, které nejsou uvedeny přímo v soupisu prací, jsou neomezeně dálkově k dispozici na webu podminky.urs.cz.
| Cena bez DPH | [5 empty] | 3431970.6
|  |  | Základ daně |  |  | Sazba daně | Výše daně
| DPH | základní | 3431970.6 |  |  | 21% | 720713.83
|  | snížená | 0 |  |  | 15% | 0
|  | zákl. přenesená | 0 |  |  | 21% | 0
|  | sníž. přenesená | 0 |  |  | 15% | 0
|  | nulová | 0 |  |  | 0% | 0
| Cena s DPH |  |  | v | CZK |  | 4152684.43
REKAPITULACE ČLENĚNÍ SOUPISU PRACÍ
Stavba:
Obnova ulice Tyršova, Dobrovice - II. etapa
Objekt:
SO 301.II - Rekonstrukce vodovodu II. etapa / 207,52 m
Místo: |  |  | Dobrovice |  |  | Datum: | 2025-01-21
Zadavatel: |  |  | Vodovody a kanalizace Mladá Boleslav, a.s. |  |  | Projektant: | Ing. arch. Martin Jirovský Ph.D., MBA
Zhotovitel: |  |  | 0 |  |  | Zpracovatel: | ROAD M.A.A.T. s.r.o., Petra Stejskalová
Kód dílu - Popis | [6 empty] | Cena celkem [CZK]
Náklady stavby celkem | [6 empty] | 3431970.6 | [12 empty] | -1
| 1 - Zemní práce | [5 empty] | 1168500.01
| HSV - Práce a dodávky HSV | [5 empty] | 2196186.11
| 4 - Vodorovné konstrukce | [5 empty] | 51394.37
| 5 - Komunikace pozemní | [5 empty] | 58628.07
| 8 - Trubní vedení | [5 empty] | 1166949.2
| 9 - Ostatní konstrukce a práce, bourání | [5 empty] | 29780.63
| 997 - Přesun sutě | [5 empty] | 86799.02
| 998 - Přesun hmot | [5 empty] | 802634.82
| PSV - Práce a dodávky PSV | [5 empty] | 4426.34
| 713 - Izolace tepelné | [5 empty] | 4426.34
| VRN - Vedlejší rozpočtové náklady | [5 empty] | 58497.7
| VRN4 - Inženýrská činnost | [5 empty] | 35669.33
| VRN5 - Finanční náklady | [5 empty] | 22828.37
| VRN3 - Zařízení staveniště | [5 empty] | 4360.44
SOUPIS PRACÍ
Stavba:
Obnova ulice Tyršova, Dobrovice - II. etapa
Objekt:
SO 301.II - Rekonstrukce vodovodu II. etapa / 207,52 m
Místo: |  |  | Dobrovice |  |  | Datum: | 2025-01-21
Zadavatel: |  |  | Vodovody a kanalizace Mladá Boleslav, a.s. |  |  | Projektant: | Ing. arch. Martin Jirovský Ph.D., MBA
Zhotovitel: |  |  | 0 |  |  | Zpracovatel: | ROAD M.A.A.T. s.r.o., Petra Stejskalová
PČ | Typ | Kód | Popis | MJ | Množství | J.cena [CZK] | Cena celkem [CZK] | Cenová soustava |  |  | DPH | J. Nh [h] | Nh celkem [h] | J. hmotnost [t] | Hmotnost celkem [t] | J. suť [t] | Suť Celkem [t]
Náklady soupisu celkem | [6 empty] | 3431970.6 | [5 empty] | 3126.814 |  | 875.9525 |  | 182.8193 |  | D | -1 | [10 empty] | 3431970.6
| D | 1 | Zemní práce |  |  |  | 1168500.01 | [5 empty] | 670.3399 |  | 699.916 |  | 173.038 | 1 | D | 0 |  |  |  | ROZPOCET | [6 empty] | 1168500.01
1 | K | 113107526 | Odstranění podkladů nebo krytů při překopech inženýrských sítí s přemístěním hmot na skládku ve vzdálenosti do 3 m nebo s naložením na dopravní prostředek strojně plochy jednotlivě přes 15 m2 z kameniva hrubého drceného se štětem, o tl. vrstvy přes 250 do 450 mm | m2 | 241 | 229.08 | 55208.28 | CS ÚRS 2023 01 |  |  | základní | 0.315 | 75.915 | 0 | 0 | 0.62 | 149.42 | 4 | K | 1 |  |  |  | ROZPOCET | 55208.28 | 0 | 0 | 0 | 0 | 1 | 55208.28 | 4 | -1898203661
| Online PSC |  | https://podminky.urs.cz/item/CS_URS_2023_01/113107526 | [15 empty] | Online PSC | 1
2 | K | 113107541 | Odstranění podkladů nebo krytů při překopech inženýrských sítí s přemístěním hmot na skládku ve vzdálenosti do 3 m nebo s naložením na dopravní prostředek strojně plochy jednotlivě přes 15 m2 živičných, o tl. vrstvy do 50 mm | m2 | 241 | 106.9 | 25762.9 | CS ÚRS 2023 01 |  |  | základní | 0.127 | 30.607 | 0 | 0 | 0.098 | 23.618 | 4 | K | 1 |  |  |  | ROZPOCET | 25762.9 | 0 | 0 | 0 | 0 | 1 | 25762.9 | 4 | -1260768421
| Online PSC |  | https://podminky.urs.cz/item/CS_URS_2023_01/113107541 | [15 empty] | Online PSC | 1
| VV |  | "vedení"241*1 |  | 241 | [13 empty] | VV | 1 | 2 | True | 1 | ROZPOCET
3 | K | 115101201 | Čerpání vody na dopravní výšku do 10 m s uvažovaným průměrným přítokem do 500 l/min | hod | 30 | 114.54 | 3436.2 | CS ÚRS 2023 01 |  |  | základní | 0.184 | 5.52 | 3e-05 | 0.0009 | 0 | 0 | 4 | K | 1 |  |  |  | ROZPOCET | 3436.2 | 0 | 0 | 0 | 0 | 1 | 3436.2 | 4 | -61971594
| Online PSC |  | https://podminky.urs.cz/item/CS_URS_2023_01/115101201 | [15 empty] | Online PSC | 1
4 | K | 115101301 | Pohotovost záložní čerpací soupravy pro dopravní výšku do 10 m s uvažovaným průměrným přítokem do 500 l/min | den | 15 | 83.99 | 1259.85 | CS ÚRS 2023 01 |  |  | základní | 0 | 0 | 0 | 0 | 0 | 0 | 4 | K | 1 |  |  |  | ROZPOCET | 1259.85 | 0 | 0 | 0 | 0 | 1 | 1259.85 | 4 | 1141717146
| Online PSC |  | https://podminky.urs.cz/item/CS_URS_2023_01/115101301 | [15 empty] | Online PSC | 1
5 | K | 120001101 | Příplatek k cenám vykopávek za ztížení vykopávky v blízkosti podzemního vedení nebo výbušnin v horninách jakékoliv třídy | m3 | 35.7 | 474.03 | 16922.87 | CS ÚRS 2023 01 |  |  | základní | 1.548 | 55.2636 | 0 | 0 | 0 | 0 | 4 | K | 1 |  |  |  | ROZPOCET | 16922.87 | 0 | 0 | 0 | 0 | 1 | 16922.87 | 4 | -415926395
| Online PSC |  | https://podminky.urs.cz/item/CS_URS_2023_01/120001101 | [15 empty] | Online PSC | 1
| VV |  | 21*1*1,7 "křížení se stáv. IS - 21x |  | 35.7 | [13 empty] | VV | 1 | 2 | True | 1 | ROZPOCET
6 | K | 132154204 | Hloubení zapažených rýh šířky přes 800 do 2 000 mm strojně s urovnáním dna do předepsaného profilu a spádu v hornině třídy těžitelnosti I skupiny 1 a 2 přes 100 do 500 m3 | m3 | 377.355 | 458.15 | 172885.19 | CS ÚRS 2023 01 |  |  | základní | 0.424 | 159.9985 | 0 | 0 | 0 | 0 | 4 | K | 1 |  |  |  | ROZPOCET | 172885.19 | 0 | 0 | 0 | 0 | 1 | 172885.19 | 4 | 376038901
| Online PSC |  | https://podminky.urs.cz/item/CS_URS_2023_01/132154204 | [15 empty] | Online PSC | 1
| VV |  | (332*1)-5 |  | 327 | [13 empty] | VV | 1 | 2 | True | 0 | ROZPOCET
| VV |  | 18,8*0,9*(1,65+0,2)+14,6*0,9*(1,65-0,2) |  | 50.355 | [13 empty] | VV | 1 | 2 | True | 0 | ROZPOCET
| VV |  | Součet |  | 377.355 | [13 empty] | VV | 1 | 4 | True | 1 | ROZPOCET
7 | K | 132254201 | Hloubení zapažených rýh šířky přes 800 do 2 000 mm strojně s urovnáním dna do předepsaného profilu a spádu v hornině třídy těžitelnosti I skupiny 3 do 20 m3 | m3 | 5 | 1374.46 | 6872.3 | CS ÚRS 2023 01 |  |  | základní | 1.85 | 9.25 | 0 | 0 | 0 | 0 | 4 | K | 1 |  |  |  | ROZPOCET | 6872.3 | 0 | 0 | 0 | 0 | 1 | 6872.3 | 4 | -268223841
| Online PSC |  | https://podminky.urs.cz/item/CS_URS_2023_01/132254201 | [15 empty] | Online PSC | 1
8 | K | 151811131 | Zřízení pažicích boxů pro pažení a rozepření stěn rýh podzemního vedení hloubka výkopu do 4 m, šířka do 1,2 m | m2 | 867.56 | 65.41 | 56747.1 | CS ÚRS 2023 01 |  |  | základní | 0.088 | 76.3453 | 0.00058 | 0.50318 | 0 | 0 | 4 | K | 1 |  |  |  | ROZPOCET | 56747.1 | 0 | 0 | 0 | 0 | 1 | 56747.1 | 4 | -1078916097
| Online PSC |  | https://podminky.urs.cz/item/CS_URS_2023_01/151811131 | [15 empty] | Online PSC | 1
| VV |  | 377*2+14,6*1,7*2+18,8*1,7*2 |  | 867.56 | [13 empty] | VV | 1 | 2 | True | 1 | ROZPOCET
9 | K | 151811141 | Zřízení pažicích boxů pro pažení a rozepření stěn rýh podzemního vedení hloubka výkopu přes 4 do 6 m, šířka do 1,2 m | m2 | 867.56 | 140.16 | 121597.21 | CS ÚRS 2023 01 |  |  | základní | 0.103 | 89.3587 | 0.00062 | 0.53789 | 0 | 0 | 4 | K | 1 |  |  |  | ROZPOCET | 121597.21 | 0 | 0 | 0 | 0 | 1 | 121597.21 | 4 | 2057616655
| Online PSC |  | https://podminky.urs.cz/item/CS_URS_2023_01/151811141 | [15 empty] | Online PSC | 1
10 | K | 162751117 | Vodorovné přemístění výkopku nebo sypaniny po suchu na obvyklém dopravním prostředku, bez naložení výkopku, avšak se složením bez rozhrnutí z horniny třídy těžitelnosti I skupiny 1 až 3 na vzdálenost přes 9 000 do 10 000 m | m3 | 382 | 103.82 | 39659.24 | CS ÚRS 2023 01 |  |  | základní | 0.087 | 33.234 | 0 | 0 | 0 | 0 | 4 | K | 1 |  |  |  | ROZPOCET | 39659.24 | 0 | 0 | 0 | 0 | 1 | 39659.24 | 4 | -1545926897
| Online PSC |  | https://podminky.urs.cz/item/CS_URS_2023_01/162751117 | [15 empty] | Online PSC | 1
| VV |  | 382"uvažuje se se 100 % výměnou výkopku |  | 382 | [13 empty] | VV | 1 | 2 | True | 1 | ROZPOCET
11 | K | 162751119 | Vodorovné přemístění výkopku nebo sypaniny po suchu na obvyklém dopravním prostředku, bez naložení výkopku, avšak se složením bez rozhrnutí z horniny třídy těžitelnosti I skupiny 1 až 3 na vzdálenost Příplatek k ceně za každých dalších i započatých 1 000 m | m3 | 1528 | 7.13 | 10894.64 | CS ÚRS 2023 01 |  |  | základní | 0.005 | 7.64 | 0 | 0 | 0 | 0 | 4 | K | 1 |  |  |  | ROZPOCET | 10894.64 | 0 | 0 | 0 | 0 | 1 | 10894.64 | 4 | 1036287366
| Online PSC |  | https://podminky.urs.cz/item/CS_URS_2023_01/162751119 | [15 empty] | Online PSC | 1
| P |  | Poznámka k položce: Skládka Michalovice (cca 14km) | [15 empty] | P | 1
| VV |  | 382*4 "Přepočtené koeficientem množství |  | 1528 | [13 empty] | VV | 1 | 2 | True | 1 | ROZPOCET
12 | K | 171201221 | Poplatek za uložení stavebního odpadu na skládce (skládkovné) zeminy a kamení zatříděného do Katalogu odpadů pod kódem 17 05 04 | t | 382 | 256.7 | 98059.4 | CS ÚRS 2023 01 |  |  | základní | 0 | 0 | 0 | 0 | 0 | 0 | 4 | K | 1 |  |  |  | ROZPOCET | 98059.4 | 0 | 0 | 0 | 0 | 1 | 98059.4 | 4 | 434314284
| Online PSC |  | https://podminky.urs.cz/item/CS_URS_2023_01/171201221 | [15 empty] | Online PSC | 1
| VV |  | 191*2 "Přepočtené koeficientem množství |  | 382 | [13 empty] | VV | 1 | 2 | True | 1 | ROZPOCET
13 | K | 171251201 | Uložení sypaniny na skládky nebo meziskládky bez hutnění s upravením uložené sypaniny do předepsaného tvaru | m3 | 382 | 30.54 | 11666.28 | CS ÚRS 2023 01 |  |  | základní | 0.009 | 3.438 | 0 | 0 | 0 | 0 | 4 | K | 1 |  |  |  | ROZPOCET | 11666.28 | 0 | 0 | 0 | 0 | 1 | 11666.28 | 4 | -624400657
| Online PSC |  | https://podminky.urs.cz/item/CS_URS_2023_01/171251201 | [15 empty] | Online PSC | 1
14 | K | 174151101 | Zásyp sypaninou z jakékoliv horniny strojně s uložením výkopku ve vrstvách se zhutněním jam, šachet, rýh nebo kolem objektů v těchto vykopávkách | m3 | 263.881 | 229.08 | 60449.86 | CS ÚRS 2023 01 |  |  | základní | 0.328 | 86.553 | 0 | 0 | 0 | 0 | 4 | K | 1 |  |  |  | ROZPOCET | 60449.86 | 0 | 0 | 0 | 0 | 1 | 60449.86 | 4 | 627762726
| Online PSC |  | https://podminky.urs.cz/item/CS_URS_2023_01/174151101 | [15 empty] | Online PSC | 1
| VV |  | (377,355+5)-(23,756+0,54+85,556)-(3,14*0,112^2*207,5+3,14*0,092^2*14,6+3,14*0,032^2*18,8)"rovná se výkop - dovozené materiály - objem potrubí |  | 263.881 | [13 empty] | VV | 1 | 2 | True | 1 | ROZPOCET
15 | M | 58344197 | štěrkodrť frakce 0/63 | t | 527.762 | 713.39 | 376500.13 | CS ÚRS 2023 01 |  |  | základní | 0 | 0 | 1 | 527.762 | 0 | 0 | 8 | M | 1 |  |  |  | ROZPOCET | 376500.13 | 0 | 0 | 0 | 0 | 1 | 376500.13 | 4 | 994670795
| VV |  | 263,881*2 "Přepočtené koeficientem množství |  | 527.762 | [13 empty] | VV | 1 | 2 | True | 1 | ROZPOCET
16 | K | 175151101 | Obsypání potrubí strojně sypaninou z vhodných třídy těžitelnosti I a II, skupiny 1 až 4 nebo materiálem připraveným podél výkopu ve vzdálenosti do 3 m od jeho kraje, pro jakoukoliv hloubku výkopu a míru zhutnění bez prohození sypaniny | m3 | 85.556 | 496.33 | 42464.01 | CS ÚRS 2023 01 |  |  | základní | 0.435 | 37.2169 | 0 | 0 | 0 | 0 | 4 | K | 1 |  |  |  | ROZPOCET | 42464.01 | 0 | 0 | 0 | 0 | 1 | 42464.01 | 4 | -1547110896
| Online PSC |  | https://podminky.urs.cz/item/CS_URS_2023_01/175151101 | [15 empty] | Online PSC | 1
| VV |  | 1*0,4*207,5+0,9*0,4*14,6+0,9*0,35*18,8-(3,14*0,112^2*207,5+3,14*0,092^2*14,6+3,14*0,032^2*18,8) |  | 85.556 | [13 empty] | VV | 1 | 2 | True | 1 | ROZPOCET
17 | M | 58337310 | štěrkopísek frakce 0/4 | t | 171.112 | 398.07 | 68114.55 | CS ÚRS 2023 01 |  |  | základní | 0 | 0 | 1 | 171.112 | 0 | 0 | 8 | M | 1 |  |  |  | ROZPOCET | 68114.55 | 0 | 0 | 0 | 0 | 1 | 68114.55 | 4 | 1792189658
| VV |  | 85,556*2 "Přepočtené koeficientem množství |  | 171.112 | [13 empty] | VV | 1 | 2 | True | 1 | ROZPOCET
| D | HSV | Práce a dodávky HSV |  |  |  | 2196186.11 | [5 empty] | 2456.0213 |  | 176.0296 |  | 9.7813 | 1 | D | 0 |  |  |  | ROZPOCET | [6 empty] | 2196186.11
| D | 4 | Vodorovné konstrukce |  |  |  | 51394.37 | [5 empty] | 48.3437 |  | 46.2172 |  | 0 | 1 | D | 1 |  |  |  | ROZPOCET | [6 empty] | 51394.37
18 | K | 451572111 | Lože pod potrubí, stoky a drobné objekty v otevřeném výkopu z kameniva drobného těženého 0 až 4 mm | m3 | 23.756 | 1366.85 | 32470.89 | CS ÚRS 2023 01 |  |  | základní | 1.695 | 40.2664 | 1.8908 | 44.9171 | 0 | 0 | 4 | K | 2 |  |  |  | ROZPOCET | 32470.89 | 0 | 0 | 0 | 0 | 1 | 32470.89 | 4 | 195678672
| Online PSC |  | https://podminky.urs.cz/item/CS_URS_2023_01/451572111 | [15 empty] | Online PSC | 2
| VV |  | 0,1*1*207,5+0,1*0,9*(14,6+18,8) |  | 23.756 | [13 empty] | VV | 2 | 2 | True | 1 | ROZPOCET
19 | K | 452313131 | Podkladní a zajišťovací konstrukce z betonu prostého v otevřeném výkopu bez zvýšených nároků na prostředí bloky pro potrubí z betonu tř. C 12/15 | m3 | 0.54 | 5973.81 | 3225.86 | CS ÚRS 2023 01 |  |  | základní | 1.208 | 0.65232 | 2.301 | 1.2426 | 0 | 0 | 4 | K | 2 |  |  |  | ROZPOCET | 3225.86 | 0 | 0 | 0 | 0 | 1 | 3225.86 | 4 | -702061700
| Online PSC |  | https://podminky.urs.cz/item/CS_URS_2023_01/452313131 | [15 empty] | Online PSC | 2
| VV |  | 0,3*0,3*0,3*20 |  | 0.54 | [13 empty] | VV | 2 | 2 | True | 1 | ROZPOCET
20 | K | 452353101 | Bednění podkladních a zajišťovacích konstrukcí v otevřeném výkopu bloků pro potrubí | m2 | 9 | 1744.18 | 15697.62 | CS ÚRS 2023 01 |  |  | základní | 0.825 | 7.425 | 0.00639 | 0.05751 | 0 | 0 | 4 | K | 2 |  |  |  | ROZPOCET | 15697.62 | 0 | 0 | 0 | 0 | 1 | 15697.62 | 4 | 2463881
| Online PSC |  | https://podminky.urs.cz/item/CS_URS_2023_01/452353101 | [15 empty] | Online PSC | 2
| VV |  | 20*0,3*0,3*5 |  | 9 | [13 empty] | VV | 2 | 2 | True | 1 | ROZPOCET
| D | 5 | Komunikace pozemní |  |  |  | 58628.07 | [5 empty] | 13.255 |  | 107.486 |  | 0 | 1 | D | 1 |  |  |  | ROZPOCET | [6 empty] | 58628.07
21 | K | 564231111 | Podklad nebo podsyp ze štěrkopísku ŠP s rozprostřením, vlhčením a zhutněním plochy přes 100 m2, po zhutnění tl. 100 mm | m2 | 241 | 156.95 | 37824.95 | CS ÚRS 2023 01 |  |  | základní | 0.031 | 7.471 | 0.23 | 55.43 | 0 | 0 | 4 | K | 2 |  |  |  | ROZPOCET | 37824.95 | 0 | 0 | 0 | 0 | 1 | 37824.95 | 4 | 863723979
| Online PSC |  | https://podminky.urs.cz/item/CS_URS_2023_01/564231111 | [15 empty] | Online PSC | 2
| P |  | Poznámka k položce: Štěrkopísek fr. 0/32 tl. 100 mm se zhutněním, podklad pod živičný recyklát | [15 empty] | P | 2
22 | K | 564931412 | Podklad nebo podsyp z asfaltového recyklátu s rozprostřením a zhutněním plochy přes 100 m2, po zhutnění tl. 100 mm | m2 | 241 | 86.32 | 20803.12 | CS ÚRS 2023 01 |  |  | základní | 0.024 | 5.784 | 0.216 | 52.056 | 0 | 0 | 4 | K | 2 |  |  |  | ROZPOCET | 20803.12 | 0 | 0 | 0 | 0 | 1 | 20803.12 | 4 | -1786894658
| Online PSC |  | https://podminky.urs.cz/item/CS_URS_2023_01/564931412 | [15 empty] | Online PSC | 2
| VV |  | 241*1 "pro zajištění sjízdnosti před realizací rekonstrukce vozovky |  | 241 | [13 empty] | VV | 2 | 2 | True | 1 | ROZPOCET
| D | 8 | Trubní vedení |  |  |  | 1166949.2 | [5 empty] | 823.9485 |  | 22.3264 |  | 9.7813 | 1 | D | 1 |  |  |  | ROZPOCET | [6 empty] | 1166949.2
23 | K | 850311811 | Bourání stávajícího potrubí z trub litinových hrdlových nebo přírubových v otevřeném výkopu DN do 150 | m | 222 | 229.08 | 50855.76 | CS ÚRS 2023 01 |  |  | základní | 0.113 | 25.086 | 0 | 0 | 0.044 | 9.768 | 4 | K | 2 |  |  |  | ROZPOCET | 50855.76 | 0 | 0 | 0 | 0 | 1 | 50855.76 | 4 | -1911995595
| Online PSC |  | https://podminky.urs.cz/item/CS_URS_2023_01/850311811 | [15 empty] | Online PSC | 2
24 | K | 851241131 | Montáž potrubí z trub litinových tlakových hrdlových v otevřeném výkopu s integrovaným těsněním DN 80 | m | 14.6 | 244.35 | 3567.51 | CS ÚRS 2023 01 |  |  | základní | 0.446 | 6.5116 | 0 | 0 | 0 | 0 | 4 | K | 2 |  |  |  | ROZPOCET | 3567.51 | 0 | 0 | 0 | 0 | 1 | 3567.51 | 4 | -25537393
| Online PSC |  | https://podminky.urs.cz/item/CS_URS_2023_01/851241131 | [15 empty] | Online PSC | 2
25 | M | 55254080 | trouba vodovodní litinová hrdlová hrdlová Zn+Al povlak K9 dl 6m DN 80 | m | 14.746 | 1813.94 | 26748.36 | CS ÚRS 2023 01 |  |  | základní | 0 | 0 | 0.0145 | 0.21382 | 0 | 0 | 8 | M | 2 |  |  |  | ROZPOCET | 26748.36 | 0 | 0 | 0 | 0 | 1 | 26748.36 | 4 | 887342326
| VV |  | 14,6*1,01 "Přepočtené koeficientem množství |  | 14.746 | [13 empty] | VV | 2 | 2 | True | 1 | ROZPOCET
26 | K | 851261131 | Montáž potrubí z trub litinových tlakových hrdlových v otevřeném výkopu s integrovaným těsněním DN 100 | m | 207.5 | 305.44 | 63378.8 | CS ÚRS 2023 01 |  |  | základní | 0.448 | 92.96 | 0 | 0 | 0 | 0 | 4 | K | 2 |  |  |  | ROZPOCET | 63378.8 | 0 | 0 | 0 | 0 | 1 | 63378.8 | 4 | 2133148476
| Online PSC |  | https://podminky.urs.cz/item/CS_URS_2023_01/851261131 | [15 empty] | Online PSC | 2
27 | M | 55254081 | trouba vodovodní litinová hrdlová hrdlová Zn+Al povlak K9 dl 6m DN 100 | m | 209.575 | 1834.29 | 384421.33 | CS ÚRS 2023 01 |  |  | základní | 0 | 0 | 0.0181 | 3.7933 | 0 | 0 | 8 | M | 2 |  |  |  | ROZPOCET | 384421.33 | 0 | 0 | 0 | 0 | 1 | 384421.33 | 4 | -609990135
| VV |  | 207,5*1,01 "Přepočtené koeficientem množství |  | 209.575 | [13 empty] | VV | 2 | 2 | True | 1 | ROZPOCET
28 | K | 857242122 | Montáž litinových tvarovek na potrubí litinovém tlakovém jednoosých na potrubí z trub přírubových v otevřeném výkopu, kanálu nebo v šachtě DN 80 | kus | 6 | 1466.09 | 8796.54 | CS ÚRS 2023 01 |  |  | základní | 0.759 | 4.554 | 0.00167 | 0.01002 | 0 | 0 | 4 | K | 2 |  |  |  | ROZPOCET | 8796.54 | 0 | 0 | 0 | 0 | 1 | 8796.54 | 4 | -1460520218
| Online PSC |  | https://podminky.urs.cz/item/CS_URS_2023_01/857242122 | [15 empty] | Online PSC | 2
29 | M | 55253893.R4 | Spojka redukovaná DN 80/60, multitolerační, jištěná proti posunu, hrdlo-příruba | kus | 1 | 7127.87 | 7127.87 |  |  |  | základní | 0 | 0 | 0.0088 | 0.0088 | 0 | 0 | 8 | M | 2 |  |  |  | ROZPOCET | 7127.87 | 0 | 0 | 0 | 0 | 1 | 7127.87 | 4 | -1411787514
30 | M | 55253893.R5 | Spojka DN 80/80, multitolerační, jištěná proti posunu, hrdlo-hrdlo | kus | 2 | 7619.15 | 15238.3 |  |  |  | základní | 0 | 0 | 0.0088 | 0.0176 | 0 | 0 | 8 | M | 2 |  |  |  | ROZPOCET | 15238.3 | 0 | 0 | 0 | 0 | 1 | 15238.3 | 4 | -1626084743
31 | M | 55259730 | tvarovka vodovodní hrdlová s přírubou E (EU) - základní povrchová úprava kroužek těsnící DN 80 dl 130mm | kus | 3 | 2568.3 | 7704.9 | CS ÚRS 2023 01 |  |  | základní | 0 | 0 | 0.0072 | 0.0216 | 0 | 0 | 8 | M | 2 |  |  |  | ROZPOCET | 7704.9 | 0 | 0 | 0 | 0 | 1 | 7704.9 | 4 | 171508120
32 | K | 857264122 | Montáž litinových tvarovek na potrubí litinovém tlakovém odbočných na potrubí z trub přírubových v otevřeném výkopu, kanálu nebo v šachtě DN 100 | kus | 3 | 2290.76 | 6872.28 | CS ÚRS 2023 01 |  |  | základní | 1.24 | 3.72 | 0.00171 | 0.00513 | 0 | 0 | 4 | K | 2 |  |  |  | ROZPOCET | 6872.28 | 0 | 0 | 0 | 0 | 1 | 6872.28 | 4 | 1268271157
| Online PSC |  | https://podminky.urs.cz/item/CS_URS_2023_01/857264122 | [15 empty] | Online PSC | 2
33 | M | 55253515 | tvarovka přírubová litinová s přírubovou odbočkou,práškový epoxid tl 250µm T-kus DN 100/80 | kus | 3 | 4497.07 | 13491.21 | CS ÚRS 2023 01 |  |  | základní | 0 | 0 | 0.0178 | 0.0534 | 0 | 0 | 8 | M | 2 |  |  |  | ROZPOCET | 13491.21 | 0 | 0 | 0 | 0 | 1 | 13491.21 | 4 | -1664307771
34 | K | 871161211 | Montáž vodovodního potrubí z plastů v otevřeném výkopu z polyetylenu PE 100 svařovaných elektrotvarovkou SDR 11/PN16 D 32 x 3,0 mm | m | 18.8 | 146.61 | 2756.27 | CS ÚRS 2023 01 |  |  | základní | 0.171 | 3.2148 | 0 | 0 | 0 | 0 | 4 | K | 2 |  |  |  | ROZPOCET | 2756.27 | 0 | 0 | 0 | 0 | 1 | 2756.27 | 4 | -1212555273
| Online PSC |  | https://podminky.urs.cz/item/CS_URS_2023_01/871161211 | [15 empty] | Online PSC | 2
35 | M | 28613524 | potrubí třívrstvé PE100 RC SDR11 32x3,0 dl 12m | m | 19.082 | 72.67 | 1386.69 | CS ÚRS 2023 01 |  |  | základní | 0 | 0 | 0.00028 | 0.005343 | 0 | 0 | 8 | M | 2 |  |  |  | ROZPOCET | 1386.69 | 0 | 0 | 0 | 0 | 1 | 1386.69 | 4 | -1518043616
| VV |  | 18,8*1,015 "Přepočtené koeficientem množství |  | 19.082 | [13 empty] | VV | 2 | 2 | True | 1 | ROZPOCET
36 | K | 857262122 | Montáž litinových tvarovek na potrubí litinovém tlakovém jednoosých na potrubí z trub přírubových v otevřeném výkopu, kanálu nebo v šachtě DN 100 | kus | 11 | 1832.61 | 20158.71 | CS ÚRS 2023 01 |  |  | základní | 0.856 | 9.416 | 0.00167 | 0.01837 | 0 | 0 | 4 | K | 2 |  |  |  | ROZPOCET | 20158.71 | 0 | 0 | 0 | 0 | 1 | 20158.71 | 4 | 49663686
| Online PSC |  | https://podminky.urs.cz/item/CS_URS_2023_01/857262122 | [15 empty] | Online PSC | 2
37 | M | 55253893 | tvarovka přírubová s hrdlem z tvárné litiny,práškový epoxid tl 250µm EU-kus dl 130mm DN 100 | kus | 8 | 2568.3 | 20546.4 | CS ÚRS 2023 01 |  |  | základní | 0 | 0 | 0.0088 | 0.0704 | 0 | 0 | 8 | M | 2 |  |  |  | ROZPOCET | 20546.4 | 0 | 0 | 0 | 0 | 1 | 20546.4 | 4 | -570112829
38 | M | 55253941 | koleno hrdlové z tvárné litiny,práškový epoxid tl 250µm MMK-kus DN 100-45° | kus | 1 | 3799.4 | 3799.4 | CS ÚRS 2023 01 |  |  | základní | 0 | 0 | 0.0101 | 0.0101 | 0 | 0 | 8 | M | 2 |  |  |  | ROZPOCET | 3799.4 | 0 | 0 | 0 | 0 | 1 | 3799.4 | 4 | -1190646148
39 | M | 55253941.R | koleno hrdlové z tvárné litiny,práškový epoxid, tl.250µm MMK-kus DN 100-45° | kus | 1 | 3799.4 | 3799.4 |  |  |  | základní | 0 | 0 | 0.0101 | 0.0101 | 0 | 0 | 8 | M | 2 |  |  |  | ROZPOCET | 3799.4 | 0 | 0 | 0 | 0 | 1 | 3799.4 | 4 | -228276931
| P |  | Poznámka k položce: Koleno 45°, tvárná litina, 2-hrdlové | [15 empty] | P | 2
40 | M | 55253612.R | přechod přírubový,práškový epoxid, tl.250µm FFR-kus litinový délka 200 mm DN 100/80 mm | kus | 1 | 2585.74 | 2585.74 |  |  |  | základní | 0 | 0 | 0.0088 | 0.0088 | 0 | 0 | 8 | M | 2 |  |  |  | ROZPOCET | 2585.74 | 0 | 0 | 0 | 0 | 1 | 2585.74 | 4 | 1399361991
| P |  | Poznámka k položce: FFR, přírubová přechodová tvarovka (redukce) 100/80, tvární litina | [15 empty] | P | 2
41 | K | 871211811 | Bourání stávajícího potrubí z polyetylenu v otevřeném výkopu D do 50 mm | m | 19 | 76.36 | 1450.84 | CS ÚRS 2023 01 |  |  | základní | 0.028 | 0.532 | 0 | 0 | 0.0007 | 0.0133 | 4 | K | 2 |  |  |  | ROZPOCET | 1450.84 | 0 | 0 | 0 | 0 | 1 | 1450.84 | 4 | 1849892774
| Online PSC |  | https://podminky.urs.cz/item/CS_URS_2023_01/871211811 | [15 empty] | Online PSC | 2
42 | K | 877161110 | Montáž tvarovek na vodovodním plastovém potrubí z polyetylenu PE 100 elektrotvarovek SDR 11/PN16 kolen 45° d 32 | kus | 22 | 305.44 | 6719.68 | CS ÚRS 2023 01 |  |  | základní | 0.465 | 10.23 | 0 | 0 | 0 | 0 | 4 | K | 2 |  |  |  | ROZPOCET | 6719.68 | 0 | 0 | 0 | 0 | 1 | 6719.68 | 4 | 960134585
| Online PSC |  | https://podminky.urs.cz/item/CS_URS_2023_01/877161110 | [15 empty] | Online PSC | 2
| P |  | Poznámka k položce: pro vyrovnání výškového rozdílu při přepojení přípojek uvažovány 2 ks | [15 empty] | P | 2
43 | M | 28619332 | koleno kanalizační PE-HD 45° D 40mm | kus | 22 | 219.48 | 4828.56 | CS ÚRS 2023 01 |  |  | základní | 0 | 0 | 4e-05 | 0.00088 | 0 | 0 | 8 | M | 2 |  |  |  | ROZPOCET | 4828.56 | 0 | 0 | 0 | 0 | 1 | 4828.56 | 4 | 1455293505
44 | K | 877260330 | Montáž tvarovek na kanalizačním plastovém potrubí z polypropylenu PP hladkého plnostěnného spojek nebo redukcí DN 100 | kus | 11 | 458.15 | 5039.65 | CS ÚRS 2023 01 |  |  | základní | 0.572 | 6.292 | 0 | 0 | 0 | 0 | 4 | K | 2 |  |  |  | ROZPOCET | 5039.65 | 0 | 0 | 0 | 0 | 1 | 5039.65 | 4 | -1352725772
| Online PSC |  | https://podminky.urs.cz/item/CS_URS_2023_01/877260330 | [15 empty] | Online PSC | 2
| P |  | Poznámka k položce: pro napojení na stáv. domovní přípojky - přizpůsobeno materiálu a dimenzi přípojky! | [15 empty] | P | 2
45 | M | 28613215.R | Spojka ISIFLO pro plastové potrubí DN 25/PE 32 | kus | 11 | 625 | 6875 |  |  |  | základní | 0 | 0 | 0.0216 | 0.2376 | 0 | 0 | 8 | M | 2 |  |  |  | ROZPOCET | 6875 | 0 | 0 | 0 | 0 | 1 | 6875 | 4 | 494605242
46 | K | 891181112 | Montáž vodovodních armatur na potrubí šoupátek nebo klapek uzavíracích v otevřeném výkopu nebo v šachtách s osazením zemní soupravy (bez poklopů) DN 40 | kus | 11 | 3054.35 | 33597.85 | CS ÚRS 2023 01 |  |  | základní | 1.182 | 13.002 | 0.00072 | 0.00792 | 0 | 0 | 4 | K | 2 |  |  |  | ROZPOCET | 33597.85 | 0 | 0 | 0 | 0 | 1 | 33597.85 | 4 | -315567964
| Online PSC |  | https://podminky.urs.cz/item/CS_URS_2023_01/891181112 | [15 empty] | Online PSC | 2
47 | M | 42221420 | šoupátko přípojkové přímé DN 25 ISO/vnější závit PN16, 32x1 1/4" dodá VaK MB; pouze přeprava z Čechova 1151 | kus | 11 | 363.37 | 3997.07 | CS ÚRS 2023 01 |  |  | základní | 0 | 0 | 0.0038 | 0.0418 | 0 | 0 | 8 | M | 2 |  |  |  | ROZPOCET | 3997.07 | 0 | 0 | 0 | 0 | 1 | 3997.07 | 4 | -1807737503
48 | K | 891241112 | Montáž vodovodních armatur na potrubí šoupátek nebo klapek uzavíracích v otevřeném výkopu nebo v šachtách s osazením zemní soupravy (bez poklopů) DN 80 | kus | 3 | 4276.09 | 12828.27 | CS ÚRS 2023 01 |  |  | základní | 1.554 | 4.662 | 0.00162 | 0.00486 | 0 | 0 | 4 | K | 2 |  |  |  | ROZPOCET | 12828.27 | 0 | 0 | 0 | 0 | 1 | 12828.27 | 4 | 2081471608
| Online PSC |  | https://podminky.urs.cz/item/CS_URS_2023_01/891241112 | [15 empty] | Online PSC | 2
49 | M | 42221212 | šoupě přírubové vodovodní krátká stavební dl DN 80 PN10-16 dodá VaK MB; pouze přeprava z Čechova 1151 | kus | 3 | 363.37 | 1090.11 | CS ÚRS 2023 01 |  |  | základní | 0 | 0 | 0.01555 | 0.04665 | 0 | 0 | 8 | M | 2 |  |  |  | ROZPOCET | 1090.11 | 0 | 0 | 0 | 0 | 1 | 1090.11 | 4 | 360672898
50 | K | 891261112 | Montáž vodovodních armatur na potrubí šoupátek nebo klapek uzavíracích v otevřeném výkopu nebo v šachtách s osazením zemní soupravy (bez poklopů) DN 100 | kus | 6 | 4886.96 | 29321.76 | CS ÚRS 2023 01 |  |  | základní | 1.866 | 11.196 | 0.00165 | 0.0099 | 0 | 0 | 4 | K | 2 |  |  |  | ROZPOCET | 29321.76 | 0 | 0 | 0 | 0 | 1 | 29321.76 | 4 | -1295687085
| Online PSC |  | https://podminky.urs.cz/item/CS_URS_2023_01/891261112 | [15 empty] | Online PSC | 2
51 | M | 42221117 | šoupátko s přírubami voda DN 100 PN16 dodá VaK MB; pouze přeprava z Čechova 1151 | kus | 6 | 363.37 | 2180.22 | CS ÚRS 2023 01 |  |  | základní | 0 | 0 | 0.0245 | 0.147 | 0 | 0 | 8 | M | 2 |  |  |  | ROZPOCET | 2180.22 | 0 | 0 | 0 | 0 | 1 | 2180.22 | 4 | 1779958507
52 | K | 891269111 | Montáž vodovodních armatur na potrubí navrtávacích pasů s ventilem Jt 1 MPa, na potrubí z trub litinových, ocelových nebo plastických hmot DN 100 | kus | 11 | 1527.18 | 16798.98 | CS ÚRS 2023 01 |  |  | základní | 3.51 | 38.61 | 0 | 0 | 0 | 0 | 4 | K | 2 |  |  |  | ROZPOCET | 16798.98 | 0 | 0 | 0 | 0 | 1 | 16798.98 | 4 | 1416368061
| Online PSC |  | https://podminky.urs.cz/item/CS_URS_2023_01/891269111 | [15 empty] | Online PSC | 2
53 | M | 42271414 | pás navrtávací z tvárné litiny DN 100, pro litinové a ocelové potrubí, se závitovým výstupem 1",5/4",6/4",2" dodá VaK MB; pouze přeprava z Čechova 1151 | kus | 11 | 363.37 | 3997.07 | CS ÚRS 2023 01 |  |  | základní | 0 | 0 | 0.0019 | 0.0209 | 0 | 0 | 8 | M | 2 |  |  |  | ROZPOCET | 3997.07 | 0 | 0 | 0 | 0 | 1 | 3997.07 | 4 | -772771532
| P |  | Poznámka k položce: Navrtávací pas 100/1 a 1/4“ tvárná litina,se závitovým výstupem, elastomer těsnění, nerez šrouby, matice, podložky pro přepojení domovních přípojek - přizpůsobeno materiálu a dimenzi přípojky! | [15 empty] | P | 2
54 | K | 892233122 | Proplach a dezinfekce vodovodního potrubí DN od 40 do 70 | m | 18.8 | 152.72 | 2871.14 | CS ÚRS 2023 01 |  |  | základní | 0.062 | 1.1656 | 0 | 0 | 0 | 0 | 4 | K | 2 |  |  |  | ROZPOCET | 2871.14 | 0 | 0 | 0 | 0 | 1 | 2871.14 | 4 | 735485823
| Online PSC |  | https://podminky.urs.cz/item/CS_URS_2023_01/892233122 | [15 empty] | Online PSC | 2
55 | K | 892241111 | Tlakové zkoušky vodou na potrubí DN do 80 | m | 66.8 | 76.36 | 5100.85 | CS ÚRS 2023 01 |  |  | základní | 0.044 | 2.9392 | 0 | 0 | 0 | 0 | 4 | K | 2 |  |  |  | ROZPOCET | 5100.85 | 0 | 0 | 0 | 0 | 1 | 5100.85 | 4 | -1414142316
| Online PSC |  | https://podminky.urs.cz/item/CS_URS_2023_01/892241111 | [15 empty] | Online PSC | 2
| VV |  | 18,8+14,6" zkouška průchodnotli |  | 33.4 | [13 empty] | VV | 2 | 2 | True | 0 | ROZPOCET
| VV |  | 18,8+14,6" tlaková zkouška |  | 33.4 | [13 empty] | VV | 2 | 2 | True | 0 | ROZPOCET
| VV |  | Součet |  | 66.8 | [13 empty] | VV | 2 | 4 | True | 1 | ROZPOCET
56 | K | 892271111 | Tlakové zkoušky vodou na potrubí DN 100 nebo 125 | m | 415 | 91.63 | 38026.45 | CS ÚRS 2023 01 |  |  | základní | 0.044 | 18.26 | 0 | 0 | 0 | 0 | 4 | K | 2 |  |  |  | ROZPOCET | 38026.45 | 0 | 0 | 0 | 0 | 1 | 38026.45 | 4 | -2080172422
| Online PSC |  | https://podminky.urs.cz/item/CS_URS_2023_01/892271111 | [15 empty] | Online PSC | 2
| VV |  | 207,5" zkouška průchodnotli |  | 207.5 | [13 empty] | VV | 2 | 2 | True | 0 | ROZPOCET
| VV |  | 207,5" tlaková zkouška |  | 207.5 | [13 empty] | VV | 2 | 2 | True | 0 | ROZPOCET
| VV |  | Součet |  | 415 | [13 empty] | VV | 2 | 4 | True | 1 | ROZPOCET
57 | K | 892273122 | Proplach a dezinfekce vodovodního potrubí DN od 80 do 125 | m | 222.1 | 91.63 | 20351.02 | CS ÚRS 2023 01 |  |  | základní | 0.079 | 17.5459 | 0 | 0 | 0 | 0 | 4 | K | 2 |  |  |  | ROZPOCET | 20351.02 | 0 | 0 | 0 | 0 | 1 | 20351.02 | 4 | -1746128652
| Online PSC |  | https://podminky.urs.cz/item/CS_URS_2023_01/892273122 | [15 empty] | Online PSC | 2
| VV |  | 207,5+14,6 |  | 222.1 | [13 empty] | VV | 2 | 2 | True | 1 | ROZPOCET
58 | K | 892312121.R | Tlakové zkoušky vzduchem těsnícími vaky ucpávkovými DN 150 | m | 240.9 | 305.44 | 73580.5 | CS ÚRS 2023 01 |  |  | základní | 0.828 | 199.4652 | 0.0001 | 0.02409 | 0 | 0 | 4 | K | 2 |  |  |  | ROZPOCET | 73580.5 | 0 | 0 | 0 | 0 | 1 | 73580.5 | 4 | -104425939
| Online PSC |  | https://podminky.urs.cz/item/CS_URS_2023_01/892312121.R | [15 empty] | Online PSC | 2
| P |  | Poznámka k položce: včetně utěsnění | [15 empty] | P | 2
| VV |  | 207,5+14,6+18,8 |  | 240.9 | [13 empty] | VV | 2 | 2 | True | 1 | ROZPOCET
59 | K | 892372111 | Tlakové zkoušky vodou zabezpečení konců potrubí při tlakových zkouškách DN do 300 | kus | 32 | 4581.53 | 146608.96 | CS ÚRS 2023 01 |  |  | základní | 10.3 | 329.6 | 0.45937 | 14.6998 | 0 | 0 | 4 | K | 2 |  |  |  | ROZPOCET | 146608.96 | 0 | 0 | 0 | 0 | 1 | 146608.96 | 4 | 203434315
| Online PSC |  | https://podminky.urs.cz/item/CS_URS_2023_01/892372111 | [15 empty] | Online PSC | 2
| VV |  | 11*2+2+2+2+2+2 |  | 32 | [13 empty] | VV | 2 | 2 | True | 1 | ROZPOCET
60 | K | 899401112 | Osazení poklopů litinových šoupátkových | kus | 20 | 2290.68 | 45813.6 | CS ÚRS 2023 01 |  |  | základní | 0.863 | 17.26 | 0.12303 | 2.4606 | 0 | 0 | 4 | K | 2 |  |  |  | ROZPOCET | 45813.6 | 0 | 0 | 0 | 0 | 1 | 45813.6 | 4 | 943512809
| Online PSC |  | https://podminky.urs.cz/item/CS_URS_2023_01/899401112 | [15 empty] | Online PSC | 2
61 | M | 42291352 | poklop litinový šoupátkový pro zemní soupravy osazení do terénu a do vozovky dodá VaK MB; pouze přeprava z Čechova 1151 | kus | 20 | 363.37 | 7267.4 | CS ÚRS 2023 01 |  |  | základní | 0 | 0 | 0.0133 | 0.266 | 0 | 0 | 8 | M | 2 |  |  |  | ROZPOCET | 7267.4 | 0 | 0 | 0 | 0 | 1 | 7267.4 | 4 | 1772491840
62 | M | 56230636 | deska podkladová uličního poklopu plastového ventilkového a šoupatového dodá VaK MB; pouze přeprava z Čechova 1151 | kus | 20 | 363.37 | 7267.4 | CS ÚRS 2023 01 |  |  | základní | 0 | 0 | 0.0009 | 0.018 | 0 | 0 | 8 | M | 2 |  |  |  | ROZPOCET | 7267.4 | 0 | 0 | 0 | 0 | 1 | 7267.4 | 4 | -1643647608
63 | K | 722219191 | Armatury přírubové montáž zemních souprav ostatních typů | kus | 20 | 1908.97 | 38179.4 | CS ÚRS 2023 01 |  |  | základní | 0.101 | 2.02 | 0 | 0 | 0 | 0 | 16 | K | 2 |  |  |  | ROZPOCET | 38179.4 | 0 | 0 | 0 | 0 | 1 | 38179.4 | 16 | -472798424
| Online PSC |  | https://podminky.urs.cz/item/CS_URS_2023_01/722219191 | [15 empty] | Online PSC | 2
64 | M | 42291079 | souprava zemní pro šoupátka DN 65-80mm Rd 2,0m dodá VaK MB; pouze přeprava z Čechova 1151 | kus | 3 | 363.37 | 1090.11 | CS ÚRS 2023 01 |  |  | základní | 0 | 0 | 0.0035 | 0.0105 | 0 | 0 | 32 | M | 2 |  |  |  | ROZPOCET | 1090.11 | 0 | 0 | 0 | 0 | 1 | 1090.11 | 16 | 1478564057
65 | M | 42291080 | souprava zemní pro šoupátka DN 100-150m Rd 2,0m dodá VaK MB; pouze přeprava z Čechova 1151 | kus | 6 | 363.37 | 2180.22 | CS ÚRS 2023 01 |  |  | základní | 0 | 0 | 0.004 | 0.024 | 0 | 0 | 32 | M | 2 |  |  |  | ROZPOCET | 2180.22 | 0 | 0 | 0 | 0 | 1 | 2180.22 | 16 | -926082983
66 | M | 422910570.R | zemní teleskopická souprava 7.7 , přípojková, rozsah 1,05-1,75 m dodá VaK MB; pouze přeprava z Čechova 1151 | kus | 11 | 363.37 | 3997.07 |  |  |  | základní | 0 | 0 | 0.0035 | 0.0385 | 0 | 0 | 32 | M | 2 |  |  |  | ROZPOCET | 3997.07 | 0 | 0 | 0 | 0 | 1 | 3997.07 | 16 | 15587271
| P |  | Poznámka k položce: Zemní souprava teleskopická šoupátková pro š DN 32 - 63; 1,4 - 1,8 m pro přepojení domovních přípojek - přizpůsobeno materiálu a dimenzi přípojky! | [15 empty] | P | 2
67 | K | 899722113 | Krytí potrubí z plastů výstražnou fólií z PVC šířky 34 cm | m | 228.25 | 11.63 | 2654.55 | CS ÚRS 2023 01 |  |  | základní | 0.025 | 5.7063 | 9e-05 | 0.020543 | 0 | 0 | 4 | K | 2 |  |  |  | ROZPOCET | 2654.55 | 0 | 0 | 0 | 0 | 1 | 2654.55 | 4 | -868796642
| Online PSC |  | https://podminky.urs.cz/item/CS_URS_2023_01/899722113 | [15 empty] | Online PSC | 2
| P |  | Poznámka k položce: bílá barva, nápis: VODOVOD | [15 empty] | P | 2
| VV |  | 207,5 |  | 207.5 | [13 empty] | VV | 2 | 2 | True | 0 | ROZPOCET
| VV |  | 207,5*1,1 "Přepočtené koeficientem množství |  | 228.25 | [13 empty] | VV | 2 | 2 | True | 1 | ROZPOCET
| D | 9 | Ostatní konstrukce a práce, bourání |  |  |  | 29780.63 | [5 empty] | 39.215 |  | 0 |  | 0 | 1 | D | 1 |  |  |  | ROZPOCET | [6 empty] | 29780.63
68 | K | 919735111 | Řezání stávajícího živičného krytu nebo podkladu hloubky do 50 mm | m | 253 | 117.71 | 29780.63 | CS ÚRS 2023 01 |  |  | základní | 0.155 | 39.215 | 0 | 0 | 0 | 0 | 4 | K | 2 |  |  |  | ROZPOCET | 29780.63 | 0 | 0 | 0 | 0 | 1 | 29780.63 | 4 | 252542288
| Online PSC |  | https://podminky.urs.cz/item/CS_URS_2023_01/919735111 | [15 empty] | Online PSC | 2
| VV |  | "vedení" 241*1+12 |  | 253 | [13 empty] | VV | 2 | 2 | True | 1 | ROZPOCET
| D | 997 | Přesun sutě |  |  |  | 86799.02 | [5 empty] | 362.739 |  | 0 |  | 0 | 1 | D | 1 |  |  |  | ROZPOCET | [6 empty] | 86799.02
69 | K | 997221571 | Vodorovná doprava vybouraných hmot bez naložení, ale se složením a s hrubým urovnáním na vzdálenost do 1 km | t | 355.844 | 85.61 | 30463.8 | CS ÚRS 2023 01 |  |  | základní | 0.835 | 297.1297 | 0 | 0 | 0 | 0 | 4 | K | 2 |  |  |  | ROZPOCET | 30463.8 | 0 | 0 | 0 | 0 | 1 | 30463.8 | 4 | -585331597
| Online PSC |  | https://podminky.urs.cz/item/CS_URS_2023_01/997221571 | [15 empty] | Online PSC | 2
| VV |  | "odpad k recyklaci uložený na deponii a zpět" (149,42+23,618)*2 |  | 346.076 | [13 empty] | VV | 2 | 2 | True | 0 | ROZPOCET
| VV |  | "odpad na skládku" 9,768 |  | 9.768 | [13 empty] | VV | 2 | 2 | True | 0 | ROZPOCET
| VV |  | Součet |  | 355.844 | [13 empty] | VV | 2 | 4 | True | 1 | ROZPOCET
70 | K | 997221579 | Vodorovná doprava vybouraných hmot bez naložení, ale se složením a s hrubým urovnáním na vzdálenost Příplatek k ceně za každý další i započatý 1 km přes 1 km | t | 136.752 | 7.13 | 975.04 | CS ÚRS 2023 01 |  |  | základní | 0.004 | 0.54701 | 0 | 0 | 0 | 0 | 4 | K | 2 |  |  |  | ROZPOCET | 975.04 | 0 | 0 | 0 | 0 | 1 | 975.04 | 4 | -1656346889
| Online PSC |  | https://podminky.urs.cz/item/CS_URS_2023_01/997221579 | [15 empty] | Online PSC | 2
| P |  | Poznámka k položce: Skládka Benátky nad Jizerou (cca 16km) | [15 empty] | P | 2
| VV |  | "odpad na skládku" 9,768 |  | 9.768 | [13 empty] | VV | 2 | 2 | True | 0 | ROZPOCET
| VV |  | 9,768*14 "Přepočtené koeficientem množství |  | 136.752 | [13 empty] | VV | 2 | 2 | True | 1 | ROZPOCET
71 | K | 997221612 | Nakládání na dopravní prostředky pro vodorovnou dopravu vybouraných hmot | t | 173.038 | 305.44 | 52852.73 | CS ÚRS 2023 01 |  |  | základní | 0.376 | 65.0623 | 0 | 0 | 0 | 0 | 4 | K | 2 |  |  |  | ROZPOCET | 52852.73 | 0 | 0 | 0 | 0 | 1 | 52852.73 | 4 | 1634662406
| Online PSC |  | https://podminky.urs.cz/item/CS_URS_2023_01/997221612 | [15 empty] | Online PSC | 2
| VV |  | "odpad k recyklaci uložený na deponii a zpět" (149,42+23,618) |  | 173.038 | [13 empty] | VV | 2 | 2 | True | 1 | ROZPOCET
72 | K | 997013631 | Poplatek za uložení stavebního odpadu na skládce (skládkovné) směsného stavebního a demoličního zatříděného do Katalogu odpadů pod kódem 17 09 04 | t | 9.768 | 256.7 | 2507.45 | CS ÚRS 2023 01 |  |  | základní | 0 | 0 | 0 | 0 | 0 | 0 | 4 | K | 2 |  |  |  | ROZPOCET | 2507.45 | 0 | 0 | 0 | 0 | 1 | 2507.45 | 4 | -206194656
| Online PSC |  | https://podminky.urs.cz/item/CS_URS_2023_01/997013631 | [15 empty] | Online PSC | 2
| D | 998 | Přesun hmot |  |  |  | 802634.82 | [5 empty] | 1168.52 |  | 0 |  | 0 | 1 | D | 1 |  |  |  | ROZPOCET | [6 empty] | 802634.82
73 | K | 998273102 | Přesun hmot pro trubní vedení hloubené z trub litinových pro vodovody nebo kanalizace v otevřeném výkopu dopravní vzdálenost do 15 m | t | 875.952 | 458.15 | 401317.41 | CS ÚRS 2023 01 |  |  | základní | 0.828 | 725.2883 | 0 | 0 | 0 | 0 | 4 | K | 2 |  |  |  | ROZPOCET | 401317.41 | 0 | 0 | 0 | 0 | 1 | 401317.41 | 4 | 2024541136
| Online PSC |  | https://podminky.urs.cz/item/CS_URS_2023_01/998273102 | [15 empty] | Online PSC | 2
74 | K | 998273124 | Přesun hmot pro trubní vedení hloubené z trub litinových Příplatek k cenám za zvětšený přesun přes vymezenou největší dopravní vzdálenost do 500 m | t | 875.952 | 458.15 | 401317.41 | CS ÚRS 2023 01 |  |  | základní | 0.506 | 443.2317 | 0 | 0 | 0 | 0 | 4 | K | 2 |  |  |  | ROZPOCET | 401317.41 | 0 | 0 | 0 | 0 | 1 | 401317.41 | 4 | -1773434130
| Online PSC |  | https://podminky.urs.cz/item/CS_URS_2023_01/998273124 | [15 empty] | Online PSC | 2
| D | PSV | Práce a dodávky PSV |  |  |  | 4426.34 | [5 empty] | 0.45282 |  | 0.006939 |  | 0 | 2 | D | 0 |  |  |  | ROZPOCET | [6 empty] | 4426.34
| D | 713 | Izolace tepelné |  |  |  | 4426.34 | [5 empty] | 0.45282 |  | 0.006939 |  | 0 | 2 | D | 1 |  |  |  | ROZPOCET | [6 empty] | 4426.34
75 | K | 713131151 | Montáž tepelné izolace stěn rohožemi, pásy, deskami, dílci, bloky (izolační materiál ve specifikaci) vložením jednovrstvě | m2 | 4.32 | 610.87 | 2638.96 | CS ÚRS 2023 01 |  |  | základní | 0.102 | 0.44064 | 0 | 0 | 0 | 0 | 16 | K | 2 |  |  |  | ROZPOCET | 2638.96 | 0 | 0 | 0 | 0 | 1 | 2638.96 | 16 | -1749716806
| Online PSC |  | https://podminky.urs.cz/item/CS_URS_2023_01/713131151 | [15 empty] | Online PSC | 2
| VV |  | 0,4*1,8*6 |  | 4.32 | [13 empty] | VV | 2 | 2 | True | 1 | ROZPOCET
76 | M | 28376417 | deska XPS hrana polodrážková a hladký povrch 300kPA tl 50mm | m2 | 4.626 | 381.79 | 1766.16 | CS ÚRS 2023 01 |  |  | základní | 0 | 0 | 0.0015 | 0.006939 | 0 | 0 | 32 | M | 2 |  |  |  | ROZPOCET | 1766.16 | 0 | 0 | 0 | 0 | 1 | 1766.16 | 16 | -562638841
| P |  | Poznámka k položce: mezi potrubí a Š64 | [15 empty] | P | 2
| VV |  | 4,32*1,02 "Přepočtené koeficientem množství |  | 4.406 | [13 empty] | VV | 2 | 2 | True | 0 | ROZPOCET
| VV |  | 4,406*1,05 "Přepočtené koeficientem množství |  | 4.626 | [13 empty] | VV | 2 | 2 | True | 1 | ROZPOCET
77 | K | 998713101 | Přesun hmot pro izolace tepelné stanovený z hmotnosti přesunovaného materiálu vodorovná dopravní vzdálenost do 50 m v objektech výšky do 6 m | t | 0.007 | 3032.13 | 21.22 | CS ÚRS 2023 01 |  |  | základní | 1.74 | 0.01218 | 0 | 0 | 0 | 0 | 16 | K | 2 |  |  |  | ROZPOCET | 21.22 | 0 | 0 | 0 | 0 | 1 | 21.22 | 16 | 230992161
| Online PSC |  | https://podminky.urs.cz/item/CS_URS_2023_01/998713101 | [15 empty] | Online PSC | 2
| D | VRN | Vedlejší rozpočtové náklady |  |  |  | 58497.7 | [5 empty] | 0 |  | 0 |  | 0 | 5 | D | 0 |  |  |  | ROZPOCET | [6 empty] | 58497.7
| D | VRN4 | Inženýrská činnost |  |  |  | 35669.33 | [5 empty] | 0 |  | 0 |  | 0 | 5 | D | 1 |  |  |  | ROZPOCET | [6 empty] | 35669.33
78 | K | 043134000 | Zkoušky zatěžovací | kpl… | 1 | 21401.6 | 21401.6 |  |  |  | základní | 0 | 0 | 0 | 0 | 0 | 0 | 1024 | K | 2 |  |  |  | ROZPOCET | 21401.6 | 0 | 0 | 0 | 0 | 1 | 21401.6 | 1024 | 379085132
| P |  | Poznámka k položce: - statická zatěžovací zklouška k prokázání stupně zhutnění zásypů výkopů po 50 m - statická zatěžovací zklouška zemní pláně | [15 empty] | P | 2
79 | K | 043203003 | Rozbory celkem | kpl | 1 | 14267.73 | 14267.73 |  |  |  | základní | 0 | 0 | 0 | 0 | 0 | 0 | 1024 | K | 2 |  |  |  | ROZPOCET | 14267.73 | 0 | 0 | 0 | 0 | 1 | 14267.73 | 1024 | 914662923
| P |  | Poznámka k položce: - laboratorní anylýzy vzorků vody - 2x zkrácený rozbor | [15 empty] | P | 2
| D | VRN5 | Finanční náklady |  |  |  | 22828.37 | [5 empty] | 0 |  | 0 |  | 0 | 5 | D | 1 |  |  |  | ROZPOCET | [6 empty] | 22828.37
80 | K | 050001000 | Finanční náklady | kpl | 1 | 22828.37 | 22828.37 |  |  |  | základní | 0 | 0 | 0 | 0 | 0 | 0 | 1024 | K | 2 |  |  |  | ROZPOCET | 22828.37 | 0 | 0 | 0 | 0 | 1 | 22828.37 | 1024 | 2117741860
| P |  | Poznámka k položce: - poplatky správci za ušlé vodné a stočné, - asistence správce při realizaci, - náhradní zásobování vodou | [15 empty] | P | 2
| D | VRN3 | Zařízení staveniště |  |  |  | 4360.44 | [5 empty] | 0 |  | 0 |  | 0 | 5 | D | 0 |  |  |  | ROZPOCET | [6 empty] | 4360.44
81 | K | 034503000 | Informační tabulka na OC trubce Ø40, dl. 2000 mm v betonové patce | kpl | 2 | 2180.22 | 4360.44 |  |  |  | základní | 0 | 0 | 0 | 0 | 0 | 0 | 1024 | K | 1 |  |  |  | ROZPOCET | 4360.44 | 0 | 0 | 0 | 0 | 1 | 4360.44 | 1024 | -2131010903

## SO 302.II Rekonstrukce KNL II.
[9 empty] | >> skryté sloupce << | [9 empty] | {0a36471a-eaf3-4c5b-91e7-0b3098ffb93e}
2
| KRYCÍ LIST SOUPISU PRACÍ | [8 empty] | v --- níže se nacházejí doplnkové a pomocné údaje k sestavám --- v | [8 empty] | False
Stavba:
Obnova ulice Tyršova, Dobrovice - II. etapa
Objekt:
SO 302.II - Rekonstrukce kanalizace II. etapa / 196,57 m
| KSO: |  |  |  |  | CC-CZ:
| Místo: |  | Dobrovice |  |  | Datum: | 2025-01-21
| Zadavatel: |  |  |  |  | IČ: | 463 56 983
|  | Vodovody a kanalizace Mladá Boleslav, a.s. |  |  |  | DIČ:
| Zhotovitel: |  |  |  |  | IČ: | 0
|  | 0 |  |  |  | DIČ: | 0
| Projektant: |  |  |  |  | IČ: | 625 49 201
|  | Ing. arch. Martin Jirovský Ph.D., MBA |  |  |  | DIČ:
| Zpracovatel: |  |  |  |  | IČ: | 043 26 083
|  | ROAD M.A.A.T. s.r.o., Petra Stejskalová |  |  |  | DIČ:
Poznámka:
Soupis prací je sestaven s využitím Cenové soustavy ÚRS. Položky, které pochází z této cenové soustavy, jsou ve sloupci 'Cenová soustava' označeny popisem 'CS ÚRS' a úrovní příslušného kalendářního pololetí. Veškeré další informace vymezující popis a podmínky použití těchto položek z Cenové soustavy, které nejsou uvedeny přímo v soupisu prací, jsou neomezeně dálkově k dispozici na webu podminky.urs.cz.
| Cena bez DPH | [5 empty] | 10456548.75
|  |  | Základ daně |  |  | Sazba daně | Výše daně
| DPH | základní | 10456548.75 |  |  | 21% | 2195875.24
|  | snížená | 0 |  |  | 15% | 0
|  | zákl. přenesená | 0 |  |  | 21% | 0
|  | sníž. přenesená | 0 |  |  | 15% | 0
|  | nulová | 0 |  |  | 0% | 0
| Cena s DPH |  |  | v | CZK |  | 12652423.99
REKAPITULACE ČLENĚNÍ SOUPISU PRACÍ
Stavba:
Obnova ulice Tyršova, Dobrovice - II. etapa
Objekt:
SO 302.II - Rekonstrukce kanalizace II. etapa / 196,57 m
Místo: |  |  | Dobrovice |  |  | Datum: | 2025-01-21
Zadavatel: |  |  | Vodovody a kanalizace Mladá Boleslav, a.s. |  |  | Projektant: | Ing. arch. Martin Jirovský Ph.D., MBA
Zhotovitel: |  |  | 0 |  |  | Zpracovatel: | ROAD M.A.A.T. s.r.o., Petra Stejskalová
Kód dílu - Popis | [6 empty] | Cena celkem [CZK]
Náklady stavby celkem | [6 empty] | 10456548.75 | [12 empty] | -1
| HSV - Práce a dodávky HSV | [5 empty] | 10135782.72
| 1 - Zemní práce | [5 empty] | 3767272.33
| 3 - Svislé a kompletní konstrukce | [5 empty] | 129475.12
| 4 - Vodorovné konstrukce | [5 empty] | 438284.27
| 5 - Komunikace pozemní | [5 empty] | 68631.61
| 8 - Trubní vedení | [5 empty] | 2550535.17
| 9 - Ostatní konstrukce a práce, bourání | [5 empty] | 103130.42
| 997 - Přesun sutě | [5 empty] | 264910.66
| 998 - Přesun hmot | [5 empty] | 2813543.14
| PSV - Práce a dodávky PSV | [5 empty] | 163820.96
| VRN - Vedlejší rozpočtové náklady | [5 empty] | 156945.07
| VRN4 - Inženýrská činnost | [5 empty] | 114141.87
| VRN5 - Finanční náklady | [5 empty] | 42803.2
SOUPIS PRACÍ
Stavba:
Obnova ulice Tyršova, Dobrovice - II. etapa
Objekt:
SO 302.II - Rekonstrukce kanalizace II. etapa / 196,57 m
Místo: |  |  | Dobrovice |  |  | Datum: | 2025-01-21
Zadavatel: |  |  | Vodovody a kanalizace Mladá Boleslav, a.s. |  |  | Projektant: | Ing. arch. Martin Jirovský Ph.D., MBA
Zhotovitel: |  |  | 0 |  |  | Zpracovatel: | ROAD M.A.A.T. s.r.o., Petra Stejskalová
PČ | Typ | Kód | Popis | MJ | Množství | J.cena [CZK] | Cena celkem [CZK] | Cenová soustava |  |  | DPH | J. Nh [h] | Nh celkem [h] | J. hmotnost [t] | Hmotnost celkem [t] | J. suť [t] | Suť Celkem [t]
Náklady soupisu celkem | [6 empty] | 10456548.75 | [5 empty] | 7548.8315 |  | 3070.5479 |  | 406.5358 |  | D | -1 | [10 empty] | 10456548.75
| D | HSV | Práce a dodávky HSV |  |  |  | 10135782.72 | [5 empty] | 7328.7592 |  | 3064.966 |  | 406.5358 | 1 | D | 0 |  |  |  | ROZPOCET | [6 empty] | 10135782.72
| D | 1 | Zemní práce |  |  |  | 3767272.33 | [5 empty] | 1627.3591 |  | 2696.1139 |  | 214.0789 | 1 | D | 1 |  |  |  | ROZPOCET | [6 empty] | 3767272.33
1 | K | 113107526 | Odstranění podkladů nebo krytů při překopech inženýrských sítí s přemístěním hmot na skládku ve vzdálenosti do 3 m nebo s naložením na dopravní prostředek strojně plochy jednotlivě přes 15 m2 z kameniva hrubého drceného se štětem, o tl. vrstvy přes 250 do 450 mm | m2 | 298.16 | 229.08 | 68302.49 | CS ÚRS 2023 01 |  |  | základní | 0.315 | 93.9204 | 0 | 0 | 0.62 | 184.8592 | 4 | K | 2 |  |  |  | ROZPOCET | 68302.49 | 0 | 0 | 0 | 0 | 1 | 68302.49 | 4 | 2124135297
| Online PSC |  | https://podminky.urs.cz/item/CS_URS_2023_01/113107526 | [15 empty] | Online PSC | 2
| VV |  | (145,9+3+2,3+2)*1,3+(42,3+0,6+0,6+13+22,5+20)*1 |  | 298.16 | [13 empty] | VV | 2 | 2 | True | 1 | ROZPOCET
2 | K | 113107541 | Odstranění podkladů nebo krytů při překopech inženýrských sítí s přemístěním hmot na skládku ve vzdálenosti do 3 m nebo s naložením na dopravní prostředek strojně plochy jednotlivě přes 15 m2 živičných, o tl. vrstvy do 50 mm | m2 | 298.16 | 106.9 | 31873.3 | CS ÚRS 2023 01 |  |  | základní | 0.127 | 37.8663 | 0 | 0 | 0.098 | 29.2197 | 4 | K | 2 |  |  |  | ROZPOCET | 31873.3 | 0 | 0 | 0 | 0 | 1 | 31873.3 | 4 | -1203284502
| Online PSC |  | https://podminky.urs.cz/item/CS_URS_2023_01/113107541 | [15 empty] | Online PSC | 2
3 | K | 115101201 | Čerpání vody na dopravní výšku do 10 m s uvažovaným průměrným přítokem do 500 l/min | hod | 10 | 114.54 | 1145.4 | CS ÚRS 2023 01 |  |  | základní | 0.184 | 1.84 | 3e-05 | 0.0003 | 0 | 0 | 4 | K | 2 |  |  |  | ROZPOCET | 1145.4 | 0 | 0 | 0 | 0 | 1 | 1145.4 | 4 | 197416874
| Online PSC |  | https://podminky.urs.cz/item/CS_URS_2023_01/115101201 | [15 empty] | Online PSC | 2
4 | K | 115101301 | Pohotovost záložní čerpací soupravy pro dopravní výšku do 10 m s uvažovaným průměrným přítokem do 500 l/min | den | 15 | 83.99 | 1259.85 | CS ÚRS 2023 01 |  |  | základní | 0 | 0 | 0 | 0 | 0 | 0 | 4 | K | 2 |  |  |  | ROZPOCET | 1259.85 | 0 | 0 | 0 | 0 | 1 | 1259.85 | 4 | 1058478898
| Online PSC |  | https://podminky.urs.cz/item/CS_URS_2023_01/115101301 | [15 empty] | Online PSC | 2
5 | K | 120001101 | Příplatek k cenám vykopávek za ztížení vykopávky v blízkosti podzemního vedení nebo výbušnin v horninách jakékoliv třídy | m3 | 43.68 | 473.99 | 20703.88 | CS ÚRS 2023 01 |  |  | základní | 1.548 | 67.6166 | 0 | 0 | 0 | 0 | 4 | K | 2 |  |  |  | ROZPOCET | 20703.88 | 0 | 0 | 0 | 0 | 1 | 20703.88 | 4 | -1169780655
| Online PSC |  | https://podminky.urs.cz/item/CS_URS_2023_01/120001101 | [15 empty] | Online PSC | 2
| VV |  | 1,3*2,8*12 "křížení se stáv. IS - 12x |  | 43.68 | [13 empty] | VV | 2 | 2 | True | 1 | ROZPOCET
6 | K | 131151201 | Hloubení zapažených jam a zářezů strojně s urovnáním dna do předepsaného profilu a spádu v hornině třídy těžitelnosti I skupiny 1 a 2 do 20 m3 | m3 | 2.653 | 1374.46 | 3646.44 | CS ÚRS 2023 01 |  |  | základní | 1.006 | 2.6689 | 0 | 0 | 0 | 0 | 4 | K | 2 |  |  |  | ROZPOCET | 3646.44 | 0 | 0 | 0 | 0 | 1 | 3646.44 | 4 | 882900411
| Online PSC |  | https://podminky.urs.cz/item/CS_URS_2023_01/131151201 | [15 empty] | Online PSC | 2
| VV |  | 3,14*(1,3/2)^2*2 "pro šachtu ŠS6 |  | 2.653 | [13 empty] | VV | 2 | 2 | True | 1 | ROZPOCET
7 | K | 131251201 | Hloubení zapažených jam a zářezů strojně s urovnáním dna do předepsaného profilu a spádu v hornině třídy těžitelnosti I skupiny 3 do 20 m3 | m3 | 1.327 | 1374.46 | 1823.91 | CS ÚRS 2023 01 |  |  | základní | 1.583 | 2.1006 | 0 | 0 | 0 | 0 | 4 | K | 2 |  |  |  | ROZPOCET | 1823.91 | 0 | 0 | 0 | 0 | 1 | 1823.91 | 4 | 1488046855
| Online PSC |  | https://podminky.urs.cz/item/CS_URS_2023_01/131251201 | [15 empty] | Online PSC | 2
| VV |  | 3,14*(1,3/2)^2*1 "od 2 m hloubky |  | 1.327 | [13 empty] | VV | 2 | 2 | True | 1 | ROZPOCET
8 | K | 132151255 | Hloubení nezapažených rýh šířky přes 800 do 2 000 mm strojně s urovnáním dna do předepsaného profilu a spádu v hornině třídy těžitelnosti I skupiny 1 a 2 přes 500 do 1 000 m3 | m3 | 681.702 | 381.79 | 260267.01 | CS ÚRS 2023 01 |  |  | základní | 0.241 | 164.2902 | 0 | 0 | 0 | 0 | 4 | K | 2 |  |  |  | ROZPOCET | 260267.01 | 0 | 0 | 0 | 0 | 1 | 260267.01 | 4 | -1163718838
| Online PSC |  | https://podminky.urs.cz/item/CS_URS_2023_01/132151255 | [15 empty] | Online PSC | 2
| VV |  | 80*1+((13+22,5+1,5)*1+5,84*1)*(3,5-0,2) "z původního terénu, plocha z podélného profilu*šíře 1 m (900+100mm pažení) |  | 221.372 | [13 empty] | VV | 2 | 2 | True | 0 | ROZPOCET
| VV |  | 354,1*1,3 "z původního terénu, plocha z podélného profilu*šíře 1,3 m (1200+100mm pažení) |  | 460.33 | [13 empty] | VV | 2 | 2 | True | 0 | ROZPOCET
| VV |  | Součet |  | 681.702 | [13 empty] | VV | 2 | 4 | True | 1 | ROZPOCET
9 | K | 132251254 | Hloubení nezapažených rýh šířky přes 800 do 2 000 mm strojně s urovnáním dna do předepsaného profilu a spádu v hornině třídy těžitelnosti I skupiny 3 přes 100 do 500 m3 | m3 | 464.75 | 458.15 | 212925.21 | CS ÚRS 2023 01 |  |  | základní | 0.496 | 230.516 | 0 | 0 | 0 | 0 | 4 | K | 2 |  |  |  | ROZPOCET | 212925.21 | 0 | 0 | 0 | 0 | 1 | 212925.21 | 4 | -642690589
| Online PSC |  | https://podminky.urs.cz/item/CS_URS_2023_01/132251254 | [15 empty] | Online PSC | 2
| VV |  | 292*1,3" od 2m hloubky |  | 379.6 | [13 empty] | VV | 2 | 2 | True | 0 | ROZPOCET
| VV |  | 65,5*1,3" od 2m hloubky |  | 85.15 | [13 empty] | VV | 2 | 2 | True | 0 | ROZPOCET
| VV |  | Součet |  | 464.75 | [13 empty] | VV | 2 | 4 | True | 1 | ROZPOCET
10 | K | 151811131 | Zřízení pažicích boxů pro pažení a rozepření stěn rýh podzemního vedení hloubka výkopu do 4 m, šířka do 1,2 m | m2 | 1676.316 | 65.41 | 109647.83 | CS ÚRS 2023 01 |  |  | základní | 0.088 | 147.5158 | 0.00058 | 0.97226 | 0 | 0 | 4 | K | 2 |  |  |  | ROZPOCET | 109647.83 | 0 | 0 | 0 | 0 | 1 | 109647.83 | 4 | -305342560
| Online PSC |  | https://podminky.urs.cz/item/CS_URS_2023_01/151811131 | [15 empty] | Online PSC | 2
| VV |  | 685,2*2+5,84*3,7*2+(13+22,5)*3,7*2 "vše v pažení (příprava + šachty + vejčitá stoka) v jednom výkopu s hlavní větví |  | 1676.316 | [13 empty] | VV | 2 | 2 | True | 1 | ROZPOCET
11 | K | 151811141 | Zřízení pažicích boxů pro pažení a rozepření stěn rýh podzemního vedení hloubka výkopu přes 4 do 6 m, šířka do 1,2 m | m2 | 1676.316 | 140.16 | 234952.45 | CS ÚRS 2023 01 |  |  | základní | 0.103 | 172.6605 | 0.00062 | 1.0393 | 0 | 0 | 4 | K | 2 |  |  |  | ROZPOCET | 234952.45 | 0 | 0 | 0 | 0 | 1 | 234952.45 | 4 | -1067241673
| Online PSC |  | https://podminky.urs.cz/item/CS_URS_2023_01/151811141 | [15 empty] | Online PSC | 2
12 | K | 162751117 | Vodorovné přemístění výkopku nebo sypaniny po suchu na obvyklém dopravním prostředku, bez naložení výkopku, avšak se složením bez rozhrnutí z horniny třídy těžitelnosti I skupiny 1 až 3 na vzdálenost přes 9 000 do 10 000 m | m3 | 1150.432 | 103.82 | 119437.85 | CS ÚRS 2023 01 |  |  | základní | 0.087 | 100.0876 | 0 | 0 | 0 | 0 | 4 | K | 2 |  |  |  | ROZPOCET | 119437.85 | 0 | 0 | 0 | 0 | 1 | 119437.85 | 4 | -1692258278
| Online PSC |  | https://podminky.urs.cz/item/CS_URS_2023_01/162751117 | [15 empty] | Online PSC | 2
| VV |  | 2,653+1,327+681,702+464,75 "uvažuje se se 100 % výměnou výkopku |  | 1150.432 | [13 empty] | VV | 2 | 2 | True | 1 | ROZPOCET
13 | K | 162751119 | Vodorovné přemístění výkopku nebo sypaniny po suchu na obvyklém dopravním prostředku, bez naložení výkopku, avšak se složením bez rozhrnutí z horniny třídy těžitelnosti I skupiny 1 až 3 na vzdálenost Příplatek k ceně za každých dalších i započatých 1 000 m | m3 | 4601.728 | 7.13 | 32810.32 | CS ÚRS 2023 01 |  |  | základní | 0.005 | 23.0086 | 0 | 0 | 0 | 0 | 4 | K | 2 |  |  |  | ROZPOCET | 32810.32 | 0 | 0 | 0 | 0 | 1 | 32810.32 | 4 | -2125406769
| Online PSC |  | https://podminky.urs.cz/item/CS_URS_2023_01/162751119 | [15 empty] | Online PSC | 2
| P |  | Poznámka k položce: Skládka Michalovice (cca 14km) | [15 empty] | P | 2
| VV |  | 1150,432*4 "Přepočtené koeficientem množství |  | 4601.728 | [13 empty] | VV | 2 | 2 | True | 1 | ROZPOCET
14 | K | 171201221 | Poplatek za uložení stavebního odpadu na skládce (skládkovné) zeminy a kamení zatříděného do Katalogu odpadů pod kódem 17 05 04 | t | 2300.864 | 256.7 | 590631.79 | CS ÚRS 2023 01 |  |  | základní | 0 | 0 | 0 | 0 | 0 | 0 | 4 | K | 2 |  |  |  | ROZPOCET | 590631.79 | 0 | 0 | 0 | 0 | 1 | 590631.79 | 4 | -1949036004
| Online PSC |  | https://podminky.urs.cz/item/CS_URS_2023_01/171201221 | [15 empty] | Online PSC | 2
| VV |  | 1150,432*2 "Přepočtené koeficientem množství |  | 2300.864 | [13 empty] | VV | 2 | 2 | True | 1 | ROZPOCET
15 | K | 174151101 | Zásyp sypaninou z jakékoliv horniny strojně s uložením výkopku ve vrstvách se zhutněním jam, šachet, rýh nebo kolem objektů v těchto vykopávkách | m3 | 1097.387 | 229.08 | 251389.41 | CS ÚRS 2023 01 |  |  | základní | 0.328 | 359.9429 | 0 | 0 | 0 | 0 | 4 | K | 2 |  |  |  | ROZPOCET | 251389.41 | 0 | 0 | 0 | 0 | 1 | 251389.41 | 4 | -134589253
| Online PSC |  | https://podminky.urs.cz/item/CS_URS_2023_01/174151101 | [15 empty] | Online PSC | 2
| VV |  | (2,65+1,33+681,7+464,75+1*0,2+79*0,9*0,2)-(2,02+71,71-124,83+2*27) |  | 1161.95 | [13 empty] | VV | 2 | 2 | True | 0 | ROZPOCET
| VV |  | -(3,14*0,3^2*151,2+3,14*0,15^2*78,4+5*3,14*0,62*0,62*2,7) |  | -64.563 | [13 empty] | VV | 2 | 2 | True | 0 | ROZPOCET
| VV |  | Součet |  | 1097.387 | [13 empty] | VV | 2 | 4 | True | 1 | ROZPOCET
16 | M | 58344197 | štěrkodrť frakce 0/63 | t | 2194.774 | 713.39 | 1565729.82 | CS ÚRS 2023 01 |  |  | základní | 0 | 0 | 1 | 2194.774 | 0 | 0 | 8 | M | 2 |  |  |  | ROZPOCET | 1565729.82 | 0 | 0 | 0 | 0 | 1 | 1565729.82 | 4 | -87174536
| VV |  | 1097,387*2 "Přepočtené koeficientem množství |  | 2194.774 | [13 empty] | VV | 2 | 2 | True | 1 | ROZPOCET
17 | K | 175111101 | Obsypání potrubí ručně sypaninou z vhodných hornin třídy těžitelnosti I a II, skupiny 1 až 4 nebo materiálem připraveným podél výkopu ve vzdálenosti do 3 m od jeho kraje pro jakoukoliv hloubku výkopu a míru zhutnění bez prohození sypaniny | m3 | 124.832 | 496.33 | 61957.87 | CS ÚRS 2023 01 |  |  | základní | 1.789 | 223.3244 | 0 | 0 | 0 | 0 | 4 | K | 2 |  |  |  | ROZPOCET | 61957.87 | 0 | 0 | 0 | 0 | 1 | 61957.87 | 4 | -1235719593
| Online PSC |  | https://podminky.urs.cz/item/CS_URS_2023_01/175111101 | [15 empty] | Online PSC | 2
| VV |  | 0,7*1,3*(145,9+3+2,3)+0,45*1*(42,3+0,6+0,6+13+22,5)-3,14*0,3^2*(145,9+3+2,3)-3,14*0,15^2*(42,3+0,6+0,6+13+22,5) |  | 124.832 | [13 empty] | VV | 2 | 2 | True | 1 | ROZPOCET
18 | M | 58337331 | štěrkopísek frakce 0/22 | t | 499.328 | 398.07 | 198767.5 | CS ÚRS 2023 01 |  |  | základní | 0 | 0 | 1 | 499.328 | 0 | 0 | 8 | M | 2 |  |  |  | ROZPOCET | 198767.5 | 0 | 0 | 0 | 0 | 1 | 198767.5 | 4 | -2052240319
| VV |  | 124,832*2 "Přepočtené koeficientem množství |  | 249.664 | [13 empty] | VV | 2 | 2 | True | 0 | ROZPOCET
| VV |  | 249,664*2 "Přepočtené koeficientem množství |  | 499.328 | [13 empty] | VV | 2 | 2 | True | 1 | ROZPOCET
| D | 3 | Svislé a kompletní konstrukce |  |  |  | 129475.12 | [5 empty] | 344.4485 |  | 0 |  | 63.5856 | 1 | D | 1 |  |  |  | ROZPOCET | [6 empty] | 129475.12
19 | K | 358325114 | Bourání stoky kompletní nebo vybourání otvorů průřezové plochy do 4 m2 ve stokách ze zdiva z železobetonu | m3 | 26.494 | 4886.96 | 129475.12 | CS ÚRS 2023 01 |  |  | základní | 13.001 | 344.4485 | 0 | 0 | 2.4 | 63.5856 | 4 | K | 2 |  |  |  | ROZPOCET | 129475.12 | 0 | 0 | 0 | 0 | 1 | 129475.12 | 4 | 845876059
| Online PSC |  | https://podminky.urs.cz/item/CS_URS_2023_01/358325114 | [15 empty] | Online PSC | 2
| VV |  | 6*3,14*0,75*0,75*2,5 |  | 26.494 | [13 empty] | VV | 2 | 2 | True | 1 | ROZPOCET
| D | 4 | Vodorovné konstrukce |  |  |  | 438284.27 | [5 empty] | 112.269 |  | 169.4848 |  | 0 | 1 | D | 1 |  |  |  | ROZPOCET | [6 empty] | 438284.27
20 | K | 451573111 | Lože pod potrubí, stoky a drobné objekty v otevřeném výkopu z písku a štěrkopísku do 63 mm | m3 | 2.023 | 1366.85 | 2765.14 | CS ÚRS 2023 01 |  |  | základní | 1.317 | 2.6643 | 1.8908 | 3.825 | 0 | 0 | 4 | K | 2 |  |  |  | ROZPOCET | 2765.14 | 0 | 0 | 0 | 0 | 1 | 2765.14 | 4 | 792149631
| Online PSC |  | https://podminky.urs.cz/item/CS_URS_2023_01/451573111 | [15 empty] | Online PSC | 2
| P |  | Poznámka k položce: (zrno max 22 mm), pod zkrácené kusy | [15 empty] | P | 2
| VV |  | 0,25*1,3*(2,3+3)+0,25*1*(0,6+0,6) |  | 2.023 | [13 empty] | VV | 2 | 2 | True | 1 | ROZPOCET
21 | K | 452311131 | Podkladní a zajišťovací konstrukce z betonu prostého v otevřeném výkopu bez zvýšených nároků na prostředí desky pod potrubí, stoky a drobné objekty z betonu tř. C 12/15 | m3 | 71.713 | 5973.81 | 428399.84 | CS ÚRS 2023 01 |  |  | základní | 1.465 | 105.0595 | 2.301 | 165.013 | 0 | 0 | 4 | K | 2 |  |  |  | ROZPOCET | 428399.84 | 0 | 0 | 0 | 0 | 1 | 428399.84 | 4 | 1175387072
| Online PSC |  | https://podminky.urs.cz/item/CS_URS_2023_01/452311131 | [15 empty] | Online PSC | 2
| VV |  | 0,25*1,3*(42,3+145,9)+0,25*1*(13+22,5) "pod potrubí |  | 70.04 | [13 empty] | VV | 2 | 2 | True | 0 | ROZPOCET
| VV |  | 3,14*0,73*0,73*0,2*(4+1) "pod šachtu |  | 1.673 | [13 empty] | VV | 2 | 2 | True | 0 | ROZPOCET
| VV |  | Součet |  | 71.713 | [13 empty] | VV | 2 | 4 | True | 1 | ROZPOCET
22 | K | 452311151 | Podkladní a zajišťovací konstrukce z betonu prostého v otevřeném výkopu bez zvýšených nároků na prostředí desky pod potrubí, stoky a drobné objekty z betonu tř. C 20/25 | m3 | 0.082 | 6613.34 | 542.29 | CS ÚRS 2023 01 |  |  | základní | 1.465 | 0.12013 | 2.5019 | 0.20515 | 0 | 0 | 4 | K | 2 |  |  |  | ROZPOCET | 542.29 | 0 | 0 | 0 | 0 | 1 | 542.29 | 4 | -1117217200
| Online PSC |  | https://podminky.urs.cz/item/CS_URS_2023_01/452311151 | [15 empty] | Online PSC | 2
| VV |  | "dláždění armovací šachty šachty" 2*((3,14*0,65*0,65)-(3,14*0,4*0,4))*0,05 |  | 0.082 | [13 empty] | VV | 2 | 2 | True | 1 | ROZPOCET
23 | K | 452386111 | Podkladní a vyrovnávací konstrukce z betonu vyrovnávací prstence z prostého betonu tř. C 25/30 pod poklopy a mříže, výšky do 100 mm | kus | 5 | 1315.4 | 6577 | CS ÚRS 2023 01 |  |  | základní | 0.885 | 4.425 | 0.08832 | 0.4416 | 0 | 0 | 4 | K | 2 |  |  |  | ROZPOCET | 6577 | 0 | 0 | 0 | 0 | 1 | 6577 | 4 | 861758589
| Online PSC |  | https://podminky.urs.cz/item/CS_URS_2023_01/452386111 | [15 empty] | Online PSC | 2
| P |  | Poznámka k položce: jednokomponentní malta s vysokou počáteční pevností | [15 empty] | P | 2
| D | 5 | Komunikace pozemní |  |  |  | 68631.61 | [5 empty] | 16.5797 |  | 119.9158 |  | 0 | 1 | D | 1 |  |  |  | ROZPOCET | [6 empty] | 68631.61
24 | K | 564231111 | Podklad nebo podsyp ze štěrkopísku ŠP s rozprostřením, vlhčením a zhutněním plochy přes 100 m2, po zhutnění tl. 100 mm | m2 | 267.54 | 156.95 | 41990.4 | CS ÚRS 2023 01 |  |  | základní | 0.031 | 8.2937 | 0.23 | 61.5342 | 0 | 0 | 4 | K | 2 |  |  |  | ROZPOCET | 41990.4 | 0 | 0 | 0 | 0 | 1 | 41990.4 | 4 | -1868473155
| Online PSC |  | https://podminky.urs.cz/item/CS_URS_2023_01/564231111 | [15 empty] | Online PSC | 2
| P |  | Poznámka k položce: Štěrkopísek fr. 0/32 tl. 100 mm se zhutněním, podklad pod živičný recyklát | [15 empty] | P | 2
25 | K | 564931412 | Podklad nebo podsyp z asfaltového recyklátu s rozprostřením a zhutněním plochy přes 100 m2, po zhutnění tl. 100 mm | m2 | 267.54 | 86.32 | 23094.05 | CS ÚRS 2023 01 |  |  | základní | 0.024 | 6.421 | 0.216 | 57.7886 | 0 | 0 | 4 | K | 2 |  |  |  | ROZPOCET | 23094.05 | 0 | 0 | 0 | 0 | 1 | 23094.05 | 4 | 838651127
| Online PSC |  | https://podminky.urs.cz/item/CS_URS_2023_01/564931412 | [15 empty] | Online PSC | 2
| VV |  | 1,3*(200+5,8) "pro zajištění sjízdnosti před realizací rekonstrukce vozovky |  | 267.54 | [13 empty] | VV | 2 | 2 | True | 1 | ROZPOCET
26 | K | 591241111 | Kladení dlažby z kostek s provedením lože do tl. 50 mm, s vyplněním spár, s dvojím beraněním a se smetením přebytečného materiálu na krajnici drobných z kamene, do lože z cementové malty | m2 | 1.649 | 902.43 | 1488.11 | CS ÚRS 2023 01 |  |  | základní | 1.131 | 1.865 | 0.19536 | 0.32215 | 0 | 0 | 4 | K | 2 |  |  |  | ROZPOCET | 1488.11 | 0 | 0 | 0 | 0 | 1 | 1488.11 | 4 | -1427673705
| Online PSC |  | https://podminky.urs.cz/item/CS_URS_2023_01/591241111 | [15 empty] | Online PSC | 2
| VV |  | "dláždění armovací šachty šachty" 2*((3,14*0,65*0,65)-(3,14*0,4*0,4)) |  | 1.649 | [13 empty] | VV | 2 | 2 | True | 1 | ROZPOCET
27 | M | 58381013 | kostka řezanoštípaná dlažební žula 10x10x6cm | m2 | 1.682 | 1224.17 | 2059.05 | CS ÚRS 2023 01 |  |  | základní | 0 | 0 | 0.161 | 0.2708 | 0 | 0 | 8 | M | 2 |  |  |  | ROZPOCET | 2059.05 | 0 | 0 | 0 | 0 | 1 | 2059.05 | 4 | 764156531
| VV |  | 1,649*1,02 "Přepočtené koeficientem množství |  | 1.682 | [13 empty] | VV | 2 | 2 | True | 1 | ROZPOCET
| D | 8 | Trubní vedení |  |  |  | 2550535.17 | [5 empty] | 538.0553 |  | 78.3629 |  | 128.84 | 1 | D | 1 |  |  |  | ROZPOCET | [6 empty] | 2550535.17
28 | K | 810391811 | Bourání stávajícího potrubí z betonu v otevřeném výkopu DN přes 200 do 400 | m | 30 | 610.87 | 18326.1 | CS ÚRS 2023 01 |  |  | základní | 0.205 | 6.15 | 0 | 0 | 0.32 | 9.6 | 4 | K | 2 |  |  |  | ROZPOCET | 18326.1 | 0 | 0 | 0 | 0 | 1 | 18326.1 | 4 | -1837252251
| Online PSC |  | https://podminky.urs.cz/item/CS_URS_2023_01/810391811 | [15 empty] | Online PSC | 2
| VV |  | "DN 300"30 |  | 30 | [13 empty] | VV | 2 | 2 | True | 1 | ROZPOCET
29 | K | 810441811 | Bourání stávajícího potrubí z betonu v otevřeném výkopu DN přes 400 do 600 | m | 167 | 916.31 | 153023.77 | CS ÚRS 2023 01 |  |  | základní | 0.28 | 46.76 | 0 | 0 | 0.7 | 116.9 | 4 | K | 2 |  |  |  | ROZPOCET | 153023.77 | 0 | 0 | 0 | 0 | 1 | 153023.77 | 4 | 475279826
| Online PSC |  | https://podminky.urs.cz/item/CS_URS_2023_01/810441811 | [15 empty] | Online PSC | 2
| VV |  | "DN 500" 107 |  | 107 | [13 empty] | VV | 2 | 2 | True | 0 | ROZPOCET
| VV |  | "DN 600" 60 |  | 60 | [13 empty] | VV | 2 | 2 | True | 0 | ROZPOCET
| VV |  | Součet |  | 167 | [13 empty] | VV | 2 | 4 | True | 1 | ROZPOCET
30 | K | 830361811 | Bourání stávajícího potrubí z kameninových trub v otevřeném výkopu DN přes 150 do 250 | m | 36 | 229.08 | 8246.88 | CS ÚRS 2023 01 |  |  | základní | 0.127 | 4.572 | 0 | 0 | 0.065 | 2.34 | 4 | K | 2 |  |  |  | ROZPOCET | 8246.88 | 0 | 0 | 0 | 0 | 1 | 8246.88 | 4 | -300306717
| Online PSC |  | https://podminky.urs.cz/item/CS_URS_2023_01/830361811 | [15 empty] | Online PSC | 2
| VV |  | "domovní přípojky DN 150-250" 36 |  | 36 | [13 empty] | VV | 2 | 2 | True | 1 | ROZPOCET
31 | K | 831352121 | Montáž potrubí z trub kameninových hrdlových s integrovaným těsněním v otevřeném výkopu ve sklonu do 20 % DN 200 | m | 35.5 | 610.87 | 21685.89 | CS ÚRS 2023 01 |  |  | základní | 0.35 | 12.425 | 4e-05 | 0.00142 | 0 | 0 | 4 | K | 2 |  |  |  | ROZPOCET | 21685.89 | 0 | 0 | 0 | 0 | 1 | 21685.89 | 4 | 108481969
| Online PSC |  | https://podminky.urs.cz/item/CS_URS_2023_01/831352121 | [15 empty] | Online PSC | 2
| P |  | Poznámka k položce: pro přepojení domovních přípojek - přizpůsobeno materiálu a dimenzi přípojky! | [15 empty] | P | 2
| VV |  | 13+22,5 |  | 35.5 | [13 empty] | VV | 2 | 2 | True | 1 | ROZPOCET
32 | M | 59710633 | trouba kameninová glazovaná DN 200 dl 1,00m spojovací systém F | m | 13.855 | 1533.42 | 21245.53 | CS ÚRS 2023 01 |  |  | základní | 0 | 0 | 0.037 | 0.51263 | 0 | 0 | 8 | M | 2 |  |  |  | ROZPOCET | 21245.53 | 0 | 0 | 0 | 0 | 1 | 21245.53 | 4 | -708504705
| VV |  | 13*1,05 "Přepočtené koeficientem množství |  | 13.65 | [13 empty] | VV | 2 | 2 | True | 0 | ROZPOCET
| VV |  | 13,65*1,015 "Přepočtené koeficientem množství |  | 13.855 | [13 empty] | VV | 2 | 2 | True | 1 | ROZPOCET
33 | M | 59710676 | trouba kameninová glazovaná DN 200 dl 1,50m spojovací systém F | m | 23.979 | 1305.23 | 31298.11 | CS ÚRS 2023 01 |  |  | základní | 0 | 0 | 0.037 | 0.88722 | 0 | 0 | 8 | M | 2 |  |  |  | ROZPOCET | 31298.11 | 0 | 0 | 0 | 0 | 1 | 31298.11 | 4 | 589141630
| VV |  | 22,5*1,05 "Přepočtené koeficientem množství |  | 23.625 | [13 empty] | VV | 2 | 2 | True | 0 | ROZPOCET
| VV |  | 23,625*1,015 "Přepočtené koeficientem množství |  | 23.979 | [13 empty] | VV | 2 | 2 | True | 1 | ROZPOCET
34 | K | 831362121 | Montáž potrubí z trub kameninových hrdlových s integrovaným těsněním v otevřeném výkopu ve sklonu do 20 % DN 250 | m | 43.5 | 763.59 | 33216.17 | CS ÚRS 2023 01 |  |  | základní | 0.42 | 18.27 | 5e-05 | 0.002175 | 0 | 0 | 4 | K | 2 |  |  |  | ROZPOCET | 33216.17 | 0 | 0 | 0 | 0 | 1 | 33216.17 | 4 | -1122274607
| Online PSC |  | https://podminky.urs.cz/item/CS_URS_2023_01/831362121 | [15 empty] | Online PSC | 2
| VV |  | 42,3+0,6+0,6 |  | 43.5 | [13 empty] | VV | 2 | 2 | True | 1 | ROZPOCET
35 | M | 59710705 | trouba kameninová glazovaná DN 250 dl 2,50m spojovací systém C Třída 240 | m | 45.081 | 2452.02 | 110539.51 | CS ÚRS 2023 01 |  |  | základní | 0 | 0 | 0.075 | 3.3811 | 0 | 0 | 8 | M | 2 |  |  |  | ROZPOCET | 110539.51 | 0 | 0 | 0 | 0 | 1 | 110539.51 | 4 | 1516121148
| VV |  | 42,3*1,05 "Přepočtené koeficientem množství |  | 44.415 | [13 empty] | VV | 2 | 2 | True | 0 | ROZPOCET
| VV |  | 44,415*1,015 "Přepočtené koeficientem množství |  | 45.081 | [13 empty] | VV | 2 | 2 | True | 1 | ROZPOCET
36 | M | 59710876 | trouba kameninová glazovaná zkrácená bez hrdla DN 250 dl 60(75)cm třída 160 spojovací systém C | kus | 1 | 2742.72 | 2742.72 | CS ÚRS 2023 01 |  |  | základní | 0 | 0 | 0.034 | 0.034 | 0 | 0 | 8 | M | 2 |  |  |  | ROZPOCET | 2742.72 | 0 | 0 | 0 | 0 | 1 | 2742.72 | 4 | -1663996548
37 | M | 59710846 | trouba kameninová glazovaná zkrácená DN 250 dl 60(75)cm třída 160 spojovací systém C | kus | 1 | 2742.72 | 2742.72 | CS ÚRS 2023 01 |  |  | základní | 0 | 0 | 0.041 | 0.041 | 0 | 0 | 8 | M | 2 |  |  |  | ROZPOCET | 2742.72 | 0 | 0 | 0 | 0 | 1 | 2742.72 | 4 | 2025988399
38 | K | 831422121 | Montáž potrubí z trub kameninových hrdlových s integrovaným těsněním v otevřeném výkopu ve sklonu do 20 % DN 500 | m | 151.2 | 1527.18 | 230909.62 | CS ÚRS 2023 01 |  |  | základní | 0.84 | 127.008 | 0.00014 | 0.021168 | 0 | 0 | 4 | K | 2 |  |  |  | ROZPOCET | 230909.62 | 0 | 0 | 0 | 0 | 1 | 230909.62 | 4 | -1618780338
| Online PSC |  | https://podminky.urs.cz/item/CS_URS_2023_01/831422121 | [15 empty] | Online PSC | 2
| VV |  | 145,9+3+2,3 |  | 151.2 | [13 empty] | VV | 2 | 2 | True | 1 | ROZPOCET
39 | M | 59710709 | trouba kameninová glazovaná DN 500 dl 2,50m spojovací systém C Třída 160 | m | 155.493 | 8427.28 | 1310383.05 | CS ÚRS 2023 01 |  |  | základní | 0 | 0 | 0.23 | 35.7634 | 0 | 0 | 8 | M | 2 |  |  |  | ROZPOCET | 1310383.05 | 0 | 0 | 0 | 0 | 1 | 1310383.05 | 4 | 1479056905
| VV |  | 145,9 "pro hlavní řad + skluz |  | 145.9 | [13 empty] | VV | 2 | 2 | True | 0 | ROZPOCET
| VV |  | 145,9*1,05 "Přepočtené koeficientem množství |  | 153.195 | [13 empty] | VV | 2 | 2 | True | 0 | ROZPOCET
| VV |  | 153,195*1,015 "Přepočtené koeficientem množství |  | 155.493 | [13 empty] | VV | 2 | 2 | True | 1 | ROZPOCET
40 | M | 59710887 | trouba kameninová glazovaná zkrácená bez hrdla DN 500 dl 60(75)cm třída 160 spojovací systém C | kus | 3 | 11129.31 | 33387.93 | CS ÚRS 2023 01 |  |  | základní | 0 | 0 | 0.163 | 0.489 | 0 | 0 | 8 | M | 2 |  |  |  | ROZPOCET | 33387.93 | 0 | 0 | 0 | 0 | 1 | 33387.93 | 4 | 1493938918
41 | M | 59710857 | trouba kameninová glazovaná zkrácená DN 500 dl 60(75)cm třída 160 spojovací systém C | kus | 4 | 11130.76 | 44523.04 | CS ÚRS 2023 01 |  |  | základní | 0 | 0 | 0.208 | 0.832 | 0 | 0 | 8 | M | 2 |  |  |  | ROZPOCET | 44523.04 | 0 | 0 | 0 | 0 | 1 | 44523.04 | 4 | -274928019
42 | K | 837352221 | Montáž kameninových tvarovek na potrubí z trub kameninových v otevřeném výkopu s integrovaným těsněním jednoosých DN 200 | kus | 46 | 610.87 | 28100.02 | CS ÚRS 2023 01 |  |  | základní | 0.674 | 31.004 | 7e-05 | 0.00322 | 0 | 0 | 4 | K | 2 |  |  |  | ROZPOCET | 28100.02 | 0 | 0 | 0 | 0 | 1 | 28100.02 | 4 | 170340395
| Online PSC |  | https://podminky.urs.cz/item/CS_URS_2023_01/837352221 | [15 empty] | Online PSC | 2
| VV |  | 18+18+10 |  | 46 | [13 empty] | VV | 2 | 2 | True | 1 | ROZPOCET
43 | M | 286115300.R | Přechodová tvarovka KT 200 a BE 200 | kus | 10 | 3633.7 | 36337 |  |  |  | základní | 0 | 0 | 0.00116 | 0.0116 | 0 | 0 | 8 | M | 2 |  |  |  | ROZPOCET | 36337 | 0 | 0 | 0 | 0 | 1 | 36337 | 4 | -843869203
44 | M | 59710967 | koleno kameninové glazované DN 200 30° spojovací systém F tř. 240 | kus | 18 | 2220.92 | 39976.56 | CS ÚRS 2023 01 |  |  | základní | 0 | 0 | 0.022 | 0.396 | 0 | 0 | 8 | M | 2 |  |  |  | ROZPOCET | 39976.56 | 0 | 0 | 0 | 0 | 1 | 39976.56 | 4 | -1611697178
45 | M | 59710987 | koleno kameninové glazované DN 200 45° spojovací systém F tř. 240 | kus | 18 | 2220.92 | 39976.56 | CS ÚRS 2023 01 |  |  | základní | 0 | 0 | 0.022 | 0.396 | 0 | 0 | 8 | M | 2 |  |  |  | ROZPOCET | 39976.56 | 0 | 0 | 0 | 0 | 1 | 39976.56 | 4 | 1976533763
46 | K | 837355121.R | Navrtávka a montáž kameninové odbočné tvarovky na kameninovém potrubí DN 200 | kus | 13 | 6872.29 | 89339.77 |  |  |  | základní | 15.428 | 200.564 | 1.1218 | 14.5835 | 0 | 0 | 4 | K | 2 |  |  |  | ROZPOCET | 89339.77 | 0 | 0 | 0 | 0 | 1 | 89339.77 | 4 | 2126543255
47 | M | 597115450.R | Napojovací kameninový element C DN 200 | kus | 13 | 3931.67 | 51111.71 |  |  |  | základní | 0 | 0 | 0.04 | 0.52 | 0 | 0 | 8 | M | 2 |  |  |  | ROZPOCET | 51111.71 | 0 | 0 | 0 | 0 | 1 | 51111.71 | 4 | 1820227983
| VV |  | 13 "dodatečná odbočka pro KT |  | 13 | [13 empty] | VV | 2 | 2 | True | 1 | ROZPOCET
48 | K | 837361221 | Montáž kameninových tvarovek na potrubí z trub kameninových v otevřeném výkopu s integrovaným těsněním odbočných DN 250 | kus | 2 | 1221.74 | 2443.48 | CS ÚRS 2023 01 |  |  | základní | 0.77 | 1.54 | 0.00015 | 0.0003 | 0 | 0 | 4 | K | 2 |  |  |  | ROZPOCET | 2443.48 | 0 | 0 | 0 | 0 | 1 | 2443.48 | 4 | 1266102783
| Online PSC |  | https://podminky.urs.cz/item/CS_URS_2023_01/837361221 | [15 empty] | Online PSC | 2
49 | M | 59711762 | odbočka kameninová glazovaná jednoduchá kolmá DN 250/200 dl 600mm spojovací systém C/F tř.160/160 | kus | 2 | 4110.45 | 8220.9 | CS ÚRS 2023 01 |  |  | základní | 0 | 0 | 0.048 | 0.096 | 0 | 0 | 8 | M | 2 |  |  |  | ROZPOCET | 8220.9 | 0 | 0 | 0 | 0 | 1 | 8220.9 | 4 | -1760674674
50 | K | 894410101 | Osazení betonových dílců šachet kanalizačních dno DN 1000, výšky 600 mm | kus | 1 | 5955.98 | 5955.98 | CS ÚRS 2023 01 |  |  | základní | 4.954 | 4.954 | 0.41489 | 0.41489 | 0 | 0 | 4 | K | 2 |  |  |  | ROZPOCET | 5955.98 | 0 | 0 | 0 | 0 | 1 | 5955.98 | 4 | -161126207
| Online PSC |  | https://podminky.urs.cz/item/CS_URS_2023_01/894410101 | [15 empty] | Online PSC | 2
| P |  | Poznámka k položce: Větev A2 | [15 empty] | P | 2
51 | M | 59224064 | dno betonové šachtové kulaté DN 1000x500, 100x65x15cm | kus | 1 | 8033.68 | 8033.68 | CS ÚRS 2023 01 |  |  | základní | 0 | 0 | 1.29 | 1.29 | 0 | 0 | 8 | M | 2 |  |  |  | ROZPOCET | 8033.68 | 0 | 0 | 0 | 0 | 1 | 8033.68 | 4 | -1324237900
| P |  | Poznámka k položce: čedičová výstelka | [15 empty] | P | 2
52 | K | 894410103 | Osazení betonových dílců šachet kanalizačních dno DN 1000, výšky 1000 mm | kus | 4 | 6108.7 | 24434.8 | CS ÚRS 2023 01 |  |  | základní | 5.073 | 20.292 | 0.41489 | 1.6596 | 0 | 0 | 4 | K | 2 |  |  |  | ROZPOCET | 24434.8 | 0 | 0 | 0 | 0 | 1 | 24434.8 | 4 | -663363360
| Online PSC |  | https://podminky.urs.cz/item/CS_URS_2023_01/894410103 | [15 empty] | Online PSC | 2
53 | M | 59224063 | dno betonové šachtové kulaté DN 1000x1000, 100x115x15cm | kus | 4 | 14669 | 58676 | CS ÚRS 2023 01 |  |  | základní | 0 | 0 | 1.817 | 7.268 | 0 | 0 | 8 | M | 2 |  |  |  | ROZPOCET | 58676 | 0 | 0 | 0 | 0 | 1 | 58676 | 4 | -261565611
| P |  | Poznámka k položce: čedičová výstelka | [15 empty] | P | 2
54 | K | 894410211 | Osazení betonových dílců šachet kanalizačních skruž rovná DN 1000, výšky 250 mm | kus | 12 | 1908.97 | 22907.64 | CS ÚRS 2023 01 |  |  | základní | 1.511 | 18.132 | 0.00989 | 0.11868 | 0 | 0 | 4 | K | 2 |  |  |  | ROZPOCET | 22907.64 | 0 | 0 | 0 | 0 | 1 | 22907.64 | 4 | -783615314
| Online PSC |  | https://podminky.urs.cz/item/CS_URS_2023_01/894410211 | [15 empty] | Online PSC | 2
55 | M | 59224416 | skruž betonové šachty DN 1000 kanalizační 100x25x10cm, stupadla poplastovaná | kus | 2 | 1891.62 | 3783.24 | CS ÚRS 2023 01 |  |  | základní | 0 | 0 | 0.215 | 0.43 | 0 | 0 | 8 | M | 2 |  |  |  | ROZPOCET | 3783.24 | 0 | 0 | 0 | 0 | 1 | 3783.24 | 4 | -155029448
56 | M | 59224184 | prstenec šachtový vyrovnávací betonový 625x120x40mm | kus | 3 | 354.88 | 1064.64 | CS ÚRS 2023 01 |  |  | základní | 0 | 0 | 0.028 | 0.084 | 0 | 0 | 8 | M | 2 |  |  |  | ROZPOCET | 1064.64 | 0 | 0 | 0 | 0 | 1 | 1064.64 | 4 | -1887191101
57 | M | 59224187 | prstenec šachtový vyrovnávací betonový 625x120x100mm | kus | 3 | 496.51 | 1489.53 | CS ÚRS 2023 01 |  |  | základní | 0 | 0 | 0.068 | 0.204 | 0 | 0 | 8 | M | 2 |  |  |  | ROZPOCET | 1489.53 | 0 | 0 | 0 | 0 | 1 | 1489.53 | 4 | -321841403
58 | M | 59224176 | prstenec šachtový vyrovnávací betonový 625x120x80mm | kus | 1 | 449.3 | 449.3 | CS ÚRS 2023 01 |  |  | základní | 0 | 0 | 0.051 | 0.051 | 0 | 0 | 8 | M | 2 |  |  |  | ROZPOCET | 449.3 | 0 | 0 | 0 | 0 | 1 | 449.3 | 4 | 387566550
59 | M | 59224188 | prstenec šachtový vyrovnávací betonový 625x120x120mm | kus | 3 | 555.11 | 1665.33 | CS ÚRS 2023 01 |  |  | základní | 0 | 0 | 0.081 | 0.243 | 0 | 0 | 8 | M | 2 |  |  |  | ROZPOCET | 1665.33 | 0 | 0 | 0 | 0 | 1 | 1665.33 | 4 | 529063153
60 | K | 894410212 | Osazení betonových dílců šachet kanalizačních skruž rovná DN 1000, výšky 500 mm | kus | 2 | 2672.56 | 5345.12 | CS ÚRS 2023 01 |  |  | základní | 2.203 | 4.406 | 0.00989 | 0.01978 | 0 | 0 | 4 | K | 2 |  |  |  | ROZPOCET | 5345.12 | 0 | 0 | 0 | 0 | 1 | 5345.12 | 4 | 2010370359
| Online PSC |  | https://podminky.urs.cz/item/CS_URS_2023_01/894410212 | [15 empty] | Online PSC | 2
61 | M | 59224418 | skruž betonové šachty DN 1000 kanalizační 100x50x10cm, stupadla poplastovaná | kus | 2 | 2487.43 | 4974.86 | CS ÚRS 2023 01 |  |  | základní | 0 | 0 | 0.43 | 0.86 | 0 | 0 | 8 | M | 2 |  |  |  | ROZPOCET | 4974.86 | 0 | 0 | 0 | 0 | 1 | 4974.86 | 4 | 967635046
62 | K | 894410213 | Osazení betonových dílců šachet kanalizačních skruž rovná DN 1000, výšky 1000 mm | kus | 5 | 4581.53 | 22907.65 | CS ÚRS 2023 01 |  |  | základní | 4.406 | 22.03 | 0.00989 | 0.04945 | 0 | 0 | 4 | K | 2 |  |  |  | ROZPOCET | 22907.65 | 0 | 0 | 0 | 0 | 1 | 22907.65 | 4 | -764640691
| Online PSC |  | https://podminky.urs.cz/item/CS_URS_2023_01/894410213 | [15 empty] | Online PSC | 2
63 | M | 59224420 | skruž betonové šachty DN 1000 kanalizační 100x100x10cm, stupadla poplastovaná | kus | 5 | 4252.07 | 21260.35 | CS ÚRS 2023 01 |  |  | základní | 0 | 0 | 0.86 | 4.3 | 0 | 0 | 8 | M | 2 |  |  |  | ROZPOCET | 21260.35 | 0 | 0 | 0 | 0 | 1 | 21260.35 | 4 | 1911506428
64 | K | 894410232 | Osazení betonových dílců šachet kanalizačních skruž přechodová (konus) DN 1000 | kus | 5 | 3054.35 | 15271.75 | CS ÚRS 2023 01 |  |  | základní | 2.203 | 11.015 | 0.01218 | 0.0609 | 0 | 0 | 4 | K | 2 |  |  |  | ROZPOCET | 15271.75 | 0 | 0 | 0 | 0 | 1 | 15271.75 | 4 | -1353349224
| Online PSC |  | https://podminky.urs.cz/item/CS_URS_2023_01/894410232 | [15 empty] | Online PSC | 2
65 | M | 59224312 | kónus šachetní betonový kapsové plastové stupadlo 100x62,5x58cm | kus | 5 | 3311.15 | 16555.75 | CS ÚRS 2023 01 |  |  | základní | 0 | 0 | 0.585 | 2.925 | 0 | 0 | 8 | M | 2 |  |  |  | ROZPOCET | 16555.75 | 0 | 0 | 0 | 0 | 1 | 16555.75 | 4 | -67378921
66 | K | 894703021 | Ostatní konstrukce na trubním vedení z kameniny dlažba šachet ze stokových desek kruhových | m2 | 3.925 | 4581.53 | 17982.51 | CS ÚRS 2023 01 |  |  | základní | 2.276 | 8.9333 | 0.10519 | 0.41287 | 0 | 0 | 4 | K | 2 |  |  |  | ROZPOCET | 17982.51 | 0 | 0 | 0 | 0 | 1 | 17982.51 | 4 | 1589540900
| Online PSC |  | https://podminky.urs.cz/item/CS_URS_2023_01/894703021 | [15 empty] | Online PSC | 2
| VV |  | "čedičová výstelka" 3,14*0,5*0,5*5 |  | 3.925 | [13 empty] | VV | 2 | 2 | True | 1 | ROZPOCET
| D | 9 | Ostatní konstrukce a práce, bourání |  |  |  | 103130.42 | [5 empty] | 49.07 |  | 1.0886 |  | 0.03132 | 1 | D | 1 |  |  |  | ROZPOCET | [6 empty] | 103130.42
67 | K | 919735111 | Řezání stávajícího živičného krytu nebo podkladu hloubky do 50 mm | m | 256.4 | 117.71 | 30180.84 | CS ÚRS 2023 01 |  |  | základní | 0.155 | 39.742 | 0 | 0 | 0 | 0 | 4 | K | 2 |  |  |  | ROZPOCET | 30180.84 | 0 | 0 | 0 | 0 | 1 | 30180.84 | 4 | -564493018
| Online PSC |  | https://podminky.urs.cz/item/CS_URS_2023_01/919735111 | [15 empty] | Online PSC | 2
| VV |  | "vedení" (79+151)*1+20+4*1,6 |  | 256.4 | [13 empty] | VV | 2 | 2 | True | 1 | ROZPOCET
68 | K | 953171004 | Osazování kovových předmětů poklopů litinových nebo ocelových včetně rámů, hmotnosti přes 150 kg | kus | 5 | 3054.35 | 15271.75 | CS ÚRS 2023 01 |  |  | základní | 1.628 | 8.14 | 0.00688 | 0.0344 | 0 | 0 | 4 | K | 2 |  |  |  | ROZPOCET | 15271.75 | 0 | 0 | 0 | 0 | 1 | 15271.75 | 4 | -2077997334
| Online PSC |  | https://podminky.urs.cz/item/CS_URS_2023_01/953171004 | [15 empty] | Online PSC | 2
69 | M | 28659068 | adaptér plastový kruhový pro samonivelační poklopy DN 635 | kus | 5 | 934.59 | 4672.95 | CS ÚRS 2023 01 |  |  | základní | 0 | 0 | 0.0146 | 0.073 | 0 | 0 | 8 | M | 2 |  |  |  | ROZPOCET | 4672.95 | 0 | 0 | 0 | 0 | 1 | 4672.95 | 4 | -2913337
70 | M | 28661935 | poklop šachtový litinový DN 600 pro třídu zatížení D400 | kus | 5 | 9501.41 | 47507.05 | CS ÚRS 2023 01 |  |  | základní | 0 | 0 | 0.196 | 0.98 | 0 | 0 | 8 | M | 2 |  |  |  | ROZPOCET | 47507.05 | 0 | 0 | 0 | 0 | 1 | 47507.05 | 4 | -1822104994
71 | K | 977151126 | Jádrové vrty diamantovými korunkami do stavebních materiálů (železobetonu, betonu, cihel, obkladů, dlažeb, kamene) průměru přes 200 do 225 mm | m | 0.36 | 15271.76 | 5497.83 | CS ÚRS 2023 01 |  |  | základní | 3.3 | 1.188 | 0.00345 | 0.001242 | 0.087 | 0.03132 | 4 | K | 2 |  |  |  | ROZPOCET | 5497.83 | 0 | 0 | 0 | 0 | 1 | 5497.83 | 4 | 847002529
| Online PSC |  | https://podminky.urs.cz/item/CS_URS_2023_01/977151126 | [15 empty] | Online PSC | 2
| VV |  | 3*0,12"3 kusy" |  | 0.36 | [13 empty] | VV | 2 | 2 | True | 1 | ROZPOCET
| D | 997 | Přesun sutě |  |  |  | 264910.66 | [5 empty] | 679.9708 |  | 0 |  | 0 | 1 | D | 1 |  |  |  | ROZPOCET | [6 empty] | 264910.66
72 | K | 997221571 | Vodorovná doprava vybouraných hmot bez naložení, ale se složením a s hrubým urovnáním na vzdálenost do 1 km | t | 620.615 | 85.61 | 53130.85 | CS ÚRS 2020 01 |  |  | základní | 0.835 | 518.2135 | 0 | 0 | 0 | 0 | 4 | K | 2 |  |  |  | ROZPOCET | 53130.85 | 0 | 0 | 0 | 0 | 1 | 53130.85 | 4 | -77487328
| VV |  | "odpad k recyklaci uložený na deponii a zpět" (184,859+29,22)*2 |  | 428.158 | [13 empty] | VV | 2 | 2 | True | 0 | ROZPOCET
| VV |  | "odpad na skládku" 63,586+128,84+0,031 |  | 192.457 | [13 empty] | VV | 2 | 2 | True | 0 | ROZPOCET
| VV |  | Součet |  | 620.615 | [13 empty] | VV | 2 | 4 | True | 1 | ROZPOCET
73 | K | 997221579 | Vodorovná doprava vybouraných hmot bez naložení, ale se složením a s hrubým urovnáním na vzdálenost Příplatek k ceně za každý další i započatý 1 km přes 1 km | t | 192.457 | 7.13 | 1372.22 | CS ÚRS 2023 01 |  |  | základní | 0.004 | 0.76983 | 0 | 0 | 0 | 0 | 4 | K | 2 |  |  |  | ROZPOCET | 1372.22 | 0 | 0 | 0 | 0 | 1 | 1372.22 | 4 | -2056706761
| Online PSC |  | https://podminky.urs.cz/item/CS_URS_2023_01/997221579 | [15 empty] | Online PSC | 2
| VV |  | "odpad na skládku" 63,586+128,84+0,031 |  | 192.457 | [13 empty] | VV | 2 | 2 | True | 1 | ROZPOCET
74 | K | 997221612 | Nakládání na dopravní prostředky pro vodorovnou dopravu vybouraných hmot | t | 428.158 | 305.44 | 130776.58 | CS ÚRS 2023 01 |  |  | základní | 0.376 | 160.9874 | 0 | 0 | 0 | 0 | 4 | K | 2 |  |  |  | ROZPOCET | 130776.58 | 0 | 0 | 0 | 0 | 1 | 130776.58 | 4 | 54331827
| Online PSC |  | https://podminky.urs.cz/item/CS_URS_2023_01/997221612 | [15 empty] | Online PSC | 2
| VV |  | "odpad k recyklaci uložený na deponii a zpět" (184,859+29,22)*2 |  | 428.158 | [13 empty] | VV | 2 | 2 | True | 1 | ROZPOCET
75 | K | 997013602 | Poplatek za uložení stavebního odpadu na skládce (skládkovné) z armovaného betonu zatříděného do Katalogu odpadů pod kódem 17 01 01 | t | 192.457 | 413.76 | 79631.01 | CS ÚRS 2023 01 |  |  | základní | 0 | 0 | 0 | 0 | 0 | 0 | 4 | K | 2 |  |  |  | ROZPOCET | 79631.01 | 0 | 0 | 0 | 0 | 1 | 79631.01 | 4 | -324214730
| Online PSC |  | https://podminky.urs.cz/item/CS_URS_2023_01/997013602 | [15 empty] | Online PSC | 2
| VV |  | "odpad na skládku" 63,586+128,84+0,031 |  | 192.457 | [13 empty] | VV | 2 | 2 | True | 1 | ROZPOCET
| D | 998 | Přesun hmot |  |  |  | 2813543.14 | [5 empty] | 3961.0069 |  | 0 |  | 0 | 1 | D | 1 |  |  |  | ROZPOCET | [6 empty] | 2813543.14
76 | K | 998275101 | Přesun hmot pro trubní vedení hloubené z trub kameninových pro kanalizace v otevřeném výkopu dopravní vzdálenost do 15 m | t | 3070.548 | 458.15 | 1406771.57 | CS ÚRS 2023 01 |  |  | základní | 0.761 | 2336.687 | 0 | 0 | 0 | 0 | 4 | K | 2 |  |  |  | ROZPOCET | 1406771.57 | 0 | 0 | 0 | 0 | 1 | 1406771.57 | 4 | 1924641975
| Online PSC |  | https://podminky.urs.cz/item/CS_URS_2023_01/998275101 | [15 empty] | Online PSC | 2
77 | K | 998275124 | Přesun hmot pro trubní vedení hloubené z trub kameninových Příplatek k cenám za zvětšený přesun přes vymezenou největší dopravní vzdálenost do 500 m | t | 3070.548 | 458.15 | 1406771.57 | CS ÚRS 2023 01 |  |  | základní | 0.529 | 1624.3199 | 0 | 0 | 0 | 0 | 4 | K | 2 |  |  |  | ROZPOCET | 1406771.57 | 0 | 0 | 0 | 0 | 1 | 1406771.57 | 4 | 674704010
| Online PSC |  | https://podminky.urs.cz/item/CS_URS_2023_01/998275124 | [15 empty] | Online PSC | 2
| D | PSV | Práce a dodávky PSV |  |  |  | 163820.96 | [5 empty] | 220.0723 |  | 5.5819 |  | 0 | 2 | D | 0 |  |  |  | ROZPOCET | [6 empty] | 163820.96
78 | K | 892351111 | Tlakové zkoušky vodou na potrubí DN 150 nebo 200 | m | 35.5 | 91.63 | 3252.87 | CS ÚRS 2023 01 |  |  | základní | 0.055 | 1.9525 | 0 | 0 | 0 | 0 | 4 | K | 1 |  |  |  | ROZPOCET | 3252.87 | 0 | 0 | 0 | 0 | 1 | 3252.87 | 4 | 1069096418
| Online PSC |  | https://podminky.urs.cz/item/CS_URS_2023_01/892351111 | [15 empty] | Online PSC | 1
| VV |  | 13+22,5 |  | 35.5 | [13 empty] | VV | 1 | 2 | True | 1 | ROZPOCET
79 | K | 892381111 | Tlakové zkoušky vodou na potrubí DN 250, 300 nebo 350 | m | 43.5 | 106.9 | 4650.15 | CS ÚRS 2023 01 |  |  | základní | 0.066 | 2.871 | 0 | 0 | 0 | 0 | 4 | K | 1 |  |  |  | ROZPOCET | 4650.15 | 0 | 0 | 0 | 0 | 1 | 4650.15 | 4 | -458123553
| Online PSC |  | https://podminky.urs.cz/item/CS_URS_2023_01/892381111 | [15 empty] | Online PSC | 1
| VV |  | 42,3+0,6+0,6 |  | 43.5 | [13 empty] | VV | 1 | 2 | True | 1 | ROZPOCET
80 | K | 892421111 | Tlakové zkoušky vodou na potrubí DN 400 nebo 500 | m | 151.2 | 122.17 | 18472.1 | CS ÚRS 2023 01 |  |  | základní | 0.099 | 14.9688 | 0 | 0 | 0 | 0 | 4 | K | 1 |  |  |  | ROZPOCET | 18472.1 | 0 | 0 | 0 | 0 | 1 | 18472.1 | 4 | -569069147
| Online PSC |  | https://podminky.urs.cz/item/CS_URS_2023_01/892421111 | [15 empty] | Online PSC | 1
| VV |  | 145,9+3+2,3 |  | 151.2 | [13 empty] | VV | 1 | 2 | True | 1 | ROZPOCET
81 | K | 892372111 | Tlakové zkoušky vodou zabezpečení konců potrubí při tlakových zkouškách DN do 300 | kus | 6 | 4581.53 | 27489.18 | CS ÚRS 2023 01 |  |  | základní | 10.3 | 61.8 | 0.45937 | 2.7562 | 0 | 0 | 4 | K | 1 |  |  |  | ROZPOCET | 27489.18 | 0 | 0 | 0 | 0 | 1 | 27489.18 | 4 | 269714736
| Online PSC |  | https://podminky.urs.cz/item/CS_URS_2023_01/892372111 | [15 empty] | Online PSC | 1
82 | K | 892442111 | Tlakové zkoušky vodou zabezpečení konců potrubí při tlakových zkouškách DN přes 300 do 600 | kus | 6 | 18326.11 | 109956.66 | CS ÚRS 2023 01 |  |  | základní | 23.08 | 138.48 | 0.47094 | 2.8256 | 0 | 0 | 4 | K | 1 |  |  |  | ROZPOCET | 109956.66 | 0 | 0 | 0 | 0 | 1 | 109956.66 | 4 | -2041147584
| Online PSC |  | https://podminky.urs.cz/item/CS_URS_2023_01/892442111 | [15 empty] | Online PSC | 1
| D | VRN | Vedlejší rozpočtové náklady |  |  |  | 156945.07 | [5 empty] | 0 |  | 0 |  | 0 | 5 | D | 0 |  |  |  | ROZPOCET | [6 empty] | 156945.07
| D | VRN4 | Inženýrská činnost |  |  |  | 114141.87 | [5 empty] | 0 |  | 0 |  | 0 | 5 | D | 1 |  |  |  | ROZPOCET | [6 empty] | 114141.87
83 | K | 043134000 | Zkoušky zatěžovací | kpl… | 1 | 21401.6 | 21401.6 |  |  |  | základní | 0 | 0 | 0 | 0 | 0 | 0 | 1024 | K | 2 |  |  |  | ROZPOCET | 21401.6 | 0 | 0 | 0 | 0 | 1 | 21401.6 | 1024 | -325491889
| P |  | Poznámka k položce: - statická zatěžovací zkouška k prokázání stupně zhutnění zásypů výkopů po 50 m - 6 úseků - statická zatěžovací zkouška zemní pláně po jednotlivých úsecích - 6 úseků | [15 empty] | P | 2
84 | K | 043144000 | Zkoušky těsnosti | kpl | 1 | 42803.2 | 42803.2 |  |  |  | základní | 0 | 0 | 0 | 0 | 0 | 0 | 1024 | K | 2 |  |  |  | ROZPOCET | 42803.2 | 0 | 0 | 0 | 0 | 1 | 42803.2 | 1024 | 1393884716
| P |  | Poznámka k položce: - zkouška těsnosti šachet | [15 empty] | P | 2
85 | K | 043194000 | Ostatní zkoušky | kpl | 1 | 28535.47 | 28535.47 |  |  |  | základní | 0 | 0 | 0 | 0 | 0 | 0 | 1024 | K | 2 |  |  |  | ROZPOCET | 28535.47 | 0 | 0 | 0 | 0 | 1 | 28535.47 | 1024 | 1094970658
| P |  | Poznámka k položce: - zkouška betonové směsi - 6 ks | [15 empty] | P | 2
86 | K | 043203000 | Měření, monitoring, rozbory bez rozlišení | kpl | 1 | 21401.6 | 21401.6 |  |  |  | základní | 0 | 0 | 0 | 0 | 0 | 0 | 1024 | K | 2 |  |  |  | ROZPOCET | 21401.6 | 0 | 0 | 0 | 0 | 1 | 21401.6 | 1024 | 1596597303
| P |  | Poznámka k položce: Kamerová zkouška s vyhotovením protokolu a výškového profilu (před uvedením do provozu a před koncem záruky) | [15 empty] | P | 2
| D | VRN5 | Finanční náklady |  |  |  | 42803.2 | [5 empty] | 0 |  | 0 |  | 0 | 5 | D | 1 |  |  |  | ROZPOCET | [6 empty] | 42803.2
87 | K | 050001000 | Finanční náklady | kpl | 1 | 42803.2 | 42803.2 |  |  |  | základní | 0 | 0 | 0 | 0 | 0 | 0 | 1024 | K | 2 |  |  |  | ROZPOCET | 42803.2 | 0 | 0 | 0 | 0 | 1 | 42803.2 | 1024 | -473267632
| P |  | Poznámka k položce: - provizorní propojení nového a starého úseku po skončení směny (včetně provizorního zaslepení odtoku šachty) - celkem 6 úseků - 38,1; 41,4; 49,1; 41,8; 44,0; 14 m | [15 empty] | P | 2

## VON I.+II.
[9 empty] | >> skryté sloupce << | [9 empty] | {69684122-73ed-4827-98a7-5384e19fa83b}
2
| KRYCÍ LIST SOUPISU PRACÍ | [8 empty] | v --- níže se nacházejí doplnkové a pomocné údaje k sestavám --- v | [8 empty] | False
Stavba:
Obnova ulice Tyršova, Dobrovice CELKEM I. etapa a II. etapa
Objekt:
VON - Všeobecné a obecné náklady CELKEM VDV I. etapa a II. etapa
| KSO: |  |  |  |  | CC-CZ:
| Místo: |  | Dobrovice |  |  | Datum: | 2025-01-21
| Zadavatel: |  |  |  |  | IČ: | 463 56 983
|  | Vodovody a kanalizace Mladá Boleslav, a.s. |  |  |  | DIČ:
| Zhotovitel: |  |  |  |  | IČ: | 0
|  | 0 |  |  |  | DIČ: | 0
| Projektant: |  |  |  |  | IČ: | 625 49 201
|  | Ing. arch. Martin Jirovský Ph.D., MBA |  |  |  | DIČ:
| Zpracovatel: |  |  |  |  | IČ: | 043 26 083
|  | ROAD M.A.A.T. s.r.o., Petra Stejskalová |  |  |  | DIČ:
Poznámka:
Soupis prací je sestaven s využitím Cenové soustavy ÚRS. Položky, které pochází z této cenové soustavy, jsou ve sloupci 'Cenová soustava' označeny popisem 'CS ÚRS' a úrovní příslušného kalendářního pololetí. Veškeré další informace vymezující popis a podmínky použití těchto položek z Cenové soustavy, které nejsou uvedeny přímo v soupisu prací, jsou neomezeně dálkově k dispozici na webu podminky.urs.cz.
| Cena bez DPH | [5 empty] | 5106287.63
|  |  | Základ daně |  |  | Sazba daně | Výše daně
| DPH | základní | 5106287.63 |  |  | 21% | 1072320.4
|  | snížená | 0 |  |  | 15% | 0
|  | zákl. přenesená | 0 |  |  | 21% | 0
|  | sníž. přenesená | 0 |  |  | 15% | 0
|  | nulová | 0 |  |  | 0% | 0
| Cena s DPH |  |  | v | CZK |  | 6178608.03
| Projektant |  |  | Zpracovatel
| Datum a podpis: |  | Razítko | Datum a podpis: |  |  | Razítko
| Objednavatel |  |  | Zhotovitel
| Datum a podpis: |  | Razítko | Datum a podpis: |  |  | Razítko
REKAPITULACE ČLENĚNÍ SOUPISU PRACÍ
Stavba:
Obnova ulice Tyršova, Dobrovice CELKEM I. etapa a II. etapa
Objekt:
VON - Všeobecné a obecné náklady CELKEM VDV I. etapa a II. etapa
Místo: |  |  | Dobrovice |  |  | Datum: | 2025-01-21
Zadavatel: |  |  | Vodovody a kanalizace Mladá Boleslav, a.s. |  |  | Projektant: | Ing. arch. Martin Jirovský Ph.D., MBA
Zhotovitel: |  |  | 0 |  |  | Zpracovatel: | ROAD M.A.A.T. s.r.o., Petra Stejskalová
Kód dílu - Popis | [6 empty] | Cena celkem [CZK]
Náklady ze soupisu prací | [6 empty] | 5106287.63 | [12 empty] | -1
| HSV - Práce a dodávky HSV | [5 empty] | 92740.27
| 9 - Ostatní konstrukce a práce, bourání | [5 empty] | 92740.27
| VRN - Vedlejší rozpočtové náklady | [5 empty] | 5013547.36
| VRN1 - Průzkumné, geodetické a projektové práce | [5 empty] | 375241.39
| VRN2 - Příprava staveniště | [5 empty] | 27108.69
| VRN3 - Zařízení staveniště | [5 empty] | 1888434.77
| VRN4 - Inženýrská činnost | [5 empty] | 62778.01
| VRN5 - Finanční náklady | [5 empty] | 721508.1
| VRN7 - Provozní vlivy | [5 empty] | 251112.11
| VRN9 - Ostatní náklady | [5 empty] | 1687364.29
SOUPIS PRACÍ
Stavba:
Obnova ulice Tyršova, Dobrovice CELKEM I. etapa a II. etapa
Objekt:
VON - Všeobecné a obecné náklady CELKEM VDV I. etapa a II. etapa
Místo: |  |  | Dobrovice |  |  | Datum: | 2025-01-21
Zadavatel: |  |  | Vodovody a kanalizace Mladá Boleslav, a.s. |  |  | Projektant: | Ing. arch. Martin Jirovský Ph.D., MBA
Zhotovitel: |  |  | 0 |  |  | Zpracovatel: | ROAD M.A.A.T. s.r.o., Petra Stejskalová
PČ | Typ | Kód | Popis | MJ | Množství | J.cena [CZK] | Cena celkem [CZK] | Cenová soustava |  |  | DPH | J. Nh [h] | Nh celkem [h] | J. hmotnost [t] | Hmotnost celkem [t] | J. suť [t] | Suť Celkem [t]
Náklady soupisu celkem | [6 empty] | 5106287.63 | [5 empty] | 0.013 |  | 0 |  | 0.02 |  | D | -1 | [7 empty] | 5106287.63
| D | HSV | Práce a dodávky HSV |  |  |  | 92740.27 | [5 empty] | 0.013 |  | 0 |  | 0.02 | 1 | D | 0 | ROZPOCET | [6 empty] | 92740.27
| D | 9 | Ostatní konstrukce a práce, bourání |  |  |  | 92740.27 | [5 empty] | 0.013 |  | 0 |  | 0.02 | 1 | D | 1 | ROZPOCET | [6 empty] | 92740.27
1 | K | 938908411 | Čištění vozovek splachováním vodou povrchu podkladu nebo krytu živičného, betonového nebo dlážděného | kpl | 1 | 92740.27 | 92740.27 |  |  |  | základní | 0.013 | 0.013 | 0 | 0 | 0.02 | 0.02 | 4 | K | 2 | ROZPOCET | 92740.27 | 0 | 0 | 0 | 0 | 1 | 92740.27 | 4 | 94609870
| P |  | Poznámka k položce: Čištění bude prováděno při znečištění přiléhlých komunikací. | [15 empty] | P | 2
| D | VRN | Vedlejší rozpočtové náklady |  |  |  | 5013547.36 | [5 empty] | 0 |  | 0 |  | 0 | 5 | D | 0 | ROZPOCET | [6 empty] | 5013547.36
| D | VRN1 | Průzkumné, geodetické a projektové práce |  |  |  | 375241.39 | [5 empty] | 0 |  | 0 |  | 0 | 5 | D | 1 | ROZPOCET | [6 empty] | 375241.39
2 | K | 010001000.R1 | Průzkumné práce - náklady na geotechnický, hydrogeologický průzkum | kpl | 1 | 28535.47 | 28535.47 |  |  |  | základní | 0 | 0 | 0 | 0 | 0 | 0 | 1024 | K | 2 | ROZPOCET | 28535.47 | 0 | 0 | 0 | 0 | 1 | 28535.47 | 1024 | -167293395
| P |  | Poznámka k položce: Součástí položky je zejména: - náklady na geotechnický, hydrogeologický průzkum. | [15 empty] | P | 2
3 | K | 010001000.R2 | Průzkumné práce - náklady korozní průzkum | kpl | 1 | 12840.96 | 12840.96 |  |  |  | základní | 0 | 0 | 0 | 0 | 0 | 0 | 1024 | K | 2 | ROZPOCET | 12840.96 | 0 | 0 | 0 | 0 | 1 | 12840.96 | 1024 | 415461252
| P |  | Poznámka k položce: Součástí položky je zejména: - náklady korozní průzkum. | [15 empty] | P | 2
4 | K | 010001000.R3 | Průzkumné práce - náklady na geotechnicý průzkum materiálových nalezišť (zemníků) | kpl | 1 | 7133.87 | 7133.87 |  |  |  | základní | 0 | 0 | 0 | 0 | 0 | 0 | 1024 | K | 2 | ROZPOCET | 7133.87 | 0 | 0 | 0 | 0 | 1 | 7133.87 | 1024 | -2145222097
| P |  | Poznámka k položce: Součástí položky je zejména: - náklady na geotechnicý průzkum materiálových nalezišť (zemníků). | [15 empty] | P | 2
5 | K | 011303000 | Archeologická činnost bez rozlišení | kpl | 1 | 21401.6 | 21401.6 |  |  |  | základní | 0 | 0 | 0 | 0 | 0 | 0 | 1024 | K | 2 | ROZPOCET | 21401.6 | 0 | 0 | 0 | 0 | 1 | 21401.6 | 1024 | 2042542494
| P |  | Poznámka k položce: Součástí položky je zejména: - náklady na archelogický průzkum. | [15 empty] | P | 2
6 | K | 012103000 | Geodetické práce před výstavbou | kpl | 1 | 31389.01 | 31389.01 |  |  |  | základní | 0 | 0 | 0 | 0 | 0 | 0 | 1024 | K | 2 | ROZPOCET | 31389.01 | 0 | 0 | 0 | 0 | 1 | 31389.01 | 1024 | -474314951
| P |  | Poznámka k položce: Veškeré geodetické činnosti spojené s vytýčením stavebních objektů, inženýrských objektů a inženýrských sítí (vč. úhrady za jejich vytýčení). Geodetické vytýčení staveniště v terénu před zahájením stavebních prací (směrově, výškově). | [15 empty] | P | 2
7 | K | 012203000 | Geodetické práce při provádění stavby | kpl | 1 | 114141.87 | 114141.87 |  |  |  | základní | 0 | 0 | 0 | 0 | 0 | 0 | 1024 | K | 2 | ROZPOCET | 114141.87 | 0 | 0 | 0 | 0 | 1 | 114141.87 | 1024 | -528068957
| P |  | Poznámka k položce: Veškeré geodetické činnosti spojené s vytýčením stavebních objektů, inženýrských objektů a inženýrských sítí při provádění stavby. Včetně zjištění stavu výškových poloh stávajících inženýrských sítí. | [15 empty] | P | 2
8 | K | 012303000 | Geodetické práce po výstavbě | kpl | 1 | 29962.24 | 29962.24 |  |  |  | základní | 0 | 0 | 0 | 0 | 0 | 0 | 1024 | K | 2 | ROZPOCET | 29962.24 | 0 | 0 | 0 | 0 | 1 | 29962.24 | 1024 | 1720369176
| P |  | Poznámka k položce: Veškeré geodetické činnosti spojené se zdokumentováním skutečného provedení stavby stavebních objektů, inženýrských objektů a inženýrských sítí. Geodetické zaměření provést ve III. třídě přesnosti ve formátu .dgn V7 (Microstation). Výstupy za jednotlivé sítě budou v samostatných souborech (různí spráci sítí jednotlivých sítí) + ke každé síti bude ještě tištěný formát ve 3 paré. | [15 empty] | P | 2
9 | K | 012403000 | Kartografické práce | kpl | 1 | 27108.69 | 27108.69 |  |  |  | základní | 0 | 0 | 0 | 0 | 0 | 0 | 1024 | K | 2 | ROZPOCET | 27108.69 | 0 | 0 | 0 | 0 | 1 | 27108.69 | 1024 | -1900739702
| P |  | Poznámka k položce: Vypracování geometrického plánu pro katastrální úřad. | [15 empty] | P | 2
10 | K | 013254000 | Dokumentace skutečného provedení stavby | kpl | 1 | 78472.53 | 78472.53 |  |  |  | základní | 0 | 0 | 0 | 0 | 0 | 0 | 1024 | K | 2 | ROZPOCET | 78472.53 | 0 | 0 | 0 | 0 | 1 | 78472.53 | 1024 | -1331098435
| P |  | Poznámka k položce: Vyhotovení dokumentace skutečného provedení stavby v rozsahu a podrobnosti dle zadávací dokumentace. Dodavatel provádí tyto projekční práce průběžně po celou dobu realizace stavby - 4 vyhotovení v tištěné podobě a 1 vyhotovení v el. podobě na CD. | [15 empty] | P | 2
11 | K | 013274000 | Pasportizace objektu před započetím prací | kpl | 1 | 17121.28 | 17121.28 |  |  |  | základní | 0 | 0 | 0 | 0 | 0 | 0 | 1024 | K | 2 | ROZPOCET | 17121.28 | 0 | 0 | 0 | 0 | 1 | 17121.28 | 1024 | -1644051544
| P |  | Poznámka k položce: Před zahájením stavby provede zhotovitel pasportizaci nemovitostí, vč. fotografické dokumentace. | [15 empty] | P | 2
12 | K | 013294000 | Ostatní dokumentace doklady pro kolaudaci | kpl | 1 | 7133.87 | 7133.87 |  |  |  | základní | 0 | 0 | 0 | 0 | 0 | 0 | 1024 | K | 2 | ROZPOCET | 7133.87 | 0 | 0 | 0 | 0 | 1 | 7133.87 | 1024 | 2028856335
| P |  | Poznámka k položce: Veškeré jiné administrativní a správní úkony vyplývající ze zadávací dokumentace veřejné zakázky nutné k řádnému dokončení a předání díla. | [15 empty] | P | 2
| D | VRN2 | Příprava staveniště |  |  |  | 27108.69 | [5 empty] | 0 |  | 0 |  | 0 | 5 | D | 1 | ROZPOCET | [6 empty] | 27108.69
13 | K | 020001000 | Příprava staveniště | kpl | 1 | 21401.6 | 21401.6 |  |  |  | základní | 0 | 0 | 0 | 0 | 0 | 0 | 1024 | K | 2 | ROZPOCET | 21401.6 | 0 | 0 | 0 | 0 | 1 | 21401.6 | 1024 | 1615245935
| P |  | Poznámka k položce: Položka obsahuje zejména: - pasportizace stávajících objektů komunikací (objízdných tras). | [15 empty] | P | 2
14 | K | 022002000 | Ochrana stávajících inženýrských sítí před poškozením | kpl | 1 | 5707.09 | 5707.09 |  |  |  | základní | 0 | 0 | 0 | 0 | 0 | 0 | 1024 | K | 2 | ROZPOCET | 5707.09 | 0 | 0 | 0 | 0 | 1 | 5707.09 | 1024 | 1825708536
| P |  | Poznámka k položce: Součástí položky jsou: - náklady na zajištění vytýčení jednotlivých sítí od správců sítí - popřípadě náklady na koordinaci přeložení či ochrany sítí se správci jednotlivých sítí - náklady na zřízení ochrany dřevin. | [15 empty] | P | 2
| D | VRN3 | Zařízení staveniště |  |  |  | 1888434.77 | [5 empty] | 0 |  | 0 |  | 0 | 5 | D | 1 | ROZPOCET | [6 empty] | 1888434.77
15 | K | 031203000 | Terénní úpravy pro zařízení staveniště | kpl | 1 | 8560.64 | 8560.64 |  |  |  | základní | 0 | 0 | 0 | 0 | 0 | 0 | 1024 | K | 2 | ROZPOCET | 8560.64 | 0 | 0 | 0 | 0 | 1 | 8560.64 | 1024 | -663033699
| P |  | Poznámka k položce: Součástí položky je zejména: - vybudování zpevněné plochy pro zařízení staveniště. | [15 empty] | P | 2
16 | K | 032103000 | Zařízení staveniště - náklady na vybavení staveniště | kpl | 1 | 1780000 | 1780000 |  |  |  | základní | 0 | 0 | 0 | 0 | 0 | 0 | 1024 | K | 2 | ROZPOCET | 1780000 | 0 | 0 | 0 | 0 | 1 | 1780000 | 1024 | -1608572449
| P |  | Poznámka k položce: Součástí položky je zejména: - náklady na stavební buňky (kanceláře, stavební sklady, mobilní WC atd.) - náklady na provoz a údržbu staveniště (připojení energií, pravidelný úklid apod.) - zřízení provozorních komunikací (lávky, můstky, zábrany atd.) - kontejnery na odpad - skládky na staveništi (vyhrazení, přesun apod.). | [15 empty] | P | 2
17 | K | 033103000 | Zařízení staveniště - připojení energií a spotřeba ener. pro zařízení staveniště | kpl | 1 | 18548.05 | 18548.05 |  |  |  | základní | 0 | 0 | 0 | 0 | 0 | 0 | 1024 | K | 2 | ROZPOCET | 18548.05 | 0 | 0 | 0 | 0 | 1 | 18548.05 | 1024 | -1679797370
| P |  | Poznámka k položce: Součástí položky jsou zejména náklady na: - připojení jednotlivých energií (voda, elektrika, WIFI apod.) - energie jako takové. | [15 empty] | P | 2
18 | K | 034103000 | Zařízení staveniště - zabezpečení staveniště | kpl | 1 | 15694.51 | 15694.51 |  |  |  | základní | 0 | 0 | 0 | 0 | 0 | 0 | 1024 | K | 2 | ROZPOCET | 15694.51 | 0 | 0 | 0 | 0 | 1 | 15694.51 | 1024 | 1595754312
| P |  | Poznámka k položce: Součástí položky jsou zejména náklady na: - oplocení staveniště a ohrazení prováděných objektů - ochranna okolních pozemků - dopravní značení staveniště - osvětlení staveniště - informační tabule apod. | [15 empty] | P | 2
19 | K | 035103001 | Zařízení staveniště - pronájem ploch | kpl | 1 | 51363.84 | 51363.84 |  |  |  | základní | 0 | 0 | 0 | 0 | 0 | 0 | 1024 | K | 2 | ROZPOCET | 51363.84 | 0 | 0 | 0 | 0 | 1 | 51363.84 | 1024 | 1430362157
| P |  | Poznámka k položce: Součástí položky jsou zejména náklady na: - nájem ploch či objektů pro staveniště. | [15 empty] | P | 2
20 | K | 039103000 | Zařízení staveniště - zrušení zařízení staveniště | kpl | 1 | 14267.73 | 14267.73 |  |  |  | základní | 0 | 0 | 0 | 0 | 0 | 0 | 1024 | K | 2 | ROZPOCET | 14267.73 | 0 | 0 | 0 | 0 | 1 | 14267.73 | 1024 | 593592526
| P |  | Poznámka k položce: Součástí položky jsou zejména náklady na: - rozebrání, bourání a odvoz zařízení staveniště - úpravu terénu po staveništi. | [15 empty] | P | 2
| D | VRN4 | Inženýrská činnost |  |  |  | 62778.01 | [5 empty] | 0 |  | 0 |  | 0 | 5 | D | 1 | ROZPOCET | [6 empty] | 62778.01
21 | K | 042503000 | Plán BOZP na staveništi | kpl | 1 | 28535.47 | 28535.47 |  |  |  | základní | 0 | 0 | 0 | 0 | 0 | 0 | 1024 | K | 2 | ROZPOCET | 28535.47 | 0 | 0 | 0 | 0 | 1 | 28535.47 | 1024 | -1638807722
| P |  | Poznámka k položce: Součástí položky jsou zejména náklady na: - vypracování plánu BOZP dodavatelem stavby - koordinace s pracovníkem BOZP investora. | [15 empty] | P | 2
22 | K | 043103000.R1 | Zkoušky bez rozlišení - zkouška modulu přetvárnosti | kpl | 1 | 5707.09 | 5707.09 |  |  |  | základní | 0 | 0 | 0 | 0 | 0 | 0 | 1024 | K | 2 | ROZPOCET | 5707.09 | 0 | 0 | 0 | 0 | 1 | 5707.09 | 1024 | -802372495
| P |  | Poznámka k položce: Jedná se o kontrolní zkoušku pro potřebu objednatele. Povinné zkoušky k jednotlivýcm konstrukčním vrstvám, včetně zemního tělesa komunikace v rozsahu dle platných ČSN. ČSN jsou zahrnuty v příslušných položkách. | [15 empty] | P | 2
23 | K | 043103000.R2 | Zkoušky bez rozlišení - zkouška míry zhutnění | kpl | 1 | 5707.09 | 5707.09 |  |  |  | základní | 0 | 0 | 0 | 0 | 0 | 0 | 1024 | K | 2 | ROZPOCET | 5707.09 | 0 | 0 | 0 | 0 | 1 | 5707.09 | 1024 | -476415470
| P |  | Poznámka k položce: Jedná se o kontrolní zkoušku pro potřebu objednatele. Povinné zkoušky k jednotlivým konstrukčním vrstvám, včetně zemního tělesa komunikace v rozsahu dle platných ČSN. ČSN jsou zahrnuty v příslušných položkách. | [15 empty] | P | 2
24 | K | 043103000.R3 | Zkoušky bez rozlišení - zkouška vlhkosti | kpl | 1 | 5707.09 | 5707.09 |  |  |  | základní | 0 | 0 | 0 | 0 | 0 | 0 | 1024 | K | 2 | ROZPOCET | 5707.09 | 0 | 0 | 0 | 0 | 1 | 5707.09 | 1024 | -1715112508
| P |  | Poznámka k položce: Jedná se o kontrolní zkoušku pro potřebu objednatele. Povinné zkoušky k jednotlivým konstrukčním vrstvám, včetně zemního tělesa komunikace v rozsahu dle platných ČSN. ČSN jsou zahrnuty v příslušných položkách. | [15 empty] | P | 2
25 | K | 043103000.R4 | Zkoušky bez rozlišení - zkouška únosnosti zemní pláně | kpl | 1 | 5707.09 | 5707.09 |  |  |  | základní | 0 | 0 | 0 | 0 | 0 | 0 | 1024 | K | 2 | ROZPOCET | 5707.09 | 0 | 0 | 0 | 0 | 1 | 5707.09 | 1024 | -173379036
| P |  | Poznámka k položce: Jedná se o kontrolní zkoušku pro potřebu objednatele. Povinné zkoušky k jednotlivým konstrukčním vrstvám, včetně zemního tělesa komunikace v rozsahu dle platných ČSN. ČSN jsou zahrnuty v příslušných položkách. | [15 empty] | P | 2
26 | K | 043103000.R5 | Zkoušky bez rozlišení - zkouška nivelační | kpl | 1 | 5707.09 | 5707.09 |  |  |  | základní | 0 | 0 | 0 | 0 | 0 | 0 | 1024 | K | 2 | ROZPOCET | 5707.09 | 0 | 0 | 0 | 0 | 1 | 5707.09 | 1024 | 878986952
| P |  | Poznámka k položce: Jedná se o kontrolní zkoušku pro potřebu objednatele. Povinné zkoušky k jednotlivým konstrukčním vrstvám, včetně zemního tělesa komunikace v rozsahu dle platných ČSN. ČSN jsou zahrnuty v příslušných položkách. | [15 empty] | P | 2
27 | K | 043103000.R6 | Zkoušky bez rozlišení - PAU | kpl | 1 | 5707.09 | 5707.09 |  |  |  | základní | 0 | 0 | 0 | 0 | 0 | 0 | 1024 | K | 2 | ROZPOCET | 5707.09 | 0 | 0 | 0 | 0 | 1 | 5707.09 | 1024 | 199921464
| P |  | Poznámka k položce: Jedná se o kontrolní zkoušku pro potřebu objednatele. Povinné zkoušky k jednotlivým konstrukčním vrstvám, včetně zemního tělesa komunikace v rozsahu dle platných ČSN. ČSN jsou zahrnuty v příslušných položkách. | [15 empty] | P | 2
| D | VRN5 | Finanční náklady |  |  |  | 721508.1 | [5 empty] | 0 |  | 0 |  | 0 | 5 | D | 1 | ROZPOCET | [6 empty] | 721508.1
28 | K | 052002000 | Finanční rezerva - 3% ze základních rozpočtových nákladů (ZRN) | Kč | 1 | 721508.1024 | 721508.1 | CS ÚRS 2024 02 |  |  | základní | 0 | 0 | 0 | 0 | 0 | 0 | 1024 | K | 2 | ROZPOCET | 721508.1 | 0 | 0 | 0 | 0 | 1 | 721508.1 | 1024 | -611957154
| Online PSC |  | https://podminky.urs.cz/item/CS_URS_2024_02/052002000 | [15 empty] | Online PSC | 2
| D | VRN7 | Provozní vlivy |  |  |  | 251112.11 | [5 empty] | 0 |  | 0 |  | 0 | 5 | D | 1 | ROZPOCET | [6 empty] | 251112.11
29 | K | 071203000 | Provoz dalšího subjektu | kpl | 1 | 8560.64 | 8560.64 |  |  |  | základní | 0 | 0 | 0 | 0 | 0 | 0 | 1024 | K | 2 | ROZPOCET | 8560.64 | 0 | 0 | 0 | 0 | 1 | 8560.64 | 1024 | 1720111832
| P |  | Poznámka k položce: Součástí položky jsou zejména náklady na: - zajištění vjezdu místních obyvatel - zajištění vjezdu IZS - zajištění dočasné autobusové zastávky apod. - zajištění asistence správce sití. | [15 empty] | P | 2
30 | K | 072103001 | Projednání DIO a zajištění DIR komunikace II.a III. třídy | kpl | 1 | 214016 | 214016 |  |  |  | základní | 0 | 0 | 0 | 0 | 0 | 0 | 1024 | K | 2 | ROZPOCET | 214016 | 0 | 0 | 0 | 0 | 1 | 214016 | 1024 | 775001726
| P |  | Poznámka k položce: Součástí položky jsou zejména náklady na: - zpracování realizačního DIO - zajištění vydání všech potřebných rozhodnutí a stanovení pro přechodnou úpravu provozu na pozemních komunikacích dle zpracované PD a dle vyjádření dotčených orgánů. | [15 empty] | P | 2
31 | K | 072103011 | Zajištění DIO komunikace II. a III. třídy - jednoduché el. vedení | kpl | 1 | 28535.47 | 28535.47 |  |  |  | základní | 0 | 0 | 0 | 0 | 0 | 0 | 1024 | K | 2 | ROZPOCET | 28535.47 | 0 | 0 | 0 | 0 | 1 | 28535.47 | 1024 | -2013166700
| P |  | Poznámka k položce: Součástí položky jsou zejména náklady na: - montáž, pronájem a demontáž dočasných dopravních značek kompletních. | [15 empty] | P | 2
| D | VRN9 | Ostatní náklady |  |  |  | 1687364.29 | [5 empty] | 0 |  | 0 |  | 0 | 5 | D | 1 | ROZPOCET | [6 empty] | 1687364.29
32 | K | 091504000 | Náklady související s publikační činností | kpl | 1 | 4280.32 | 4280.32 | CS ÚRS 2023 01 |  |  | základní | 0 | 0 | 0 | 0 | 0 | 0 | 1024 | K | 2 | ROZPOCET | 4280.32 | 0 | 0 | 0 | 0 | 1 | 4280.32 | 1024 | -1981988013
| Online PSC |  | https://podminky.urs.cz/item/CS_URS_2023_01/091504000 | [15 empty] | Online PSC | 2
| P |  | Poznámka k položce: Součástí položky jsou zejména náklady na: -publicitu a propagaci stavby. | [15 empty] | P | 2
33 | K | 092103001 | Náklady na zkušební provoz | kpl | 1 | 14267.73 | 14267.73 |  |  |  | základní | 0 | 0 | 0 | 0 | 0 | 0 | 1024 | K | 2 | ROZPOCET | 14267.73 | 0 | 0 | 0 | 0 | 1 | 14267.73 | 1024 | 817033922
34 | K | 092203000 | Náklady na zaškolení | kpl | 1 | 5707.09 | 5707.09 | CS ÚRS 2023 01 |  |  | základní | 0 | 0 | 0 | 0 | 0 | 0 | 1024 | K | 2 | ROZPOCET | 5707.09 | 0 | 0 | 0 | 0 | 1 | 5707.09 | 1024 | 569310329
| Online PSC |  | https://podminky.urs.cz/item/CS_URS_2023_01/092203000 | [15 empty] | Online PSC | 2
| P |  | Poznámka k položce: Součástí položky jsou zejména náklady na: - zaškolení pracovníků provozovatele/objednatele. | [15 empty] | P | 2
35 | K | 093103000 | Odstranění následků havárie, živelné pohromy | kpl | 1 | 24255.15 | 24255.15 | CS ÚRS 2023 01 |  |  | základní | 0 | 0 | 0 | 0 | 0 | 0 | 1024 | K | 2 | ROZPOCET | 24255.15 | 0 | 0 | 0 | 0 | 1 | 24255.15 | 1024 | 889963877
| Online PSC |  | https://podminky.urs.cz/item/CS_URS_2023_01/093103000 | [15 empty] | Online PSC | 2
| P |  | Poznámka k položce: Součástí položky jsou zejména náklady na: - havarijní plán. | [15 empty] | P | 2
36 | R |  | Poplatek za zvláštní užívání veřejného prostranství, vypočtený dle platné OZV města Dobrovice, pro případ dodržení termínů výstavby obou etap | kpl | 1 | 1638854 | 1638854 | CS ÚRS 2023 01 |  |  | základní | 0 | 0 | 0 | 0 | 0 | 0 | 1024 | K | 2 | ROZPOCET | 1638854 | 0 | 0 | 0 | 0 | 1 | 1638854 | 1024 | 889963877
[19 empty] | P | 2

## Pokyny pro vyplnění
Struktura údajů, formát souboru a metodika pro zpracování
Struktura
Soubor je složen ze záložky Rekapitulace stavby a záložek s názvem soupisu prací pro jednotlivé objekty ve formátu XLSX. Každá ze záložek přitom obsahuje
ještě samostatné sestavy vymezené orámovaním a nadpisem sestavy.
Rekapitulace stavby obsahuje sestavu Rekapitulace stavby a Rekapitulace objektů stavby a soupisů prací.
V sestavě Rekapitulace stavby jsou uvedeny informace identifikující předmět veřejné zakázky na stavební práce, KSO, CC-CZ, CZ-CPV, CZ-CPA a rekapitulaci
celkové nabídkové ceny uchazeče.
Termínem "uchazeč" (resp. zhotovitel) se myslí "účastník zadávacího řízení" ve smyslu zákona o zadávání veřejných zakázek.
V sestavě Rekapitulace objektů stavby a soupisů prací je uvedena rekapitulace stavebních objektů, inženýrských objektů, provozních souborů,
vedlejších a ostatních nákladů a ostatních nákladů s rekapitulací nabídkové ceny za jednotlivé soupisy prací. Na základě údaje Typ je možné
identifikovat, zda se jedná o objekt nebo soupis prací pro daný objekt:
|  | STA | Stavební objekt pozemní
|  | ING | Stavební objekt inženýrský
|  | PRO | Provozní soubor
|  | VON | Vedlejší a ostatní náklady
|  | OST | Ostatní
|  | Soupis | Soupis prací pro daný typ objektu
Soupis prací pro jednotlivé objekty obsahuje sestavy Krycí list soupisu prací, Rekapitulace členění soupisu prací, Soupis prací. Za soupis prací může být považován
i objekt stavby v případě, že neobsahuje podřízenou zakázku.
Krycí list soupisu obsahuje rekapitulaci informací o předmětu veřejné zakázky ze sestavy Rekapitulace stavby, informaci o zařazení objektu do KSO,
CC-CZ, CZ-CPV, CZ-CPA a rekapitulaci celkové nabídkové ceny uchazeče za aktuální soupis prací.
Rekapitulace členění soupisu prací obsahuje rekapitulaci soupisu prací ve všech úrovních členění soupisu tak, jak byla tato členění použita (např.
stavební díly, funkční díly, případně jiné členění) s rekapitulací nabídkové ceny.
Soupis prací obsahuje položky veškerých stavebních nebo montážních prací, dodávek materiálů a služeb nezbytných pro zhotovení stavebního objektu,
inženýrského objektu, provozního souboru, vedlejších a ostatních nákladů.
Pro položky soupisu prací se zobrazují následující informace:
|  | PČ |  | Pořadové číslo položky v aktuálním soupisu
|  | TYP |  | Typ položky: K - konstrukce, M - materiál, PP - plný popis, PSC - poznámka k souboru cen, P - poznámka k položce, VV - výkaz výměr
|  | Kód |  | Kód položky
|  | Popis |  | Zkrácený popis položky
|  | MJ |  | Měrná jednotka položky
|  | Množství |  | Množství v měrné jednotce
|  | J.cena |  | Jednotková cena položky. Zadaní může obsahovat namísto J.ceny sloupce J.materiál a J.montáž, jejichž součet definuje
J.cenu položky.
|  | Cena celkem |  | Celková cena položky daná jako součin množství a j.ceny
|  | Cenová soustava |  | Příslušnost položky do cenové soustavy
Ke každé položce soupisu prací se na samostatných řádcích může zobrazovat:
Plný popis položky
Poznámka k souboru cen a poznámka zadavatele
Výkaz výměr
Pokud je k řádku výkazu výměr evidovaný údaj ve sloupci Kód, jedná se o definovaný odkaz, na který se může odvolávat výkaz výměr z jiné položky.
Metodika pro zpracování
Jednotlivé sestavy jsou v souboru provázány. Editovatelné pole jsou zvýrazněny žlutým podbarvením, ostatní pole neslouží k editaci a nesmí být jakkoliv
modifikovány.
Uchazeč je pro podání nabídky povinen vyplnit žlutě podbarvená pole:
Pole Uchazeč v sestavě Rekapitulace stavby - zde uchazeč vyplní svůj název (název subjektu)
Pole IČ a DIČ v sestavě Rekapitulace stavby - zde uchazeč vyplní svoje IČ a DIČ
Datum v sestavě Rekapitulace stavby - zde uchazeč vyplní datum vytvoření nabídky
J.cena = jednotková cena v sestavě Soupis prací o maximálním počtu desetinných míst uvedených v poli
- pokud sestavy soupisů prací obsahují pole J.cena, měla by být všechna tato pole vyplněna nenulovými
Poznámka - nepovinný údaj pro položku soupisu
V případě, že sestavy soupisů prací neobsahují pole J.cena, potom ve všech soupisech prací obsahují pole:
- J.materiál - jednotková cena materiálu
- J.montáž - jednotková cena montáže
Uchazeč v tomto případě by měl vyplnit všechna pole J.materiál a pole J.montáž nenulovými kladnými číslicemi. V případech, kdy položka
neobsahuje žádný materiál je přípustné, aby pole J.materiál bylo vyplněno nulou. V případech, kdy položka neobsahuje žádnou montáž je přípustné,
aby pole J.montáž bylo vyplněno nulou. Obě pole - J.materiál, J.Montáž u jedné položky by však neměly být vyplněny nulou.
Rekapitulace stavby
Název |  |  | Povinný |  | Popis | Typ | Max. počet
atributu |  |  | (A/N) |  |  |  | znaků
Kód |  |  | A |  | Kód stavby | String | 20
Stavba |  |  | A |  | Název stavby | String | 120
Místo |  |  | N |  | Místo stavby | String | 50
Datum |  |  | A |  | Datum vykonaného exportu | Date
KSO |  |  | N |  | Klasifikace stavebního objektu | String | 15
CC-CZ |  |  | N |  | Klasifikace stavbeních děl | String | 15
CZ-CPV |  |  | N |  | Společný slovník pro veřejné zakázky | String | 20
CZ-CPA |  |  | N |  | Klasifikace produkce podle činností | String | 20
Zadavatel |  |  | N |  | Zadavatel zadaní | String | 50
IČ |  |  | N |  | IČ zadavatele zadaní | String | 20
DIČ |  |  | N |  | DIČ zadavatele zadaní | String | 20
Uchazeč |  |  | N |  | Uchazeč veřejné zakázky | String | 50
Projektant |  |  | N |  | Projektant | String | 50
Poznámka |  |  | N |  | Poznámka k zadání | String | 255
Sazba DPH |  |  | A |  | Rekapitulace sazeb DPH u položek soupisů | eGSazbaDph
Základna DPH |  |  | A |  | Základna DPH určena součtem celkové ceny z položek soupisů | Double
Hodnota DPH |  |  | A |  | Hodnota DPH | Double
Cena bez DPH |  |  | A |  | Celková cena bez DPH za celou stavbu. Sčítává se ze všech listů. | Double
Cena s DPH |  |  | A |  | Celková cena s DPH za celou stavbu | Double
Rekapitulace objektů stavby a soupisů prací
Název |  |  | Povinný |  | Popis | Typ | Max. počet
atributu |  |  | (A/N) |  |  |  | znaků
Kód |  |  | A |  | Přebírá se z Rekapitulace stavby | String | 20
Stavba |  |  | A |  | Přebírá se z Rekapitulace stavby | String | 120
Místo |  |  | N |  | Přebírá se z Rekapitulace stavby | String | 50
Datum |  |  | A |  | Přebírá se z Rekapitulace stavby | Date
Zadavatel |  |  | N |  | Přebírá se z Rekapitulace stavby | String | 50
Projektant |  |  | N |  | Přebírá se z Rekapitulace stavby | String | 50
Uchazeč |  |  | N |  | Přebírá se z Rekapitulace stavby | String | 50
Kód |  |  | A |  | Kód objektu | String | 20
Objektu, Soupis prací |  |  | A |  | Název objektu | String | 120
Cena bez DPH |  |  | A |  | Cena bez DPH za daný objekt | Double
Cena s DPH |  |  | A |  | Cena spolu s DPH za daný objekt | Double
Typ |  |  | A |  | Typ zakázky | eGTypZakazky
Krycí list soupisu
Název |  |  | Povinný |  | Popis | Typ | Max. počet
atributu |  |  | (A/N) |  |  |  | znaků
Stavba |  |  | A |  | Přebírá se z Rekapitulace stavby | String | 120
Objekt |  |  | A |  | Kód a název objektu | String | 20 + 120
Soupis |  |  | A |  | Kód a název soupisu | String | 20 + 120
KSO |  |  | N |  | Klasifikace stavebního objektu | String | 15
CC-CZ |  |  | N |  | Klasifikace stavbeních děl | String | 15
CZ-CPV |  |  | N |  | Společný slovník pro veřejné zakázky | String | 20
CZ-CPA |  |  | N |  | Klasifikace produkce podle činností | String | 20
Místo |  |  | N |  | Přebírá se z Rekapitulace stavby | String | 50
Zadavatel |  |  | N |  | Přebírá se z Rekapitulace stavby | String | 50
Uchazeč |  |  | N |  | Přebírá se z Rekapitulace stavby | String | 50
Projektant |  |  | N |  | Přebírá se z Rekapitulace stavby | String | 50
Poznámka |  |  | N |  | Poznámka k soupisu prací | String | 255
Sazba DPH |  |  | A |  | Rekapitulace sazeb DPH na položkách aktuálního soupisu | eGSazbaDph
Základna DPH |  |  | A |  | Základna DPH určena součtem celkové ceny z položek aktuálního soupisu | Double
Hodnota DPH |  |  | A |  | Hodnota DPH | Double
Cena bez DPH |  |  | A |  | Cena bez DPH za daný soupis | Double
Cena s DPH |  |  | A |  | Cena s DPH za daný soupis | Double
Rekapitulace členění soupisu prací
Název |  |  | Povinný |  | Popis | Typ | Max. počet
atributu |  |  | (A/N) |  |  |  | znaků
Stavba |  |  | A |  | Přebírá se z Rekapitulace stavby | String | 120
Objekt |  |  | A |  | Kód a název objektu, přebírá se z Krycího listu soupisu | String | 20 + 120
Soupis |  |  | A |  | Kód a název objektu, přebírá se z Krycího listu soupisu | String | 20 + 120
Místo |  |  | N |  | Přebírá se z Rekapitulace stavby | String | 50
Datum |  |  | A |  | Přebírá se z Rekapitulace stavby | Date
Zadavatel |  |  | N |  | Přebírá se z Rekapitulace stavby | String | 50
Projektant |  |  | N |  | Přebírá se z Rekapitulace stavby | String | 50
Uchazeč |  |  | N |  | Přebírá se z Rekapitulace stavby | String | 50
Kód dílu - Popis |  |  | A |  | Kód a název dílu ze soupisu | String | 20 + 100
Cena celkem |  |  | A |  | Cena celkem za díl ze soupisu | Double
Soupis prací
Název |  |  | Povinný |  | Popis | Typ | Max. počet
atributu |  |  | (A/N) |  |  |  | znaků
Stavba |  |  | A |  | Přebírá se z Rekapitulace stavby | String | 120
Objekt |  |  | A |  | Kód a název objektu | String | 20 + 120
Soupis |  |  | A |  | Přebírá se z Krycího listu soupisu | String | 20 + 120
Místo |  |  | N |  | Přebírá se z Krycího listu soupisu | String | 50
Datum |  |  | A |  | Přebírá se z Krycího listu soupisu | Date
Zadavatel |  |  | N |  | Přebírá se z Krycího listu soupisu | String | 50
Projektant |  |  | N |  | Přebírá se z Krycího listu soupisu | String | 50
Uchazeč |  |  | N |  | Přebírá se z Krycího listu soupisu | String | 50
PČ |  |  | A |  | Pořadové číslo položky soupisu | Long
Typ |  |  | A |  | Typ položky soupisu | eGTypPolozky | 1
Kód |  |  | A |  | Kód položky ze soupisu | String | 20
Popis |  |  | A |  | Popis položky ze soupisu | String | 255
MJ |  |  | A |  | Měrná jednotka položky | String | 10
Množství |  |  | A |  | Množství položky soupisu | Double
J.Cena |  |  | A |  | Jednotková cena položky | Double
Cena celkem |  |  | A |  | Cena celkem vyčíslena jako J.Cena * Množství | Double
Cenová soustava |  |  | N |  | Zařazení položky do cenové soustavy | String | 50
p |  |  | N |  | Poznámka položky ze soupisu | Memo
psc |  |  | N |  | Poznámka k souboru cen ze soupisu | Memo
pp |  |  | N |  | Plný popis položky ze soupisu | Memo
vv |  |  | N |  | Výkaz výměr (figura, výraz, výměra) ze soupisu | Text,Text,Double | 20, 150
DPH |  |  | A |  | Sazba DPH pro položku | eGSazbaDPH
Hmotnost |  |  | A |  | Hmotnost položky ze soupisu | Double
Suť |  |  | A |  | Suť položky ze soupisu | Double
Nh |  |  | N |  | Normohodiny položky ze soupisu | Double
Datová věta
Typ věty |  |  | Hodnota |  | Význam
eGSazbaDPH |  |  | základní |  | Základní sazba DPH
|  |  | snížená |  | Snížená sazba DPH
|  |  | nulová |  | Nulová sazba DPH
|  |  | zákl. přenesená |  | Základní sazba DPH přenesená
|  |  | sníž. přenesená |  | Snížená sazba DPH přenesená
eGTypZakazky |  |  | STA |  | Stavební objekt
|  |  | PRO |  | Provozní soubor
|  |  | ING |  | Inženýrský objekt
|  |  | VON |  | Vedlejší a ostatní náklady
|  |  | OST |  | Ostatní náklady
eGTypPolozky |  |  | 1 |  | Položka typu HSV
|  |  | 2 |  | Položka typu PSV
|  |  | 3 |  | Položka typu M
|  |  | 4 |  | Položka typu OST