## Rekapitulace stavby
Export Komplet | [24 empty] | VZ | 2.0 | ZAMOK |  |  |  |  | False | False | {a7468973-0279-4855-868b-1207de4ed1ce}
[31 empty] | 0,01 | 21
[31 empty] | 0,01 | 12
|  | REKAPITULACE STAVBY | [15 empty] | v --- níže se nacházejí doplnkové a pomocné údaje k sestavám --- v | [11 empty] | Návod na vyplnění | 0,001
|  | Kód: |  |  |  |  | 251118 | [22 empty] | Měnit lze pouze buňky se žlutým podbarvením! 1) v Rekapitulaci stavby vyplňte údaje o Účastníkovi (přenesou se do ostatních sestav i v jiných listech) 2) na vybraných listech vyplňte v sestavě Soupis prací ceny u položek | 0,01
|  | Stavba: |  |  |  |  | BENÁTKY NAD JIZEROU ČOV – KALOVÉ HOSPODÁŘSTVÍ | [23 empty] | 0,01
|  | KSO: | [11 empty] | CC-CZ: | [16 empty] | 0,01
|  | Místo: |  |  |  |  | Benátky nad Jizerou | [6 empty] | Datum: |  | 18. 11. 2025 | [14 empty] | 0,01
0,01
|  | Zadavatel: | [11 empty] | IČ: |  | 46356983 | [14 empty] | 0,01
|  |  | VaK Mladá Boleslav,a.s.,Čechova 1151,293 01 | [10 empty] | DIČ: |  | CZ46356983 | [14 empty] | 0,01
0,01
|  | Účastník: | [11 empty] | IČ: |  | Vyplň údaj | [14 empty] | 0,01
|  |  | Vyplň údaj | [10 empty] | DIČ: |  | Vyplň údaj | [14 empty] | 0,01
False
|  | Projektant: | [11 empty] | IČ: |  | 11386096 | [14 empty] | False
|  |  | Ing.Jan Šinták-I.P.R.E,Kolová 2 362 14 Kolová | [10 empty] | DIČ: |  | CZ5809181037 | [14 empty] | True
0,01
|  | Zpracovatel: | [11 empty] | IČ: |  | 15707431 | [14 empty] | 0,01
|  |  | Ing.Jana Handšuhová Smutná | [10 empty] | DIČ: |  | CZ5857250003 | [14 empty] | True
Poznámka:
Soupis prací je sestaven s využitím Cenové soustavy ÚRS. Položky, které pochází z této cenové soustavy, jsou ve sloupci 'Cenová soustava' označeny popisem 'CS ÚRS' a úrovní příslušného kalendářního pololetí. Veškeré další informace vymezující popis a podmínky použití těchto položek z Cenové soustavy, které nejsou uvedeny přímo v soupisu prací, jsou neomezeně dálkově k dispozici na webu podminky.urs.cz.
|  | Cena bez DPH | [11 empty] | 0
[8 empty] | Sazba daně |  | Základ daně |  |  |  | Výše daně
|  | DPH |  | základní |  |  |  | 21% |  | 0 |  |  |  | 0
|  |  |  | snížená |  |  |  | 12% |  | 0 |  |  |  | 0
|  |  |  | zákl. přenesená |  |  |  | 21% |  | 0 |  |  |  | 0
|  |  |  | sníž. přenesená |  |  |  | 12% |  | 0 |  |  |  | 0
|  |  |  | nulová |  |  |  | 0% |  | 0 |  |  |  | 0
|  | Cena s DPH | [6 empty] | v |  | CZK |  |  | 0
REKAPITULACE OBJEKTŮ STAVBY A SOUPISŮ PRACÍ
| Kód: | [6 empty] | 251118
| Stavba: | [6 empty] | BENÁTKY NAD JIZEROU ČOV – KALOVÉ HOSPODÁŘSTVÍ
| Místo: | [6 empty] | Benátky nad Jizerou |  |  |  |  | Datum: |  | 18. 11. 2025
| Zadavatel: | [6 empty] | VaK Mladá Boleslav,a.s.,Čechova 1151,293 01 |  |  |  |  | Projektant: |  | Ing.Jan Šinták-I.P.R.E,Kolová 2 362 14 Kolová |  |  | Informatívní údaje z listů zakázek
| Účastník: | [11 empty] | Zpracovatel: |  | Ing.Jana Handšuhová Smutná
| Kód |  |  |  | Popis | [6 empty] | Cena bez DPH [CZK] |  |  |  | Cena s DPH [CZK] | Typ | z toho Ostat. náklady [CZK] | DPH [CZK] | Normohodiny [h] | DPH základní [CZK] | DPH snížená [CZK] | DPH základní přenesená [CZK] | DPH snížená přenesená [CZK] | Základna DPH základní | Základna DPH snížená | Základna DPH zákl. přenesená | Základna DPH sníž. přenesená | Základna DPH nulová
| Náklady stavby celkem | [10 empty] | 0 |  |  |  | 0 |  | 0 | 0 | 0 | 0 | 0 | 0 | 0 | 0 | 0 | 0 | 0 | 0 |  | D | 0 | ###NOIMPORT### | IMPORT | {a7468973-0279-4855-868b-1207de4ed1ce} | {00000000-0000-0000-0000-000000000000}
/ |  | SO 01 |  |  |  | Bourací práce | [5 empty] | 0 |  |  |  | 0 | STA | 0 | 0 | 0 | 0 | 0 | 0 | 0 | 0 | 0 | 0 | 0 | 0 |  |  | 1 |  | IMPORT | {6711907b-8277-42bf-9906-323557077f0a} | {a7468973-0279-4855-868b-1207de4ed1ce} | 2
|  | SO 02 |  |  |  | Stavební úpravy | [5 empty] | 0 |  |  |  | 0 | STA | 0 | 0 | 0 | 0 | 0 | 0 | 0 | 0 | 0 | 0 | 0 | 0 |  | D | 1 | ###NOIMPORT### | IMPORT | {5e9eb5e6-3149-4d01-80b7-a4999fb91b97} | {a7468973-0279-4855-868b-1207de4ed1ce} | 2
/ |  |  | SO 02-1 |  |  |  | Stavební úpravy stávající haly |  |  |  |  | 0 |  |  |  | 0 | Soupis | 0 | 0 | 0 | 0 | 0 | 0 | 0 | 0 | 0 | 0 | 0 | 0 |  |  | 2 |  | IMPORT | {a07fe12e-f2f9-4953-bd3a-81229ce0c768} | {5e9eb5e6-3149-4d01-80b7-a4999fb91b97}
/ |  |  | SO 02-2 |  |  |  | Přístřešek pro kontejner |  |  |  |  | 0 |  |  |  | 0 | Soupis | 0 | 0 | 0 | 0 | 0 | 0 | 0 | 0 | 0 | 0 | 0 | 0 |  |  | 2 |  | IMPORT | {8af38c37-08c1-43aa-ba2e-5443a5b89c26} | {5e9eb5e6-3149-4d01-80b7-a4999fb91b97}
/ |  | SO 03 |  |  |  | Stavební elektroinstalace | [5 empty] | 0 |  |  |  | 0 | STA | 0 | 0 | 0 | 0 | 0 | 0 | 0 | 0 | 0 | 0 | 0 | 0 |  |  | 1 |  | IMPORT | {ab792b62-f2c3-4319-83be-6d4cdbf862c3} | {a7468973-0279-4855-868b-1207de4ed1ce} | 2
/ |  | PS 01 |  |  |  | Technologie odvodnění kalu | [5 empty] | 0 |  |  |  | 0 | PRO | 0 | 0 | 0 | 0 | 0 | 0 | 0 | 0 | 0 | 0 | 0 | 0 |  |  | 1 |  | IMPORT | {4c273137-78c4-4d79-b0da-014716f847e8} | {a7468973-0279-4855-868b-1207de4ed1ce} | 2
/ |  | PS 02 PS 03 |  |  |  | Motorové rozvody,MaR a řídící systém | [5 empty] | 0 |  |  |  | 0 | PRO | 0 | 0 | 0 | 0 | 0 | 0 | 0 | 0 | 0 | 0 | 0 | 0 |  |  | 1 |  | IMPORT | {61283094-07a3-4106-abbb-f461505c4243} | {a7468973-0279-4855-868b-1207de4ed1ce} | 2
/ |  | VRN |  |  |  | Ostatní a vedlejší náklady | [5 empty] | 0 |  |  |  | 0 | VON | 0 | 0 | 0 | 0 | 0 | 0 | 0 | 0 | 0 | 0 | 0 | 0 |  |  | 1 |  | IMPORT | {55e65407-4725-4555-99e1-4c336b849825} | {a7468973-0279-4855-868b-1207de4ed1ce} | 2

## SO 01 - Bourací práce
{6711907b-8277-42bf-9906-323557077f0a}
2
| KRYCÍ LIST SOUPISU PRACÍ | [7 empty] | v --- níže se nacházejí doplnkové a pomocné údaje k sestavám --- v | [8 empty] | False
Stavba:
BENÁTKY NAD JIZEROU ČOV – KALOVÉ HOSPODÁŘSTVÍ
Objekt:
SO 01 - Bourací práce
| KSO: |  |  |  |  | CC-CZ:
| Místo: |  | Benátky nad Jizerou |  |  | Datum: | 18. 11. 2025
| Zadavatel: |  |  |  |  | IČ: | 46356983
|  | VaK Mladá Boleslav,a.s.,Čechova 1151,293 01 |  |  |  | DIČ: | CZ46356983
| Účastník: |  |  |  |  | IČ: | Vyplň údaj
|  | Vyplň údaj |  |  |  | DIČ: | Vyplň údaj
| Projektant: |  |  |  |  | IČ: | 11386096
|  | Ing.Jan Šinták-I.P.R.E,Kolová 2 362 14 Kolová |  |  |  | DIČ: | CZ5809181037
| Zpracovatel: |  |  |  |  | IČ: | 15707431
|  | Ing.Jana Handšuhová Smutná |  |  |  | DIČ: | CZ5857250003
Poznámka:
Soupis prací je sestaven s využitím Cenové soustavy ÚRS. Položky, které pochází z této cenové soustavy, jsou ve sloupci 'Cenová soustava' označeny popisem 'CS ÚRS' a úrovní příslušného kalendářního pololetí. Veškeré další informace vymezující popis a podmínky použití těchto položek z Cenové soustavy, které nejsou uvedeny přímo v soupisu prací, jsou neomezeně dálkově k dispozici na webu podminky.urs.cz.
| Cena bez DPH | [5 empty] | 0
|  |  | Základ daně |  |  | Sazba daně | Výše daně
| DPH | základní | 0 |  |  | 21% | 0
|  | snížená | 0 |  |  | 12% | 0
|  | zákl. přenesená | 0 |  |  | 21% | 0
|  | sníž. přenesená | 0 |  |  | 12% | 0
|  | nulová | 0 |  |  | 0% | 0
| Cena s DPH |  |  | v | CZK |  | 0
REKAPITULACE ČLENĚNÍ SOUPISU PRACÍ
Stavba:
BENÁTKY NAD JIZEROU ČOV – KALOVÉ HOSPODÁŘSTVÍ
Objekt:
SO 01 - Bourací práce
Místo: |  |  | Benátky nad Jizerou |  |  | Datum: | 18. 11. 2025
Zadavatel: |  |  | VaK Mladá Boleslav,a.s.,Čechova 1151,293 01 |  |  | Projektant: | Ing.Jan Šinták-I.P.R.E,Kolová 2 362 14 Kolová
Účastník: |  |  | Vyplň údaj |  |  | Zpracovatel: | Ing.Jana Handšuhová Smutná
Kód dílu - Popis | [6 empty] | Cena celkem [CZK]
Náklady stavby celkem | [6 empty] | 0 | [11 empty] | -1
| HSV - Práce a dodávky HSV | [5 empty] | 0
| 1 - Zemní práce | [5 empty] | 0
| 9 - Ostatní konstrukce a práce, bourání | [5 empty] | 0
| 997 - Doprava suti a vybouraných hmot | [5 empty] | 0
| PSV - Práce a dodávky PSV | [5 empty] | 0
| 767 - Konstrukce zámečnické | [5 empty] | 0
| 771 - Podlahy z dlaždic | [5 empty] | 0
SOUPIS PRACÍ
Stavba:
BENÁTKY NAD JIZEROU ČOV – KALOVÉ HOSPODÁŘSTVÍ
Objekt:
SO 01 - Bourací práce
Místo: |  |  | Benátky nad Jizerou |  |  | Datum: | 18. 11. 2025
Zadavatel: |  |  | VaK Mladá Boleslav,a.s.,Čechova 1151,293 01 |  |  | Projektant: | Ing.Jan Šinták-I.P.R.E,Kolová 2 362 14 Kolová
Účastník: |  |  | Vyplň údaj |  |  | Zpracovatel: | Ing.Jana Handšuhová Smutná
PČ | Typ | Kód | Popis | MJ | Množství | J.cena [CZK] | Cena celkem [CZK] | Cenová soustava |  | DPH | J. Nh [h] | Nh celkem [h] | J. hmotnost [t] | Hmotnost celkem [t] | J. suť [t] | Suť Celkem [t]
Náklady soupisu celkem | [6 empty] | 0 |  |  |  |  | 0 |  | 5e-05 |  | 21.9204 |  | D | -1 | [10 empty] | 0
| D | HSV | Práce a dodávky HSV |  |  |  | 0 |  |  |  |  | 0 |  | 0 |  | 17.443 | 1 | D | 0 |  |  |  | ROZPOCET | [6 empty] | 0
| D | 1 | Zemní práce |  |  |  | 0 |  |  |  |  | 0 |  | 0 |  | 9.3693 | 1 | D | 1 |  |  |  | ROZPOCET | [6 empty] | 0
1 | K | 113107321 | Odstranění podkladu z kameniva drceného tl do 100 mm strojně pl do 50 m2 | m2 | 34.96 |  | 0 | CS ÚRS 2025 02 |  | základní |  | 0 | 0 | 0 | 0.17 | 5.9432 | 4 | K | 2 |  |  |  | ROZPOCET | 0 | 0 | 0 | 0 | 0 | 1 | 0 | 4 | 1195096088
| PP |  | Odstranění podkladů nebo krytů strojně plochy jednotlivě do 50 m2 s přemístěním hmot na skládku na vzdálenost do 3 m nebo s naložením na dopravní prostředek z kameniva hrubého drceného, o tl. vrstvy do 100 mm | [14 empty] | PP | 2
| Online PSC |  | https://podminky.urs.cz/item/CS_URS_2025_02/113107321 | [14 empty] | Online PSC | 2
| VV |  | "D.1.1.01.1"34,96 |  | 34.96 | [12 empty] | VV | 2 | 2 | True | 1 | ROZPOCET
2 | K | 113107341 | Odstranění podkladu živičného tl 50 mm strojně pl do 50 m2 | m2 | 34.96 |  | 0 | CS ÚRS 2025 02 |  | základní |  | 0 | 0 | 0 | 0.098 | 3.4261 | 4 | K | 2 |  |  |  | ROZPOCET | 0 | 0 | 0 | 0 | 0 | 1 | 0 | 4 | 1932305799
| PP |  | Odstranění podkladů nebo krytů strojně plochy jednotlivě do 50 m2 s přemístěním hmot na skládku na vzdálenost do 3 m nebo s naložením na dopravní prostředek živičných, o tl. vrstvy do 50 mm | [14 empty] | PP | 2
| Online PSC |  | https://podminky.urs.cz/item/CS_URS_2025_02/113107341 | [14 empty] | Online PSC | 2
| VV |  | "D.1.1.01.1"34,96 |  | 34.96 | [12 empty] | VV | 2 | 2 | True | 1 | ROZPOCET
| D | 9 | Ostatní konstrukce a práce, bourání |  |  |  | 0 |  |  |  |  | 0 |  | 0 |  | 8.0737 | 1 | D | 1 |  |  |  | ROZPOCET | [6 empty] | 0
3 | K | 961044111 | Bourání základů z betonu prostého | m3 | 1.782 |  | 0 | CS ÚRS 2025 02 |  | základní |  | 0 | 0 | 0 | 2 | 3.564 | 4 | K | 2 |  |  |  | ROZPOCET | 0 | 0 | 0 | 0 | 0 | 1 | 0 | 4 | 141697476
| PP |  | Bourání základů z betonu prostého | [14 empty] | PP | 2
| Online PSC |  | https://podminky.urs.cz/item/CS_URS_2025_02/961044111 | [14 empty] | Online PSC | 2
| VV |  | "D.1.1.01.1" | [14 empty] | VV | 2 | 1 | True | 0 | ROZPOCET
| VV |  | "základ pásového lisu"0,3*0,55*10,8 |  | 1.782 | [12 empty] | VV | 2 | 2 | True | 1 | ROZPOCET
4 | K | 965081353 | Bourání podlah z dlaždic betonových, teracových nebo čedičových tl přes 40 mm plochy přes 1 m2 | m2 | 3.75 |  | 0 | CS ÚRS 2025 02 |  | základní |  | 0 | 0 | 0 | 0.19 | 0.7125 | 4 | K | 2 |  |  |  | ROZPOCET | 0 | 0 | 0 | 0 | 0 | 1 | 0 | 4 | -497625538
| PP |  | Bourání podlah z dlaždic bez podkladního lože nebo mazaniny, s jakoukoliv výplní spár betonových, teracových nebo čedičových tl. přes 40 mm, plochy přes 1 m2 | [14 empty] | PP | 2
| Online PSC |  | https://podminky.urs.cz/item/CS_URS_2025_02/965081353 | [14 empty] | Online PSC | 2
| VV |  | "D.1.1.01.1"3,75 |  | 3.75 | [12 empty] | VV | 2 | 2 | True | 1 | ROZPOCET
5 | K | 968082017 | Vybourání plastových rámů oken včetně křídel plochy přes 2 do 4 m2 | m2 | 2.25 |  | 0 | CS ÚRS 2025 02 |  | základní |  | 0 | 0 | 0 | 0.051 | 0.11475 | 4 | K | 2 |  |  |  | ROZPOCET | 0 | 0 | 0 | 0 | 0 | 1 | 0 | 4 | -933676791
| PP |  | Vybourání plastových rámů oken s křídly, dveřních zárubní, vrat rámu oken s křídly, plochy přes 2 do 4 m2 | [14 empty] | PP | 2
| Online PSC |  | https://podminky.urs.cz/item/CS_URS_2025_02/968082017 | [14 empty] | Online PSC | 2
| VV |  | "D.1.1.01.1"1,5*1,5 |  | 2.25 | [12 empty] | VV | 2 | 2 | True | 1 | ROZPOCET
6 | K | 985111232 | Odsekání betonu rubu kleneb a podlah tl přes 80 do 100 mm | m2 | 8.423 |  | 0 | CS ÚRS 2025 02 |  | základní |  | 0 | 0 | 0 | 0.245 | 2.0636 | 4 | K | 2 |  |  |  | ROZPOCET | 0 | 0 | 0 | 0 | 0 | 1 | 0 | 4 | 417077007
| PP |  | Odsekání vrstev betonu rubu kleneb a podlah, tloušťka odsekané vrstvy přes 80 do 100 mm | [14 empty] | PP | 2
| Online PSC |  | https://podminky.urs.cz/item/CS_URS_2025_02/985111232 | [14 empty] | Online PSC | 2
| VV |  | "D.1.1.01.1" | [14 empty] | VV | 2 | 1 | True | 0 | ROZPOCET
| VV |  | "základ stanice flokulantu"2*2,23*1,25 |  | 5.575 | [12 empty] | VV | 2 | 2 | True | 0 | ROZPOCET
| VV |  | "základ zásobní nádrž vody"2,0*1,16 |  | 2.32 | [12 empty] | VV | 2 | 2 | True | 0 | ROZPOCET
| VV |  | "základ čerpadla kalu na pásový lis"2*1,1*0,24 |  | 0.528 | [12 empty] | VV | 2 | 2 | True | 0 | ROZPOCET
| VV |  | Součet |  | 8.423 | [12 empty] | VV | 2 | 4 | True | 1 | ROZPOCET
7 | K | 985111233 | Odsekání betonu rubu kleneb a podlah tl přes 100 do 150 mm | m2 | 4.56 |  | 0 | CS ÚRS 2025 02 |  | základní |  | 0 | 0 | 0 | 0.355 | 1.6188 | 4 | K | 2 |  |  |  | ROZPOCET | 0 | 0 | 0 | 0 | 0 | 1 | 0 | 4 | 132782514
| PP |  | Odsekání vrstev betonu rubu kleneb a podlah, tloušťka odsekané vrstvy přes 100 do 150 mm | [14 empty] | PP | 2
| Online PSC |  | https://podminky.urs.cz/item/CS_URS_2025_02/985111233 | [14 empty] | Online PSC | 2
| VV |  | "D.1.1.01.1" | [14 empty] | VV | 2 | 1 | True | 0 | ROZPOCET
| VV |  | "základ pásový zahušťovač"3,8*1,2 |  | 4.56 | [12 empty] | VV | 2 | 2 | True | 1 | ROZPOCET
8 | K | 985111292 | Příplatek k odsekání omítek a betonu za plochu do 10 m2 jednotlivě | m2 | 12.983 |  | 0 | CS ÚRS 2025 02 |  | základní |  | 0 | 0 | 0 | 0 | 0 | 4 | K | 2 |  |  |  | ROZPOCET | 0 | 0 | 0 | 0 | 0 | 1 | 0 | 4 | -573336054
| PP |  | Odsekání vrstev betonu Příplatek k cenám za plochu do 10 m2 jednotlivě | [14 empty] | PP | 2
| Online PSC |  | https://podminky.urs.cz/item/CS_URS_2025_02/985111292 | [14 empty] | Online PSC | 2
| VV |  | 8,423+4,56 |  | 12.983 | [12 empty] | VV | 2 | 2 | True | 1 | ROZPOCET
| D | 997 | Doprava suti a vybouraných hmot |  |  |  | 0 |  |  |  |  | 0 |  | 0 |  | 0 | 1 | D | 1 |  |  |  | ROZPOCET | [6 empty] | 0
9 | K | 997013151 | Vnitrostaveništní doprava suti a vybouraných hmot pro budovy v do 6 m s omezením mechanizace | t | 21.92 |  | 0 | CS ÚRS 2025 02 |  | základní |  | 0 | 0 | 0 | 0 | 0 | 4 | K | 2 |  |  |  | ROZPOCET | 0 | 0 | 0 | 0 | 0 | 1 | 0 | 4 | 1929804462
| PP |  | Vnitrostaveništní doprava suti a vybouraných hmot vodorovně do 50 m s naložením s omezením mechanizace pro budovy a haly výšky do 6 m | [14 empty] | PP | 2
| Online PSC |  | https://podminky.urs.cz/item/CS_URS_2025_02/997013151 | [14 empty] | Online PSC | 2
10 | K | 997013501 | Odvoz suti a vybouraných hmot na skládku nebo meziskládku do 1 km se složením | t | 21.92 |  | 0 | CS ÚRS 2025 02 |  | základní |  | 0 | 0 | 0 | 0 | 0 | 4 | K | 2 |  |  |  | ROZPOCET | 0 | 0 | 0 | 0 | 0 | 1 | 0 | 4 | 1157504023
| PP |  | Odvoz suti a vybouraných hmot na skládku nebo meziskládku se složením, na vzdálenost do 1 km | [14 empty] | PP | 2
| Online PSC |  | https://podminky.urs.cz/item/CS_URS_2025_02/997013501 | [14 empty] | Online PSC | 2
11 | K | 997013509 | Příplatek k odvozu suti a vybouraných hmot na skládku ZKD 1 km přes 1 km | t | 21.92 |  | 0 | CS ÚRS 2025 02 |  | základní |  | 0 | 0 | 0 | 0 | 0 | 4 | K | 2 |  |  |  | ROZPOCET | 0 | 0 | 0 | 0 | 0 | 1 | 0 | 4 | -966781863
| PP |  | Odvoz suti a vybouraných hmot na skládku nebo meziskládku se složením, na vzdálenost Příplatek k ceně za každý další započatý 1 km přes 1 km | [14 empty] | PP | 2
| Online PSC |  | https://podminky.urs.cz/item/CS_URS_2025_02/997013509 | [14 empty] | Online PSC | 2
12 | K | 997013871 | Poplatek za uložení stavebního odpadu na recyklační skládce (skládkovné) směsného stavebního a demoličního kód odpadu 17 09 04 | t | 21.92 |  | 0 | CS ÚRS 2025 02 |  | základní |  | 0 | 0 | 0 | 0 | 0 | 4 | K | 2 |  |  |  | ROZPOCET | 0 | 0 | 0 | 0 | 0 | 1 | 0 | 4 | -1968193643
| PP |  | Poplatek za uložení stavebního odpadu na recyklační skládce (skládkovné) směsného stavebního a demoličního zatříděného do Katalogu odpadů pod kódem 17 09 04 | [14 empty] | PP | 2
| Online PSC |  | https://podminky.urs.cz/item/CS_URS_2025_02/997013871 | [14 empty] | Online PSC | 2
| D | PSV | Práce a dodávky PSV |  |  |  | 0 |  |  |  |  | 0 |  | 5e-05 |  | 4.4774 | 2 | D | 0 |  |  |  | ROZPOCET | [6 empty] | 0
| D | 767 | Konstrukce zámečnické |  |  |  | 0 |  |  |  |  | 0 |  | 5e-05 |  | 0.1027 | 2 | D | 1 |  |  |  | ROZPOCET | [6 empty] | 0
13 | K | 76759180R | Demontáž podlah nebo podest z kompozitních pochůzných roštů k následnému použití včetněpřesunu a uložení během výstavby | m2 | 2.555 |  | 0 |  |  | základní |  | 0 | 0 | 0 | 0.04 | 0.1022 | 16 | K | 2 |  |  |  | ROZPOCET | 0 | 0 | 0 | 0 | 0 | 1 | 0 | 16 | 299573799
| PP |  | Demontáž podlah nebo podest z kompozitních pochůzných roštů k následnému použití včetněpřesunu a uložení během výstavby | [14 empty] | PP | 2
| VV |  | "D.1.1.01.1" | [14 empty] | VV | 2 | 1 | True | 0 | ROZPOCET
| VV |  | 0,7*3,65 |  | 2.555 | [12 empty] | VV | 2 | 2 | True | 1 | ROZPOCET
14 | K | 76765891R | Oprava a údržba vrat demontáž vrat včetně pohonu a vodicích lišt | kus | 1 |  | 0 |  |  | základní |  | 0 | 5e-05 | 5e-05 | 0.0005 | 0.0005 | 16 | K | 2 |  |  |  | ROZPOCET | 0 | 0 | 0 | 0 | 0 | 1 | 0 | 16 | -1536033516
| PP |  | Oprava a údržba vrat demontáž vrat včetně pohonu a vodicích lišt | [14 empty] | PP | 2
| D | 771 | Podlahy z dlaždic |  |  |  | 0 |  |  |  |  | 0 |  | 0 |  | 4.3747 | 2 | D | 1 |  |  |  | ROZPOCET | [6 empty] | 0
15 | K | 771571810 | Demontáž podlah z dlaždic keramických kladených do malty | m2 | 52.6 |  | 0 | CS ÚRS 2025 02 |  | základní |  | 0 | 0 | 0 | 0.08317 | 4.3747 | 16 | K | 2 |  |  |  | ROZPOCET | 0 | 0 | 0 | 0 | 0 | 1 | 0 | 16 | -997883273
| PP |  | Demontáž podlah z dlaždic keramických kladených do malty | [14 empty] | PP | 2
| Online PSC |  | https://podminky.urs.cz/item/CS_URS_2025_02/771571810 | [14 empty] | Online PSC | 2
| VV |  | "D.1.1.01.1"52,6 |  | 52.6 | [12 empty] | VV | 2 | 2 | True | 1 | ROZPOCET

## SO 02-1 - Stavební úpravy...
{a07fe12e-f2f9-4953-bd3a-81229ce0c768}
2
| KRYCÍ LIST SOUPISU PRACÍ | [7 empty] | v --- níže se nacházejí doplnkové a pomocné údaje k sestavám --- v | [8 empty] | False
Stavba:
BENÁTKY NAD JIZEROU ČOV – KALOVÉ HOSPODÁŘSTVÍ
Objekt:
SO 02 - Stavební úpravy
Soupis:
SO 02-1 - Stavební úpravy stávající haly
| KSO: |  |  |  |  | CC-CZ:
| Místo: |  | Benátky nad Jizerou |  |  | Datum: | 18. 11. 2025
| Zadavatel: |  |  |  |  | IČ: | 46356983
|  | VaK Mladá Boleslav,a.s.,Čechova 1151,293 01 |  |  |  | DIČ: | CZ46356983
| Účastník: |  |  |  |  | IČ: | Vyplň údaj
|  | Vyplň údaj |  |  |  | DIČ: | Vyplň údaj
| Projektant: |  |  |  |  | IČ: | 11386096
|  | Ing.Jan Šinták-I.P.R.E,Kolová 2 362 14 Kolová |  |  |  | DIČ: | CZ5809181037
| Zpracovatel: |  |  |  |  | IČ: | 15707431
|  | Ing.Jana Handšuhová Smutná |  |  |  | DIČ: | CZ5857250003
Poznámka:
| Cena bez DPH | [5 empty] | 0
|  |  | Základ daně |  |  | Sazba daně | Výše daně
| DPH | základní | 0 |  |  | 21% | 0
|  | snížená | 0 |  |  | 12% | 0
|  | zákl. přenesená | 0 |  |  | 21% | 0
|  | sníž. přenesená | 0 |  |  | 12% | 0
|  | nulová | 0 |  |  | 0% | 0
| Cena s DPH |  |  | v | CZK |  | 0
REKAPITULACE ČLENĚNÍ SOUPISU PRACÍ
Stavba:
BENÁTKY NAD JIZEROU ČOV – KALOVÉ HOSPODÁŘSTVÍ
Objekt:
SO 02 - Stavební úpravy
Soupis:
SO 02-1 - Stavební úpravy stávající haly
Místo: |  |  | Benátky nad Jizerou |  |  | Datum: | 18. 11. 2025
Zadavatel: |  |  | VaK Mladá Boleslav,a.s.,Čechova 1151,293 01 |  |  | Projektant: | Ing.Jan Šinták-I.P.R.E,Kolová 2 362 14 Kolová
Účastník: |  |  | Vyplň údaj |  |  | Zpracovatel: | Ing.Jana Handšuhová Smutná
Kód dílu - Popis | [6 empty] | Cena celkem [CZK]
Náklady stavby celkem | [6 empty] | 0 | [11 empty] | -1
| HSV - Práce a dodávky HSV | [5 empty] | 0
| 2 - Zakládání | [5 empty] | 0
| 3 - Svislé a kompletní konstrukce | [5 empty] | 0
| 4 - Vodorovné konstrukce | [5 empty] | 0
| 5 - Komunikace pozemní | [5 empty] | 0
| 6 - Úpravy povrchů, podlahy a osazování výplní | [5 empty] | 0
| 8 - Vedení trubní dálková a přípojná | [5 empty] | 0
| 9 - Ostatní konstrukce a práce, bourání | [5 empty] | 0
| 998 - Přesun hmot | [5 empty] | 0
| PSV - Práce a dodávky PSV | [5 empty] | 0
| 711 - Izolace proti vodě, vlhkosti a plynům | [5 empty] | 0
| 767 - Konstrukce zámečnické | [5 empty] | 0
| 771 - Podlahy z dlaždic | [5 empty] | 0
| 781 - Dokončovací práce - obklady | [5 empty] | 0
| M - Práce a dodávky M | [5 empty] | 0
| 21-M - Elektromontáže | [5 empty] | 0
SOUPIS PRACÍ
Stavba:
BENÁTKY NAD JIZEROU ČOV – KALOVÉ HOSPODÁŘSTVÍ
Objekt:
SO 02 - Stavební úpravy
Soupis:
SO 02-1 - Stavební úpravy stávající haly
Místo: |  |  | Benátky nad Jizerou |  |  | Datum: | 18. 11. 2025
Zadavatel: |  |  | VaK Mladá Boleslav,a.s.,Čechova 1151,293 01 |  |  | Projektant: | Ing.Jan Šinták-I.P.R.E,Kolová 2 362 14 Kolová
Účastník: |  |  | Vyplň údaj |  |  | Zpracovatel: | Ing.Jana Handšuhová Smutná
PČ | Typ | Kód | Popis | MJ | Množství | J.cena [CZK] | Cena celkem [CZK] | Cenová soustava |  | DPH | J. Nh [h] | Nh celkem [h] | J. hmotnost [t] | Hmotnost celkem [t] | J. suť [t] | Suť Celkem [t]
Náklady soupisu celkem | [6 empty] | 0 |  |  |  |  | 0 |  | 10.4445 |  | 0.00865 |  | D | -1 | [10 empty] | 0
| D | HSV | Práce a dodávky HSV |  |  |  | 0 |  |  |  |  | 0 |  | 7.7183 |  | 0.00765 | 1 | D | 0 |  |  |  | ROZPOCET | [6 empty] | 0
| D | 2 | Zakládání |  |  |  | 0 |  |  |  |  | 0 |  | 1.2357 |  | 0 | 1 | D | 1 |  |  |  | ROZPOCET | [6 empty] | 0
1 | K | 275362021 | Výztuž základových patek svařovanými sítěmi Kari | t | 0.025 |  | 0 | CS ÚRS 2025 02 |  | základní |  | 0 | 1.0628 | 0.026569 | 0 | 0 | 4 | K | 2 |  |  |  | ROZPOCET | 0 | 0 | 0 | 0 | 0 | 1 | 0 | 4 | -47711757
| PP |  | Výztuž základů patek ze svařovaných sítí z drátů typu KARI | [14 empty] | PP | 2
| Online PSC |  | https://podminky.urs.cz/item/CS_URS_2025_02/275362021 | [14 empty] | Online PSC | 2
| VV |  | "D.1.1.02.1" | [14 empty] | VV | 2 | 1 | True | 0 | ROZPOCET
| VV |  | "12" | [14 empty] | VV | 2 | 1 | True | 0 | ROZPOCET
| VV |  | 0,0154*1,15 |  | 0.018 | [12 empty] | VV | 2 | 2 | True | 0 | ROZPOCET
| VV |  | "D.1.1.02.4" | [14 empty] | VV | 2 | 1 | True | 0 | ROZPOCET
| VV |  | 0,00324*1,15*2 |  | 0.007 | [12 empty] | VV | 2 | 2 | True | 0 | ROZPOCET
| VV |  | Součet |  | 0.025 | [12 empty] | VV | 2 | 4 | True | 1 | ROZPOCET
2 | K | 278382561 | Základ pod stroje z ŽB do 5 m3 tř. C 30/37 složitosti I | m3 | 0.48 |  | 0 | CS ÚRS 2025 02 |  | základní |  | 0 | 2.519 | 1.2091 | 0 | 0 | 4 | K | 2 |  |  |  | ROZPOCET | 0 | 0 | 0 | 0 | 0 | 1 | 0 | 4 | 1745424617
| PP |  | Základy pod stroje nebo technologická zařízení z betonu s bedněním, odbedněním, bez úpravy povrchu z betonu železového objemu souvislé základové konstrukce do 5 m3 tř. C 30/37, složitosti I | [14 empty] | PP | 2
| Online PSC |  | https://podminky.urs.cz/item/CS_URS_2025_02/278382561 | [14 empty] | Online PSC | 2
| P |  | Poznámka k položce: C30/37 XC4 XF3 XA1 | [14 empty] | P | 2
| VV |  | "D.1.1.02.1" | [14 empty] | VV | 2 | 1 | True | 0 | ROZPOCET
| VV |  | "12"0,36 |  | 0.36 | [12 empty] | VV | 2 | 2 | True | 0 | ROZPOCET
| VV |  | "D.1.1.02.4" | [14 empty] | VV | 2 | 1 | True | 0 | ROZPOCET
| VV |  | 1,5*0,4*0,1*2 |  | 0.12 | [12 empty] | VV | 2 | 2 | True | 0 | ROZPOCET
| VV |  | Součet |  | 0.48 | [12 empty] | VV | 2 | 4 | True | 1 | ROZPOCET
| D | 3 | Svislé a kompletní konstrukce |  |  |  | 0 |  |  |  |  | 0 |  | 0.7394 |  | 0 | 1 | D | 1 |  |  |  | ROZPOCET | [6 empty] | 0
3 | K | 310232071 | Zazdívka otvorů ve zdivu nadzákladovém pl do 1 m2 cihlami děrovanými broušenými na tenkovrstvou maltu tl zdiva 440 mm | m2 | 0.64 |  | 0 | CS ÚRS 2025 02 |  | základní |  | 0 | 0.31181 | 0.19956 | 0 | 0 | 4 | K | 2 |  |  |  | ROZPOCET | 0 | 0 | 0 | 0 | 0 | 1 | 0 | 4 | -1603716008
| PP |  | Zazdívka otvorů ve zdivu nadzákladovém děrovanými broušenými cihlami plochy do 1 m2 na tenkovrstvou maltu, tl. zdiva 440 mm | [14 empty] | PP | 2
| Online PSC |  | https://podminky.urs.cz/item/CS_URS_2025_02/310232071 | [14 empty] | Online PSC | 2
| VV |  | "08" | [14 empty] | VV | 2 | 1 | True | 0 | ROZPOCET
| VV |  | 0,8*0,8 |  | 0.64 | [12 empty] | VV | 2 | 2 | True | 1 | ROZPOCET
4 | K | 310232075 | Zazdívka otvorů ve zdivu nadzákladovém pl přes 1 do 4 m2 cihlami děrovanými broušenými na tenkovrstvou maltu tl zdiva 440 mm | m2 | 1.45 |  | 0 | CS ÚRS 2025 02 |  | základní |  | 0 | 0.30624 | 0.44405 | 0 | 0 | 4 | K | 2 |  |  |  | ROZPOCET | 0 | 0 | 0 | 0 | 0 | 1 | 0 | 4 | -1455153741
| PP |  | Zazdívka otvorů ve zdivu nadzákladovém děrovanými broušenými cihlami plochy přes 1 m2 do 4 m2 na tenkovrstvou maltu, tl. zdiva 440 mm | [14 empty] | PP | 2
| Online PSC |  | https://podminky.urs.cz/item/CS_URS_2025_02/310232075 | [14 empty] | Online PSC | 2
| VV |  | "08" | [14 empty] | VV | 2 | 1 | True | 0 | ROZPOCET
| VV |  | 1,5*1,5-1,0*0,8 |  | 1.45 | [12 empty] | VV | 2 | 2 | True | 1 | ROZPOCET
5 | K | 317142442 | Překlad nenosný pórobetonový š 150 mm v do 250 mm na tenkovrstvou maltu dl přes 1000 do 1250 mm | kus | 3 |  | 0 | CS ÚRS 2025 02 |  | základní |  | 0 | 0.03193 | 0.09579 | 0 | 0 | 4 | K | 2 |  |  |  | ROZPOCET | 0 | 0 | 0 | 0 | 0 | 1 | 0 | 4 | -794161574
| PP |  | Překlady nenosné z pórobetonu osazené do tenkého maltového lože, výšky do 250 mm, šířky překladu 150 mm, délky překladu přes 1000 do 1250 mm | [14 empty] | PP | 2
| Online PSC |  | https://podminky.urs.cz/item/CS_URS_2025_02/317142442 | [14 empty] | Online PSC | 2
| VV |  | "09"3 |  | 3 | [12 empty] | VV | 2 | 2 | True | 1 | ROZPOCET
| D | 4 | Vodorovné konstrukce |  |  |  | 0 |  |  |  |  | 0 |  | 0.177 |  | 0 | 1 | D | 1 |  |  |  | ROZPOCET | [6 empty] | 0
6 | K | 452141112 | Osazení plastových podkladních a vyrovnávacích prstenců nebo adaptérů pro šachty a vpusti včetně zalití do DN 500 v přes 50 do 100 mm | kus | 1 |  | 0 | CS ÚRS 2025 02 |  | základní |  | 0 | 0.03158 | 0.03158 | 0 | 0 | 4 | K | 2 |  |  |  | ROZPOCET | 0 | 0 | 0 | 0 | 0 | 1 | 0 | 4 | 70823168
| PP |  | Osazení plastových podkladních a vyrovnávacích prvků pro šachty a vpusti prstenců nebo adaptérů včetně zalití cementovou maltou s kamenivem průměru do DN 500, výšky přes 50 do 100 mm | [14 empty] | PP | 2
| Online PSC |  | https://podminky.urs.cz/item/CS_URS_2025_02/452141112 | [14 empty] | Online PSC | 2
7 | M | BTL.0006311.URS | prstenec betonový pro uliční vpusť vyrovnávací TBV-Q 390/60/10a, 39x6x13cm | kus | 1 |  | 0 |  |  | základní |  | 0 | 0.027 | 0.027 | 0 | 0 | 8 | M | 2 |  |  |  | ROZPOCET | 0 | 0 | 0 | 0 | 0 | 1 | 0 | 4 | 495152471
| PP |  | prstenec betonový pro uliční vpusť vyrovnávací TBV-Q 390/60/10a, 39x6x13cm | [14 empty] | PP | 2
8 | K | 452141122 | Osazení plastových podkladních a vyrovnávacích prstenců nebo adaptérů pro šachty a vpusti včetně zalití přes DN 500 v přes 50 do 100 mm | kus | 1 |  | 0 | CS ÚRS 2025 02 |  | základní |  | 0 | 0.03742 | 0.03742 | 0 | 0 | 4 | K | 2 |  |  |  | ROZPOCET | 0 | 0 | 0 | 0 | 0 | 1 | 0 | 4 | 420967510
| PP |  | Osazení plastových podkladních a vyrovnávacích prvků pro šachty a vpusti prstenců nebo adaptérů včetně zalití cementovou maltou s kamenivem průměru přes DN 500, výšky přes 50 do 100 mm | [14 empty] | PP | 2
| Online PSC |  | https://podminky.urs.cz/item/CS_URS_2025_02/452141122 | [14 empty] | Online PSC | 2
9 | M | PFB.1120104OZ | Vyrovnávací prstenec (TBW-Q.1 200/600/120) | kus | 1 |  | 0 |  |  | základní |  | 0 | 0.081 | 0.081 | 0 | 0 | 8 | M | 2 |  |  |  | ROZPOCET | 0 | 0 | 0 | 0 | 0 | 1 | 0 | 4 | 1953160923
| PP |  | Vyrovnávací prstenec (TBW-Q.1 200/600/120) | [14 empty] | PP | 2
| D | 5 | Komunikace pozemní |  |  |  | 0 |  |  |  |  | 0 |  | 0 |  | 0 | 1 | D | 1 |  |  |  | ROZPOCET | [6 empty] | 0
10 | K | 564871011 | Podklad ze štěrkodrtě ŠD plochy do 100 m2 tl 250 mm | m2 | 9.15 |  | 0 | CS ÚRS 2025 02 |  | základní |  | 0 | 0 | 0 | 0 | 0 | 4 | K | 2 |  |  |  | ROZPOCET | 0 | 0 | 0 | 0 | 0 | 1 | 0 | 4 | -1431695289
| PP |  | Podklad ze štěrkodrti ŠD s rozprostřením a zhutněním plochy jednotlivě do 100 m2, po zhutnění tl. 250 mm | [14 empty] | PP | 2
| Online PSC |  | https://podminky.urs.cz/item/CS_URS_2025_02/564871011 | [14 empty] | Online PSC | 2
| VV |  | "07"9,15 |  | 9.15 | [12 empty] | VV | 2 | 2 | True | 1 | ROZPOCET
11 | K | 565145001 | Asfaltový beton vrstva podkladní ACP 16 + tl 60 mm š do 1,5 m z nemodifikovaného asfaltu | m2 | 9.15 |  | 0 | CS ÚRS 2025 02 |  | základní |  | 0 | 0 | 0 | 0 | 0 | 4 | K | 2 |  |  |  | ROZPOCET | 0 | 0 | 0 | 0 | 0 | 1 | 0 | 4 | 1175246266
| PP |  | Asfaltový beton vrstva podkladní ACP 16 z nemodifikovaného asfaltu s rozprostřením a zhutněním ACP 16 + v pruhu šířky do 1,5 m, po zhutnění tl. 60 mm | [14 empty] | PP | 2
| Online PSC |  | https://podminky.urs.cz/item/CS_URS_2025_02/565145001 | [14 empty] | Online PSC | 2
| VV |  | "07"9,15 |  | 9.15 | [12 empty] | VV | 2 | 2 | True | 1 | ROZPOCET
12 | K | 567120114 | Podklad ze směsi stmelené cementem SC C 1,5/2,0 (SC II) tl 150 mm | m2 | 9.15 |  | 0 | CS ÚRS 2025 02 |  | základní |  | 0 | 0 | 0 | 0 | 0 | 4 | K | 2 |  |  |  | ROZPOCET | 0 | 0 | 0 | 0 | 0 | 1 | 0 | 4 | 423890713
| PP |  | Podklad ze směsi stmelené cementem SC bez dilatačních spár, s rozprostřením a zhutněním SC C 1,5/2,0 (SC II), po zhutnění tl. 150 mm | [14 empty] | PP | 2
| Online PSC |  | https://podminky.urs.cz/item/CS_URS_2025_02/567120114 | [14 empty] | Online PSC | 2
| VV |  | "07"9,15 |  | 9.15 | [12 empty] | VV | 2 | 2 | True | 1 | ROZPOCET
13 | K | 573111111 | Postřik živičný infiltrační s posypem z asfaltu množství 0,60 kg/m2 | m2 | 9.15 |  | 0 | CS ÚRS 2025 02 |  | základní |  | 0 | 0 | 0 | 0 | 0 | 4 | K | 2 |  |  |  | ROZPOCET | 0 | 0 | 0 | 0 | 0 | 1 | 0 | 4 | 1091591561
| PP |  | Postřik infiltrační PI z asfaltu silničního s posypem kamenivem, v množství 0,60 kg/m2 | [14 empty] | PP | 2
| Online PSC |  | https://podminky.urs.cz/item/CS_URS_2025_02/573111111 | [14 empty] | Online PSC | 2
| VV |  | "07"9,15 |  | 9.15 | [12 empty] | VV | 2 | 2 | True | 1 | ROZPOCET
14 | K | 573211107 | Postřik živičný spojovací z asfaltu v množství 0,30 kg/m2 | m2 | 9.15 |  | 0 | CS ÚRS 2025 02 |  | základní |  | 0 | 0 | 0 | 0 | 0 | 4 | K | 2 |  |  |  | ROZPOCET | 0 | 0 | 0 | 0 | 0 | 1 | 0 | 4 | 724797163
| PP |  | Postřik spojovací PS bez posypu kamenivem z asfaltu silničního, v množství 0,30 kg/m2 | [14 empty] | PP | 2
| Online PSC |  | https://podminky.urs.cz/item/CS_URS_2025_02/573211107 | [14 empty] | Online PSC | 2
| VV |  | "07"9,15 |  | 9.15 | [12 empty] | VV | 2 | 2 | True | 1 | ROZPOCET
15 | K | 577134011 | Asfaltový beton vrstva obrusná ACO 11+ tř. I tl 40 mm š do 1,5 m z nemodifikovaného asfaltu | m2 | 9.15 |  | 0 | CS ÚRS 2025 02 |  | základní |  | 0 | 0 | 0 | 0 | 0 | 4 | K | 2 |  |  |  | ROZPOCET | 0 | 0 | 0 | 0 | 0 | 1 | 0 | 4 | 1709901934
| PP |  | Asfaltový beton vrstva obrusná ACO 11 z nemodifikovaného asfaltu s rozprostřením a se zhutněním ACO 11+ v pruhu šířky do 1,5 m, po zhutnění tl. 40 mm | [14 empty] | PP | 2
| Online PSC |  | https://podminky.urs.cz/item/CS_URS_2025_02/577134011 | [14 empty] | Online PSC | 2
| VV |  | "07"9,15 |  | 9.15 | [12 empty] | VV | 2 | 2 | True | 1 | ROZPOCET
| D | 6 | Úpravy povrchů, podlahy a osazování výplní |  |  |  | 0 |  |  |  |  | 0 |  | 2.0677 |  | 0 | 1 | D | 1 |  |  |  | ROZPOCET | [6 empty] | 0
16 | K | 621215124 | Oprava kontaktního zateplení podhledů z polystyrenových desek tl přes 80 do 120 mm pl přes 0,5 do 1,0 m2 | kus | 3 |  | 0 | CS ÚRS 2025 02 |  | základní |  | 0 | 0.01176 | 0.03528 | 0 | 0 | 4 | K | 2 |  |  |  | ROZPOCET | 0 | 0 | 0 | 0 | 0 | 1 | 0 | 4 | 1043858159
| PP |  | Oprava kontaktního zateplení z polystyrenových desek jednotlivých malých ploch tloušťky přes 80 do 120 mm podhledů, plochy jednotlivě přes 0,5 do 1,0 m2 | [14 empty] | PP | 2
| Online PSC |  | https://podminky.urs.cz/item/CS_URS_2025_02/621215124 | [14 empty] | Online PSC | 2
| VV |  | "08"3 |  | 3 | [12 empty] | VV | 2 | 2 | True | 1 | ROZPOCET
17 | K | 622511112 | Tenkovrstvá akrylátová mozaiková střednězrnná omítka vnějších stěn | m2 | 17.5 |  | 0 | CS ÚRS 2025 02 |  | základní |  | 0 | 0.0057 | 0.09975 | 0 | 0 | 4 | K | 2 |  |  |  | ROZPOCET | 0 | 0 | 0 | 0 | 0 | 1 | 0 | 4 | 283761312
| PP |  | Omítka tenkovrstvá akrylátová vnějších ploch probarvená bez penetrace mozaiková střednězrnná stěn | [14 empty] | PP | 2
| Online PSC |  | https://podminky.urs.cz/item/CS_URS_2025_02/622511112 | [14 empty] | Online PSC | 2
| VV |  | "10" | [14 empty] | VV | 2 | 1 | True | 0 | ROZPOCET
| VV |  | 17,5 |  | 17.5 | [12 empty] | VV | 2 | 2 | True | 1 | ROZPOCET
18 | K | 631312131 | Doplnění dosavadních mazanin betonem prostým plochy do 4 m2 tloušťky přes 80 mm | m3 | 0.4 |  | 0 | CS ÚRS 2025 02 |  | základní |  | 0 | 2.5019 | 1.0007 | 0 | 0 | 4 | K | 2 |  |  |  | ROZPOCET | 0 | 0 | 0 | 0 | 0 | 1 | 0 | 4 | 247856686
| PP |  | Doplnění dosavadních mazanin prostým betonem s dodáním hmot, bez potěru, plochy jednotlivě přes 1 m2 do 4 m2 a tl. přes 80 mm | [14 empty] | PP | 2
| Online PSC |  | https://podminky.urs.cz/item/CS_URS_2025_02/631312131 | [14 empty] | Online PSC | 2
| VV |  | "11" | [14 empty] | VV | 2 | 1 | True | 0 | ROZPOCET
| VV |  | 0,4 |  | 0.4 | [12 empty] | VV | 2 | 2 | True | 1 | ROZPOCET
19 | K | 631362021 | Výztuž mazanin svařovanými sítěmi Kari | t | 0.02 |  | 0 | CS ÚRS 2025 02 |  | základní |  | 0 | 1.0628 | 0.021255 | 0 | 0 | 4 | K | 2 |  |  |  | ROZPOCET | 0 | 0 | 0 | 0 | 0 | 1 | 0 | 4 | 1311663322
| PP |  | Výztuž mazanin ze svařovaných sítí z drátů typu KARI | [14 empty] | PP | 2
| Online PSC |  | https://podminky.urs.cz/item/CS_URS_2025_02/631362021 | [14 empty] | Online PSC | 2
| VV |  | "D.1.1.02.1" | [14 empty] | VV | 2 | 1 | True | 0 | ROZPOCET
| VV |  | "11"0,0174*1,15 |  | 0.02 | [12 empty] | VV | 2 | 2 | True | 1 | ROZPOCET
20 | K | 637211114 | Okapový chodník z betonových dlaždic tl 50 mm na MC 10 | m2 | 3 |  | 0 | CS ÚRS 2025 02 |  | základní |  | 0 | 0.30357 | 0.91071 | 0 | 0 | 4 | K | 2 |  |  |  | ROZPOCET | 0 | 0 | 0 | 0 | 0 | 1 | 0 | 4 | -875348636
| PP |  | Okapový chodník z dlaždic betonových do cementové malty MC-10 se zalitím spár cementovou maltou, tl. dlaždic 50 mm | [14 empty] | PP | 2
| Online PSC |  | https://podminky.urs.cz/item/CS_URS_2025_02/637211114 | [14 empty] | Online PSC | 2
| VV |  | "06"3,0 |  | 3 | [12 empty] | VV | 2 | 2 | True | 1 | ROZPOCET
| D | 8 | Vedení trubní dálková a přípojná |  |  |  | 0 |  |  |  |  | 0 |  | 3.4951 |  | 0 | 1 | D | 1 |  |  |  | ROZPOCET | [6 empty] | 0
21 | K | 877360310 | Montáž kolen na kanalizačním potrubí z PP nebo tvrdého PVC-U trub hladkých plnostěnných DN 250 | kus | 2 |  | 0 | CS ÚRS 2025 02 |  | základní |  | 0 | 0 | 0 | 0 | 0 | 4 | K | 2 |  |  |  | ROZPOCET | 0 | 0 | 0 | 0 | 0 | 1 | 0 | 4 | -434192706
| PP |  | Montáž tvarovek na kanalizačním plastovém potrubí z PP nebo PVC-U hladkého plnostěnného kolen, víček nebo hrdlových uzávěrů DN 250 | [14 empty] | PP | 2
| Online PSC |  | https://podminky.urs.cz/item/CS_URS_2025_02/877360310 | [14 empty] | Online PSC | 2
| VV |  | "napojení šachty" | [14 empty] | VV | 2 | 1 | True | 0 | ROZPOCET
| VV |  | "D.1.1.02.1"1+1 |  | 2 | [12 empty] | VV | 2 | 2 | True | 1 | ROZPOCET
22 | M | WVN.DF903052N | PVC ULTRA RIB koleno 15° 250 | kus | 1 |  | 0 |  |  | základní |  | 0 | 0 | 0 | 0 | 0 | 8 | M | 2 |  |  |  | ROZPOCET | 0 | 0 | 0 | 0 | 0 | 1 | 0 | 4 | 26615998
| PP |  | PVC ULTRA RIB koleno 15° 250 | [14 empty] | PP | 2
23 | M | WVN.DF903054N | PVC ULTA RIB koleno 30° 250 | kus | 1 |  | 0 |  |  | základní |  | 0 | 0 | 0 | 0 | 0 | 8 | M | 2 |  |  |  | ROZPOCET | 0 | 0 | 0 | 0 | 0 | 1 | 0 | 4 | 642357782
| PP |  | PVC ULTA RIB koleno 30° 250 | [14 empty] | PP | 2
24 | K | 894414111 | Osazení betonových nebo železobetonových dílců pro šachty skruží základových (dno) | kus | 1 |  | 0 | CS ÚRS 2025 02 |  | základní |  | 0 | 0.02854 | 0.02854 | 0 | 0 | 4 | K | 2 |  |  |  | ROZPOCET | 0 | 0 | 0 | 0 | 0 | 1 | 0 | 4 | 1243912979
| PP |  | Osazení betonových nebo železobetonových dílců pro šachty skruží základových (dno) | [14 empty] | PP | 2
| Online PSC |  | https://podminky.urs.cz/item/CS_URS_2025_02/894414111 | [14 empty] | Online PSC | 2
| VV |  | "04" | [14 empty] | VV | 2 | 1 | True | 0 | ROZPOCET
| VV |  | "D.1.1.02.1"1 |  | 1 | [12 empty] | VV | 2 | 2 | True | 1 | ROZPOCET
25 | M | PFB.1131001G | Šachtové dno (TBZ-Q.1 250/500) | kus | 1 |  | 0 |  |  | základní |  | 0 | 1.87 | 1.87 | 0 | 0 | 8 | M | 2 |  |  |  | ROZPOCET | 0 | 0 | 0 | 0 | 0 | 1 | 0 | 4 | -881491005
| PP |  | Šachtové dno (TBZ-Q.1 250/500) | [14 empty] | PP | 2
26 | K | 894414211 | Osazení betonových nebo železobetonových dílců pro šachty desek zákrytových | kus | 1 |  | 0 | CS ÚRS 2025 02 |  | základní |  | 0 | 0.03927 | 0.03927 | 0 | 0 | 4 | K | 2 |  |  |  | ROZPOCET | 0 | 0 | 0 | 0 | 0 | 1 | 0 | 4 | 1830304764
| PP |  | Osazení betonových nebo železobetonových dílců pro šachty desek zákrytových | [14 empty] | PP | 2
| Online PSC |  | https://podminky.urs.cz/item/CS_URS_2025_02/894414211 | [14 empty] | Online PSC | 2
| VV |  | "04" | [14 empty] | VV | 2 | 1 | True | 0 | ROZPOCET
| VV |  | "D.1.1.02.1"1 |  | 1 | [12 empty] | VV | 2 | 2 | True | 1 | ROZPOCET
27 | M | CSB.0077379.URS | Zákrytová deska (TZK-Q.1 1000x625/200) | kus | 1 |  | 0 |  |  | základní |  | 0 | 0.484 | 0.484 | 0 | 0 | 8 | M | 2 |  |  |  | ROZPOCET | 0 | 0 | 0 | 0 | 0 | 1 | 0 | 4 | -1328232770
| PP |  | Zákrytová deska (TZK-Q.1 1000x625/200) | [14 empty] | PP | 2
28 | K | 895941301 | Osazení vpusti uliční DN 450 z betonových dílců dno s výtokem | kus | 1 |  | 0 | CS ÚRS 2025 02 |  | základní |  | 0 | 0.12422 | 0.12422 | 0 | 0 | 4 | K | 2 |  |  |  | ROZPOCET | 0 | 0 | 0 | 0 | 0 | 1 | 0 | 4 | 1419576523
| PP |  | Osazení vpusti uliční z betonových dílců DN 450 dno s výtokem | [14 empty] | PP | 2
| Online PSC |  | https://podminky.urs.cz/item/CS_URS_2025_02/895941301 | [14 empty] | Online PSC | 2
29 | M | 5922449R | skruž betonová dno s odtokem (TBV-Q 450/500/PVC DN 250) | kus | 1 |  | 0 |  |  | základní |  | 0 | 0.298 | 0.298 | 0 | 0 | 8 | M | 2 |  |  |  | ROZPOCET | 0 | 0 | 0 | 0 | 0 | 1 | 0 | 4 | 2022220854
| PP |  | skruž betonová dno s odtokem (TBV-Q 450/500/PVC DN 250) | [14 empty] | PP | 2
30 | K | 895941313 | Osazení vpusti uliční DN 450 z betonových dílců skruž horní 295 mm | kus | 1 |  | 0 | CS ÚRS 2025 02 |  | základní |  | 0 | 0.02972 | 0.02972 | 0 | 0 | 4 | K | 2 |  |  |  | ROZPOCET | 0 | 0 | 0 | 0 | 0 | 1 | 0 | 4 | -51830717
| PP |  | Osazení vpusti uliční z betonových dílců DN 450 skruž horní 295 mm | [14 empty] | PP | 2
| Online PSC |  | https://podminky.urs.cz/item/CS_URS_2025_02/895941313 | [14 empty] | Online PSC | 2
31 | M | 59223857 | skruž betonová horní pro uliční vpusť 450x295x50mm | kus | 1 |  | 0 | CS ÚRS 2025 02 |  | základní |  | 0 | 0.058 | 0.058 | 0 | 0 | 8 | M | 2 |  |  |  | ROZPOCET | 0 | 0 | 0 | 0 | 0 | 1 | 0 | 4 | -805341774
| PP |  | skruž betonová horní pro uliční vpusť 450x295x50mm | [14 empty] | PP | 2
32 | K | 899104112 | Osazení poklopů litinových, ocelových nebo železobetonových včetně rámů pro třídu zatížení D400, E600 | kus | 1 |  | 0 | CS ÚRS 2025 02 |  | základní |  | 0 | 0.09 | 0.09 | 0 | 0 | 4 | K | 2 |  |  |  | ROZPOCET | 0 | 0 | 0 | 0 | 0 | 1 | 0 | 4 | -999467782
| PP |  | Osazení poklopů šachtových litinových, ocelových nebo železobetonových včetně rámů pro třídu zatížení D400, E600 | [14 empty] | PP | 2
| Online PSC |  | https://podminky.urs.cz/item/CS_URS_2025_02/899104112 | [14 empty] | Online PSC | 2
33 | M | 28661935 | poklop šachtový litinový DN 600 pro třídu zatížení D400 | kus | 1 |  | 0 | CS ÚRS 2025 02 |  | základní |  | 0 | 0.196 | 0.196 | 0 | 0 | 8 | M | 2 |  |  |  | ROZPOCET | 0 | 0 | 0 | 0 | 0 | 1 | 0 | 4 | 886998461
| PP |  | poklop šachtový litinový DN 600 pro třídu zatížení D400 | [14 empty] | PP | 2
34 | K | 899204112 | Osazení mříží litinových včetně rámů a košů na bahno pro třídu zatížení D400, E600 | kus | 1 |  | 0 | CS ÚRS 2025 02 |  | základní |  | 0 | 0.21734 | 0.21734 | 0 | 0 | 4 | K | 2 |  |  |  | ROZPOCET | 0 | 0 | 0 | 0 | 0 | 1 | 0 | 4 | 737389168
| PP |  | Osazení mříží litinových včetně rámů a košů na bahno pro třídu zatížení D400, E600 | [14 empty] | PP | 2
| Online PSC |  | https://podminky.urs.cz/item/CS_URS_2025_02/899204112 | [14 empty] | Online PSC | 2
35 | M | 55241040 | mříž litinová 600/40T, 420x620 D400 | kus | 1 |  | 0 | CS ÚRS 2025 02 |  | základní |  | 0 | 0.06 | 0.06 | 0 | 0 | 8 | M | 2 |  |  |  | ROZPOCET | 0 | 0 | 0 | 0 | 0 | 1 | 0 | 4 | -1202528211
| PP |  | mříž litinová 600/40T, 420x620 D400 | [14 empty] | PP | 2
| D | 9 | Ostatní konstrukce a práce, bourání |  |  |  | 0 |  |  |  |  | 0 |  | 0.0033535 |  | 0.00765 | 1 | D | 1 |  |  |  | ROZPOCET | [6 empty] | 0
36 | K | 952901111 | Vyčištění budov bytové a občanské výstavby při výšce podlaží do 4 m | m2 | 70 |  | 0 | CS ÚRS 2025 02 |  | základní |  | 0 | 4e-05 | 0.0028 | 0 | 0 | 4 | K | 2 |  |  |  | ROZPOCET | 0 | 0 | 0 | 0 | 0 | 1 | 0 | 4 | 1447212462
| PP |  | Vyčištění budov nebo objektů před předáním do užívání budov bytové nebo občanské výstavby, světlé výšky podlaží do 4 m | [14 empty] | PP | 2
| Online PSC |  | https://podminky.urs.cz/item/CS_URS_2025_02/952901111 | [14 empty] | Online PSC | 2
37 | K | 977151118 | Jádrové vrty diamantovými korunkami do stavebních materiálů D přes 90 do 100 mm | m | 0.45 |  | 0 | CS ÚRS 2025 02 |  | základní |  | 0 | 0.00123 | 0.0005535 | 0.017 | 0.00765 | 4 | K | 2 |  |  |  | ROZPOCET | 0 | 0 | 0 | 0 | 0 | 1 | 0 | 4 | -2042692742
| PP |  | Jádrové vrty diamantovými korunkami do stavebních materiálů (železobetonu, betonu, cihel, obkladů, dlažeb, kamene) průměru přes 90 do 100 mm | [14 empty] | PP | 2
| Online PSC |  | https://podminky.urs.cz/item/CS_URS_2025_02/977151118 | [14 empty] | Online PSC | 2
| VV |  | "16"0,45 |  | 0.45 | [12 empty] | VV | 2 | 2 | True | 1 | ROZPOCET
| D | 998 | Přesun hmot |  |  |  | 0 |  |  |  |  | 0 |  | 0 |  | 0 | 1 | D | 1 |  |  |  | ROZPOCET | [6 empty] | 0
38 | K | 998011001 | Přesun hmot pro budovy zděné v do 6 m | t | 7.718 |  | 0 | CS ÚRS 2025 02 |  | základní |  | 0 | 0 | 0 | 0 | 0 | 4 | K | 2 |  |  |  | ROZPOCET | 0 | 0 | 0 | 0 | 0 | 1 | 0 | 4 | -457451886
| PP |  | Přesun hmot pro budovy občanské výstavby, bydlení, výrobu a služby s nosnou svislou konstrukcí zděnou z cihel, tvárnic nebo kamene vodorovná dopravní vzdálenost do 100 m základní pro budovy výšky do 6 m | [14 empty] | PP | 2
| Online PSC |  | https://podminky.urs.cz/item/CS_URS_2025_02/998011001 | [14 empty] | Online PSC | 2
| D | PSV | Práce a dodávky PSV |  |  |  | 0 |  |  |  |  | 0 |  | 2.7252 |  | 0.001 | 2 | D | 0 |  |  |  | ROZPOCET | [6 empty] | 0
| D | 711 | Izolace proti vodě, vlhkosti a plynům |  |  |  | 0 |  |  |  |  | 0 |  | 0.053801 |  | 0 | 2 | D | 1 |  |  |  | ROZPOCET | [6 empty] | 0
39 | K | 711772112 | Izolace proti vodě opracování trubních prostupů na přírubu do 500 mm dotěsnění tmelem | kus | 2 |  | 0 | CS ÚRS 2018 02 |  | základní |  | 0 | 4e-05 | 8e-05 | 0 | 0 | 16 | K | 2 |  |  |  | ROZPOCET | 0 | 0 | 0 | 0 | 0 | 1 | 0 | 16 | -1564802565
| PP |  | Provedení detailů termoplasty opracování trubních prostupů s dotěsněním tmelem na pevnou a volnou přírubu, průměru přes 200 do 500 mm | [14 empty] | PP | 2
| VV |  | "15"2 |  | 2 | [12 empty] | VV | 2 | 2 | True | 1 | ROZPOCET
40 | M | 5856201R | malta zálivková cementová expanzní pro kotvení a vyztužení SIKA GROUT | kg | 53.721 |  | 0 |  |  | základní |  | 0 | 0.001 | 0.053721 | 0 | 0 | 32 | M | 2 |  |  |  | ROZPOCET | 0 | 0 | 0 | 0 | 0 | 1 | 0 | 16 | -2111778979
| PP |  | malta zálivková cementová expanzní pro kotvení a vyztužení SIKA GROUT | [14 empty] | PP | 2
| VV |  | "1,9 kg/1 mm/m2" | [14 empty] | VV | 2 | 1 | True | 0 | ROZPOCET
| VV |  | (PI*0,125*0,125-PI*0,075*0,075)*450*1,9*2 |  | 53.721 | [12 empty] | VV | 2 | 2 | True | 1 | ROZPOCET
41 | K | 998711211 | Přesun hmot procentní pro izolace proti vodě, vlhkosti a plynům s omezením mechanizace v objektech v do 6 m | % |  |  | 0 | CS ÚRS 2025 02 |  | základní |  | 0 | 0 | 0 | 0 | 0 | 16 | K | 2 |  |  |  | ROZPOCET | 0 | 0 | 0 | 0 | 0 | 1 | 0 | 16 | -1969274204
| PP |  | Přesun hmot pro izolace proti vodě, vlhkosti a plynům stanovený procentní sazbou (%) z ceny vodorovná dopravní vzdálenost do 50 m s omezením mechanizace v objektech výšky do 6 m | [14 empty] | PP | 2
| Online PSC |  | https://podminky.urs.cz/item/CS_URS_2025_02/998711211 | [14 empty] | Online PSC | 2
| D | 767 | Konstrukce zámečnické |  |  |  | 0 |  |  |  |  | 0 |  | 5e-05 |  | 0.001 | 2 | D | 1 |  |  |  | ROZPOCET | [6 empty] | 0
42 | K | 76765891R | Oprava a údržba vrat - repase vrat | kus | 1 |  | 0 |  |  | základní |  | 0 | 5e-05 | 5e-05 | 0.001 | 0.001 | 16 | K | 2 |  |  |  | ROZPOCET | 0 | 0 | 0 | 0 | 0 | 1 | 0 | 16 | 2014623237
| PP |  | Oprava a údržba vrat - repase vrat | [14 empty] | PP | 2
43 | K | 998767211 | Přesun hmot procentní pro zámečnické konstrukce s omezením mechanizace v objektech v do 6 m | % |  |  | 0 | CS ÚRS 2025 02 |  | základní |  | 0 | 0 | 0 | 0 | 0 | 16 | K | 2 |  |  |  | ROZPOCET | 0 | 0 | 0 | 0 | 0 | 1 | 0 | 16 | 1022966529
| PP |  | Přesun hmot pro zámečnické konstrukce stanovený procentní sazbou (%) z ceny vodorovná dopravní vzdálenost do 50 m s omezením mechanizace v objektech výšky do 6 m | [14 empty] | PP | 2
| Online PSC |  | https://podminky.urs.cz/item/CS_URS_2025_02/998767211 | [14 empty] | Online PSC | 2
| D | 771 | Podlahy z dlaždic |  |  |  | 0 |  |  |  |  | 0 |  | 2.5156 |  | 0 | 2 | D | 1 |  |  |  | ROZPOCET | [6 empty] | 0
44 | K | 771111011 | Vysátí podkladu před pokládkou dlažby | m2 | 69.5 |  | 0 | CS ÚRS 2025 02 |  | základní |  | 0 | 0 | 0 | 0 | 0 | 16 | K | 2 |  |  |  | ROZPOCET | 0 | 0 | 0 | 0 | 0 | 1 | 0 | 16 | -1131271919
| PP |  | Příprava podkladu před provedením dlažby vysátí podlah | [14 empty] | PP | 2
| Online PSC |  | https://podminky.urs.cz/item/CS_URS_2025_02/771111011 | [14 empty] | Online PSC | 2
| VV |  | "13"69,5 |  | 69.5 | [12 empty] | VV | 2 | 2 | True | 1 | ROZPOCET
45 | K | 771121011 | Nátěr penetrační na podlahu | m2 | 69.5 |  | 0 | CS ÚRS 2025 02 |  | základní |  | 0 | 0.0003 | 0.02085 | 0 | 0 | 16 | K | 2 |  |  |  | ROZPOCET | 0 | 0 | 0 | 0 | 0 | 1 | 0 | 16 | 1034053554
| PP |  | Příprava podkladu před provedením dlažby nátěr penetrační na podlahu | [14 empty] | PP | 2
| Online PSC |  | https://podminky.urs.cz/item/CS_URS_2025_02/771121011 | [14 empty] | Online PSC | 2
46 | K | 771121025 | Broušení stávajícího podkladu před litím stěrky před pokládkou dlažby | m2 | 69.5 |  | 0 | CS ÚRS 2025 02 |  | základní |  | 0 | 0 | 0 | 0 | 0 | 16 | K | 2 |  |  |  | ROZPOCET | 0 | 0 | 0 | 0 | 0 | 1 | 0 | 16 | 111496606
| PP |  | Příprava podkladu před provedením dlažby broušení podlah stávajícího podkladu před litím stěrky | [14 empty] | PP | 2
| Online PSC |  | https://podminky.urs.cz/item/CS_URS_2025_02/771121025 | [14 empty] | Online PSC | 2
47 | K | 771151011 | Samonivelační stěrka podlah pevnosti 20 MPa tl 3 mm | m2 | 69.5 |  | 0 | CS ÚRS 2025 02 |  | základní |  | 0 | 0.00455 | 0.31623 | 0 | 0 | 16 | K | 2 |  |  |  | ROZPOCET | 0 | 0 | 0 | 0 | 0 | 1 | 0 | 16 | -604387185
| PP |  | Příprava podkladu před provedením dlažby samonivelační stěrka min. pevnosti 20 MPa, tloušťky do 3 mm | [14 empty] | PP | 2
| Online PSC |  | https://podminky.urs.cz/item/CS_URS_2025_02/771151011 | [14 empty] | Online PSC | 2
48 | K | 771574516 | Montáž podlah keramických hladkých lepených cementovým flexibilním rychletuhnoucím lepidlem přes 9 do 12 ks/m2 | m2 | 69.5 |  | 0 | CS ÚRS 2025 02 |  | základní |  | 0 | 0.006 | 0.417 | 0 | 0 | 16 | K | 2 |  |  |  | ROZPOCET | 0 | 0 | 0 | 0 | 0 | 1 | 0 | 16 | -763169772
| PP |  | Montáž podlah z dlaždic keramických lepených cementovým flexibilním rychletuhnoucím lepidlem hladkých, tloušťky do 10 mm přes 9 do 12 ks/m2 | [14 empty] | PP | 2
| Online PSC |  | https://podminky.urs.cz/item/CS_URS_2025_02/771574516 | [14 empty] | Online PSC | 2
49 | M | 59761160 | dlažba keramická slinutá mrazuvzdorná povrch hladký/matný tl do 10mm přes 9 do 12ks/m2 | m2 | 79.925 |  | 0 | CS ÚRS 2025 02 |  | základní |  | 0 | 0.022 | 1.7583 | 0 | 0 | 32 | M | 2 |  |  |  | ROZPOCET | 0 | 0 | 0 | 0 | 0 | 1 | 0 | 16 | -1077605238
| PP |  | dlažba keramická slinutá mrazuvzdorná povrch hladký/matný tl do 10mm přes 9 do 12ks/m2 | [14 empty] | PP | 2
| VV |  | 69,5*1,15 'Přepočtené koeficientem množství |  | 79.925 | [12 empty] | VV | 2 | 2 | False | 1 | ROZPOCET
50 | K | 771591115 | Podlahy spárování silikonem | m | 35.4 |  | 0 | CS ÚRS 2025 02 |  | základní |  | 0 | 9e-05 | 0.003186 | 0 | 0 | 16 | K | 2 |  |  |  | ROZPOCET | 0 | 0 | 0 | 0 | 0 | 1 | 0 | 16 | -296646920
| PP |  | Podlahy - dokončovací práce spárování silikonem | [14 empty] | PP | 2
| Online PSC |  | https://podminky.urs.cz/item/CS_URS_2025_02/771591115 | [14 empty] | Online PSC | 2
| VV |  | 9,3*2+8,4*2 |  | 35.4 | [12 empty] | VV | 2 | 2 | True | 1 | ROZPOCET
51 | K | 771591184 | Pracnější řezání podlah z dlaždic keramických rovné | m | 20 |  | 0 | CS ÚRS 2025 02 |  | základní |  | 0 | 0 | 0 | 0 | 0 | 16 | K | 2 |  |  |  | ROZPOCET | 0 | 0 | 0 | 0 | 0 | 1 | 0 | 16 | -435805844
| PP |  | Podlahy - dokončovací práce pracnější řezání dlaždic keramických rovné | [14 empty] | PP | 2
| Online PSC |  | https://podminky.urs.cz/item/CS_URS_2025_02/771591184 | [14 empty] | Online PSC | 2
52 | K | 998771211 | Přesun hmot procentní pro podlahy z dlaždic s omezením mechanizace v objektech v do 6 m | % |  |  | 0 | CS ÚRS 2025 02 |  | základní |  | 0 | 0 | 0 | 0 | 0 | 16 | K | 2 |  |  |  | ROZPOCET | 0 | 0 | 0 | 0 | 0 | 1 | 0 | 16 | -1539558626
| PP |  | Přesun hmot pro podlahy z dlaždic stanovený procentní sazbou (%) z ceny vodorovná dopravní vzdálenost do 50 m s omezením mechanizace v objektech výšky do 6 m | [14 empty] | PP | 2
| Online PSC |  | https://podminky.urs.cz/item/CS_URS_2025_02/998771211 | [14 empty] | Online PSC | 2
| D | 781 | Dokončovací práce - obklady |  |  |  | 0 |  |  |  |  | 0 |  | 0.1557 |  | 0 | 2 | D | 1 |  |  |  | ROZPOCET | [6 empty] | 0
53 | K | 781111011 | Ometení (oprášení) stěny při přípravě podkladu | m2 | 6.5 |  | 0 | CS ÚRS 2025 02 |  | základní |  | 0 | 0 | 0 | 0 | 0 | 16 | K | 2 |  |  |  | ROZPOCET | 0 | 0 | 0 | 0 | 0 | 1 | 0 | 16 | -1431792969
| PP |  | Příprava podkladu před provedením obkladu oprášení (ometení) stěny | [14 empty] | PP | 2
| Online PSC |  | https://podminky.urs.cz/item/CS_URS_2025_02/781111011 | [14 empty] | Online PSC | 2
| VV |  | "14"6,5 |  | 6.5 | [12 empty] | VV | 2 | 2 | True | 1 | ROZPOCET
54 | K | 781121011 | Nátěr penetrační na stěnu | m2 | 6.5 |  | 0 | CS ÚRS 2025 02 |  | základní |  | 0 | 0.0003 | 0.00195 | 0 | 0 | 16 | K | 2 |  |  |  | ROZPOCET | 0 | 0 | 0 | 0 | 0 | 1 | 0 | 16 | -1582474618
| PP |  | Příprava podkladu před provedením obkladu nátěr penetrační na stěnu | [14 empty] | PP | 2
| Online PSC |  | https://podminky.urs.cz/item/CS_URS_2025_02/781121011 | [14 empty] | Online PSC | 2
55 | K | 781472319 | Montáž obkladů keramických hladkých lepených cementovým flexibilním rychletuhnoucím lepidlem přes 22 do 25 ks/m2 | m2 | 6.5 |  | 0 | CS ÚRS 2025 02 |  | základní |  | 0 | 0.00538 | 0.03497 | 0 | 0 | 16 | K | 2 |  |  |  | ROZPOCET | 0 | 0 | 0 | 0 | 0 | 1 | 0 | 16 | 957879661
| PP |  | Montáž keramických obkladů stěn lepených cementovým flexibilním rychletuhnoucím lepidlem hladkých přes 22 do 25 ks/m2 | [14 empty] | PP | 2
| Online PSC |  | https://podminky.urs.cz/item/CS_URS_2025_02/781472319 | [14 empty] | Online PSC | 2
56 | M | LSS.GAA1K111 | RAKO Color Two GAA1K111 dlaždice slinutá, povrch glazovaný, tmavě šedá 198x198x7 mm | m2 | 7.475 |  | 0 |  |  | základní |  | 0 | 0.0155 | 0.11586 | 0 | 0 | 32 | M | 2 |  |  |  | ROZPOCET | 0 | 0 | 0 | 0 | 0 | 1 | 0 | 16 | 211022267
| PP |  | RAKO Color Two GAA1K111 dlaždice slinutá, povrch glazovaný, tmavě šedá 198x198x7 mm | [14 empty] | PP | 2
| VV |  | 6,5*1,15 'Přepočtené koeficientem množství |  | 7.475 | [12 empty] | VV | 2 | 2 | False | 1 | ROZPOCET
57 | K | 781495115 | Spárování vnitřních obkladů silikonem | m | 32.4 |  | 0 | CS ÚRS 2025 02 |  | základní |  | 0 | 9e-05 | 0.002916 | 0 | 0 | 16 | K | 2 |  |  |  | ROZPOCET | 0 | 0 | 0 | 0 | 0 | 1 | 0 | 16 | 78551351
| PP |  | Obklad - dokončující práce ostatní práce spárování silikonem | [14 empty] | PP | 2
| Online PSC |  | https://podminky.urs.cz/item/CS_URS_2025_02/781495115 | [14 empty] | Online PSC | 2
58 | K | 998781211 | Přesun hmot procentní pro obklady keramické s omezením mechanizace v objektech v do 6 m | % |  |  | 0 | CS ÚRS 2025 02 |  | základní |  | 0 | 0 | 0 | 0 | 0 | 16 | K | 2 |  |  |  | ROZPOCET | 0 | 0 | 0 | 0 | 0 | 1 | 0 | 16 | -209126495
| PP |  | Přesun hmot pro obklady keramické stanovený procentní sazbou (%) z ceny vodorovná dopravní vzdálenost do 50 m s omezením mechanizace v objektech výšky do 6 m | [14 empty] | PP | 2
| Online PSC |  | https://podminky.urs.cz/item/CS_URS_2025_02/998781211 | [14 empty] | Online PSC | 2
| D | M | Práce a dodávky M |  |  |  | 0 |  |  |  |  | 0 |  | 0.001 |  | 0 | 3 | D | 0 |  |  |  | ROZPOCET | [6 empty] | 0
| D | 21-M | Elektromontáže |  |  |  | 0 |  |  |  |  | 0 |  | 0.001 |  | 0 | 3 | D | 1 |  |  |  | ROZPOCET | [6 empty] | 0
59 | K | 210103013 | Montáž těsnicí vložky potrubí pro vývrt/pažnici DN 100 trubka nebo kabel d 50 | kus | 1 |  | 0 | CS ÚRS 2025 02 |  | základní |  | 0 | 0 | 0 | 0 | 0 | 64 | K | 2 |  |  |  | ROZPOCET | 0 | 0 | 0 | 0 | 0 | 1 | 0 | 64 | 739019356
| PP |  | Montáž vložky těsnicí pro chráničku nebo kabel do prostupových vývrtů nebo pažnic DN 100, průměru trubky nebo kabelu d 50 | [14 empty] | PP | 2
| Online PSC |  | https://podminky.urs.cz/item/CS_URS_2025_02/210103013 | [14 empty] | Online PSC | 2
| VV |  | "16"1 |  | 1 | [12 empty] | VV | 2 | 2 | True | 1 | ROZPOCET
60 | M | 48487009 | vložka těsnící nedělená, pažnice/vývrt DN 100, potrubí d 50 | kus | 1 |  | 0 | CS ÚRS 2025 02 |  | základní |  | 0 | 0.001 | 0.001 | 0 | 0 | 128 | M | 2 |  |  |  | ROZPOCET | 0 | 0 | 0 | 0 | 0 | 1 | 0 | 128 | 881506078
| PP |  | vložka těsnící nedělená, pažnice/vývrt DN 100, potrubí d 50 | [14 empty] | PP | 2

## SO 02-2 - Přístřešek pro ...
{8af38c37-08c1-43aa-ba2e-5443a5b89c26}
2
| KRYCÍ LIST SOUPISU PRACÍ | [7 empty] | v --- níže se nacházejí doplnkové a pomocné údaje k sestavám --- v | [8 empty] | False
Stavba:
BENÁTKY NAD JIZEROU ČOV – KALOVÉ HOSPODÁŘSTVÍ
Objekt:
SO 02 - Stavební úpravy
Soupis:
SO 02-2 - Přístřešek pro kontejner
| KSO: |  |  |  |  | CC-CZ:
| Místo: |  | Benátky nad Jizerou |  |  | Datum: | 18. 11. 2025
| Zadavatel: |  |  |  |  | IČ: | 46356983
|  | VaK Mladá Boleslav,a.s.,Čechova 1151,293 01 |  |  |  | DIČ: | CZ46356983
| Účastník: |  |  |  |  | IČ: | Vyplň údaj
|  | Vyplň údaj |  |  |  | DIČ: | Vyplň údaj
| Projektant: |  |  |  |  | IČ: | 11386096
|  | Ing.Jan Šinták-I.P.R.E,Kolová 2 362 14 Kolová |  |  |  | DIČ: | CZ5809181037
| Zpracovatel: |  |  |  |  | IČ: | 15707431
|  | Ing.Jana Handšuhová Smutná |  |  |  | DIČ: | CZ5857250003
Poznámka:
| Cena bez DPH | [5 empty] | 0
|  |  | Základ daně |  |  | Sazba daně | Výše daně
| DPH | základní | 0 |  |  | 21% | 0
|  | snížená | 0 |  |  | 12% | 0
|  | zákl. přenesená | 0 |  |  | 21% | 0
|  | sníž. přenesená | 0 |  |  | 12% | 0
|  | nulová | 0 |  |  | 0% | 0
| Cena s DPH |  |  | v | CZK |  | 0
REKAPITULACE ČLENĚNÍ SOUPISU PRACÍ
Stavba:
BENÁTKY NAD JIZEROU ČOV – KALOVÉ HOSPODÁŘSTVÍ
Objekt:
SO 02 - Stavební úpravy
Soupis:
SO 02-2 - Přístřešek pro kontejner
Místo: |  |  | Benátky nad Jizerou |  |  | Datum: | 18. 11. 2025
Zadavatel: |  |  | VaK Mladá Boleslav,a.s.,Čechova 1151,293 01 |  |  | Projektant: | Ing.Jan Šinták-I.P.R.E,Kolová 2 362 14 Kolová
Účastník: |  |  | Vyplň údaj |  |  | Zpracovatel: | Ing.Jana Handšuhová Smutná
Kód dílu - Popis | [6 empty] | Cena celkem [CZK]
Náklady stavby celkem | [6 empty] | 0 | [11 empty] | -1
| HSV - Práce a dodávky HSV | [5 empty] | 0
| 1 - Zemní práce | [5 empty] | 0
| 2 - Zakládání | [5 empty] | 0
| 9 - Ostatní konstrukce a práce, bourání | [5 empty] | 0
| 998 - Přesun hmot | [5 empty] | 0
| PSV - Práce a dodávky PSV | [5 empty] | 0
| 767 - Konstrukce zámečnické | [5 empty] | 0
SOUPIS PRACÍ
Stavba:
BENÁTKY NAD JIZEROU ČOV – KALOVÉ HOSPODÁŘSTVÍ
Objekt:
SO 02 - Stavební úpravy
Soupis:
SO 02-2 - Přístřešek pro kontejner
Místo: |  |  | Benátky nad Jizerou |  |  | Datum: | 18. 11. 2025
Zadavatel: |  |  | VaK Mladá Boleslav,a.s.,Čechova 1151,293 01 |  |  | Projektant: | Ing.Jan Šinták-I.P.R.E,Kolová 2 362 14 Kolová
Účastník: |  |  | Vyplň údaj |  |  | Zpracovatel: | Ing.Jana Handšuhová Smutná
PČ | Typ | Kód | Popis | MJ | Množství | J.cena [CZK] | Cena celkem [CZK] | Cenová soustava |  | DPH | J. Nh [h] | Nh celkem [h] | J. hmotnost [t] | Hmotnost celkem [t] | J. suť [t] | Suť Celkem [t]
Náklady soupisu celkem | [6 empty] | 0 |  |  |  |  | 0 |  | 41.1647 |  | 0 |  | D | -1 | [10 empty] | 0
| D | HSV | Práce a dodávky HSV |  |  |  | 0 |  |  |  |  | 0 |  | 39.8209 |  | 0 | 1 | D | 0 |  |  |  | ROZPOCET | [6 empty] | 0
| D | 1 | Zemní práce |  |  |  | 0 |  |  |  |  | 0 |  | 0 |  | 0 | 1 | D | 1 |  |  |  | ROZPOCET | [6 empty] | 0
1 | K | 131251100 | Hloubení jam nezapažených v hornině třídy těžitelnosti I skupiny 3 objem do 20 m3 strojně | m3 | 9.69 |  | 0 | CS ÚRS 2025 02 |  | základní |  | 0 | 0 | 0 | 0 | 0 | 4 | K | 2 |  |  |  | ROZPOCET | 0 | 0 | 0 | 0 | 0 | 1 | 0 | 4 | 1660259615
| PP |  | Hloubení nezapažených jam a zářezů strojně s urovnáním dna do předepsaného profilu a spádu v hornině třídy těžitelnosti I skupiny 3 do 20 m3 | [14 empty] | PP | 2
| Online PSC |  | https://podminky.urs.cz/item/CS_URS_2025_02/131251100 | [14 empty] | Online PSC | 2
| VV |  | "D.1.1.02.1" | [14 empty] | VV | 2 | 1 | True | 0 | ROZPOCET
| VV |  | 5,1*7,6*0,25 |  | 9.69 | [12 empty] | VV | 2 | 2 | True | 1 | ROZPOCET
2 | K | 132251251 | Hloubení rýh nezapažených š do 2000 mm v hornině třídy těžitelnosti I skupiny 3 objem do 20 m3 strojně | m3 | 16.958 |  | 0 | CS ÚRS 2025 02 |  | základní |  | 0 | 0 | 0 | 0 | 0 | 4 | K | 2 |  |  |  | ROZPOCET | 0 | 0 | 0 | 0 | 0 | 1 | 0 | 4 | -294248161
| PP |  | Hloubení nezapažených rýh šířky přes 800 do 2 000 mm strojně s urovnáním dna do předepsaného profilu a spádu v hornině třídy těžitelnosti I skupiny 3 do 20 m3 | [14 empty] | PP | 2
| Online PSC |  | https://podminky.urs.cz/item/CS_URS_2025_02/132251251 | [14 empty] | Online PSC | 2
| VV |  | "D.1.1.02.1" | [14 empty] | VV | 2 | 1 | True | 0 | ROZPOCET
| VV |  | (0,6+1,3)/2*0,85*(6,4*2+4,1*2) |  | 16.958 | [12 empty] | VV | 2 | 2 | True | 1 | ROZPOCET
3 | K | 162351103 | Vodorovné přemístění přes 50 do 500 m výkopku/sypaniny z horniny třídy těžitelnosti I skupiny 1 až 3 | m3 | 18.208 |  | 0 | CS ÚRS 2025 02 |  | základní |  | 0 | 0 | 0 | 0 | 0 | 4 | K | 2 |  |  |  | ROZPOCET | 0 | 0 | 0 | 0 | 0 | 1 | 0 | 4 | 2093867227
| PP |  | Vodorovné přemístění výkopku nebo sypaniny po suchu na obvyklém dopravním prostředku, bez naložení výkopku, avšak se složením bez rozhrnutí z horniny třídy těžitelnosti I skupiny 1 až 3 na vzdálenost přes 50 do 500 m | [14 empty] | PP | 2
| Online PSC |  | https://podminky.urs.cz/item/CS_URS_2025_02/162351103 | [14 empty] | Online PSC | 2
| VV |  | "meziskládka zemina na zásyp"9,104*2 |  | 18.208 | [12 empty] | VV | 2 | 2 | True | 1 | ROZPOCET
4 | K | 162451106 | Vodorovné přemístění přes 1 500 do 2000 m výkopku/sypaniny z horniny třídy těžitelnosti I skupiny 1 až 3 | m3 | 17.544 |  | 0 | CS ÚRS 2025 02 |  | základní |  | 0 | 0 | 0 | 0 | 0 | 4 | K | 2 |  |  |  | ROZPOCET | 0 | 0 | 0 | 0 | 0 | 1 | 0 | 4 | 43973754
| PP |  | Vodorovné přemístění výkopku nebo sypaniny po suchu na obvyklém dopravním prostředku, bez naložení výkopku, avšak se složením bez rozhrnutí z horniny třídy těžitelnosti I skupiny 1 až 3 na vzdálenost přes 1 500 do 2 000 m | [14 empty] | PP | 2
| Online PSC |  | https://podminky.urs.cz/item/CS_URS_2025_02/162451106 | [14 empty] | Online PSC | 2
| VV |  | "skládka" | [14 empty] | VV | 2 | 1 | True | 0 | ROZPOCET
| VV |  | 9,69+16,958-9,104 |  | 17.544 | [12 empty] | VV | 2 | 2 | True | 1 | ROZPOCET
5 | K | 167151101 | Nakládání výkopku z hornin třídy těžitelnosti I skupiny 1 až 3 do 100 m3 | m3 | 9.104 |  | 0 | CS ÚRS 2025 02 |  | základní |  | 0 | 0 | 0 | 0 | 0 | 4 | K | 2 |  |  |  | ROZPOCET | 0 | 0 | 0 | 0 | 0 | 1 | 0 | 4 | 2060653865
| PP |  | Nakládání, skládání a překládání neulehlého výkopku nebo sypaniny strojně nakládání, množství do 100 m3, z horniny třídy těžitelnosti I, skupiny 1 až 3 | [14 empty] | PP | 2
| Online PSC |  | https://podminky.urs.cz/item/CS_URS_2025_02/167151101 | [14 empty] | Online PSC | 2
| VV |  | "zemina na zásyp"9,104 |  | 9.104 | [12 empty] | VV | 2 | 2 | True | 1 | ROZPOCET
6 | K | 171201231 | Poplatek za uložení zeminy a kamení na recyklační skládce (skládkovné) kód odpadu 17 05 04 | t | 35.088 |  | 0 | CS ÚRS 2025 02 |  | základní |  | 0 | 0 | 0 | 0 | 0 | 4 | K | 2 |  |  |  | ROZPOCET | 0 | 0 | 0 | 0 | 0 | 1 | 0 | 4 | 1918030347
| PP |  | Poplatek za uložení stavebního odpadu na recyklační skládce (skládkovné) zeminy a kamení zatříděného do Katalogu odpadů pod kódem 17 05 04 | [14 empty] | PP | 2
| Online PSC |  | https://podminky.urs.cz/item/CS_URS_2025_02/171201231 | [14 empty] | Online PSC | 2
| VV |  | 17,544*2 'Přepočtené koeficientem množství |  | 35.088 | [12 empty] | VV | 2 | 2 | False | 1 | ROZPOCET
7 | K | 171251201 | Uložení sypaniny na skládky nebo meziskládky | m3 | 26.648 |  | 0 | CS ÚRS 2025 02 |  | základní |  | 0 | 0 | 0 | 0 | 0 | 4 | K | 2 |  |  |  | ROZPOCET | 0 | 0 | 0 | 0 | 0 | 1 | 0 | 4 | 52646460
| PP |  | Uložení sypaniny na skládky nebo meziskládky bez hutnění s upravením uložené sypaniny do předepsaného tvaru | [14 empty] | PP | 2
| Online PSC |  | https://podminky.urs.cz/item/CS_URS_2025_02/171251201 | [14 empty] | Online PSC | 2
| VV |  | 9,69+16,958 |  | 26.648 | [12 empty] | VV | 2 | 2 | True | 1 | ROZPOCET
8 | K | 174151101 | Zásyp jam, šachet rýh nebo kolem objektů sypaninou se zhutněním | m3 | 9.104 |  | 0 | CS ÚRS 2025 02 |  | základní |  | 0 | 0 | 0 | 0 | 0 | 4 | K | 2 |  |  |  | ROZPOCET | 0 | 0 | 0 | 0 | 0 | 1 | 0 | 4 | 695922504
| PP |  | Zásyp sypaninou z jakékoliv horniny strojně s uložením výkopku ve vrstvách se zhutněním jam, šachet, rýh nebo kolem objektů v těchto vykopávkách | [14 empty] | PP | 2
| Online PSC |  | https://podminky.urs.cz/item/CS_URS_2025_02/174151101 | [14 empty] | Online PSC | 2
| VV |  | "D.1.1.02.1" | [14 empty] | VV | 2 | 1 | True | 0 | ROZPOCET
| VV |  | "pasy výkop"16,958 |  | 16.958 | [12 empty] | VV | 2 | 2 | True | 0 | ROZPOCET
| VV |  | "odpočet pasu"-7,854 |  | -7.854 | [12 empty] | VV | 2 | 2 | True | 0 | ROZPOCET
| VV |  | Součet |  | 9.104 | [12 empty] | VV | 2 | 4 | True | 1 | ROZPOCET
9 | K | 181951112 | Úprava pláně v hornině třídy těžitelnosti I skupiny 1 až 3 se zhutněním strojně | m2 | 39.52 |  | 0 | CS ÚRS 2025 02 |  | základní |  | 0 | 0 | 0 | 0 | 0 | 4 | K | 2 |  |  |  | ROZPOCET | 0 | 0 | 0 | 0 | 0 | 1 | 0 | 4 | 645392969
| PP |  | Úprava pláně vyrovnáním výškových rozdílů strojně v hornině třídy těžitelnosti I, skupiny 1 až 3 se zhutněním | [14 empty] | PP | 2
| Online PSC |  | https://podminky.urs.cz/item/CS_URS_2025_02/181951112 | [14 empty] | Online PSC | 2
| VV |  | 7,6*5,2 |  | 39.52 | [12 empty] | VV | 2 | 2 | True | 1 | ROZPOCET
| D | 2 | Zakládání |  |  |  | 0 |  |  |  |  | 0 |  | 38.2732 |  | 0 | 1 | D | 1 |  |  |  | ROZPOCET | [6 empty] | 0
10 | K | 273313511 | Základové desky z betonu tř. C 12/15 | m3 | 3.108 |  | 0 | CS ÚRS 2025 02 |  | základní |  | 0 | 2.301 | 7.1516 | 0 | 0 | 4 | K | 2 |  |  |  | ROZPOCET | 0 | 0 | 0 | 0 | 0 | 1 | 0 | 4 | 154572106
| PP |  | Základy z betonu prostého desky z betonu kamenem neprokládaného tř. C 12/15 | [14 empty] | PP | 2
| Online PSC |  | https://podminky.urs.cz/item/CS_URS_2025_02/273313511 | [14 empty] | Online PSC | 2
| VV |  | "D.1.1.02.1" | [14 empty] | VV | 2 | 1 | True | 0 | ROZPOCET
| VV |  | 0,6*0,1*(6,4*2+4,1*2) |  | 1.26 | [12 empty] | VV | 2 | 2 | True | 0 | ROZPOCET
| VV |  | 3,3*5,6*0,1 |  | 1.848 | [12 empty] | VV | 2 | 2 | True | 0 | ROZPOCET
| VV |  | Součet |  | 3.108 | [12 empty] | VV | 2 | 4 | True | 1 | ROZPOCET
11 | K | 273322611 | Základové desky ze ŽB se zvýšenými nároky na prostředí tř. C 30/37 | m3 | 4.33 |  | 0 | CS ÚRS 2025 02 |  | základní |  | 0 | 2.5019 | 10.8331 | 0 | 0 | 4 | K | 2 |  |  |  | ROZPOCET | 0 | 0 | 0 | 0 | 0 | 1 | 0 | 4 | 705322063
| PP |  | Základy z betonu železového (bez výztuže) desky z betonu se zvýšenými nároky na prostředí tř. C 30/37 | [14 empty] | PP | 2
| Online PSC |  | https://podminky.urs.cz/item/CS_URS_2025_02/273322611 | [14 empty] | Online PSC | 2
| P |  | Poznámka k položce: C 30/37 XC4 XF3 XA1 | [14 empty] | P | 2
| VV |  | "D.1.1.02.1" | [14 empty] | VV | 2 | 1 | True | 0 | ROZPOCET
| VV |  | 4,1*6,4*0,15*1,1 |  | 4.33 | [12 empty] | VV | 2 | 2 | True | 1 | ROZPOCET
12 | K | 273351121 | Zřízení bednění základových desek | m2 | 3.15 |  | 0 | CS ÚRS 2025 02 |  | základní |  | 0 | 0.00294 | 0.009261 | 0 | 0 | 4 | K | 2 |  |  |  | ROZPOCET | 0 | 0 | 0 | 0 | 0 | 1 | 0 | 4 | -2119488590
| PP |  | Bednění základů desek zřízení | [14 empty] | PP | 2
| Online PSC |  | https://podminky.urs.cz/item/CS_URS_2025_02/273351121 | [14 empty] | Online PSC | 2
| VV |  | "D.1.1.02.1" | [14 empty] | VV | 2 | 1 | True | 0 | ROZPOCET
| VV |  | (4,1*2+6,4*2)*0,15 |  | 3.15 | [12 empty] | VV | 2 | 2 | True | 1 | ROZPOCET
13 | K | 273351122 | Odstranění bednění základových desek | m2 | 3.15 |  | 0 | CS ÚRS 2025 02 |  | základní |  | 0 | 0 | 0 | 0 | 0 | 4 | K | 2 |  |  |  | ROZPOCET | 0 | 0 | 0 | 0 | 0 | 1 | 0 | 4 | 240377180
| PP |  | Bednění základů desek odstranění | [14 empty] | PP | 2
| Online PSC |  | https://podminky.urs.cz/item/CS_URS_2025_02/273351122 | [14 empty] | Online PSC | 2
14 | K | 273362021 | Výztuž základových desek svařovanými sítěmi Kari | t | 0.278 |  | 0 | CS ÚRS 2025 02 |  | základní |  | 0 | 1.0628 | 0.29545 | 0 | 0 | 4 | K | 2 |  |  |  | ROZPOCET | 0 | 0 | 0 | 0 | 0 | 1 | 0 | 4 | -1756886517
| PP |  | Výztuž základů desek ze svařovaných sítí z drátů typu KARI | [14 empty] | PP | 2
| Online PSC |  | https://podminky.urs.cz/item/CS_URS_2025_02/273362021 | [14 empty] | Online PSC | 2
| VV |  | "D.1.1.02.1" | [14 empty] | VV | 2 | 1 | True | 0 | ROZPOCET
| VV |  | "KARI 150x150x8" | [14 empty] | VV | 2 | 1 | True | 0 | ROZPOCET
| VV |  | (0,1417+0,0998)*1,15 |  | 0.278 | [12 empty] | VV | 2 | 2 | True | 1 | ROZPOCET
15 | K | 274322611 | Základové pasy ze ŽB se zvýšenými nároky na prostředí tř. C 30/37 | m3 | 7.854 |  | 0 | CS ÚRS 2025 02 |  | základní |  | 0 | 2.5019 | 19.6497 | 0 | 0 | 4 | K | 2 |  |  |  | ROZPOCET | 0 | 0 | 0 | 0 | 0 | 1 | 0 | 4 | 2080131313
| PP |  | Základy z betonu železového (bez výztuže) pasy z betonu se zvýšenými nároky na prostředí tř. C 30/37 | [14 empty] | PP | 2
| Online PSC |  | https://podminky.urs.cz/item/CS_URS_2025_02/274322611 | [14 empty] | Online PSC | 2
| VV |  | "D.1.1.02.1" | [14 empty] | VV | 2 | 1 | True | 0 | ROZPOCET
| VV |  | 0,4*0,85*(6,4*2+4,1*2)*1,1 |  | 7.854 | [12 empty] | VV | 2 | 2 | True | 1 | ROZPOCET
16 | K | 274351121 | Zřízení bednění základových pasů rovného | m2 | 35.7 |  | 0 | CS ÚRS 2025 02 |  | základní |  | 0 | 0.00269 | 0.096033 | 0 | 0 | 4 | K | 2 |  |  |  | ROZPOCET | 0 | 0 | 0 | 0 | 0 | 1 | 0 | 4 | -833358084
| PP |  | Bednění základů pasů rovné zřízení | [14 empty] | PP | 2
| Online PSC |  | https://podminky.urs.cz/item/CS_URS_2025_02/274351121 | [14 empty] | Online PSC | 2
| VV |  | "D.1.1.02.1" | [14 empty] | VV | 2 | 1 | True | 0 | ROZPOCET
| VV |  | 2*0,85*(6,4*2+4,1*2) |  | 35.7 | [12 empty] | VV | 2 | 2 | True | 1 | ROZPOCET
17 | K | 274351122 | Odstranění bednění základových pasů rovného | m2 | 35.7 |  | 0 | CS ÚRS 2025 02 |  | základní |  | 0 | 0 | 0 | 0 | 0 | 4 | K | 2 |  |  |  | ROZPOCET | 0 | 0 | 0 | 0 | 0 | 1 | 0 | 4 | 572475285
| PP |  | Bednění základů pasů rovné odstranění | [14 empty] | PP | 2
| Online PSC |  | https://podminky.urs.cz/item/CS_URS_2025_02/274351122 | [14 empty] | Online PSC | 2
18 | K | 274362021 | Výztuž základových pasů svařovanými sítěmi Kari | t | 0.224 |  | 0 | CS ÚRS 2025 02 |  | základní |  | 0 | 1.0628 | 0.23806 | 0 | 0 | 4 | K | 2 |  |  |  | ROZPOCET | 0 | 0 | 0 | 0 | 0 | 1 | 0 | 4 | -767999329
| PP |  | Výztuž základů pasů ze svařovaných sítí z drátů typu KARI | [14 empty] | PP | 2
| Online PSC |  | https://podminky.urs.cz/item/CS_URS_2025_02/274362021 | [14 empty] | Online PSC | 2
| VV |  | "D.1.1.02.1" | [14 empty] | VV | 2 | 1 | True | 0 | ROZPOCET
| VV |  | "KARI 150x150x8" | [14 empty] | VV | 2 | 1 | True | 0 | ROZPOCET
| VV |  | (0,1134+0,0817)*1,15 |  | 0.224 | [12 empty] | VV | 2 | 2 | True | 1 | ROZPOCET
| D | 9 | Ostatní konstrukce a práce, bourání |  |  |  | 0 |  |  |  |  | 0 |  | 1.5478 |  | 0 | 1 | D | 1 |  |  |  | ROZPOCET | [6 empty] | 0
19 | K | 953946112 | Montáž atypických ocelových kcí hmotnosti přes 1 do 2,5 t z profilů hmotnosti do 13 kg/m | t | 1.386 |  | 0 | CS ÚRS 2025 02 |  | základní |  | 0 | 0 | 0 | 0 | 0 | 4 | K | 2 |  |  |  | ROZPOCET | 0 | 0 | 0 | 0 | 0 | 1 | 0 | 4 | 1240656953
| PP |  | Montáž atypických ocelových konstrukcí profilů hmotnosti do 13 kg/m, hmotnosti konstrukce přes 1 do 2,5 t | [14 empty] | PP | 2
| Online PSC |  | https://podminky.urs.cz/item/CS_URS_2025_02/953946112 | [14 empty] | Online PSC | 2
| VV |  | 2,1926-0,8064 |  | 1.386 | [12 empty] | VV | 2 | 2 | True | 1 | ROZPOCET
20 | M | 95394001R | Dodávka a výroba konstrukce přístřešku kontejneru-mat.1.0036 žárový pozink 80 nm+nátěr 240 nm viz D.1.1.02.1 | kg | 1524.6 |  | 0 |  |  | základní |  | 0 | 0.001 | 1.5246 | 0 | 0 | 8 | M | 2 |  |  |  | ROZPOCET | 0 | 0 | 0 | 0 | 0 | 1 | 0 | 4 | -749336859
| PP |  | Dodávka a výroba konstrukce přístřešku kontejneru-mat.1.0036 žárový pozink 80 nm+nátěr 240 nm viz D.1.1.02.1 | [14 empty] | PP | 2
| VV |  | 1386*1,1 'Přepočtené koeficientem množství |  | 1524.6 | [12 empty] | VV | 2 | 2 | False | 1 | ROZPOCET
21 | K | 953961113 | Kotva chemickým tmelem M 12 hl 110 mm do betonu, ŽB nebo kamene s vyvrtáním otvoru | kus | 50 |  | 0 | CS ÚRS 2025 02 |  | základní |  | 0 | 1e-05 | 0.0005 | 0 | 0 | 4 | K | 2 |  |  |  | ROZPOCET | 0 | 0 | 0 | 0 | 0 | 1 | 0 | 4 | -200415663
| PP |  | Kotva chemická s vyvrtáním otvoru do betonu, železobetonu nebo tvrdého kamene tmel, velikost M 12, hloubka 110 mm | [14 empty] | PP | 2
| Online PSC |  | https://podminky.urs.cz/item/CS_URS_2025_02/953961113 | [14 empty] | Online PSC | 2
| VV |  | "D.1.1.02.2-trny lyžin"50 |  | 50 | [12 empty] | VV | 2 | 2 | True | 1 | ROZPOCET
22 | K | 953961115 | Kotva chemickým tmelem M 20 hl 170 mm do betonu, ŽB nebo kamene s vyvrtáním otvoru | kus | 36 |  | 0 | CS ÚRS 2025 02 |  | základní |  | 0 | 7e-05 | 0.00252 | 0 | 0 | 4 | K | 2 |  |  |  | ROZPOCET | 0 | 0 | 0 | 0 | 0 | 1 | 0 | 4 | 239603418
| PP |  | Kotva chemická s vyvrtáním otvoru do betonu, železobetonu nebo tvrdého kamene tmel, velikost M 20, hloubka 170 mm | [14 empty] | PP | 2
| Online PSC |  | https://podminky.urs.cz/item/CS_URS_2025_02/953961115 | [14 empty] | Online PSC | 2
| VV |  | "D.1.1.02.1"4*9 |  | 36 | [12 empty] | VV | 2 | 2 | True | 1 | ROZPOCET
23 | K | 953965141 | Kotevní šroub pro chemické kotvy M 20 dl 240 mm | kus | 36 |  | 0 | CS ÚRS 2025 02 |  | základní |  | 0 | 0.00056 | 0.02016 | 0 | 0 | 4 | K | 2 |  |  |  | ROZPOCET | 0 | 0 | 0 | 0 | 0 | 1 | 0 | 4 | 1529377216
| PP |  | Kotva chemická s vyvrtáním otvoru kotevní šrouby pro chemické kotvy, velikost M 20, délka 240 mm | [14 empty] | PP | 2
| Online PSC |  | https://podminky.urs.cz/item/CS_URS_2025_02/953965141 | [14 empty] | Online PSC | 2
| D | 998 | Přesun hmot |  |  |  | 0 |  |  |  |  | 0 |  | 0 |  | 0 | 1 | D | 1 |  |  |  | ROZPOCET | [6 empty] | 0
24 | K | 998014211 | Přesun hmot pro budovy jednopodlažní z kovových dílců | t | 39.821 |  | 0 | CS ÚRS 2025 02 |  | základní |  | 0 | 0 | 0 | 0 | 0 | 4 | K | 2 |  |  |  | ROZPOCET | 0 | 0 | 0 | 0 | 0 | 1 | 0 | 4 | -1634774479
| PP |  | Přesun hmot pro budovy a haly občanské výstavby, bydlení, výrobu a služby s nosnou svislou konstrukcí montovanou z dílců kovových vodorovná dopravní vzdálenost do 100 m, pro budovy a haly jednopodlažní | [14 empty] | PP | 2
| Online PSC |  | https://podminky.urs.cz/item/CS_URS_2025_02/998014211 | [14 empty] | Online PSC | 2
| D | PSV | Práce a dodávky PSV |  |  |  | 0 |  |  |  |  | 0 |  | 1.3438 |  | 0 | 2 | D | 0 |  |  |  | ROZPOCET | [6 empty] | 0
| D | 767 | Konstrukce zámečnické |  |  |  | 0 |  |  |  |  | 0 |  | 1.3438 |  | 0 | 2 | D | 1 |  |  |  | ROZPOCET | [6 empty] | 0
25 | K | 767391112 | Montáž krytiny z tvarovaných plechů šroubováním | m2 | 79.34 |  | 0 | CS ÚRS 2025 02 |  | základní |  | 0 | 1e-05 | 0.0007934 | 0 | 0 | 16 | K | 2 |  |  |  | ROZPOCET | 0 | 0 | 0 | 0 | 0 | 1 | 0 | 16 | 1390997137
| PP |  | Montáž krytiny z tvarovaných plechů trapézových nebo vlnitých, uchycených šroubováním | [14 empty] | PP | 2
| Online PSC |  | https://podminky.urs.cz/item/CS_URS_2025_02/767391112 | [14 empty] | Online PSC | 2
| VV |  | 51,67+27,67 |  | 79.34 | [12 empty] | VV | 2 | 2 | True | 1 | ROZPOCET
26 | M | 15485113 | plech trapézový 35/207/1035 Pz tl 1,0mm | m2 | 89.892 |  | 0 | CS ÚRS 2025 02 |  | základní |  | 0 | 0.00975 | 0.87645 | 0 | 0 | 32 | M | 2 |  |  |  | ROZPOCET | 0 | 0 | 0 | 0 | 0 | 1 | 0 | 16 | 1574369658
| PP |  | plech trapézový 35/207/1035 Pz tl 1,0mm | [14 empty] | PP | 2
| VV |  | 79,34*1,133 'Přepočtené koeficientem množství |  | 89.892 | [12 empty] | VV | 2 | 2 | False | 1 | ROZPOCET
27 | K | 767995117 | Montáž atypických zámečnických konstrukcí hmotnosti přes 250 do 500 kg | kg | 381.7 |  | 0 | CS ÚRS 2025 02 |  | základní |  | 0 | 5e-05 | 0.019085 | 0 | 0 | 16 | K | 2 |  |  |  | ROZPOCET | 0 | 0 | 0 | 0 | 0 | 1 | 0 | 16 | 1910059236
| PP |  | Montáž ostatních atypických zámečnických konstrukcí hmotnosti přes 250 do 500 kg | [14 empty] | PP | 2
| Online PSC |  | https://podminky.urs.cz/item/CS_URS_2025_02/767995117 | [14 empty] | Online PSC | 2
28 | M | 76799501R | Dodávka a výroba podlahových plechů přístřešku mat.1.0036 žár.pozink 80 nm viz D.1.1.02.2 | kg | 438.955 |  | 0 |  |  | základní |  | 0 | 0.001 | 0.43895 | 0 | 0 | 32 | M | 2 |  |  |  | ROZPOCET | 0 | 0 | 0 | 0 | 0 | 1 | 0 | 16 | 1489967845
| PP |  | Dodávka a výroba podlahových plechů přístřešku mat.1.0036 žár.pozink 80 nm viz D.1.1.02.2 | [14 empty] | PP | 2
| VV |  | 381,7*1,15 'Přepočtené koeficientem množství |  | 438.955 | [12 empty] | VV | 2 | 2 | False | 1 | ROZPOCET
29 | M | 3320100509 | Lepidlo epoxidové Sikadur-31+ (AB) 1,2 kg | kg | 8.5 |  | 0 |  |  | základní |  | 0 | 0.001 | 0.0085 | 0 | 0 | 32 | M | 2 |  |  |  | ROZPOCET | 0 | 0 | 0 | 0 | 0 | 1 | 0 | 16 | -82157226
| PP |  | Lepidlo epoxidové Sikadur-31+ (AB) 1,2 kg | [14 empty] | PP | 2
30 | K | 998767211 | Přesun hmot procentní pro zámečnické konstrukce s omezením mechanizace v objektech v do 6 m | % |  |  | 0 | CS ÚRS 2025 02 |  | základní |  | 0 | 0 | 0 | 0 | 0 | 16 | K | 2 |  |  |  | ROZPOCET | 0 | 0 | 0 | 0 | 0 | 1 | 0 | 16 | -1677810716
| PP |  | Přesun hmot pro zámečnické konstrukce stanovený procentní sazbou (%) z ceny vodorovná dopravní vzdálenost do 50 m s omezením mechanizace v objektech výšky do 6 m | [14 empty] | PP | 2
| Online PSC |  | https://podminky.urs.cz/item/CS_URS_2025_02/998767211 | [14 empty] | Online PSC | 2

## SO 03 - Stavební elektroi...
{ab792b62-f2c3-4319-83be-6d4cdbf862c3}
2
| KRYCÍ LIST SOUPISU PRACÍ | [7 empty] | v --- níže se nacházejí doplnkové a pomocné údaje k sestavám --- v | [8 empty] | False
Stavba:
BENÁTKY NAD JIZEROU ČOV – KALOVÉ HOSPODÁŘSTVÍ
Objekt:
SO 03 - Stavební elektroinstalace
| KSO: |  |  |  |  | CC-CZ:
| Místo: |  | Benátky nad Jizerou |  |  | Datum: | 18. 11. 2025
| Zadavatel: |  |  |  |  | IČ: | 46356983
|  | VaK Mladá Boleslav,a.s.,Čechova 1151,293 01 |  |  |  | DIČ: | CZ46356983
| Účastník: |  |  |  |  | IČ: | Vyplň údaj
|  | Vyplň údaj |  |  |  | DIČ: | Vyplň údaj
| Projektant: |  |  |  |  | IČ: | 11386096
|  | Ing.Jan Šinták-I.P.R.E,Kolová 2 362 14 Kolová |  |  |  | DIČ: | CZ5809181037
| Zpracovatel: |  |  |  |  | IČ:
|  | M.Šála-SyneriQ, a.s. |  |  |  | DIČ:
Poznámka:
Soupis prací je sestaven s využitím Cenové soustavy ÚRS. Položky, které pochází z této cenové soustavy, jsou ve sloupci 'Cenová soustava' označeny popisem 'CS ÚRS' a úrovní příslušného kalendářního pololetí. Veškeré další informace vymezující popis a podmínky použití těchto položek z Cenové soustavy, které nejsou uvedeny přímo v soupisu prací, jsou neomezeně dálkově k dispozici na webu podminky.urs.cz.
| Cena bez DPH | [5 empty] | 0
|  |  | Základ daně |  |  | Sazba daně | Výše daně
| DPH | základní | 0 |  |  | 21% | 0
|  | snížená | 0 |  |  | 12% | 0
|  | zákl. přenesená | 0 |  |  | 21% | 0
|  | sníž. přenesená | 0 |  |  | 12% | 0
|  | nulová | 0 |  |  | 0% | 0
| Cena s DPH |  |  | v | CZK |  | 0
REKAPITULACE ČLENĚNÍ SOUPISU PRACÍ
Stavba:
BENÁTKY NAD JIZEROU ČOV – KALOVÉ HOSPODÁŘSTVÍ
Objekt:
SO 03 - Stavební elektroinstalace
Místo: |  |  | Benátky nad Jizerou |  |  | Datum: | 18. 11. 2025
Zadavatel: |  |  | VaK Mladá Boleslav,a.s.,Čechova 1151,293 01 |  |  | Projektant: | Ing.Jan Šinták-I.P.R.E,Kolová 2 362 14 Kolová
Účastník: |  |  | Vyplň údaj |  |  | Zpracovatel: | M.Šála-SyneriQ, a.s.
Kód dílu - Popis | [6 empty] | Cena celkem [CZK]
Náklady stavby celkem | [6 empty] | 0 | [11 empty] | -1
| D1 - RM2 | [5 empty] | 0
| D2 - Pospojení | [5 empty] | 0
| D3 - Venkovní osvětlení | [5 empty] | 0
| D4 - Vnitřní osvětlení | [5 empty] | 0
| D5 - Přístřešek pro kontejner - kabelové trasy | [5 empty] | 0
| D6 - Kalové hospodářství - osvětlení - kabelové trasy | [5 empty] | 0
| D7 - OSTATNÍ NÁKLADY | [5 empty] | 0
SOUPIS PRACÍ
Stavba:
BENÁTKY NAD JIZEROU ČOV – KALOVÉ HOSPODÁŘSTVÍ
Objekt:
SO 03 - Stavební elektroinstalace
Místo: |  |  | Benátky nad Jizerou |  |  | Datum: | 18. 11. 2025
Zadavatel: |  |  | VaK Mladá Boleslav,a.s.,Čechova 1151,293 01 |  |  | Projektant: | Ing.Jan Šinták-I.P.R.E,Kolová 2 362 14 Kolová
Účastník: |  |  | Vyplň údaj |  |  | Zpracovatel: | M.Šála-SyneriQ, a.s.
PČ | Typ | Kód | Popis | MJ | Množství | J.cena [CZK] | Cena celkem [CZK] | Cenová soustava |  | DPH | J. Nh [h] | Nh celkem [h] | J. hmotnost [t] | Hmotnost celkem [t] | J. suť [t] | Suť Celkem [t]
Náklady soupisu celkem | [6 empty] | 0 |  |  |  |  | 0 |  | 0 |  | 0 |  | D | -1 | [7 empty] | 0
| D | D1 | RM2 |  |  |  | 0 |  |  |  |  | 0 |  | 0 |  | 0 | 1 | D | 0 | ROZPOCET | [6 empty] | 0
1 | K | Pol1 | Montáž: Jistič B16/1 např.: EATON PL7-B16/1 16A 262676 | ks | 2 |  | 0 |  |  | základní |  | 0 | 0 | 0 | 0 | 0 | 16 | K | 1 | ROZPOCET | 0 | 0 | 0 | 0 | 0 | 1 | 0 | 16 | 1897286097
| PP |  | Montáž: Jistič B16/1 např.: EATON PL7-B16/1 16A 262676 | [14 empty] | PP | 1
2 | M | Pol2 | Jistič B16/1 např.: EATON PL7-B16/1 16A 262676 | ks | 2 |  | 0 |  |  | základní |  | 0 | 0 | 0 | 0 | 0 | 32 | M | 1 | ROZPOCET | 0 | 0 | 0 | 0 | 0 | 1 | 0 | 16 | 584779862
| PP |  | Jistič B16/1 např.: EATON PL7-B16/1 16A 262676 | [14 empty] | PP | 1
3 | K | Pol3 | Montáž: Jistič B10/1 např.: EATON PL7-B10/1 262674 | ks | 2 |  | 0 |  |  | základní |  | 0 | 0 | 0 | 0 | 0 | 16 | K | 1 | ROZPOCET | 0 | 0 | 0 | 0 | 0 | 1 | 0 | 16 | 1893114780
| PP |  | Montáž: Jistič B10/1 např.: EATON PL7-B10/1 262674 | [14 empty] | PP | 1
4 | M | Pol4 | Jistič B10/1 např.: EATON PL7-B10/1 262674 | ks | 2 |  | 0 |  |  | základní |  | 0 | 0 | 0 | 0 | 0 | 32 | M | 1 | ROZPOCET | 0 | 0 | 0 | 0 | 0 | 1 | 0 | 16 | 1935089779
| PP |  | Jistič B10/1 např.: EATON PL7-B10/1 262674 | [14 empty] | PP | 1
5 | K | Pol5 | Montáž: Zásuvková skříň 2x230V,1x400V/16A, jističe,chránič,IP44 | ks | 1 |  | 0 |  |  | základní |  | 0 | 0 | 0 | 0 | 0 | 16 | K | 1 | ROZPOCET | 0 | 0 | 0 | 0 | 0 | 1 | 0 | 16 | 17504806
| PP |  | Montáž: Zásuvková skříň 2x230V,1x400V/16A, jističe,chránič,IP44 | [14 empty] | PP | 1
6 | M | Pol6 | Zásuvková skříň 2x230V,1x400V/16A, jističe,chránič,IP44 | ks | 1 |  | 0 |  |  | základní |  | 0 | 0 | 0 | 0 | 0 | 32 | M | 1 | ROZPOCET | 0 | 0 | 0 | 0 | 0 | 1 | 0 | 16 | 488002452
| PP |  | Zásuvková skříň 2x230V,1x400V/16A, jističe,chránič,IP44 | [14 empty] | PP | 1
7 | K | Pol7 | Demontáž výzbroje rozváděčů RM2 | ks | 1 |  | 0 |  |  | základní |  | 0 | 0 | 0 | 0 | 0 | 16 | K | 1 | ROZPOCET | 0 | 0 | 0 | 0 | 0 | 1 | 0 | 16 | 1707992914
| PP |  | Demontáž výzbroje rozváděčů RM2 | [14 empty] | PP | 1
8 | K | Pol8 | Demontáž nzásuvkové skříně XZS | ks | 1 |  | 0 |  |  | základní |  | 0 | 0 | 0 | 0 | 0 | 16 | K | 1 | ROZPOCET | 0 | 0 | 0 | 0 | 0 | 1 | 0 | 16 | 432802580
| PP |  | Demontáž nzásuvkové skříně XZS | [14 empty] | PP | 1
9 | K | Pol9 | Demontáž kabelových tras v místnosti kalového hospodářství | ks | 1 |  | 0 |  |  | základní |  | 0 | 0 | 0 | 0 | 0 | 16 | K | 1 | ROZPOCET | 0 | 0 | 0 | 0 | 0 | 1 | 0 | 16 | -241591735
| PP |  | Demontáž kabelových tras v místnosti kalového hospodářství | [14 empty] | PP | 1
10 | K | Pol10 | Demontáž nahrazovaných světel v místnosti kalového hospodářství | ks | 1 |  | 0 |  |  | základní |  | 0 | 0 | 0 | 0 | 0 | 16 | K | 1 | ROZPOCET | 0 | 0 | 0 | 0 | 0 | 1 | 0 | 16 | 1739394582
| PP |  | Demontáž nahrazovaných světel v místnosti kalového hospodářství | [14 empty] | PP | 1
11 | K | Pol11 | Likvidace demontovaných komponent | ks | 1 |  | 0 |  |  | základní |  | 0 | 0 | 0 | 0 | 0 | 16 | K | 1 | ROZPOCET | 0 | 0 | 0 | 0 | 0 | 1 | 0 | 16 | 1360941806
| PP |  | Likvidace demontovaných komponent | [14 empty] | PP | 1
12 | K | Pol12 | Úprava a natažení nových vodičů v rozváděči RM2 | ks | 1 |  | 0 |  |  | základní |  | 0 | 0 | 0 | 0 | 0 | 16 | K | 1 | ROZPOCET | 0 | 0 | 0 | 0 | 0 | 1 | 0 | 16 | 1945784977
| PP |  | Úprava a natažení nových vodičů v rozváděči RM2 | [14 empty] | PP | 1
13 | K | Pol13 | Montáž: Označení vodičů, svorek, výzbroje rozvaděčů | ks | 1 |  | 0 |  |  | základní |  | 0 | 0 | 0 | 0 | 0 | 16 | K | 1 | ROZPOCET | 0 | 0 | 0 | 0 | 0 | 1 | 0 | 16 | 1957291604
| PP |  | Montáž: Označení vodičů, svorek, výzbroje rozvaděčů | [14 empty] | PP | 1
14 | K | Pol14 | Označení vodičů, svorek, výzbroje rozvaděčů | ks | 1 |  | 0 |  |  | základní |  | 0 | 0 | 0 | 0 | 0 | 16 | K | 1 | ROZPOCET | 0 | 0 | 0 | 0 | 0 | 1 | 0 | 16 | -442755216
| PP |  | Označení vodičů, svorek, výzbroje rozvaděčů | [14 empty] | PP | 1
15 | K | Pol15 | Montáž: Pomocný materiál (např. dutinky, vodiče, průchodky) | ks | 1 |  | 0 |  |  | základní |  | 0 | 0 | 0 | 0 | 0 | 16 | K | 1 | ROZPOCET | 0 | 0 | 0 | 0 | 0 | 1 | 0 | 16 | 1920288764
| PP |  | Montáž: Pomocný materiál (např. dutinky, vodiče, průchodky) | [14 empty] | PP | 1
16 | M | Pol16 | Pomocný materiál (např. dutinky, vodiče, průchodky) | ks | 1 |  | 0 |  |  | základní |  | 0 | 0 | 0 | 0 | 0 | 32 | M | 1 | ROZPOCET | 0 | 0 | 0 | 0 | 0 | 1 | 0 | 16 | 728145805
| PP |  | Pomocný materiál (např. dutinky, vodiče, průchodky) | [14 empty] | PP | 1
17 | K | K001 | Montáž: Ovládací skříňka pro vrata (tlačítka otevřít, zavřít, stop) + ovládací kabel (mezi pohonem a skříňkou) | ks | 1 |  | 0 |  |  | základní |  | 0 | 0 | 0 | 0 | 0 | 16 | K | 1 | ROZPOCET | 0 | 0 | 0 | 0 | 0 | 1 | 0 | 16 | -1412587155
| PP |  | Montáž: Ovládací skříňka pro vrata (tlačítka otevřít, zavřít, stop) + ovládací kabel (mezi pohonem a skříňkou) | [14 empty] | PP | 1
18 | M | M002 | Ovládací skříňka pro vrata (tlačítka otevřít, zavřít, stop) + ovládací kabel (mezi pohonem a skříňkou) | ks | 1 |  | 0 |  |  | základní |  | 0 | 0 | 0 | 0 | 0 | 32 | M | 1 | ROZPOCET | 0 | 0 | 0 | 0 | 0 | 1 | 0 | 16 | 1382431205
| PP |  | Ovládací skříňka pro vrata (tlačítka otevřít, zavřít, stop) + ovládací kabel (mezi pohonem a skříňkou) | [14 empty] | PP | 1
| D | D2 | Pospojení |  |  |  | 0 |  |  |  |  | 0 |  | 0 |  | 0 | 1 | D | 0 | ROZPOCET | [6 empty] | 0
19 | K | Pol17 | Montáž: CYA Zl/Ž 6mm2 | m | 150 |  | 0 |  |  | základní |  | 0 | 0 | 0 | 0 | 0 | 16 | K | 1 | ROZPOCET | 0 | 0 | 0 | 0 | 0 | 1 | 0 | 16 | -1498883888
| PP |  | Montáž: CYA Zl/Ž 6mm2 | [14 empty] | PP | 1
20 | M | Pol18 | CYA Zl/Ž 6mm2 | m | 150 |  | 0 |  |  | základní |  | 0 | 0 | 0 | 0 | 0 | 32 | M | 1 | ROZPOCET | 0 | 0 | 0 | 0 | 0 | 1 | 0 | 16 | 865107125
| PP |  | CYA Zl/Ž 6mm2 | [14 empty] | PP | 1
21 | K | Pol19 | Montáž: pomocný montážní materiál pro pospojení (spojky, oka, příchytky na potrubí) | ks | 1 |  | 0 |  |  | základní |  | 0 | 0 | 0 | 0 | 0 | 16 | K | 1 | ROZPOCET | 0 | 0 | 0 | 0 | 0 | 1 | 0 | 16 | 715956286
| PP |  | Montáž: pomocný montážní materiál pro pospojení (spojky, oka, příchytky na potrubí) | [14 empty] | PP | 1
22 | M | Pol20 | pomocný montážní materiál pro pospojení (spojky, oka, příchytky na potrubí) | ks | 1 |  | 0 |  |  | základní |  | 0 | 0 | 0 | 0 | 0 | 32 | M | 1 | ROZPOCET | 0 | 0 | 0 | 0 | 0 | 1 | 0 | 16 | -1445329810
| PP |  | pomocný montážní materiál pro pospojení (spojky, oka, příchytky na potrubí) | [14 empty] | PP | 1
| D | D3 | Venkovní osvětlení |  |  |  | 0 |  |  |  |  | 0 |  | 0 |  | 0 | 1 | D | 0 | ROZPOCET | [6 empty] | 0
23 | K | Pol21 | Montáž: Svítidlo, ref. Typ IZYLUM 1 10 LEDs 550mA WW727 Flat glass 5366 LE 468922 | ks | 2 |  | 0 |  |  | základní |  | 0 | 0 | 0 | 0 | 0 | 16 | K | 1 | ROZPOCET | 0 | 0 | 0 | 0 | 0 | 1 | 0 | 16 | -1972746374
| PP |  | Montáž: Svítidlo, ref. Typ IZYLUM 1 10 LEDs 550mA WW727 Flat glass 5366 LE 468922 | [14 empty] | PP | 1
24 | M | Pol22 | Svítidlo, ref. Typ IZYLUM 1 10 LEDs 550mA WW727 Flat glass 5366 LE 468922 | ks | 2 |  | 0 |  |  | základní |  | 0 | 0 | 0 | 0 | 0 | 32 | M | 1 | ROZPOCET | 0 | 0 | 0 | 0 | 0 | 1 | 0 | 16 | -521912172
| PP |  | Svítidlo, ref. Typ IZYLUM 1 10 LEDs 550mA WW727 Flat glass 5366 LE 468922 | [14 empty] | PP | 1
25 | K | Pol23 | Montáž: Krabice pro připojení na stávající rozvod | ks | 2 |  | 0 |  |  | základní |  | 0 | 0 | 0 | 0 | 0 | 16 | K | 1 | ROZPOCET | 0 | 0 | 0 | 0 | 0 | 1 | 0 | 16 | -99224575
| PP |  | Montáž: Krabice pro připojení na stávající rozvod | [14 empty] | PP | 1
26 | M | Pol24 | Krabice pro připojení na stávající rozvod | ks | 2 |  | 0 |  |  | základní |  | 0 | 0 | 0 | 0 | 0 | 32 | M | 1 | ROZPOCET | 0 | 0 | 0 | 0 | 0 | 1 | 0 | 16 | 1257131132
| PP |  | Krabice pro připojení na stávající rozvod | [14 empty] | PP | 1
| P |  | Poznámka k položce: 1ks krabice rozměr 300x300x150 10ks svorka na kabel 2ks pojistkový spodek + pojistka 6A + ostatní materiál | [14 empty] | P | 1
27 | K | Pol25 | Montáž: Výložník nástěnný 500mm, průměr 60mm, 5°, zinkovaný | ks | 2 |  | 0 |  |  | základní |  | 0 | 0 | 0 | 0 | 0 | 16 | K | 1 | ROZPOCET | 0 | 0 | 0 | 0 | 0 | 1 | 0 | 16 | 1308973352
| PP |  | Montáž: Výložník nástěnný 500mm, průměr 60mm, 5°, zinkovaný | [14 empty] | PP | 1
28 | M | Pol26 | Výložník nástěnný 500mm, průměr 60mm, 5°, zinkovaný | ks | 2 |  | 0 |  |  | základní |  | 0 | 0 | 0 | 0 | 0 | 32 | M | 1 | ROZPOCET | 0 | 0 | 0 | 0 | 0 | 1 | 0 | 16 | 389282845
| PP |  | Výložník nástěnný 500mm, průměr 60mm, 5°, zinkovaný | [14 empty] | PP | 1
29 | K | Pol27 | Montáž: Přechodová krabice pro svítidlo 100x100x50 | ks | 1 |  | 0 |  |  | základní |  | 0 | 0 | 0 | 0 | 0 | 16 | K | 1 | ROZPOCET | 0 | 0 | 0 | 0 | 0 | 1 | 0 | 16 | -304798891
| PP |  | Montáž: Přechodová krabice pro svítidlo 100x100x50 | [14 empty] | PP | 1
30 | M | Pol28 | Přechodová krabice pro svítidlo 100x100x50 | ks | 1 |  | 0 |  |  | základní |  | 0 | 0 | 0 | 0 | 0 | 32 | M | 1 | ROZPOCET | 0 | 0 | 0 | 0 | 0 | 1 | 0 | 16 | 999332025
| PP |  | Přechodová krabice pro svítidlo 100x100x50 | [14 empty] | PP | 1
31 | K | Pol29 | Montáž: kabel CYKY-J 3x2,5 | m | 40 |  | 0 |  |  | základní |  | 0 | 0 | 0 | 0 | 0 | 16 | K | 1 | ROZPOCET | 0 | 0 | 0 | 0 | 0 | 1 | 0 | 16 | -108180340
| PP |  | Montáž: kabel CYKY-J 3x2,5 | [14 empty] | PP | 1
32 | M | Pol30 | kabel CYKY-J 3x2,5 | m | 40 |  | 0 |  |  | základní |  | 0 | 0 | 0 | 0 | 0 | 32 | M | 1 | ROZPOCET | 0 | 0 | 0 | 0 | 0 | 1 | 0 | 16 | 751675330
| PP |  | kabel CYKY-J 3x2,5 | [14 empty] | PP | 1
33 | K | Pol31 | Montáž: Průraz stěnou ø=15mm, l=0,5m | m | 2 |  | 0 |  |  | základní |  | 0 | 0 | 0 | 0 | 0 | 16 | K | 1 | ROZPOCET | 0 | 0 | 0 | 0 | 0 | 1 | 0 | 16 | -1784342667
| PP |  | Montáž: Průraz stěnou ø=15mm, l=0,5m | [14 empty] | PP | 1
34 | M | Pol32 | Průraz stěnou ø=15mm, l=0,5m | m | 2 |  | 0 |  |  | základní |  | 0 | 0 | 0 | 0 | 0 | 32 | M | 1 | ROZPOCET | 0 | 0 | 0 | 0 | 0 | 1 | 0 | 16 | -1513871113
| PP |  | Průraz stěnou ø=15mm, l=0,5m | [14 empty] | PP | 1
35 | K | Pol33 | Montáž: Ostatní montážní materiál (pásky, půříchytky, štítky atd | ks | 1 |  | 0 |  |  | základní |  | 0 | 0 | 0 | 0 | 0 | 16 | K | 1 | ROZPOCET | 0 | 0 | 0 | 0 | 0 | 1 | 0 | 16 | 617192522
| PP |  | Montáž: Ostatní montážní materiál (pásky, půříchytky, štítky atd | [14 empty] | PP | 1
36 | M | Pol34 | Ostatní montážní materiál (pásky, půříchytky, štítky atd | ks | 1 |  | 0 |  |  | základní |  | 0 | 0 | 0 | 0 | 0 | 32 | M | 1 | ROZPOCET | 0 | 0 | 0 | 0 | 0 | 1 | 0 | 16 | 123055243
| PP |  | Ostatní montážní materiál (pásky, půříchytky, štítky atd | [14 empty] | PP | 1
37 | K | Pol35 | Demontáž: Stávající osvětlení vč. Kabelových tras a kabelů | ks | 1 |  | 0 |  |  | základní |  | 0 | 0 | 0 | 0 | 0 | 16 | K | 1 | ROZPOCET | 0 | 0 | 0 | 0 | 0 | 1 | 0 | 16 | 1462509177
| PP |  | Demontáž: Stávající osvětlení vč. Kabelových tras a kabelů | [14 empty] | PP | 1
38 | M | Pol36 | Stávající osvětlení vč. Kabelových tras a kabelů | ks | 1 |  | 0 |  |  | základní |  | 0 | 0 | 0 | 0 | 0 | 32 | M | 1 | ROZPOCET | 0 | 0 | 0 | 0 | 0 | 1 | 0 | 16 | -342833203
| PP |  | Stávající osvětlení vč. Kabelových tras a kabelů | [14 empty] | PP | 1
| D | D4 | Vnitřní osvětlení |  |  |  | 0 |  |  |  |  | 0 |  | 0 |  | 0 | 1 | D | 0 | ROZPOCET | [6 empty] | 0
39 | K | Pol37 | Montáž: Svítidlo, ref. Typ EXTRALED-7500-258-4K | ks | 15 |  | 0 |  |  | základní |  | 0 | 0 | 0 | 0 | 0 | 16 | K | 1 | ROZPOCET | 0 | 0 | 0 | 0 | 0 | 1 | 0 | 16 | -132809908
| PP |  | Montáž: Svítidlo, ref. Typ EXTRALED-7500-258-4K | [14 empty] | PP | 1
40 | M | Pol38 | Svítidlo, ref. Typ EXTRALED-7500-258-4K | ks | 15 |  | 0 |  |  | základní |  | 0 | 0 | 0 | 0 | 0 | 32 | M | 1 | ROZPOCET | 0 | 0 | 0 | 0 | 0 | 1 | 0 | 16 | -1755200556
| PP |  | Svítidlo, ref. Typ EXTRALED-7500-258-4K | [14 empty] | PP | 1
41 | K | Pol39 | Montáž: Sada pro montáž na strop kalové hospodářství | ks | 6 |  | 0 |  |  | základní |  | 0 | 0 | 0 | 0 | 0 | 16 | K | 1 | ROZPOCET | 0 | 0 | 0 | 0 | 0 | 1 | 0 | 16 | 1875404739
| PP |  | Montáž: Sada pro montáž na strop kalové hospodářství | [14 empty] | PP | 1
42 | M | Pol40 | Sada pro montáž na strop kalové hospodářství | ks | 6 |  | 0 |  |  | základní |  | 0 | 0 | 0 | 0 | 0 | 32 | M | 1 | ROZPOCET | 0 | 0 | 0 | 0 | 0 | 1 | 0 | 16 | -1691087150
| PP |  | Sada pro montáž na strop kalové hospodářství | [14 empty] | PP | 1
43 | K | Pol41 | Montáž: Sada pro montáž na stěnu kalové hospodářství (cihla, beton) | ks | 6 |  | 0 |  |  | základní |  | 0 | 0 | 0 | 0 | 0 | 16 | K | 1 | ROZPOCET | 0 | 0 | 0 | 0 | 0 | 1 | 0 | 16 | 50181784
| PP |  | Montáž: Sada pro montáž na stěnu kalové hospodářství (cihla, beton) | [14 empty] | PP | 1
44 | M | Pol42 | Sada pro montáž na stěnu kalové hospodářství (cihla, beton) | ks | 6 |  | 0 |  |  | základní |  | 0 | 0 | 0 | 0 | 0 | 32 | M | 1 | ROZPOCET | 0 | 0 | 0 | 0 | 0 | 1 | 0 | 16 | -1269229659
| PP |  | Sada pro montáž na stěnu kalové hospodářství (cihla, beton) | [14 empty] | PP | 1
45 | K | Pol43 | Montáž: Sada pro montáž na stěnu přístřešek (pomocná železná konstrukce) | ks | 5 |  | 0 |  |  | základní |  | 0 | 0 | 0 | 0 | 0 | 16 | K | 1 | ROZPOCET | 0 | 0 | 0 | 0 | 0 | 1 | 0 | 16 | -1660842970
| PP |  | Montáž: Sada pro montáž na stěnu přístřešek (pomocná železná konstrukce) | [14 empty] | PP | 1
46 | M | Pol44 | Sada pro montáž na stěnu přístřešek (pomocná železná konstrukce) | ks | 5 |  | 0 |  |  | základní |  | 0 | 0 | 0 | 0 | 0 | 32 | M | 1 | ROZPOCET | 0 | 0 | 0 | 0 | 0 | 1 | 0 | 16 | -2118248815
| PP |  | Sada pro montáž na stěnu přístřešek (pomocná železná konstrukce) | [14 empty] | PP | 1
47 | K | Pol45 | Montáž: Venkovní vypínač IP65 na zeď vodotěsný | ks | 2 |  | 0 |  |  | základní |  | 0 | 0 | 0 | 0 | 0 | 16 | K | 1 | ROZPOCET | 0 | 0 | 0 | 0 | 0 | 1 | 0 | 16 | -1321635130
| PP |  | Montáž: Venkovní vypínač IP65 na zeď vodotěsný | [14 empty] | PP | 1
48 | M | Pol46 | Venkovní vypínač IP65 na zeď vodotěsný | ks | 2 |  | 0 |  |  | základní |  | 0 | 0 | 0 | 0 | 0 | 32 | M | 1 | ROZPOCET | 0 | 0 | 0 | 0 | 0 | 1 | 0 | 16 | -1327088482
| PP |  | Venkovní vypínač IP65 na zeď vodotěsný | [14 empty] | PP | 1
49 | K | Pol47 | Montáž: Montážní krabice na zeď nebo na žlab (+ svorky a vývodky na kabel) | ks | 10 |  | 0 |  |  | základní |  | 0 | 0 | 0 | 0 | 0 | 16 | K | 1 | ROZPOCET | 0 | 0 | 0 | 0 | 0 | 1 | 0 | 16 | -263567300
| PP |  | Montáž: Montážní krabice na zeď nebo na žlab (+ svorky a vývodky na kabel) | [14 empty] | PP | 1
50 | M | Pol48 | Montážní krabice na zeď nebo na žlab (+ svorky a vývodky na kabel) | ks | 10 |  | 0 |  |  | základní |  | 0 | 0 | 0 | 0 | 0 | 32 | M | 1 | ROZPOCET | 0 | 0 | 0 | 0 | 0 | 1 | 0 | 16 | 1699672544
| PP |  | Montážní krabice na zeď nebo na žlab (+ svorky a vývodky na kabel) | [14 empty] | PP | 1
51 | K | Pol49 | Montáž: kabel CYKY-J 3x1,5 | m | 140 |  | 0 |  |  | základní |  | 0 | 0 | 0 | 0 | 0 | 16 | K | 1 | ROZPOCET | 0 | 0 | 0 | 0 | 0 | 1 | 0 | 16 | 890766358
| PP |  | Montáž: kabel CYKY-J 3x1,5 | [14 empty] | PP | 1
52 | M | Pol50 | kabel CYKY-J 3x1,5 | m | 140 |  | 0 |  |  | základní |  | 0 | 0 | 0 | 0 | 0 | 32 | M | 1 | ROZPOCET | 0 | 0 | 0 | 0 | 0 | 1 | 0 | 16 | -280878700
| PP |  | kabel CYKY-J 3x1,5 | [14 empty] | PP | 1
53 | K | Pol51 | Montáž: kabel CYKY-O 2x1,5 | m | 12 |  | 0 |  |  | základní |  | 0 | 0 | 0 | 0 | 0 | 16 | K | 1 | ROZPOCET | 0 | 0 | 0 | 0 | 0 | 1 | 0 | 16 | 1968854448
| PP |  | Montáž: kabel CYKY-O 2x1,5 | [14 empty] | PP | 1
54 | M | Pol52 | kabel CYKY-O 2x1,5 | m | 12 |  | 0 |  |  | základní |  | 0 | 0 | 0 | 0 | 0 | 32 | M | 1 | ROZPOCET | 0 | 0 | 0 | 0 | 0 | 1 | 0 | 16 | 938965726
| PP |  | kabel CYKY-O 2x1,5 | [14 empty] | PP | 1
55 | K | Pol53 | Montáž: Ostatní montážní materiál (pásky, půříchytky, štítky atd | ks | 1 |  | 0 |  |  | základní |  | 0 | 0 | 0 | 0 | 0 | 16 | K | 1 | ROZPOCET | 0 | 0 | 0 | 0 | 0 | 1 | 0 | 16 | -940051158
| PP |  | Montáž: Ostatní montážní materiál (pásky, půříchytky, štítky atd | [14 empty] | PP | 1
56 | M | Pol54 | Ostatní montážní materiál (pásky, půříchytky, štítky atd | ks | 1 |  | 0 |  |  | základní |  | 0 | 0 | 0 | 0 | 0 | 32 | M | 1 | ROZPOCET | 0 | 0 | 0 | 0 | 0 | 1 | 0 | 16 | -631506152
| PP |  | Ostatní montážní materiál (pásky, půříchytky, štítky atd | [14 empty] | PP | 1
57 | K | Pol55 | Demontáž: Stávající osvětlení vč. Kabelových tras a kabelů | ks | 1 |  | 0 |  |  | základní |  | 0 | 0 | 0 | 0 | 0 | 16 | K | 1 | ROZPOCET | 0 | 0 | 0 | 0 | 0 | 1 | 0 | 16 | -521017756
| PP |  | Demontáž: Stávající osvětlení vč. Kabelových tras a kabelů | [14 empty] | PP | 1
| D | D5 | Přístřešek pro kontejner - kabelové trasy |  |  |  | 0 |  |  |  |  | 0 |  | 0 |  | 0 | 1 | D | 0 | ROZPOCET | [6 empty] | 0
58 | K | Pol56 | Montáž: DRÁTĚNÝ ŽLAB S INTEGROVANOU SPOJKOU INOXDZI 60X100_VIX Nerez | m | 15.5 |  | 0 |  |  | základní |  | 0 | 0 | 0 | 0 | 0 | 16 | K | 1 | ROZPOCET | 0 | 0 | 0 | 0 | 0 | 1 | 0 | 16 | 259145748
| PP |  | Montáž: DRÁTĚNÝ ŽLAB S INTEGROVANOU SPOJKOU INOXDZI 60X100_VIX Nerez | [14 empty] | PP | 1
59 | M | Pol57 | DRÁTĚNÝ ŽLAB S INTEGROVANOU SPOJKOU INOXDZI 60X100_VIX Nerez | m | 15.5 |  | 0 |  |  | základní |  | 0 | 0 | 0 | 0 | 0 | 32 | M | 1 | ROZPOCET | 0 | 0 | 0 | 0 | 0 | 1 | 0 | 16 | -40614436
| PP |  | DRÁTĚNÝ ŽLAB S INTEGROVANOU SPOJKOU INOXDZI 60X100_VIX Nerez | [14 empty] | PP | 1
60 | K | Pol58 | Montáž: SPOJKA INOXDZS_VIX Nerez | ks | 28 |  | 0 |  |  | základní |  | 0 | 0 | 0 | 0 | 0 | 16 | K | 1 | ROZPOCET | 0 | 0 | 0 | 0 | 0 | 1 | 0 | 16 | -326787905
| PP |  | Montáž: SPOJKA INOXDZS_VIX Nerez | [14 empty] | PP | 1
61 | M | Pol59 | SPOJKA INOXDZS_VIX Nerez | ks | 28 |  | 0 |  |  | základní |  | 0 | 0 | 0 | 0 | 0 | 32 | M | 1 | ROZPOCET | 0 | 0 | 0 | 0 | 0 | 1 | 0 | 16 | -21260991
| PP |  | SPOJKA INOXDZS_VIX Nerez | [14 empty] | PP | 1
62 | K | Pol60 | Montáž: KOTVA PRŮVLAKOVÁ INOXKPO 8X75_IX Nerez | ks | 8 |  | 0 |  |  | základní |  | 0 | 0 | 0 | 0 | 0 | 16 | K | 1 | ROZPOCET | 0 | 0 | 0 | 0 | 0 | 1 | 0 | 16 | -1323341654
| PP |  | Montáž: KOTVA PRŮVLAKOVÁ INOXKPO 8X75_IX Nerez | [14 empty] | PP | 1
63 | M | Pol61 | KOTVA PRŮVLAKOVÁ INOXKPO 8X75_IX Nerez | ks | 8 |  | 0 |  |  | základní |  | 0 | 0 | 0 | 0 | 0 | 32 | M | 1 | ROZPOCET | 0 | 0 | 0 | 0 | 0 | 1 | 0 | 16 | -1933650417
| PP |  | KOTVA PRŮVLAKOVÁ INOXKPO 8X75_IX Nerez | [14 empty] | PP | 1
64 | K | Pol62 | Montáž: ŠROUB UPEVŇOVACÍ INOXDZSU_VIX Nerez | ks | 8 |  | 0 |  |  | základní |  | 0 | 0 | 0 | 0 | 0 | 16 | K | 1 | ROZPOCET | 0 | 0 | 0 | 0 | 0 | 1 | 0 | 16 | 2028229321
| PP |  | Montáž: ŠROUB UPEVŇOVACÍ INOXDZSU_VIX Nerez | [14 empty] | PP | 1
65 | M | Pol63 | ŠROUB UPEVŇOVACÍ INOXDZSU_VIX Nerez | ks | 8 |  | 0 |  |  | základní |  | 0 | 0 | 0 | 0 | 0 | 32 | M | 1 | ROZPOCET | 0 | 0 | 0 | 0 | 0 | 1 | 0 | 16 | 1176568700
| PP |  | ŠROUB UPEVŇOVACÍ INOXDZSU_VIX Nerez | [14 empty] | PP | 1
66 | K | Pol64 | Montáž: DRŽÁK STŘEDNÍ NEREZOVÝ INOXDS 100_IX Nerez | ks | 8 |  | 0 |  |  | základní |  | 0 | 0 | 0 | 0 | 0 | 16 | K | 1 | ROZPOCET | 0 | 0 | 0 | 0 | 0 | 1 | 0 | 16 | -541671576
| PP |  | Montáž: DRŽÁK STŘEDNÍ NEREZOVÝ INOXDS 100_IX Nerez | [14 empty] | PP | 1
67 | M | Pol65 | DRŽÁK STŘEDNÍ NEREZOVÝ INOXDS 100_IX Nerez | ks | 8 |  | 0 |  |  | základní |  | 0 | 0 | 0 | 0 | 0 | 32 | M | 1 | ROZPOCET | 0 | 0 | 0 | 0 | 0 | 1 | 0 | 16 | -669927667
| PP |  | DRŽÁK STŘEDNÍ NEREZOVÝ INOXDS 100_IX Nerez | [14 empty] | PP | 1
68 | K | Pol66 | Montáž: Trubka instalační PVC s vysokou mechanickou odolností 32mm + příslušenství | m | 4 |  | 0 |  |  | základní |  | 0 | 0 | 0 | 0 | 0 | 16 | K | 1 | ROZPOCET | 0 | 0 | 0 | 0 | 0 | 1 | 0 | 16 | -1648420680
| PP |  | Montáž: Trubka instalační PVC s vysokou mechanickou odolností 32mm + příslušenství | [14 empty] | PP | 1
69 | M | Pol67 | Trubka instalační PVC s vysokou mechanickou odolností 32mm + příslušenství | m | 4 |  | 0 |  |  | základní |  | 0 | 0 | 0 | 0 | 0 | 32 | M | 1 | ROZPOCET | 0 | 0 | 0 | 0 | 0 | 1 | 0 | 16 | 861536039
| PP |  | Trubka instalační PVC s vysokou mechanickou odolností 32mm + příslušenství | [14 empty] | PP | 1
70 | K | Pol68 | Montáž: Pomocné konstrukce + příslušenství ke kabelovým trasám | ks | 1 |  | 0 |  |  | základní |  | 0 | 0 | 0 | 0 | 0 | 16 | K | 1 | ROZPOCET | 0 | 0 | 0 | 0 | 0 | 1 | 0 | 16 | 1113827191
| PP |  | Montáž: Pomocné konstrukce + příslušenství ke kabelovým trasám | [14 empty] | PP | 1
71 | M | Pol69 | Pomocné konstrukce + příslušenství ke kabelovým trasám | ks | 1 |  | 0 |  |  | základní |  | 0 | 0 | 0 | 0 | 0 | 32 | M | 1 | ROZPOCET | 0 | 0 | 0 | 0 | 0 | 1 | 0 | 16 | 991384385
| PP |  | Pomocné konstrukce + příslušenství ke kabelovým trasám | [14 empty] | PP | 1
72 | K | Pol70 | Montáž: Stavební přípomoce (začištění otvorů, atd. vrtání děr) | ks | 1 |  | 0 |  |  | základní |  | 0 | 0 | 0 | 0 | 0 | 16 | K | 1 | ROZPOCET | 0 | 0 | 0 | 0 | 0 | 1 | 0 | 16 | 1349874847
| PP |  | Montáž: Stavební přípomoce (začištění otvorů, atd. vrtání děr) | [14 empty] | PP | 1
73 | K | Pol71 | Stavební přípomoce (začištění otvorů, atd. vrtání děr) | ks | 1 |  | 0 |  |  | základní |  | 0 | 0 | 0 | 0 | 0 | 16 | K | 1 | ROZPOCET | 0 | 0 | 0 | 0 | 0 | 1 | 0 | 16 | 376062102
| PP |  | Stavební přípomoce (začištění otvorů, atd. vrtání děr) | [14 empty] | PP | 1
74 | K | Pol72 | Montáž: Označovací materiál | ks | 1 |  | 0 |  |  | základní |  | 0 | 0 | 0 | 0 | 0 | 16 | K | 1 | ROZPOCET | 0 | 0 | 0 | 0 | 0 | 1 | 0 | 16 | -1151329601
| PP |  | Montáž: Označovací materiál | [14 empty] | PP | 1
75 | M | Pol73 | Označovací materiál | ks | 1 |  | 0 |  |  | základní |  | 0 | 0 | 0 | 0 | 0 | 32 | M | 1 | ROZPOCET | 0 | 0 | 0 | 0 | 0 | 1 | 0 | 16 | 833856962
| PP |  | Označovací materiál | [14 empty] | PP | 1
| D | D6 | Kalové hospodářství - osvětlení - kabelové trasy |  |  |  | 0 |  |  |  |  | 0 |  | 0 |  | 0 | 1 | D | 0 | ROZPOCET | [6 empty] | 0
76 | K | Pol56 | Montáž: DRÁTĚNÝ ŽLAB S INTEGROVANOU SPOJKOU INOXDZI 60X100_VIX Nerez | m | 25 |  | 0 |  |  | základní |  | 0 | 0 | 0 | 0 | 0 | 16 | K | 1 | ROZPOCET | 0 | 0 | 0 | 0 | 0 | 1 | 0 | 16 | 946550921
| PP |  | Montáž: DRÁTĚNÝ ŽLAB S INTEGROVANOU SPOJKOU INOXDZI 60X100_VIX Nerez | [14 empty] | PP | 1
77 | M | Pol57 | DRÁTĚNÝ ŽLAB S INTEGROVANOU SPOJKOU INOXDZI 60X100_VIX Nerez | m | 25 |  | 0 |  |  | základní |  | 0 | 0 | 0 | 0 | 0 | 32 | M | 1 | ROZPOCET | 0 | 0 | 0 | 0 | 0 | 1 | 0 | 16 | 505393881
| PP |  | DRÁTĚNÝ ŽLAB S INTEGROVANOU SPOJKOU INOXDZI 60X100_VIX Nerez | [14 empty] | PP | 1
78 | K | Pol58 | Montáž: SPOJKA INOXDZS_VIX Nerez | ks | 32 |  | 0 |  |  | základní |  | 0 | 0 | 0 | 0 | 0 | 16 | K | 1 | ROZPOCET | 0 | 0 | 0 | 0 | 0 | 1 | 0 | 16 | -1746147587
| PP |  | Montáž: SPOJKA INOXDZS_VIX Nerez | [14 empty] | PP | 1
79 | M | Pol59 | SPOJKA INOXDZS_VIX Nerez | ks | 32 |  | 0 |  |  | základní |  | 0 | 0 | 0 | 0 | 0 | 32 | M | 1 | ROZPOCET | 0 | 0 | 0 | 0 | 0 | 1 | 0 | 16 | 1429155852
| PP |  | SPOJKA INOXDZS_VIX Nerez | [14 empty] | PP | 1
80 | K | Pol74 | Montáž: KOTVA ZARÁŽECÍ INOXKPOZ 8_IX Nerez | ks | 26 |  | 0 |  |  | základní |  | 0 | 0 | 0 | 0 | 0 | 16 | K | 1 | ROZPOCET | 0 | 0 | 0 | 0 | 0 | 1 | 0 | 16 | 1804532722
| PP |  | Montáž: KOTVA ZARÁŽECÍ INOXKPOZ 8_IX Nerez | [14 empty] | PP | 1
81 | M | Pol75 | KOTVA ZARÁŽECÍ INOXKPOZ 8_IX Nerez | ks | 26 |  | 0 |  |  | základní |  | 0 | 0 | 0 | 0 | 0 | 32 | M | 1 | ROZPOCET | 0 | 0 | 0 | 0 | 0 | 1 | 0 | 16 | -1089785051
| PP |  | KOTVA ZARÁŽECÍ INOXKPOZ 8_IX Nerez | [14 empty] | PP | 1
82 | K | Pol76 | Montáž: MATICE ŠESTIHRANNÁ NEREZ INOXM 8_IX Nerez | ks | 26 |  | 0 |  |  | základní |  | 0 | 0 | 0 | 0 | 0 | 16 | K | 1 | ROZPOCET | 0 | 0 | 0 | 0 | 0 | 1 | 0 | 16 | 736037434
| PP |  | Montáž: MATICE ŠESTIHRANNÁ NEREZ INOXM 8_IX Nerez | [14 empty] | PP | 1
83 | M | Pol77 | MATICE ŠESTIHRANNÁ NEREZ INOXM 8_IX Nerez | ks | 26 |  | 0 |  |  | základní |  | 0 | 0 | 0 | 0 | 0 | 32 | M | 1 | ROZPOCET | 0 | 0 | 0 | 0 | 0 | 1 | 0 | 16 | 458954203
| PP |  | MATICE ŠESTIHRANNÁ NEREZ INOXM 8_IX Nerez | [14 empty] | PP | 1
84 | K | Pol78 | Montáž: ZÁVĚS INOXDZZ_VIX Nerez | ks | 26 |  | 0 |  |  | základní |  | 0 | 0 | 0 | 0 | 0 | 16 | K | 1 | ROZPOCET | 0 | 0 | 0 | 0 | 0 | 1 | 0 | 16 | 187676593
| PP |  | Montáž: ZÁVĚS INOXDZZ_VIX Nerez | [14 empty] | PP | 1
85 | M | Pol79 | ZÁVĚS INOXDZZ_VIX Nerez | ks | 26 |  | 0 |  |  | základní |  | 0 | 0 | 0 | 0 | 0 | 32 | M | 1 | ROZPOCET | 0 | 0 | 0 | 0 | 0 | 1 | 0 | 16 | 1842266272
| PP |  | ZÁVĚS INOXDZZ_VIX Nerez | [14 empty] | PP | 1
86 | K | Pol80 | Montáž: TYČ ZÁVITOVÁ INOXZT 8_IX Nerez | m | 4.16 |  | 0 |  |  | základní |  | 0 | 0 | 0 | 0 | 0 | 16 | K | 1 | ROZPOCET | 0 | 0 | 0 | 0 | 0 | 1 | 0 | 16 | -1428927732
| PP |  | Montáž: TYČ ZÁVITOVÁ INOXZT 8_IX Nerez | [14 empty] | PP | 1
87 | M | Pol81 | TYČ ZÁVITOVÁ INOXZT 8_IX Nerez | m | 4.16 |  | 0 |  |  | základní |  | 0 | 0 | 0 | 0 | 0 | 32 | M | 1 | ROZPOCET | 0 | 0 | 0 | 0 | 0 | 1 | 0 | 16 | 1535152603
| PP |  | TYČ ZÁVITOVÁ INOXZT 8_IX Nerez | [14 empty] | PP | 1
88 | K | Pol66 | Montáž: Trubka instalační PVC s vysokou mechanickou odolností 32mm + příslušenství | m | 8 |  | 0 |  |  | základní |  | 0 | 0 | 0 | 0 | 0 | 16 | K | 1 | ROZPOCET | 0 | 0 | 0 | 0 | 0 | 1 | 0 | 16 | -426857133
| PP |  | Montáž: Trubka instalační PVC s vysokou mechanickou odolností 32mm + příslušenství | [14 empty] | PP | 1
89 | M | Pol67 | Trubka instalační PVC s vysokou mechanickou odolností 32mm + příslušenství | m | 8 |  | 0 |  |  | základní |  | 0 | 0 | 0 | 0 | 0 | 32 | M | 1 | ROZPOCET | 0 | 0 | 0 | 0 | 0 | 1 | 0 | 16 | -23836076
| PP |  | Trubka instalační PVC s vysokou mechanickou odolností 32mm + příslušenství | [14 empty] | PP | 1
90 | K | Pol68 | Montáž: Pomocné konstrukce + příslušenství ke kabelovým trasám | ks | 1 |  | 0 |  |  | základní |  | 0 | 0 | 0 | 0 | 0 | 16 | K | 1 | ROZPOCET | 0 | 0 | 0 | 0 | 0 | 1 | 0 | 16 | -1675916507
| PP |  | Montáž: Pomocné konstrukce + příslušenství ke kabelovým trasám | [14 empty] | PP | 1
91 | M | Pol69 | Pomocné konstrukce + příslušenství ke kabelovým trasám | ks | 1 |  | 0 |  |  | základní |  | 0 | 0 | 0 | 0 | 0 | 32 | M | 1 | ROZPOCET | 0 | 0 | 0 | 0 | 0 | 1 | 0 | 16 | 281370071
| PP |  | Pomocné konstrukce + příslušenství ke kabelovým trasám | [14 empty] | PP | 1
92 | K | Pol70 | Montáž: Stavební přípomoce (začištění otvorů, atd. vrtání děr) | ks | 1 |  | 0 |  |  | základní |  | 0 | 0 | 0 | 0 | 0 | 16 | K | 1 | ROZPOCET | 0 | 0 | 0 | 0 | 0 | 1 | 0 | 16 | -888162848
| PP |  | Montáž: Stavební přípomoce (začištění otvorů, atd. vrtání děr) | [14 empty] | PP | 1
93 | M | Pol71 | Stavební přípomoce (začištění otvorů, atd. vrtání děr) | ks | 1 |  | 0 |  |  | základní |  | 0 | 0 | 0 | 0 | 0 | 32 | M | 1 | ROZPOCET | 0 | 0 | 0 | 0 | 0 | 1 | 0 | 16 | 1636460724
| PP |  | Stavební přípomoce (začištění otvorů, atd. vrtání děr) | [14 empty] | PP | 1
94 | K | Pol72 | Montáž: Označovací materiál | ks | 1 |  | 0 |  |  | základní |  | 0 | 0 | 0 | 0 | 0 | 16 | K | 1 | ROZPOCET | 0 | 0 | 0 | 0 | 0 | 1 | 0 | 16 | -2054359426
| PP |  | Montáž: Označovací materiál | [14 empty] | PP | 1
95 | M | Pol73 | Označovací materiál | ks | 1 |  | 0 |  |  | základní |  | 0 | 0 | 0 | 0 | 0 | 32 | M | 1 | ROZPOCET | 0 | 0 | 0 | 0 | 0 | 1 | 0 | 16 | 213745814
| PP |  | Označovací materiál | [14 empty] | PP | 1
| D | D7 | OSTATNÍ NÁKLADY |  |  |  | 0 |  |  |  |  | 0 |  | 0 |  | 0 | 1 | D | 0 | ROZPOCET | [6 empty] | 0
96 | M | Pol82 | Ostatní materiál (zámky, hmoždinky a šrouby, kotvící materiál, ) | ks | 1 |  | 0 |  |  | základní |  | 0 | 0 | 0 | 0 | 0 | 8 | M | 1 | ROZPOCET | 0 | 0 | 0 | 0 | 0 | 1 | 0 | 4 | 508898409
| PP |  | Ostatní materiál (zámky, hmoždinky a šrouby, kotvící materiál, ) | [14 empty] | PP | 1
97 | K | Pol83 | Doprava materiálu | ks | 1 |  | 0 |  |  | základní |  | 0 | 0 | 0 | 0 | 0 | 4 | K | 1 | ROZPOCET | 0 | 0 | 0 | 0 | 0 | 1 | 0 | 4 | 369178392
| PP |  | Doprava materiálu | [14 empty] | PP | 1
98 | K | Pol84 | Skladování materiálu | ks | 1 |  | 0 |  |  | základní |  | 0 | 0 | 0 | 0 | 0 | 4 | K | 1 | ROZPOCET | 0 | 0 | 0 | 0 | 0 | 1 | 0 | 4 | 898387538
| PP |  | Skladování materiálu | [14 empty] | PP | 1
99 | K | Pol85 | Přesun hmot | ks | 1 |  | 0 |  |  | základní |  | 0 | 0 | 0 | 0 | 0 | 4 | K | 1 | ROZPOCET | 0 | 0 | 0 | 0 | 0 | 1 | 0 | 4 | 1154863021
| PP |  | Přesun hmot | [14 empty] | PP | 1
100 | K | Pol86 | Elektrická revize | ks | 1 |  | 0 |  |  | základní |  | 0 | 0 | 0 | 0 | 0 | 4 | K | 1 | ROZPOCET | 0 | 0 | 0 | 0 | 0 | 1 | 0 | 4 | -1418068143
| PP |  | Elektrická revize | [14 empty] | PP | 1
101 | K | Pol87 | Realizační dokumentace | ks | 1 |  | 0 |  |  | základní |  | 0 | 0 | 0 | 0 | 0 | 4 | K | 1 | ROZPOCET | 0 | 0 | 0 | 0 | 0 | 1 | 0 | 4 | 451057984
| PP |  | Realizační dokumentace | [14 empty] | PP | 1
102 | K | Pol88 | Dokumentace skutečného provedení | ks | 1 |  | 0 |  |  | základní |  | 0 | 0 | 0 | 0 | 0 | 4 | K | 1 | ROZPOCET | 0 | 0 | 0 | 0 | 0 | 1 | 0 | 4 | -1424731851
| PP |  | Dokumentace skutečného provedení | [14 empty] | PP | 1

## PS 01 - Technologie odvod...
{4c273137-78c4-4d79-b0da-014716f847e8}
2
| KRYCÍ LIST SOUPISU PRACÍ | [7 empty] | v --- níže se nacházejí doplnkové a pomocné údaje k sestavám --- v | [8 empty] | False
Stavba:
BENÁTKY NAD JIZEROU ČOV – KALOVÉ HOSPODÁŘSTVÍ
Objekt:
PS 01 - Technologie odvodnění kalu
| KSO: |  |  |  |  | CC-CZ:
| Místo: |  | Benátky nad Jizerou |  |  | Datum: | 18. 11. 2025
| Zadavatel: |  |  |  |  | IČ: | 46356983
|  | VaK Mladá Boleslav,a.s.,Čechova 1151,293 01 |  |  |  | DIČ: | CZ46356983
| Účastník: |  |  |  |  | IČ: | Vyplň údaj
|  | Vyplň údaj |  |  |  | DIČ: | Vyplň údaj
| Projektant: |  |  |  |  | IČ: | 11386096
|  | Ing.Jan Šinták-I.P.R.E,Kolová 2 362 14 Kolová |  |  |  | DIČ: | CZ5809181037
| Zpracovatel: |  |  |  |  | IČ: | 15707431
|  | Ing.Jana Handšuhová Smutná |  |  |  | DIČ: | CZ5857250003
Poznámka:
Soupis prací je sestaven s využitím Cenové soustavy ÚRS. Položky, které pochází z této cenové soustavy, jsou ve sloupci 'Cenová soustava' označeny popisem 'CS ÚRS' a úrovní příslušného kalendářního pololetí. Veškeré další informace vymezující popis a podmínky použití těchto položek z Cenové soustavy, které nejsou uvedeny přímo v soupisu prací, jsou neomezeně dálkově k dispozici na webu podminky.urs.cz.
| Cena bez DPH | [5 empty] | 0
|  |  | Základ daně |  |  | Sazba daně | Výše daně
| DPH | základní | 0 |  |  | 21% | 0
|  | snížená | 0 |  |  | 12% | 0
|  | zákl. přenesená | 0 |  |  | 21% | 0
|  | sníž. přenesená | 0 |  |  | 12% | 0
|  | nulová | 0 |  |  | 0% | 0
| Cena s DPH |  |  | v | CZK |  | 0
REKAPITULACE ČLENĚNÍ SOUPISU PRACÍ
Stavba:
BENÁTKY NAD JIZEROU ČOV – KALOVÉ HOSPODÁŘSTVÍ
Objekt:
PS 01 - Technologie odvodnění kalu
Místo: |  |  | Benátky nad Jizerou |  |  | Datum: | 18. 11. 2025
Zadavatel: |  |  | VaK Mladá Boleslav,a.s.,Čechova 1151,293 01 |  |  | Projektant: | Ing.Jan Šinták-I.P.R.E,Kolová 2 362 14 Kolová
Účastník: |  |  | Vyplň údaj |  |  | Zpracovatel: | Ing.Jana Handšuhová Smutná
Kód dílu - Popis | [6 empty] | Cena celkem [CZK]
Náklady stavby celkem | [6 empty] | 0 | [11 empty] | -1
| HSV - Práce a dodávky HSV | [5 empty] | 0
| 8 - Vedení trubní dálková a přípojná | [5 empty] | 0
| 9 - Ostatní konstrukce a práce, bourání | [5 empty] | 0
| 998 - Přesun hmot | [5 empty] | 0
| PSV - Práce a dodávky PSV | [5 empty] | 0
| 713 - Izolace tepelné | [5 empty] | 0
| M - Práce a dodávky M | [5 empty] | 0
| 23-M - Montáže potrubí | [5 empty] | 0
| 35-M - Montáž čerpadel, kompr.a vodoh.zař. | [5 empty] | 0
SOUPIS PRACÍ
Stavba:
BENÁTKY NAD JIZEROU ČOV – KALOVÉ HOSPODÁŘSTVÍ
Objekt:
PS 01 - Technologie odvodnění kalu
Místo: |  |  | Benátky nad Jizerou |  |  | Datum: | 18. 11. 2025
Zadavatel: |  |  | VaK Mladá Boleslav,a.s.,Čechova 1151,293 01 |  |  | Projektant: | Ing.Jan Šinták-I.P.R.E,Kolová 2 362 14 Kolová
Účastník: |  |  | Vyplň údaj |  |  | Zpracovatel: | Ing.Jana Handšuhová Smutná
PČ | Typ | Kód | Popis | MJ | Množství | J.cena [CZK] | Cena celkem [CZK] | Cenová soustava |  | DPH | J. Nh [h] | Nh celkem [h] | J. hmotnost [t] | Hmotnost celkem [t] | J. suť [t] | Suť Celkem [t]
Náklady soupisu celkem | [6 empty] | 0 |  |  |  |  | 0 |  | 0.67958 |  | 0 |  | D | -1 | [10 empty] | 0
| D | HSV | Práce a dodávky HSV |  |  |  | 0 |  |  |  |  | 0 |  | 0.50065 |  | 0 | 1 | D | 0 |  |  |  | ROZPOCET | [6 empty] | 0
| D | 8 | Vedení trubní dálková a přípojná |  |  |  | 0 |  |  |  |  | 0 |  | 0.49465 |  | 0 | 1 | D | 1 |  |  |  | ROZPOCET | [6 empty] | 0
1 | K | 891272222 | Montáž kanalizačních šoupátek s ručním kolečkem v šachtách DN 125 | kus | 3 |  | 0 | CS ÚRS 2025 02 |  | základní |  | 0 | 0.0017 | 0.0051 | 0 | 0 | 4 | K | 2 |  |  |  | ROZPOCET | 0 | 0 | 0 | 0 | 0 | 1 | 0 | 4 | 1317785735
| PP |  | Montáž kanalizačních armatur na potrubí šoupátek uzavíracích v šachtách s ručním kolečkem DN 125 | [14 empty] | PP | 2
| Online PSC |  | https://podminky.urs.cz/item/CS_URS_2025_02/891272222 | [14 empty] | Online PSC | 2
2 | M | 4222155R | "1.34"Nožové mezipřírubové šoupě DN125 PN10 AVK 3.6 viz SaZ str.8 | kus | 3 |  | 0 |  |  | základní |  | 0 | 0.046 | 0.138 | 0 | 0 | 8 | M | 2 |  |  |  | ROZPOCET | 0 | 0 | 0 | 0 | 0 | 1 | 0 | 4 | -1249655278
| PP |  | "1.34"Nožové mezipřírubové šoupě DN125 PN10 AVK 3.6 viz SaZ str.8 | [14 empty] | PP | 2
3 | M | 42210102 | kolo ruční pro DN 100-150 D 300mm | kus | 3 |  | 0 | CS ÚRS 2025 02 |  | základní |  | 0 | 0.00238 | 0.00714 | 0 | 0 | 8 | M | 2 |  |  |  | ROZPOCET | 0 | 0 | 0 | 0 | 0 | 1 | 0 | 4 | -743978230
| PP |  | kolo ruční pro DN 100-150 D 300mm | [14 empty] | PP | 2
4 | K | 89127222R | Montáž kanalizačních šoupátek s s AKU pohonem DN 125 | kus | 2 |  | 0 |  |  | základní |  | 0 | 0.0017 | 0.0034 | 0 | 0 | 4 | K | 2 |  |  |  | ROZPOCET | 0 | 0 | 0 | 0 | 0 | 1 | 0 | 4 | -277970645
| PP |  | Montáž kanalizačních šoupátek s s AKU pohonem DN 125 | [14 empty] | PP | 2
5 | M | 35083016R | "1.15"Nožové mezipřírubové šoupě DN125 PN10 AVK 3.6.2 se servoponem AUMA SA 07.6 viz SSaZ str.4 | kus | 1 |  | 0 |  |  | základní |  | 0 | 0.05 | 0.05 | 0 | 0 | 8 | M | 2 |  |  |  | ROZPOCET | 0 | 0 | 0 | 0 | 0 | 1 | 0 | 4 | -1545148778
| PP |  | "1.15"Nožové mezipřírubové šoupě DN125 PN10 AVK 3.6.2 se servoponem AUMA SA 07.6 viz SSaZ str.4 | [14 empty] | PP | 2
6 | M | 35083017R | "1.16"Nožové mezipřírubové šoupě DN125 PN10 AVK 3.6.2 se servoponem AUMA SA 07.6 viz SSaZ str.5 | kus | 1 |  | 0 |  |  | základní |  | 0 | 0.05 | 0.05 | 0 | 0 | 8 | M | 2 |  |  |  | ROZPOCET | 0 | 0 | 0 | 0 | 0 | 1 | 0 | 4 | -1008106223
| PP |  | "1.16"Nožové mezipřírubové šoupě DN125 PN10 AVK 3.6.2 se servoponem AUMA SA 07.6 viz SSaZ str.5 | [14 empty] | PP | 2
7 | K | 891275321 | Montáž zpětných klapek DN 125 | kus | 2 |  | 0 | CS ÚRS 2025 02 |  | základní |  | 0 | 0.00172 | 0.00344 | 0 | 0 | 4 | K | 2 |  |  |  | ROZPOCET | 0 | 0 | 0 | 0 | 0 | 1 | 0 | 4 | -521392653
| PP |  | Montáž vodovodních armatur na potrubí zpětných klapek DN 125 | [14 empty] | PP | 2
| Online PSC |  | https://podminky.urs.cz/item/CS_URS_2025_02/891275321 | [14 empty] | Online PSC | 2
8 | M | 4228304R | "1.21"Přírubová zpětná klapka na odpadní vodu DN125 PN10 viz SSaZ str.5 | kus | 2 |  | 0 |  |  | základní |  | 0 | 0.042 | 0.084 | 0 | 0 | 8 | M | 2 |  |  |  | ROZPOCET | 0 | 0 | 0 | 0 | 0 | 1 | 0 | 4 | -1656340679
| PP |  | "1.21"Přírubová zpětná klapka na odpadní vodu DN125 PN10 viz SSaZ str.5 | [14 empty] | PP | 2
9 | K | 891312222 | Montáž kanalizačních šoupátek s ručním kolečkem v šachtách DN 150 | kus | 3 |  | 0 | CS ÚRS 2025 02 |  | základní |  | 0 | 0.00281 | 0.00843 | 0 | 0 | 4 | K | 2 |  |  |  | ROZPOCET | 0 | 0 | 0 | 0 | 0 | 1 | 0 | 4 | -1897049727
| PP |  | Montáž kanalizačních armatur na potrubí šoupátek uzavíracích v šachtách s ručním kolečkem DN 150 | [14 empty] | PP | 2
| Online PSC |  | https://podminky.urs.cz/item/CS_URS_2025_02/891312222 | [14 empty] | Online PSC | 2
10 | M | 4222145R | "1.33"Nožové mezipřírubové šoupě DN150 PN10 AVK 3.6 viz SaZ str.8 | kus | 3 |  | 0 |  |  | základní |  | 0 | 0.046 | 0.138 | 0 | 0 | 8 | M | 2 |  |  |  | ROZPOCET | 0 | 0 | 0 | 0 | 0 | 1 | 0 | 4 | 1032539957
| PP |  | "1.33"Nožové mezipřírubové šoupě DN150 PN10 AVK 3.6 viz SaZ str.8 | [14 empty] | PP | 2
11 | M | 42210102 | kolo ruční pro DN 100-150 D 300mm | kus | 3 |  | 0 | CS ÚRS 2025 02 |  | základní |  | 0 | 0.00238 | 0.00714 | 0 | 0 | 8 | M | 2 |  |  |  | ROZPOCET | 0 | 0 | 0 | 0 | 0 | 1 | 0 | 4 | -1432657728
| PP |  | kolo ruční pro DN 100-150 D 300mm | [14 empty] | PP | 2
| D | 9 | Ostatní konstrukce a práce, bourání |  |  |  | 0 |  |  |  |  | 0 |  | 0.006 |  | 0 | 1 | D | 1 |  |  |  | ROZPOCET | [6 empty] | 0
12 | K | 953961114 | Kotva chemickým tmelem M 16 hl 125 mm do betonu, ŽB nebo kamene s vyvrtáním otvoru | kus | 20 |  | 0 | CS ÚRS 2025 02 |  | základní |  | 0 | 2e-05 | 0.0004 | 0 | 0 | 4 | K | 2 |  |  |  | ROZPOCET | 0 | 0 | 0 | 0 | 0 | 1 | 0 | 4 | -1542179528
| PP |  | Kotva chemická s vyvrtáním otvoru do betonu, železobetonu nebo tvrdého kamene tmel, velikost M 16, hloubka 125 mm | [14 empty] | PP | 2
| Online PSC |  | https://podminky.urs.cz/item/CS_URS_2025_02/953961114 | [14 empty] | Online PSC | 2
| VV |  | "D.2.01.11"4*2 |  | 8 | [12 empty] | VV | 2 | 2 | True | 0 | ROZPOCET
| VV |  | "D.2.01.12"4*3 |  | 12 | [12 empty] | VV | 2 | 2 | True | 0 | ROZPOCET
| VV |  | Součet |  | 20 | [12 empty] | VV | 2 | 4 | True | 1 | ROZPOCET
13 | K | 953965131 | Kotevní šroub pro chemické kotvy M 16 dl 190 mm | kus | 20 |  | 0 | CS ÚRS 2025 02 |  | základní |  | 0 | 0.00028 | 0.0056 | 0 | 0 | 4 | K | 2 |  |  |  | ROZPOCET | 0 | 0 | 0 | 0 | 0 | 1 | 0 | 4 | -2034037194
| PP |  | Kotva chemická s vyvrtáním otvoru kotevní šrouby pro chemické kotvy, velikost M 16, délka 190 mm | [14 empty] | PP | 2
| Online PSC |  | https://podminky.urs.cz/item/CS_URS_2025_02/953965131 | [14 empty] | Online PSC | 2
14 | K | 98700011R | Demontáž stávající technologie včetně odvozu suti na skládku | kg | 5782 |  | 0 |  |  | základní |  | 0 | 0 | 0 | 0 | 0 | 4 | K | 2 |  |  |  | ROZPOCET | 0 | 0 | 0 | 0 | 0 | 1 | 0 | 4 | -43833384
| PP |  | DEmontáž stávající technologie včetně odvozu suti na skládku | [14 empty] | PP | 2
| VV |  | "D.2.01.1" | [14 empty] | VV | 2 | 1 | True | 0 | ROZPOCET
| VV |  | "technologie zahuštění kalu" | [14 empty] | VV | 2 | 1 | True | 0 | ROZPOCET
| VV |  | "3.02.01-pásový zahušťovač kalu"1500 |  | 1500 | [12 empty] | VV | 2 | 2 | True | 0 | ROZPOCET
| VV |  | "3.02.03-vřetenové čerpadlo kalu"35 |  | 35 | [12 empty] | VV | 2 | 2 | True | 0 | ROZPOCET
| VV |  | "3.02.02-míchací flokulační nádrž"400 |  | 400 | [12 empty] | VV | 2 | 2 | True | 0 | ROZPOCET
| VV |  | "3.02.04-rozpouštěcí zařízení flokulantu"400 |  | 400 | [12 empty] | VV | 2 | 2 | True | 0 | ROZPOCET
| VV |  | "3.02.04-čerpadlo flokulantu"30 |  | 30 | [12 empty] | VV | 2 | 2 | True | 0 | ROZPOCET
| VV |  | "3.02.06-elektrorozvaděč pro zahušťovací linku"50 |  | 50 | [12 empty] | VV | 2 | 2 | True | 0 | ROZPOCET
| VV |  | "propojovací potrubí,kabelové rozvody"150 |  | 150 | [12 empty] | VV | 2 | 2 | True | 0 | ROZPOCET
| VV |  | Mezisoučet |  | 2565 | [12 empty] | VV | 2 | 3 | True | 0 | ROZPOCET
| VV |  | "technologie odvodnění kalu" | [14 empty] | VV | 2 | 1 | True | 0 | ROZPOCET
| VV |  | "3.03.01-pásový odvodňovací lis"1650 |  | 1650 | [12 empty] | VV | 2 | 2 | True | 0 | ROZPOCET
| VV |  | "3.03.02-rozpouštěcí zařízení flokulantu"400 |  | 400 | [12 empty] | VV | 2 | 2 | True | 0 | ROZPOCET
| VV |  | "3.03.03-kompresorová stanice"50 |  | 50 | [12 empty] | VV | 2 | 2 | True | 0 | ROZPOCET
| VV |  | "3.03.04-kalové čerpadlo"2*75 |  | 150 | [12 empty] | VV | 2 | 2 | True | 0 | ROZPOCET
| VV |  | "3.03.05-čerpadlo na ostřik lisu"17 |  | 17 | [12 empty] | VV | 2 | 2 | True | 0 | ROZPOCET
| VV |  | "3.03.06-zásobní nádrž ostřikového čerpadla"300 |  | 300 | [12 empty] | VV | 2 | 2 | True | 0 | ROZPOCET
| VV |  | "3.03.07 elektrorotzvaděč pro odvodnění kalu"50 |  | 50 | [12 empty] | VV | 2 | 2 | True | 0 | ROZPOCET
| VV |  | "3.03.09-pásvý dopravník"250 |  | 250 | [12 empty] | VV | 2 | 2 | True | 0 | ROZPOCET
| VV |  | "propojovací potrubí,kabelové rozvody"350 |  | 350 | [12 empty] | VV | 2 | 2 | True | 0 | ROZPOCET
| VV |  | Mezisoučet |  | 3217 | [12 empty] | VV | 2 | 3 | True | 0 | ROZPOCET
| VV |  | Součet |  | 5782 | [12 empty] | VV | 2 | 4 | True | 1 | ROZPOCET
| D | 998 | Přesun hmot |  |  |  | 0 |  |  |  |  | 0 |  | 0 |  | 0 | 1 | D | 1 |  |  |  | ROZPOCET | [6 empty] | 0
15 | K | 998142251 | Přesun hmot pro nádrže, jímky, zásobníky a jámy betonové monolitické v do 25 m | t | 0.501 |  | 0 | CS ÚRS 2025 02 |  | základní |  | 0 | 0 | 0 | 0 | 0 | 4 | K | 2 |  |  |  | ROZPOCET | 0 | 0 | 0 | 0 | 0 | 1 | 0 | 4 | -876348523
| PP |  | Přesun hmot pro nádrže, jímky, zásobníky a jámy pozemní mimo zemědělství se svislou nosnou konstrukcí monolitickou betonovou tyčovou nebo plošnou vodorovná dopravní vzdálenost do 50 m výšky do 25 m | [14 empty] | PP | 2
| Online PSC |  | https://podminky.urs.cz/item/CS_URS_2025_02/998142251 | [14 empty] | Online PSC | 2
| D | PSV | Práce a dodávky PSV |  |  |  | 0 |  |  |  |  | 0 |  | 0.095632 |  | 0 | 2 | D | 0 |  |  |  | ROZPOCET | [6 empty] | 0
| D | 713 | Izolace tepelné |  |  |  | 0 |  |  |  |  | 0 |  | 0.095632 |  | 0 | 2 | D | 1 |  |  |  | ROZPOCET | [6 empty] | 0
16 | K | 713463213 | Montáž izolace tepelné potrubí potrubními pouzdry s Al fólií staženými Al páskou 1x D přes 100 do 150 mm | m | 26 |  | 0 | CS ÚRS 2025 02 |  | základní |  | 0 | 0.00041 | 0.01066 | 0 | 0 | 16 | K | 2 |  |  |  | ROZPOCET | 0 | 0 | 0 | 0 | 0 | 1 | 0 | 16 | -988923015
| PP |  | Montáž izolace tepelné potrubí a ohybů tvarovkami nebo deskami potrubními pouzdry s povrchovou úpravou hliníkovou fólií (izolační materiál ve specifikaci) přelepenými samolepící hliníkovou páskou potrubí jednovrstvá D přes 100 do 150 mm | [14 empty] | PP | 2
| Online PSC |  | https://podminky.urs.cz/item/CS_URS_2025_02/713463213 | [14 empty] | Online PSC | 2
| VV |  | 13+13 |  | 26 | [12 empty] | VV | 2 | 2 | True | 1 | ROZPOCET
17 | M | 63154614 | pouzdro izolační potrubní z minerální vlny s Al fólií max. 250/100°C 159/50mm | m | 28.6 |  | 0 | CS ÚRS 2025 02 |  | základní |  | 0 | 0.00231 | 0.066066 | 0 | 0 | 32 | M | 2 |  |  |  | ROZPOCET | 0 | 0 | 0 | 0 | 0 | 1 | 0 | 16 | -1639812740
| PP |  | pouzdro izolační potrubní z minerální vlny s Al fólií max. 250/100°C 159/50mm | [14 empty] | PP | 2
| VV |  | 26*1,1 'Přepočtené koeficientem množství |  | 28.6 | [12 empty] | VV | 2 | 2 | False | 1 | ROZPOCET
18 | K | 713463217 | Montáž izolace tepelné ohybů potrubními pouzdry s Al fólií staženými Al páskou 1x D přes 100 do 150 mm | m | 6 |  | 0 | CS ÚRS 2025 02 |  | základní |  | 0 | 0.00061 | 0.00366 | 0 | 0 | 16 | K | 2 |  |  |  | ROZPOCET | 0 | 0 | 0 | 0 | 0 | 1 | 0 | 16 | -431828686
| PP |  | Montáž izolace tepelné potrubí a ohybů tvarovkami nebo deskami potrubními pouzdry s povrchovou úpravou hliníkovou fólií (izolační materiál ve specifikaci) přelepenými samolepící hliníkovou páskou ohybů jednovrstvá D přes 100 do 150 mm | [14 empty] | PP | 2
| Online PSC |  | https://podminky.urs.cz/item/CS_URS_2025_02/713463217 | [14 empty] | Online PSC | 2
| VV |  | 6*0,5*2 |  | 6 | [12 empty] | VV | 2 | 2 | True | 1 | ROZPOCET
19 | M | 63154614 | pouzdro izolační potrubní z minerální vlny s Al fólií max. 250/100°C 159/50mm | m | 6.6 |  | 0 | CS ÚRS 2025 02 |  | základní |  | 0 | 0.00231 | 0.015246 | 0 | 0 | 32 | M | 2 |  |  |  | ROZPOCET | 0 | 0 | 0 | 0 | 0 | 1 | 0 | 16 | 346297434
| PP |  | pouzdro izolační potrubní z minerální vlny s Al fólií max. 250/100°C 159/50mm | [14 empty] | PP | 2
| VV |  | 6*1,1 'Přepočtené koeficientem množství |  | 6.6 | [12 empty] | VV | 2 | 2 | False | 1 | ROZPOCET
20 | K | 998713211 | Přesun hmot procentní pro izolace tepelné s omezením mechanizace v objektech v do 6 m | % |  |  | 0 | CS ÚRS 2025 02 |  | základní |  | 0 | 0 | 0 | 0 | 0 | 1 | K | 2 |  |  |  | ROZPOCET | 0 | 0 | 0 | 0 | 0 | 1 | 0 | 1 | -151441213
| PP |  | Přesun hmot pro izolace tepelné stanovený procentní sazbou (%) z ceny vodorovná dopravní vzdálenost do 50 m s omezením mechanizace v objektech výšky do 6 m | [14 empty] | PP | 2
| Online PSC |  | https://podminky.urs.cz/item/CS_URS_2025_02/998713211 | [14 empty] | Online PSC | 2
| D | M | Práce a dodávky M |  |  |  | 0 |  |  |  |  | 0 |  | 0.0833 |  | 0 | 3 | D | 0 |  |  |  | ROZPOCET | [6 empty] | 0
| D | 23-M | Montáže potrubí |  |  |  | 0 |  |  |  |  | 0 |  | 0.00058 |  | 0 | 3 | D | 1 |  |  |  | ROZPOCET | [6 empty] | 0
21 | K | 230032028 | Montáž přírubových spojů do PN 16 DN 65 | kus | 1 |  | 0 | CS ÚRS 2025 02 |  | základní |  | 0 | 0 | 0 | 0 | 0 | 64 | K | 2 |  |  |  | ROZPOCET | 0 | 0 | 0 | 0 | 0 | 1 | 0 | 64 | 1029524302
| PP |  | Montáž přírubových spojů do PN 16 DN 65 | [14 empty] | PP | 2
| Online PSC |  | https://podminky.urs.cz/item/CS_URS_2025_02/230032028 | [14 empty] | Online PSC | 2
22 | M | 23003005R | "1.32"Potrubní spojka STRAUB METAL-GRIP pro ocelové nerezové potrubí D71 mm viz SSaZ str.8 | kus | 1 |  | 0 |  |  | základní |  | 0 | 0 | 0 | 0 | 0 | 256 | M | 2 |  |  |  | ROZPOCET | 0 | 0 | 0 | 0 | 0 | 1 | 0 | 64 | 2094253598
| PP |  | "1.32"Potrubní spojka STRAUB METAL-GRIP pro ocelové nerezové potrubí D71 mm viz SSaZ str.8 | [14 empty] | PP | 2
23 | K | 230032030 | Montáž přírubových spojů do PN 16 DN 100 | kus | 1 |  | 0 | CS ÚRS 2025 02 |  | základní |  | 0 | 0 | 0 | 0 | 0 | 64 | K | 2 |  |  |  | ROZPOCET | 0 | 0 | 0 | 0 | 0 | 1 | 0 | 64 | 1420045727
| PP |  | Montáž přírubových spojů do PN 16 DN 100 | [14 empty] | PP | 2
| Online PSC |  | https://podminky.urs.cz/item/CS_URS_2025_02/230032030 | [14 empty] | Online PSC | 2
24 | M | 23003004R | "1.32"Potrubní spojka STRAUB METAL-GRIP pro ocelové nerezové potrubí D106 mm viz SSaZ str.8 | kus | 1 |  | 0 |  |  | základní |  | 0 | 0 | 0 | 0 | 0 | 256 | M | 2 |  |  |  | ROZPOCET | 0 | 0 | 0 | 0 | 0 | 1 | 0 | 64 | 1340205477
| PP |  | "1.32"Potrubní spojka STRAUB METAL-GRIP pro ocelové nerezové potrubí D106 mm viz SSaZ str.8 | [14 empty] | PP | 2
25 | K | 230032031 | Montáž přírubových spojů do PN 16 DN 125 | kus | 3 |  | 0 | CS ÚRS 2025 02 |  | základní |  | 0 | 0 | 0 | 0 | 0 | 64 | K | 2 |  |  |  | ROZPOCET | 0 | 0 | 0 | 0 | 0 | 1 | 0 | 64 | 1138821283
| PP |  | Montáž přírubových spojů do PN 16 DN 125 | [14 empty] | PP | 2
| Online PSC |  | https://podminky.urs.cz/item/CS_URS_2025_02/230032031 | [14 empty] | Online PSC | 2
| VV |  | 1+2 |  | 3 | [12 empty] | VV | 2 | 2 | True | 1 | ROZPOCET
26 | M | 23003002R | "1.31"Potrubní spojka STRAUB METAL-GRIP pro ocelové nerezové potrubí D131 mm viz SSaZ str.7 | kus | 1 |  | 0 |  |  | základní |  | 0 | 0 | 0 | 0 | 0 | 256 | M | 2 |  |  |  | ROZPOCET | 0 | 0 | 0 | 0 | 0 | 1 | 0 | 64 | 705507658
| PP |  | "1.31"Potrubní spojka STRAUB METAL-GRIP pro ocelové nerezové potrubí D131 mm viz SSaZ str.7 | [14 empty] | PP | 2
27 | M | 23003003R | "1.32"Potrubní spojka STRAUB METAL-GRIP pro ocelové nerezové potrubí D131 mm viz SSaZ str.8 | kus | 2 |  | 0 |  |  | základní |  | 0 | 0 | 0 | 0 | 0 | 256 | M | 2 |  |  |  | ROZPOCET | 0 | 0 | 0 | 0 | 0 | 1 | 0 | 64 | -1543592839
| PP |  | "1.32"Potrubní spojka STRAUB METAL-GRIP pro ocelové nerezové potrubí D131 mm viz SSaZ str.8 | [14 empty] | PP | 2
28 | K | 230032032 | Montáž přírubových spojů do PN 16 DN 150 | kus | 1 |  | 0 | CS ÚRS 2025 02 |  | základní |  | 0 | 0 | 0 | 0 | 0 | 64 | K | 2 |  |  |  | ROZPOCET | 0 | 0 | 0 | 0 | 0 | 1 | 0 | 64 | 18044185
| PP |  | Montáž přírubových spojů do PN 16 DN 150 | [14 empty] | PP | 2
| Online PSC |  | https://podminky.urs.cz/item/CS_URS_2025_02/230032032 | [14 empty] | Online PSC | 2
29 | M | 23003001R | "1.31"Potrubní spojka STRAUB METAL-GRIP pro ocelové nerezové potrubí D156 mm viz SSaZ str.7 | kus | 1 |  | 0 |  |  | základní |  | 0 | 0 | 0 | 0 | 0 | 256 | M | 2 |  |  |  | ROZPOCET | 0 | 0 | 0 | 0 | 0 | 1 | 0 | 64 | -1804663041
| PP |  | "1.31"Potrubní spojka STRAUB METAL-GRIP pro ocelové nerezové potrubí D156 mm viz SSaZ str.7 | [14 empty] | PP | 2
30 | K | 230050003 | Montáž uložení přišroubováním DN přes 50 do 150 mm | kg | 74.5 |  | 0 | CS ÚRS 2025 02 |  | základní |  | 0 | 0 | 0 | 0 | 0 | 1 | K | 2 |  |  |  | ROZPOCET | 0 | 0 | 0 | 0 | 0 | 1 | 0 | 1 | 862478907
| PP |  | Montáž uložení doplňkových konstrukcí přišroubováním DN přes 50 do 150 | [14 empty] | PP | 2
| Online PSC |  | https://podminky.urs.cz/item/CS_URS_2025_02/230050003 | [14 empty] | Online PSC | 2
| VV |  | "D.2.01.11" | [14 empty] | VV | 2 | 1 | True | 0 | ROZPOCET
| VV |  | "dn71x3"2*5,5 |  | 11 | [12 empty] | VV | 2 | 2 | True | 0 | ROZPOCET
| VV |  | "dn131x3"2*6,1 |  | 12.2 | [12 empty] | VV | 2 | 2 | True | 0 | ROZPOCET
| VV |  | "D.2.01.12"51,3 |  | 51.3 | [12 empty] | VV | 2 | 2 | True | 0 | ROZPOCET
| VV |  | Součet |  | 74.5 | [12 empty] | VV | 2 | 4 | True | 1 | ROZPOCET
31 | M | 23005001R | Dodávka a výroba konstrukce uložení potrubí ocel žárově zinkovaná-viz D.2.01.11 | kg | 26.68 |  | 0 |  |  | základní |  | 0 | 0 | 0 | 0 | 0 | 2 | M | 2 |  |  |  | ROZPOCET | 0 | 0 | 0 | 0 | 0 | 1 | 0 | 1 | -1704495504
| PP |  | Dodávka a výroba konstrukce uložení potrubí ocel žárově zinkovaná-viz D.2.01.11 | [14 empty] | PP | 2
| VV |  | 23,2*1,15 'Přepočtené koeficientem množství |  | 26.68 | [12 empty] | VV | 2 | 2 | False | 1 | ROZPOCET
32 | M | 23005002R | Dodávka a výroba konstrukce podpěry potrubí ocel žárově zinkovaná-viz D.2.01.12 | kg | 58.995 |  | 0 |  |  | základní |  | 0 | 0 | 0 | 0 | 0 | 2 | M | 2 |  |  |  | ROZPOCET | 0 | 0 | 0 | 0 | 0 | 1 | 0 | 1 | 2114106438
| PP |  | Dodávka a výroba konstrukce podpěry potrubí ocel žárově zinkovaná-viz D.2.01.12 | [14 empty] | PP | 2
| VV |  | 51,3*1,15 'Přepočtené koeficientem množství |  | 58.995 | [12 empty] | VV | 2 | 2 | False | 1 | ROZPOCET
33 | K | 230120044 | Čištění potrubí profukováním nebo proplachováním DN 65 | m | 1 |  | 0 | CS ÚRS 2025 02 |  | základní |  | 0 | 0 | 0 | 0 | 0 | 1 | K | 2 |  |  |  | ROZPOCET | 0 | 0 | 0 | 0 | 0 | 1 | 0 | 1 | 1844954780
| PP |  | Čištění potrubí profukováním nebo proplachováním DN 65 | [14 empty] | PP | 2
| Online PSC |  | https://podminky.urs.cz/item/CS_URS_2025_02/230120044 | [14 empty] | Online PSC | 2
34 | K | 230120047 | Čištění potrubí profukováním nebo proplachováním DN 125 | m | 6 |  | 0 | CS ÚRS 2025 02 |  | základní |  | 0 | 0 | 0 | 0 | 0 | 1 | K | 2 |  |  |  | ROZPOCET | 0 | 0 | 0 | 0 | 0 | 1 | 0 | 1 | -708520840
| PP |  | Čištění potrubí profukováním nebo proplachováním DN 125 | [14 empty] | PP | 2
| Online PSC |  | https://podminky.urs.cz/item/CS_URS_2025_02/230120047 | [14 empty] | Online PSC | 2
35 | K | 230120048 | Čištění potrubí profukováním nebo proplachováním DN 150 | m | 30.5 |  | 0 | CS ÚRS 2025 02 |  | základní |  | 0 | 0 | 0 | 0 | 0 | 1 | K | 2 |  |  |  | ROZPOCET | 0 | 0 | 0 | 0 | 0 | 1 | 0 | 1 | 1960307554
| PP |  | Čištění potrubí profukováním nebo proplachováním DN 150 | [14 empty] | PP | 2
| Online PSC |  | https://podminky.urs.cz/item/CS_URS_2025_02/230120048 | [14 empty] | Online PSC | 2
36 | K | 230140042 | Montáž trubek z nerezavějící oceli tř.17 D 76 mm, tl 3 mm | m | 1 |  | 0 | CS ÚRS 2025 02 |  | základní |  | 0 | 0 | 0 | 0 | 0 | 64 | K | 2 |  |  |  | ROZPOCET | 0 | 0 | 0 | 0 | 0 | 1 | 0 | 64 | 741839605
| PP |  | Montáž trubek Ø 76 mm, tl. 3 mm | [14 empty] | PP | 2
| Online PSC |  | https://podminky.urs.cz/item/CS_URS_2025_02/230140042 | [14 empty] | Online PSC | 2
37 | M | 23014211R | "1.32"Trubka dn71x3 mm, ocel nerez 1.4301 Výtlačné potrubí čerpadel v ČS homogenizační nádrže viz SSaZ str.8 | m | 1.15 |  | 0 |  |  | základní |  | 0 | 0 | 0 | 0 | 0 | 256 | M | 2 |  |  |  | ROZPOCET | 0 | 0 | 0 | 0 | 0 | 1 | 0 | 64 | 87692137
| PP |  | "1.32"Trubka dn71x3 mm, ocel nerez 1.4301 Výtlačné potrubí čerpadel v ČS homogenizační nádrže viz SSaZ str.8 | [14 empty] | PP | 2
| VV |  | 1*1,15 'Přepočtené koeficientem množství |  | 1.15 | [12 empty] | VV | 2 | 2 | False | 1 | ROZPOCET
38 | K | 230140062 | Montáž trubek z nerezavějící oceli tř.17 D 133 mm, tl 3 mm | m | 6 |  | 0 | CS ÚRS 2025 02 |  | základní |  | 0 | 0 | 0 | 0 | 0 | 64 | K | 2 |  |  |  | ROZPOCET | 0 | 0 | 0 | 0 | 0 | 1 | 0 | 64 | -1166959434
| PP |  | Montáž trubek Ø 133 mm, tl. 3 mm | [14 empty] | PP | 2
| Online PSC |  | https://podminky.urs.cz/item/CS_URS_2025_02/230140062 | [14 empty] | Online PSC | 2
| VV |  | 1+5 |  | 6 | [12 empty] | VV | 2 | 2 | True | 0 | ROZPOCET
| VV |  | Součet |  | 6 | [12 empty] | VV | 2 | 4 | True | 1 | ROZPOCET
39 | M | 23014502R | "1.31"Trubka D 131x3 mm ocel 1.4301-Sací potrubí čerpadel v ČS homogenizační nádrže-viz SSaZ str.7 | m | 1.15 |  | 0 |  |  | základní |  | 0 | 0 | 0 | 0 | 0 | 256 | M | 2 |  |  |  | ROZPOCET | 0 | 0 | 0 | 0 | 0 | 1 | 0 | 64 | 797941858
| PP |  | "1.31"Trubka D 131x3 mm ocel 1.4301-Sací potrubí čerpadel v ČS homogenizační nádrže-viz SSaZ str.7 | [14 empty] | PP | 2
| VV |  | 1*1,15 'Přepočtené koeficientem množství |  | 1.15 | [12 empty] | VV | 2 | 2 | False | 1 | ROZPOCET
40 | M | 23014512R | "1.32"Trubka D 131x3 mm ocel 1.4301-Výtlačné potrubí čerpadel v ČS homogenizační nádrže-viz SSaZ str.8 | m | 5.75 |  | 0 |  |  | základní |  | 0 | 0 | 0 | 0 | 0 | 256 | M | 2 |  |  |  | ROZPOCET | 0 | 0 | 0 | 0 | 0 | 1 | 0 | 64 | -1077777902
| PP |  | "1.32"Trubka D 131x3 mm ocel 1.4301-Výtlačné potrubí čerpadel v ČS homogenizační nádrže-viz SSaZ str.8 | [14 empty] | PP | 2
| VV |  | 5*1,15 'Přepočtené koeficientem množství |  | 5.75 | [12 empty] | VV | 2 | 2 | False | 1 | ROZPOCET
41 | K | 230140071 | Montáž trubek z nerezavějící oceli tř.17 D 159 mm, tl 3 mm | m | 30.5 |  | 0 | CS ÚRS 2025 02 |  | základní |  | 0 | 0 | 0 | 0 | 0 | 64 | K | 2 |  |  |  | ROZPOCET | 0 | 0 | 0 | 0 | 0 | 1 | 0 | 64 | -515467512
| PP |  | Montáž trubek Ø 159 mm, tl. 3 mm | [14 empty] | PP | 2
| Online PSC |  | https://podminky.urs.cz/item/CS_URS_2025_02/230140071 | [14 empty] | Online PSC | 2
| VV |  | 2,5+13,0+1,0 |  | 16.5 | [12 empty] | VV | 2 | 2 | True | 0 | ROZPOCET
| VV |  | 13,0+1,0 |  | 14 | [12 empty] | VV | 2 | 2 | True | 0 | ROZPOCET
| VV |  | Součet |  | 30.5 | [12 empty] | VV | 2 | 4 | True | 1 | ROZPOCET
42 | M | 23014501R | "1.31"Trubka D 156x3 mm ocel 1.4301-Sací potrubí čerpadel v ČS homogenizační nádrže-viz SSaZ str.7 | m | 2.875 |  | 0 |  |  | základní |  | 0 | 0 | 0 | 0 | 0 | 256 | M | 2 |  |  |  | ROZPOCET | 0 | 0 | 0 | 0 | 0 | 1 | 0 | 64 | 2034322265
| PP |  | "1.31"Trubka D 156x3 mm ocel 1.4301-Sací potrubí čerpadel v ČS homogenizační nádrže-viz SSaZ str.7 | [14 empty] | PP | 2
| VV |  | 2,5*1,15 'Přepočtené koeficientem množství |  | 2.875 | [12 empty] | VV | 2 | 2 | False | 1 | ROZPOCET
43 | M | 23014511R | "1.35"Trubka D 156x3 mm ocel 1.4301-Sání kalu z homogenizace na čerpadla viz SSaZ str.8 | m | 16.1 |  | 0 |  |  | základní |  | 0 | 0 | 0 | 0 | 0 | 256 | M | 2 |  |  |  | ROZPOCET | 0 | 0 | 0 | 0 | 0 | 1 | 0 | 64 | 543956379
| PP |  | "1.35"Trubka D 156x3 mm ocel 1.4301-Sání kalu z homogenizace na čerpadla viz SSaZ str.8 | [14 empty] | PP | 2
| VV |  | 14*1,15 'Přepočtené koeficientem množství |  | 16.1 | [12 empty] | VV | 2 | 2 | False | 1 | ROZPOCET
44 | M | 23014611R | "1.36"Trubka D 156x3 mm ocel 1.4301-Nátok kalu z UN do homogenizace viz SSaZ str.9 | m | 16.1 |  | 0 |  |  | základní |  | 0 | 0 | 0 | 0 | 0 | 256 | M | 2 |  |  |  | ROZPOCET | 0 | 0 | 0 | 0 | 0 | 1 | 0 | 64 | -1684819442
| PP |  | "1.36"Trubka D 156x3 mm ocel 1.4301-Nátok kalu z UN do homogenizace viz SSaZ str.9 | [14 empty] | PP | 2
| VV |  | 14*1,15 'Přepočtené koeficientem množství |  | 16.1 | [12 empty] | VV | 2 | 2 | False | 1 | ROZPOCET
45 | K | 230140172 | Montáž trubní dílce přivařovací z nerezavějící oceli tř.17 D 76 mm, tl 3 mm | kus | 2 |  | 0 | CS ÚRS 2025 02 |  | základní |  | 0 | 1e-05 | 2e-05 | 0 | 0 | 64 | K | 2 |  |  |  | ROZPOCET | 0 | 0 | 0 | 0 | 0 | 1 | 0 | 64 | -971786981
| PP |  | Montáž trubních dílců přivařovacích Ø 76, tl. 3 mm | [14 empty] | PP | 2
| Online PSC |  | https://podminky.urs.cz/item/CS_URS_2025_02/230140172 | [14 empty] | Online PSC | 2
46 | M | 23014216R | "1.32"Příruba plochá přivařovací DN 65 PN10 ocel nerez 1.4301 Výtlačné potrubí čerpadel v ČS homogenizační nádrže viz SSaZ str.8 | kus | 2 |  | 0 |  |  | základní |  | 0 | 0 | 0 | 0 | 0 | 256 | M | 2 |  |  |  | ROZPOCET | 0 | 0 | 0 | 0 | 0 | 1 | 0 | 64 | 401533809
| PP |  | "1.32"Příruba plochá přivařovací DN 65 PN10 ocel nerez 1.4301 Výtlačné potrubí čerpadel v ČS homogenizační nádrže viz SSaZ str.8 | [14 empty] | PP | 2
47 | K | 230140184 | Montáž trubní dílce přivařovací z nerezavějící oceli tř.17 D 108 mm, tl 3 mm | kus | 1 |  | 0 | CS ÚRS 2025 02 |  | základní |  | 0 | 1e-05 | 1e-05 | 0 | 0 | 64 | K | 2 |  |  |  | ROZPOCET | 0 | 0 | 0 | 0 | 0 | 1 | 0 | 64 | 1722259847
| PP |  | Montáž trubních dílců přivařovacích Ø 108, tl. 3 mm | [14 empty] | PP | 2
| Online PSC |  | https://podminky.urs.cz/item/CS_URS_2025_02/230140184 | [14 empty] | Online PSC | 2
48 | M | 23014210R | "1.32"Trubka dn106x3 mm, ocel nerez 1.4301 dl.0,3 m Výtlačné potrubí čerpadel v ČS homogenizační nádrže viz SSaZ str.8 | kus | 1 |  | 0 |  |  | základní |  | 0 | 0 | 0 | 0 | 0 | 256 | M | 2 |  |  |  | ROZPOCET | 0 | 0 | 0 | 0 | 0 | 1 | 0 | 64 | 1299586720
| PP |  | "1.32"Trubka dn106x3 mm, ocel nerez 1.4301 dl.0,3 m Výtlačné potrubí čerpadel v ČS homogenizační nádrže viz SSaZ str.8 | [14 empty] | PP | 2
49 | K | 230140192 | Montáž trubní dílce přivařovací z nerezavějící oceli tř.17 D 133 mm, tl 3 mm | kus | 26 |  | 0 | CS ÚRS 2025 02 |  | základní |  | 0 | 1e-05 | 0.00026 | 0 | 0 | 64 | K | 2 |  |  |  | ROZPOCET | 0 | 0 | 0 | 0 | 0 | 1 | 0 | 64 | 1500371807
| PP |  | Montáž trubních dílců přivařovacích Ø 133, tl. 3 mm | [14 empty] | PP | 2
| Online PSC |  | https://podminky.urs.cz/item/CS_URS_2025_02/230140192 | [14 empty] | Online PSC | 2
| VV |  | 6 |  | 6 | [12 empty] | VV | 2 | 2 | True | 0 | ROZPOCET
| VV |  | 5+1+2+12 |  | 20 | [12 empty] | VV | 2 | 2 | True | 0 | ROZPOCET
| VV |  | Součet |  | 26 | [12 empty] | VV | 2 | 4 | True | 1 | ROZPOCET
50 | M | 23014410R | "1.31"Příruba plochá přivařovací DN 130 PN10, ocel nerez 1.4301 Sací potrubí čerpadel v ČS homogenizační nádrže viz SSaZ str.7 | kus | 6 |  | 0 |  |  | základní |  | 0 | 0 | 0 | 0 | 0 | 256 | M | 2 |  |  |  | ROZPOCET | 0 | 0 | 0 | 0 | 0 | 1 | 0 | 64 | -1321254936
| PP |  | "1.31"Příruba plochá přivařovací DN 130 PN10, ocel nerez 1.4301 Sací potrubí čerpadel v ČS homogenizační nádrže viz SSaZ str.7 | [14 empty] | PP | 2
51 | M | 23014212R | "1.32"Trubkový oblouk K1.5 dn131x3/90°, ocel nerez 1.4301dl.0,3 m Výtlačné potrubí čerpadel v ČS homogenizační nádrže viz SSaZ str.8 | kus | 5 |  | 0 |  |  | základní |  | 0 | 0 | 0 | 0 | 0 | 256 | M | 2 |  |  |  | ROZPOCET | 0 | 0 | 0 | 0 | 0 | 1 | 0 | 64 | 580988052
| PP |  | "1.32"Trubkový oblouk K1.5 dn131x3/90°, ocel nerez 1.4301dl.0,3 m Výtlačné potrubí čerpadel v ČS homogenizační nádrže viz SSaZ str.8 | [14 empty] | PP | 2
52 | M | 23014213R | "1.32"Trubková redukce dn 131x106 , ocel nerez 1.4301 Výtlačné potrubí čerpadel v ČS homogenizační nádrže viz SSaZ str.8 | kus | 1 |  | 0 |  |  | základní |  | 0 | 0 | 0 | 0 | 0 | 256 | M | 2 |  |  |  | ROZPOCET | 0 | 0 | 0 | 0 | 0 | 1 | 0 | 64 | 366729184
| PP |  | "1.32"Trubková redukce dn 131x106 , ocel nerez 1.4301 Výtlačné potrubí čerpadel v ČS homogenizační nádrže viz SSaZ str.8 | [14 empty] | PP | 2
53 | M | 23014214R | "1.32"Trubková redukce dn 131x71 , ocel nerez 1.4301 Výtlačné potrubí čerpadel v ČS homogenizační nádrže viz SSaZ str.8 | kus | 2 |  | 0 |  |  | základní |  | 0 | 0 | 0 | 0 | 0 | 256 | M | 2 |  |  |  | ROZPOCET | 0 | 0 | 0 | 0 | 0 | 1 | 0 | 64 | -504033650
| PP |  | "1.32"Trubková redukce dn 131x71 , ocel nerez 1.4301 Výtlačné potrubí čerpadel v ČS homogenizační nádrže viz SSaZ str.8 | [14 empty] | PP | 2
54 | M | 23014215R | "1.32"Příruba plochá přivařovací DN 125 PN10 ocel nerez 1.4301 Výtlačné potrubí čerpadel v ČS homogenizační nádrže viz SSaZ str.8 | kus | 12 |  | 0 |  |  | základní |  | 0 | 0 | 0 | 0 | 0 | 256 | M | 2 |  |  |  | ROZPOCET | 0 | 0 | 0 | 0 | 0 | 1 | 0 | 64 | -1220647268
| PP |  | "1.32"Příruba plochá přivařovací DN 125 PN10 ocel nerez 1.4301 Výtlačné potrubí čerpadel v ČS homogenizační nádrže viz SSaZ str.8 | [14 empty] | PP | 2
55 | K | 230140201 | Montáž trubní dílce přivařovací z nerezavějící oceli tř.17 D 159 mm, tl 3 mm | kus | 29 |  | 0 | CS ÚRS 2025 02 |  | základní |  | 0 | 1e-05 | 0.00029 | 0 | 0 | 64 | K | 2 |  |  |  | ROZPOCET | 0 | 0 | 0 | 0 | 0 | 1 | 0 | 64 | -1385472714
| PP |  | Montáž trubních dílců přivařovacích Ø 159, tl. 3 mm | [14 empty] | PP | 2
| Online PSC |  | https://podminky.urs.cz/item/CS_URS_2025_02/230140201 | [14 empty] | Online PSC | 2
| VV |  | 1+2+4 |  | 7 | [12 empty] | VV | 2 | 2 | True | 0 | ROZPOCET
| VV |  | 2+2+2+5 |  | 11 | [12 empty] | VV | 2 | 2 | True | 0 | ROZPOCET
| VV |  | 2+2+2+5 |  | 11 | [12 empty] | VV | 2 | 2 | True | 0 | ROZPOCET
| VV |  | Součet |  | 29 | [12 empty] | VV | 2 | 4 | True | 1 | ROZPOCET
56 | M | 23014411R | "1.31"Příruba plochá přivařovací DN 150 PN10, ocel nerez 1.4301 Sací potrubí čerpadel v ČS homogenizační nádrže viz SSaZ str.7 | kus | 4 |  | 0 |  |  | základní |  | 0 | 0 | 0 | 0 | 0 | 256 | M | 2 |  |  |  | ROZPOCET | 0 | 0 | 0 | 0 | 0 | 1 | 0 | 64 | 435199092
| PP |  | "1.31"Příruba plochá přivařovací DN 150 PN10, ocel nerez 1.4301 Sací potrubí čerpadel v ČS homogenizační nádrže viz SSaZ str.7 | [14 empty] | PP | 2
57 | M | 23014111R | "1.35"Příruba plochá přivařovací DN 150 PN10, ocel nerez 1.4301 Sání kalu z homogenizace na čerpadla viz SSaZ str.8 | kus | 5 |  | 0 |  |  | základní |  | 0 | 0 | 0 | 0 | 0 | 256 | M | 2 |  |  |  | ROZPOCET | 0 | 0 | 0 | 0 | 0 | 1 | 0 | 64 | 379627215
| PP |  | "1.35"Příruba plochá přivařovací DN 150 PN10, ocel nerez 1.4301 Sání kalu z homogenizace na čerpadla viz SSaZ str.8 | [14 empty] | PP | 2
58 | M | 23014121R | "1.36"Příruba plochá přivařovací DN 150 PN10, ocel nerez 1.4301 SNátok kalu z UN do homogenizace viz SSaZ str.9 | kus | 5 |  | 0 |  |  | základní |  | 0 | 0 | 0 | 0 | 0 | 256 | M | 2 |  |  |  | ROZPOCET | 0 | 0 | 0 | 0 | 0 | 1 | 0 | 64 | 1943953789
| PP |  | "1.36"Příruba plochá přivařovací DN 150 PN10, ocel nerez 1.4301 SNátok kalu z UN do homogenizace viz SSaZ str.9 | [14 empty] | PP | 2
59 | M | 23014412R | "1.31"Trubkový oblouk K1.5 dn156x3/90°, ocel nerez 1.4301 Sací potrubí čerpadel v ČS homogenizační nádrže viz SSaZ str.7 | kus | 1 |  | 0 |  |  | základní |  | 0 | 0 | 0 | 0 | 0 | 256 | M | 2 |  |  |  | ROZPOCET | 0 | 0 | 0 | 0 | 0 | 1 | 0 | 64 | -852562282
| PP |  | "1.31"Trubkový oblouk K1.5 dn156x3/90°, ocel nerez 1.4301 Sací potrubí čerpadel v ČS homogenizační nádrže viz SSaZ str.7 | [14 empty] | PP | 2
60 | M | 23014912R | "1.35"Trubkový oblouk K1.5 dn156x3/90°, ocel nerez 1.4301 Sání kalu z homogenizace na čerpadla viz SSaZ str.8 | kus | 2 |  | 0 |  |  | základní |  | 0 | 0 | 0 | 0 | 0 | 256 | M | 2 |  |  |  | ROZPOCET | 0 | 0 | 0 | 0 | 0 | 1 | 0 | 64 | -1821198246
| PP |  | "1.35"Trubkový oblouk K1.5 dn156x3/90°, ocel nerez 1.4301 Sání kalu z homogenizace na čerpadla viz SSaZ str.8 | [14 empty] | PP | 2
61 | M | 23014922R | "1.36"Trubkový oblouk K1.5 dn156x3/90°, ocel nerez 1.4301 Nátok kalu z UN do homogenizace viz SSaZ str.9 | kus | 2 |  | 0 |  |  | základní |  | 0 | 0 | 0 | 0 | 0 | 256 | M | 2 |  |  |  | ROZPOCET | 0 | 0 | 0 | 0 | 0 | 1 | 0 | 64 | -138161101
| PP |  | "1.36"Trubkový oblouk K1.5 dn156x3/90°, ocel nerez 1.4301 Nátok kalu z UN do homogenizace viz SSaZ str.9 | [14 empty] | PP | 2
62 | M | 23014812R | "1.35"Trubkový oblouk K1.5 dn156x3/45°, ocel nerez 1.4301 Sání kalu z homogenizace na čerpadla viz SSaZ str.8 | kus | 2 |  | 0 |  |  | základní |  | 0 | 0 | 0 | 0 | 0 | 256 | M | 2 |  |  |  | ROZPOCET | 0 | 0 | 0 | 0 | 0 | 1 | 0 | 64 | 540433270
| PP |  | "1.35"Trubkový oblouk K1.5 dn156x3/45°, ocel nerez 1.4301 Sání kalu z homogenizace na čerpadla viz SSaZ str.8 | [14 empty] | PP | 2
63 | M | 23014832R | "1.36"Trubkový oblouk K1.5 dn156x3/45°, ocel nerez 1.4301 Nátok kalu z UN do homogenizace viz SSaZ str.9 | kus | 2 |  | 0 |  |  | základní |  | 0 | 0 | 0 | 0 | 0 | 256 | M | 2 |  |  |  | ROZPOCET | 0 | 0 | 0 | 0 | 0 | 1 | 0 | 64 | -386457105
| PP |  | "1.36"Trubkový oblouk K1.5 dn156x3/45°, ocel nerez 1.4301 Nátok kalu z UN do homogenizace viz SSaZ str.9 | [14 empty] | PP | 2
64 | M | 23014712R | "1.35"Trubkový oblouk K1.5 dn156x3/50°, ocel nerez 1.4301 Sání kalu z homogenizace na čerpadla viz SSaZ str.8 | kus | 2 |  | 0 |  |  | základní |  | 0 | 0 | 0 | 0 | 0 | 256 | M | 2 |  |  |  | ROZPOCET | 0 | 0 | 0 | 0 | 0 | 1 | 0 | 64 | 1505819776
| PP |  | "1.35"Trubkový oblouk K1.5 dn156x3/50°, ocel nerez 1.4301 Sání kalu z homogenizace na čerpadla viz SSaZ str.8 | [14 empty] | PP | 2
65 | M | 23014752R | "1.36"Trubkový oblouk K1.5 dn156x3/50°, ocel nerez 1.4301 Nátok kalu z UN do homogenizace viz SSaZ str.9 | kus | 2 |  | 0 |  |  | základní |  | 0 | 0 | 0 | 0 | 0 | 256 | M | 2 |  |  |  | ROZPOCET | 0 | 0 | 0 | 0 | 0 | 1 | 0 | 64 | -1832318728
| PP |  | "1.36"Trubkový oblouk K1.5 dn156x3/50°, ocel nerez 1.4301 Nátok kalu z UN do homogenizace viz SSaZ str.9 | [14 empty] | PP | 2
66 | M | 23014413R | "1.31"Trubková redukce dn156x131 , ocel nerez 1.4301 Sací potrubí čerpadel v ČS homogenizační nádrže viz SSaZ str.7 | kus | 2 |  | 0 |  |  | základní |  | 0 | 0 | 0 | 0 | 0 | 256 | M | 2 |  |  |  | ROZPOCET | 0 | 0 | 0 | 0 | 0 | 1 | 0 | 64 | 1971175187
| PP |  | "1.31"Trubková redukce dn156x131 , ocel nerez 1.4301 Sací potrubí čerpadel v ČS homogenizační nádrže viz SSaZ str.7 | [14 empty] | PP | 2
67 | K | 230170002 | Tlakové zkoušky těsnosti potrubí - příprava DN přes 40 do 80 | sada | 1 |  | 0 | CS ÚRS 2025 02 |  | základní |  | 0 | 0 | 0 | 0 | 0 | 1 | K | 2 |  |  |  | ROZPOCET | 0 | 0 | 0 | 0 | 0 | 1 | 0 | 1 | 1656057731
| PP |  | Příprava pro zkoušku těsnosti potrubí DN přes 40 do 80 | [14 empty] | PP | 2
| Online PSC |  | https://podminky.urs.cz/item/CS_URS_2025_02/230170002 | [14 empty] | Online PSC | 2
68 | K | 230170003 | Tlakové zkoušky těsnosti potrubí - příprava DN přes 80 do 125 | sada | 2 |  | 0 | CS ÚRS 2025 02 |  | základní |  | 0 | 0 | 0 | 0 | 0 | 1 | K | 2 |  |  |  | ROZPOCET | 0 | 0 | 0 | 0 | 0 | 1 | 0 | 1 | -1028588691
| PP |  | Příprava pro zkoušku těsnosti potrubí DN přes 80 do 125 | [14 empty] | PP | 2
| Online PSC |  | https://podminky.urs.cz/item/CS_URS_2025_02/230170003 | [14 empty] | Online PSC | 2
69 | K | 230170004 | Tlakové zkoušky těsnosti potrubí - příprava DN přes 125 do 200 | sada | 3 |  | 0 | CS ÚRS 2025 02 |  | základní |  | 0 | 0 | 0 | 0 | 0 | 1 | K | 2 |  |  |  | ROZPOCET | 0 | 0 | 0 | 0 | 0 | 1 | 0 | 1 | 1284480355
| PP |  | Příprava pro zkoušku těsnosti potrubí DN přes 125 do 200 | [14 empty] | PP | 2
| Online PSC |  | https://podminky.urs.cz/item/CS_URS_2025_02/230170004 | [14 empty] | Online PSC | 2
70 | K | 230170012 | Tlakové zkoušky těsnosti potrubí - zkouška DN přes 40 do 80 | m | 1 |  | 0 | CS ÚRS 2025 02 |  | základní |  | 0 | 0 | 0 | 0 | 0 | 1 | K | 2 |  |  |  | ROZPOCET | 0 | 0 | 0 | 0 | 0 | 1 | 0 | 1 | -12546282
| PP |  | Zkouška těsnosti potrubí DN přes 40 do 80 | [14 empty] | PP | 2
| Online PSC |  | https://podminky.urs.cz/item/CS_URS_2025_02/230170012 | [14 empty] | Online PSC | 2
71 | K | 230170013 | Tlakové zkoušky těsnosti potrubí - zkouška DN přes 80 do 125 | m | 6 |  | 0 | CS ÚRS 2025 02 |  | základní |  | 0 | 0 | 0 | 0 | 0 | 1 | K | 2 |  |  |  | ROZPOCET | 0 | 0 | 0 | 0 | 0 | 1 | 0 | 1 | 1088360987
| PP |  | Zkouška těsnosti potrubí DN přes 80 do 125 | [14 empty] | PP | 2
| Online PSC |  | https://podminky.urs.cz/item/CS_URS_2025_02/230170013 | [14 empty] | Online PSC | 2
72 | K | 230170014 | Tlakové zkoušky těsnosti potrubí - zkouška DN přes 125 do 200 | m | 30.5 |  | 0 | CS ÚRS 2025 02 |  | základní |  | 0 | 0 | 0 | 0 | 0 | 1 | K | 2 |  |  |  | ROZPOCET | 0 | 0 | 0 | 0 | 0 | 1 | 0 | 1 | 1655188100
| PP |  | Zkouška těsnosti potrubí DN přes 125 do 200 | [14 empty] | PP | 2
| Online PSC |  | https://podminky.urs.cz/item/CS_URS_2025_02/230170014 | [14 empty] | Online PSC | 2
73 | K | MD | Mimostaveništní doprava | Kč | 1 |  | 0 |  |  | základní |  | 0 | 0 | 0 | 0 | 0 | 64 | K | 2 |  |  |  | ROZPOCET | 0 | 0 | 0 | 0 | 0 | 1 | 0 | 64 | 1112854957
| PP |  | Mimostaveništní doprava | [14 empty] | PP | 2
| D | 35-M | Montáž čerpadel, kompr.a vodoh.zař. |  |  |  | 0 |  |  |  |  | 0 |  | 0.08272 |  | 0 | 3 | D | 1 |  |  |  | ROZPOCET | [6 empty] | 0
74 | K | 35000210R | Montáž kontejneru | kus | 1 |  | 0 |  |  | základní |  | 0 | 0 | 0 | 0 | 0 | 64 | K | 2 |  |  |  | ROZPOCET | 0 | 0 | 0 | 0 | 0 | 1 | 0 | 64 | -1367796105
| PP |  | Montáž kontejneru | [14 empty] | PP | 2
75 | M | 35009082R | "1.37"Ocelový kontejner na kal 5,10x2,50x1,25 m viz SSaZ str.9 | kus | 1 |  | 0 |  |  | základní |  | 0 | 0 | 0 | 0 | 0 | 256 | M | 2 |  |  |  | ROZPOCET | 0 | 0 | 0 | 0 | 0 | 1 | 0 | 64 | -1796823032
| PP |  | "1.37"Ocelový kontejner na kal 5,10x2,50x1,25 m viz SSaZ str.9 | [14 empty] | PP | 2
76 | K | 35083000R | Montáž a dodávka vodohospodářské zařízení HUBER viz poz.1.0 až 1.14,1.17 až 1.20,1.22 až 1.30 | kpl | 1 |  | 0 |  |  | základní |  | 0 | 0.08272 | 0.08272 | 0 | 0 | 64 | K | 2 |  |  |  | ROZPOCET | 0 | 0 | 0 | 0 | 0 | 1 | 0 | 64 | -1746997984
| PP |  | Montáž a dodávka vodohospodářské zařízení HUBER viz poz.1.0 až 1.14,1.17 až 1.20,1.22 až 1.30 | [14 empty] | PP | 2
77 | M | 35083001R | "1.0"Šnekový lis HUBER Q-PRESS 800 odvodnění kalu-Q=25 m3/h dodávka HUBER viz SSaZ str.1 | kus | 1 |  | 0 |  |  | základní |  | 0 | 0 | 0 | 0 | 0 | 256 | M | 2 |  |  |  | ROZPOCET | 0 | 0 | 0 | 0 | 0 | 1 | 0 | 64 | 787333365
| PP |  | "1.0"Šnekový lis HUBER Q-PRESS 800 odvodnění kalu-Q=25 m3/h dodávka HUBER viz SSaZ str.1 | [14 empty] | PP | 2
78 | M | 35083002R | "1.1"Kalové excentrické šnekové čerpadlo SEEPEX BN 52-6L-Q=8-30 m3/h dodávka HUBER viz SSaZ str.1 | kus | 1 |  | 0 |  |  | základní |  | 0 | 0 | 0 | 0 | 0 | 256 | M | 2 |  |  |  | ROZPOCET | 0 | 0 | 0 | 0 | 0 | 1 | 0 | 64 | 490906036
| PP |  | "1.1"Kalové excentrické šnekové čerpadlo SEEPEX BN 52-6L-Q=8-30 m3/h dodávka HUBER viz SSaZ str.1 | [14 empty] | PP | 2
79 | M | 35083003R | "1.2"Kalové excentrické šnekové čerpadlo SEEPEX BN 52-6L-Q=8-30 m3/h dodávka HUBER viz SSaZ str.1 | kus | 1 |  | 0 |  |  | základní |  | 0 | 0 | 0 | 0 | 0 | 256 | M | 2 |  |  |  | ROZPOCET | 0 | 0 | 0 | 0 | 0 | 1 | 0 | 64 | -732410144
| PP |  | "1.2"Kalové excentrické šnekové čerpadlo SEEPEX BN 52-6L-Q=8-30 m3/h dodávka HUBER viz SSaZ str.1 | [14 empty] | PP | 2
80 | M | 35083004R | "1.3"Kalové excentrické šnekové čerpadlo SEEPEX BN 52-6L-Q=8-30 m3/h dodávka HUBER viz SSaZ str.2 | kus | 1 |  | 0 |  |  | základní |  | 0 | 0 | 0 | 0 | 0 | 256 | M | 2 |  |  |  | ROZPOCET | 0 | 0 | 0 | 0 | 0 | 1 | 0 | 64 | -1425808069
| PP |  | "1.3"Kalové excentrické šnekové čerpadlo SEEPEX BN 52-6L-Q=8-30 m3/h dodávka HUBER viz SSaZ str.2 | [14 empty] | PP | 2
81 | M | 35083005R | "1.4"Kalové excentrické šnekové čerpadlo SEEPEX BN 52-6L-Q=8-30 m3/h dodávka HUBER viz SSaZ str.2 | kus | 1 |  | 0 |  |  | základní |  | 0 | 0 | 0 | 0 | 0 | 256 | M | 2 |  |  |  | ROZPOCET | 0 | 0 | 0 | 0 | 0 | 1 | 0 | 64 | 1855586133
| PP |  | "1.4"Kalové excentrické šnekové čerpadlo SEEPEX BN 52-6L-Q=8-30 m3/h dodávka HUBER viz SSaZ str.2 | [14 empty] | PP | 2
82 | M | 35083006R | "1.5"Přírubový potrubní uklidňující reaktor dodávka HUBER viz SSaZ str.3 | kus | 1 |  | 0 |  |  | základní |  | 0 | 0 | 0 | 0 | 0 | 256 | M | 2 |  |  |  | ROZPOCET | 0 | 0 | 0 | 0 | 0 | 1 | 0 | 64 | 1394090226
| PP |  | "1.5"Přírubový potrubní uklidňující reaktor dodávka HUBER viz SSaZ str.3 | [14 empty] | PP | 2
83 | M | 35083007R | "1.6"Kompresor Einhell TE-AC 24 Silent pro přítlak kužele u lisu -Q=135 l/min dodávka HUBER viz SSaZ str.3 | kus | 1 |  | 0 |  |  | základní |  | 0 | 0 | 0 | 0 | 0 | 256 | M | 2 |  |  |  | ROZPOCET | 0 | 0 | 0 | 0 | 0 | 1 | 0 | 64 | -249395320
| PP |  | "1.6"Kompresor Einhell TE-AC 24 Silent pro přítlak kužele u lisu -Q=135 l/min dodávka HUBER viz SSaZ str.3 | [14 empty] | PP | 2
84 | M | 35083008R | "1.7"Zpětná klapka DN100+směšovací člen-očkovací kruh dodávka HUBER viz SSaZ str.3 | kus | 1 |  | 0 |  |  | základní |  | 0 | 0 | 0 | 0 | 0 | 256 | M | 2 |  |  |  | ROZPOCET | 0 | 0 | 0 | 0 | 0 | 1 | 0 | 64 | -33481677
| PP |  | "1.7"Zpětná klapka DN100+směšovací člen-očkovací kruh dodávka HUBER viz SSaZ str.3 | [14 empty] | PP | 2
85 | M | 35083009R | "1.8"Indukční průtokoměr DN65 PN16 7ME6520-3FC13-2LA1-SIEMENS Q=30,0m3/h dodávka HUBER viz SSaZ str.3 | kus | 1 |  | 0 |  |  | základní |  | 0 | 0 | 0 | 0 | 0 | 256 | M | 2 |  |  |  | ROZPOCET | 0 | 0 | 0 | 0 | 0 | 1 | 0 | 64 | 251761395
| PP |  | "1.8"Indukční průtokoměr DN65 PN16 7ME6520-3FC13-2LA1-SIEMENS Q=30,0m3/h dodávka HUBER viz SSaZ str.3 | [14 empty] | PP | 2
86 | M | 35083010R | "1.9"Indukční průtokoměr DN65 PN16 7ME6520-3FC13-2LA1-SIEMENS Q=30,0m3/h dodávka HUBER viz SSaZ str.3 | kus | 1 |  | 0 |  |  | základní |  | 0 | 0 | 0 | 0 | 0 | 256 | M | 2 |  |  |  | ROZPOCET | 0 | 0 | 0 | 0 | 0 | 1 | 0 | 64 | 1883783893
| PP |  | "1.9"Indukční průtokoměr DN65 PN16 7ME6520-3FC13-2LA1-SIEMENS Q=30,0m3/h dodávka HUBER viz SSaZ str.3 | [14 empty] | PP | 2
87 | M | 35083011R | "1.10"Zařízení pro přípravu roztoku flokulantu V=2,0m3, Q=2000l/h dodávka HUBER viz SSaZ str.3 | kus | 1 |  | 0 |  |  | základní |  | 0 | 0 | 0 | 0 | 0 | 256 | M | 2 |  |  |  | ROZPOCET | 0 | 0 | 0 | 0 | 0 | 1 | 0 | 64 | -1605060030
| PP |  | "1.10"Zařízení pro přípravu roztoku flokulantu V=2,0m3, Q=2000l/h dodávka HUBER viz SSaZ str.3 | [14 empty] | PP | 2
88 | M | 35083012R | "1.11"Vřetenové čerpadlo SEEPEX BN 2-6L roztoku flokulantu-Q=0,5-2,5 m3/h dodávka HUBER viz SSaZ str.4 | kus | 1 |  | 0 |  |  | základní |  | 0 | 0 | 0 | 0 | 0 | 256 | M | 2 |  |  |  | ROZPOCET | 0 | 0 | 0 | 0 | 0 | 1 | 0 | 64 | -2072401641
| PP |  | "1.11"Vřetenové čerpadlo SEEPEX BN 2-6L roztoku flokulantu-Q=0,5-2,5 m3/h dodávka HUBER viz SSaZ str.4 | [14 empty] | PP | 2
89 | M | 35083013R | "1.12"Indukční průtokoměr pro měření flokulantu DN 25 PN16-Q=0,1-4,0m3/h dodávka HUBER viz SSaZ str.4 | kus | 1 |  | 0 |  |  | základní |  | 0 | 0 | 0 | 0 | 0 | 256 | M | 2 |  |  |  | ROZPOCET | 0 | 0 | 0 | 0 | 0 | 1 | 0 | 64 | 1839851824
| PP |  | "1.12"Indukční průtokoměr pro měření flokulantu DN 25 PN16-Q=0,1-4,0m3/h dodávka HUBER viz SSaZ str.4 | [14 empty] | PP | 2
90 | M | 35083014R | "1.13"Šnekový dopravník odvodněného kalu dodávka HUBER viz SSaZ str.4 | kus | 1 |  | 0 |  |  | základní |  | 0 | 0 | 0 | 0 | 0 | 256 | M | 2 |  |  |  | ROZPOCET | 0 | 0 | 0 | 0 | 0 | 1 | 0 | 64 | 686485612
| PP |  | "1.13"Šnekový dopravník odvodněného kalu dodávka HUBER viz SSaZ str.4 | [14 empty] | PP | 2
91 | M | 35083015R | "1.14"Nožové mezipřírubové šoupě DN150 PN10 AVK 3.6.2 dodávka HUBER viz SSaZ str.4 | kus | 1 |  | 0 |  |  | základní |  | 0 | 0 | 0 | 0 | 0 | 256 | M | 2 |  |  |  | ROZPOCET | 0 | 0 | 0 | 0 | 0 | 1 | 0 | 64 | -533119006
| PP |  | "1.14"Nožové mezipřírubové šoupě DN150 PN10 AVK 3.6.2 dodávka HUBER viz SSaZ str.4 | [14 empty] | PP | 2
92 | M | 35083018R | "1.17"Rozvaděč technologie pro odvodňovač kalu Q-PRESS 800 dodávka HUBER viz SSaZ str.5 | kus | 1 |  | 0 |  |  | základní |  | 0 | 0 | 0 | 0 | 0 | 256 | M | 2 |  |  |  | ROZPOCET | 0 | 0 | 0 | 0 | 0 | 1 | 0 | 64 | -84999899
| PP |  | "1.17"Rozvaděč technologie pro odvodňovač kalu Q-PRESS 800 dodávka HUBER viz SSaZ str.5 | [14 empty] | PP | 2
93 | M | 35083019R | "1.18"Nožové mezipřírubové šoupě DN150 PN10 AVK 3.6 s ručním kolem dodávka HUBER viz SSaZ str.5 | kus | 5 |  | 0 |  |  | základní |  | 0 | 0 | 0 | 0 | 0 | 256 | M | 2 |  |  |  | ROZPOCET | 0 | 0 | 0 | 0 | 0 | 1 | 0 | 64 | 394168156
| PP |  | "1.18"Nožové mezipřírubové šoupě DN150 PN10 AVK 3.6 s ručním kolem dodávka HUBER viz SSaZ str.5 | [14 empty] | PP | 2
94 | M | 35083020R | "1.19"Nožové mezipřírubové šoupě DN125 PN10 AVK 3.6 s ručním kolem dodávka HUBER viz SSaZ str.5 | kus | 2 |  | 0 |  |  | základní |  | 0 | 0 | 0 | 0 | 0 | 256 | M | 2 |  |  |  | ROZPOCET | 0 | 0 | 0 | 0 | 0 | 1 | 0 | 64 | -1001491301
| PP |  | "1.19"Nožové mezipřírubové šoupě DN125 PN10 AVK 3.6 s ručním kolem dodávka HUBER viz SSaZ str.5 | [14 empty] | PP | 2
95 | M | 35083021R | "1.20"Nožové mezipřírubové šoupě DN100 PN10 AVK 3.6 s ručním kolem dodávka HUBER viz SSaZ str.5 | kus | 4 |  | 0 |  |  | základní |  | 0 | 0 | 0 | 0 | 0 | 256 | M | 2 |  |  |  | ROZPOCET | 0 | 0 | 0 | 0 | 0 | 1 | 0 | 64 | -663141991
| PP |  | "1.20"Nožové mezipřírubové šoupě DN100 PN10 AVK 3.6 s ručním kolem dodávka HUBER viz SSaZ str.5 | [14 empty] | PP | 2
96 | M | 35083022R | "1.22"Přívod přebytečného kalu z ČS homogenizace dn106x3 mm nerez 1.4301 dodávka HUBER viz SSaZ str.6 | kpl | 1 |  | 0 |  |  | základní |  | 0 | 0 | 0 | 0 | 0 | 256 | M | 2 |  |  |  | ROZPOCET | 0 | 0 | 0 | 0 | 0 | 1 | 0 | 64 | 1178207844
| PP |  | "1.22"Přívod přebytečného kalu z ČS homogenizace dn106x3 mm nerez 1.4301 dodávka HUBER viz SSaZ str.6 | [14 empty] | PP | 2
97 | M | 35083023R | "1.23"Čerpání kalu před uklidňující reaktor dn131x3 mm a dn71x3 mmcnerez 1.4301 dodávka HUBER viz SSaZ str.6 | kpl | 1 |  | 0 |  |  | základní |  | 0 | 0 | 0 | 0 | 0 | 256 | M | 2 |  |  |  | ROZPOCET | 0 | 0 | 0 | 0 | 0 | 1 | 0 | 64 | -2097110306
| PP |  | "1.23"Čerpání kalu před uklidňující reaktor dn131x3 mm a dn71x3 mmcnerez 1.4301 dodávka HUBER viz SSaZ str.6 | [14 empty] | PP | 2
98 | M | 35083024R | "1.24"Čerpání kalu na odvodňovací lis dn156x3 mm a dn106x3 mmcnerez 1.4301 dodávka HUBER viz SSaZ str.6 | kpl | 1 |  | 0 |  |  | základní |  | 0 | 0 | 0 | 0 | 0 | 256 | M | 2 |  |  |  | ROZPOCET | 0 | 0 | 0 | 0 | 0 | 1 | 0 | 64 | -1322678236
| PP |  | "1.24"Čerpání kalu na odvodňovací lis dn156x3 mm a dn106x3 mmcnerez 1.4301 dodávka HUBER viz SSaZ str.6 | [14 empty] | PP | 2
99 | M | 35083025R | "1.25"Sání kalu z homogenizace na čerpadla dn156x3 mm a dn131x3 mm nerez 1.4301 dodávka HUBER viz SSaZ str.6 | kpl | 1 |  | 0 |  |  | základní |  | 0 | 0 | 0 | 0 | 0 | 256 | M | 2 |  |  |  | ROZPOCET | 0 | 0 | 0 | 0 | 0 | 1 | 0 | 64 | -1238272470
| PP |  | "1.25"Sání kalu z homogenizace na čerpadla dn156x3 mm a dn131x3 mm nerez 1.4301 dodávka HUBER viz SSaZ str.6 | [14 empty] | PP | 2
100 | M | 35083026R | "1.26"Nátok kalu z UN do homogenizace dn156x3 mm nerez 1.4301 dodávka HUBER viz SSaZ str.6 | kpl | 1 |  | 0 |  |  | základní |  | 0 | 0 | 0 | 0 | 0 | 256 | M | 2 |  |  |  | ROZPOCET | 0 | 0 | 0 | 0 | 0 | 1 | 0 | 64 | 1889465742
| PP |  | "1.26"Nátok kalu z UN do homogenizace dn156x3 mm nerez 1.4301 dodávka HUBER viz SSaZ str.6 | [14 empty] | PP | 2
101 | M | 35083027R | "1.27"Odtok fugátu ze šnekového lisu dn106x3 mm nerez 1.4301 dodávka HUBER viz SSaZ str.7 | kpl | 1 |  | 0 |  |  | základní |  | 0 | 0 | 0 | 0 | 0 | 256 | M | 2 |  |  |  | ROZPOCET | 0 | 0 | 0 | 0 | 0 | 1 | 0 | 64 | 42265437
| PP |  | "1.27"Odtok fugátu ze šnekového lisu dn106x3 mm nerez 1.4301 dodávka HUBER viz SSaZ str.7 | [14 empty] | PP | 2
102 | M | 35083028R | "1.28"Odtok kalové vody z dopravníku dn106x3 mm nerez 1.4301 dodávka HUBER viz SSaZ str.7 | kpl | 1 |  | 0 |  |  | základní |  | 0 | 0 | 0 | 0 | 0 | 256 | M | 2 |  |  |  | ROZPOCET | 0 | 0 | 0 | 0 | 0 | 1 | 0 | 64 | -915786936
| PP |  | "1.28"Odtok kalové vody z dopravníku dn106x3 mm nerez 1.4301 dodávka HUBER viz SSaZ str.7 | [14 empty] | PP | 2
103 | M | 35083029R | "1.29"Potrubí flokulantu PP-R d32x2,9 dodávka HUBER viz SSaZ str.7 | kpl | 1 |  | 0 |  |  | základní |  | 0 | 0 | 0 | 0 | 0 | 256 | M | 2 |  |  |  | ROZPOCET | 0 | 0 | 0 | 0 | 0 | 1 | 0 | 64 | -743398664
| PP |  | "1.29"Potrubí flokulantu PP-R d32x2,9 dodávka HUBER viz SSaZ str.7 | [14 empty] | PP | 2
104 | M | 35083030R | "1.30"Potrubí flokulantu PP-R d40x3,7 dodávka HUBER viz SSaZ str.7 | kpl | 1 |  | 0 |  |  | základní |  | 0 | 0 | 0 | 0 | 0 | 256 | M | 2 |  |  |  | ROZPOCET | 0 | 0 | 0 | 0 | 0 | 1 | 0 | 64 | -440964590
| PP |  | "1.30"Potrubí flokulantu PP-R d40x3,7 dodávka HUBER viz SSaZ str.7 | [14 empty] | PP | 2
105 | K | 35085001R | Zvedací mechanismy pro složení a montáž zařízení | Kč | 1 |  | 0 |  |  | základní |  | 0 | 0 | 0 | 0 | 0 | 1 | K | 2 |  |  |  | ROZPOCET | 0 | 0 | 0 | 0 | 0 | 1 | 0 | 1 | 1388948059
| PP |  | Zvedací mechanismy pro složení a montáž zařízení | [14 empty] | PP | 2
106 | K | MD | Mimostaveništní doprava | Kč | 1 |  | 0 |  |  | základní |  | 0 | 0 | 0 | 0 | 0 | 64 | K | 2 |  |  |  | ROZPOCET | 0 | 0 | 0 | 0 | 0 | 1 | 0 | 64 | 1399734755
| PP |  | Mimostaveništní doprava | [14 empty] | PP | 2

## PS 02 PS 03 - Motorové ro...
{61283094-07a3-4106-abbb-f461505c4243}
2
| KRYCÍ LIST SOUPISU PRACÍ | [7 empty] | v --- níže se nacházejí doplnkové a pomocné údaje k sestavám --- v | [8 empty] | False
Stavba:
BENÁTKY NAD JIZEROU ČOV – KALOVÉ HOSPODÁŘSTVÍ
Objekt:
PS 02 PS 03 - Motorové rozvody,MaR a řídící systém
| KSO: |  |  |  |  | CC-CZ:
| Místo: |  | Benátky nad Jizerou |  |  | Datum: | 18. 11. 2025
| Zadavatel: |  |  |  |  | IČ: | 46356983
|  | VaK Mladá Boleslav,a.s.,Čechova 1151,293 01 |  |  |  | DIČ: | CZ46356983
| Účastník: |  |  |  |  | IČ: | Vyplň údaj
|  | Vyplň údaj |  |  |  | DIČ: | Vyplň údaj
| Projektant: |  |  |  |  | IČ: | 11386096
|  | Ing.Jan Šinták-I.P.R.E,Kolová 2 362 14 Kolová |  |  |  | DIČ: | CZ5809181037
| Zpracovatel: |  |  |  |  | IČ:
|  | M.Šála-SyneriQ, a.s. |  |  |  | DIČ:
Poznámka:
Soupis prací je sestaven s využitím Cenové soustavy ÚRS. Položky, které pochází z této cenové soustavy, jsou ve sloupci 'Cenová soustava' označeny popisem 'CS ÚRS' a úrovní příslušného kalendářního pololetí. Veškeré další informace vymezující popis a podmínky použití těchto položek z Cenové soustavy, které nejsou uvedeny přímo v soupisu prací, jsou neomezeně dálkově k dispozici na webu podminky.urs.cz.
| Cena bez DPH | [5 empty] | 0
|  |  | Základ daně |  |  | Sazba daně | Výše daně
| DPH | základní | 0 |  |  | 21% | 0
|  | snížená | 0 |  |  | 12% | 0
|  | zákl. přenesená | 0 |  |  | 21% | 0
|  | sníž. přenesená | 0 |  |  | 12% | 0
|  | nulová | 0 |  |  | 0% | 0
| Cena s DPH |  |  | v | CZK |  | 0
REKAPITULACE ČLENĚNÍ SOUPISU PRACÍ
Stavba:
BENÁTKY NAD JIZEROU ČOV – KALOVÉ HOSPODÁŘSTVÍ
Objekt:
PS 02 PS 03 - Motorové rozvody,MaR a řídící systém
Místo: |  |  | Benátky nad Jizerou |  |  | Datum: | 18. 11. 2025
Zadavatel: |  |  | VaK Mladá Boleslav,a.s.,Čechova 1151,293 01 |  |  | Projektant: | Ing.Jan Šinták-I.P.R.E,Kolová 2 362 14 Kolová
Účastník: |  |  | Vyplň údaj |  |  | Zpracovatel: | M.Šála-SyneriQ, a.s.
Kód dílu - Popis | [6 empty] | Cena celkem [CZK]
Náklady stavby celkem | [6 empty] | 0 | [11 empty] | -1
| D1 - RM2 | [5 empty] | 0
| D2 - RM1 | [5 empty] | 0
| D3 - Pospojení | [5 empty] | 0
| D4 - Kalové hospodářství - technologie - kabelové trasy | [5 empty] | 0
| D5 - Venkovní trasa k nádržím homogenizace - kabelové trasy | [5 empty] | 0
| D6 - OSTATNÍ NÁKLADY | [5 empty] | 0
SOUPIS PRACÍ
Stavba:
BENÁTKY NAD JIZEROU ČOV – KALOVÉ HOSPODÁŘSTVÍ
Objekt:
PS 02 PS 03 - Motorové rozvody,MaR a řídící systém
Místo: |  |  | Benátky nad Jizerou |  |  | Datum: | 18. 11. 2025
Zadavatel: |  |  | VaK Mladá Boleslav,a.s.,Čechova 1151,293 01 |  |  | Projektant: | Ing.Jan Šinták-I.P.R.E,Kolová 2 362 14 Kolová
Účastník: |  |  | Vyplň údaj |  |  | Zpracovatel: | M.Šála-SyneriQ, a.s.
PČ | Typ | Kód | Popis | MJ | Množství | J.cena [CZK] | Cena celkem [CZK] | Cenová soustava |  | DPH | J. Nh [h] | Nh celkem [h] | J. hmotnost [t] | Hmotnost celkem [t] | J. suť [t] | Suť Celkem [t]
Náklady soupisu celkem | [6 empty] | 0 |  |  |  |  | 0 |  | 0 |  | 0 |  | D | -1 | [7 empty] | 0
| D | D1 | RM2 |  |  |  | 0 |  |  |  |  | 0 |  | 0 |  | 0 | 1 | D | 0 | ROZPOCET | [6 empty] | 0
1 | K | Pol89 | Montáž: Odpínač pojistkový Ie 125 A, Ue AC 690 V/DC 440 V, pro válcové pojistkové vložky 22x58, 3pól. provedení, bez signalizace OEZ OPVP22-3 | ks | 1 |  | 0 |  |  | základní |  | 0 | 0 | 0 | 0 | 0 | 64 | K | 1 | ROZPOCET | 0 | 0 | 0 | 0 | 0 | 1 | 0 | 64 | 2
| PP |  | Montáž: Odpínač pojistkový Ie 125 A, Ue AC 690 V/DC 440 V, pro válcové pojistkové vložky 22x58, 3pól. provedení, bez signalizace OEZ OPVP22-3 | [14 empty] | PP | 1
2 | M | Pol90 | Odpínač pojistkový Ie 125 A, Ue AC 690 V/DC 440 V, pro válcové pojistkové vložky 22x58, 3pól. provedení, bez signalizace OEZ OPVP22-3 | ks | 1 |  | 0 |  |  | základní |  | 0 | 0 | 0 | 0 | 0 | 256 | M | 1 | ROZPOCET | 0 | 0 | 0 | 0 | 0 | 1 | 0 | 64 | 4
| PP |  | Odpínač pojistkový Ie 125 A, Ue AC 690 V/DC 440 V, pro válcové pojistkové vložky 22x58, 3pól. provedení, bez signalizace OEZ OPVP22-3 | [14 empty] | PP | 1
3 | K | Pol91 | Montáž: Pojistkové vložky velikosti 22x58 Un AC 690 V / DC 250 V, velikost 22×58, gG - charakteristika pro všeobecné použití, Cd/Pb free PV22 50A gG | ks | 3 |  | 0 |  |  | základní |  | 0 | 0 | 0 | 0 | 0 | 64 | K | 1 | ROZPOCET | 0 | 0 | 0 | 0 | 0 | 1 | 0 | 64 | 6
| PP |  | Montáž: Pojistkové vložky velikosti 22x58 Un AC 690 V / DC 250 V, velikost 22×58, gG - charakteristika pro všeobecné použití, Cd/Pb free PV22 50A gG | [14 empty] | PP | 1
4 | M | Pol92 | Pojistkové vložky velikosti 22x58 Un AC 690 V / DC 250 V, velikost 22×58, gG - charakteristika pro všeobecné použití, Cd/Pb free PV22 50A gG | ks | 3 |  | 0 |  |  | základní |  | 0 | 0 | 0 | 0 | 0 | 256 | M | 1 | ROZPOCET | 0 | 0 | 0 | 0 | 0 | 1 | 0 | 64 | 8
| PP |  | Pojistkové vložky velikosti 22x58 Un AC 690 V / DC 250 V, velikost 22×58, gG - charakteristika pro všeobecné použití, Cd/Pb free PV22 50A gG | [14 empty] | PP | 1
5 | K | Pol93 | Montáž: kabel CYKY-J 5x16 | m | 30 |  | 0 |  |  | základní |  | 0 | 0 | 0 | 0 | 0 | 64 | K | 1 | ROZPOCET | 0 | 0 | 0 | 0 | 0 | 1 | 0 | 64 | 10
| PP |  | Montáž: kabel CYKY-J 5x16 | [14 empty] | PP | 1
6 | M | Pol94 | kabel CYKY-J 5x16 | m | 30 |  | 0 |  |  | základní |  | 0 | 0 | 0 | 0 | 0 | 256 | M | 1 | ROZPOCET | 0 | 0 | 0 | 0 | 0 | 1 | 0 | 64 | 12
| PP |  | kabel CYKY-J 5x16 | [14 empty] | PP | 1
7 | K | K002 | Montáž: kabel CYKY-J 12x1,5 | m | 70 |  | 0 |  |  | základní |  | 0 | 0 | 0 | 0 | 0 | 64 | K | 1 | ROZPOCET | 0 | 0 | 0 | 0 | 0 | 1 | 0 | 64 | -1104991017
| PP |  | Montáž: kabel CYKY-J 12x1,5 | [14 empty] | PP | 1
8 | M | M003 | kabel CYKY-J 12x1,5 | m | 70 |  | 0 |  |  | základní |  | 0 | 0 | 0 | 0 | 0 | 256 | M | 1 | ROZPOCET | 0 | 0 | 0 | 0 | 0 | 1 | 0 | 64 | 1833878972
| PP |  | kabel CYKY-J 12x1,5 | [14 empty] | PP | 1
9 | K | K004 | Montáž: kabel CYKY-J 4x2,5 | m | 70 |  | 0 |  |  | základní |  | 0 | 0 | 0 | 0 | 0 | 64 | K | 1 | ROZPOCET | 0 | 0 | 0 | 0 | 0 | 1 | 0 | 64 | 1430384458
| PP |  | Montáž: kabel CYKY-J 4x2,5 | [14 empty] | PP | 1
10 | M | M005 | kabel CYKY-J 4x2,5 | m | 70 |  | 0 |  |  | základní |  | 0 | 0 | 0 | 0 | 0 | 256 | M | 1 | ROZPOCET | 0 | 0 | 0 | 0 | 0 | 1 | 0 | 64 | -1973562513
| PP |  | kabel CYKY-J 4x2,5 | [14 empty] | PP | 1
11 | K | Pol29 | Montáž: kabel CYKY-J 3x2,5 | m | 35 |  | 0 |  |  | základní |  | 0 | 0 | 0 | 0 | 0 | 64 | K | 1 | ROZPOCET | 0 | 0 | 0 | 0 | 0 | 1 | 0 | 64 | 14
| PP |  | Montáž: kabel CYKY-J 3x2,5 | [14 empty] | PP | 1
12 | M | Pol30 | kabel CYKY-J 3x2,5 | m | 35 |  | 0 |  |  | základní |  | 0 | 0 | 0 | 0 | 0 | 256 | M | 1 | ROZPOCET | 0 | 0 | 0 | 0 | 0 | 1 | 0 | 64 | 16
| PP |  | kabel CYKY-J 3x2,5 | [14 empty] | PP | 1
13 | K | Pol95 | Demontáž výzbroje rozváděčů RM2 | ks | 1 |  | 0 |  |  | základní |  | 0 | 0 | 0 | 0 | 0 | 64 | K | 1 | ROZPOCET | 0 | 0 | 0 | 0 | 0 | 1 | 0 | 64 | 778057344
| PP |  | Demontáž výzbroje rozváděčů RM2 | [14 empty] | PP | 1
14 | K | Pol96 | Demontáž kabelů k nahrazované technologii | ks | 1 |  | 0 |  |  | základní |  | 0 | 0 | 0 | 0 | 0 | 64 | K | 1 | ROZPOCET | 0 | 0 | 0 | 0 | 0 | 1 | 0 | 64 | -50863026
| PP |  | Demontáž kabelů k nahrazované technologii | [14 empty] | PP | 1
15 | K | Pol97 | Demontáž nahrazované technologie | ks | 1 |  | 0 |  |  | základní |  | 0 | 0 | 0 | 0 | 0 | 64 | K | 1 | ROZPOCET | 0 | 0 | 0 | 0 | 0 | 1 | 0 | 64 | 194967727
| PP |  | Demontáž nahrazované technologie | [14 empty] | PP | 1
16 | K | Pol98 | Likvidace demontovaných komponent | ks | 1 |  | 0 |  |  | základní |  | 0 | 0 | 0 | 0 | 0 | 64 | K | 1 | ROZPOCET | 0 | 0 | 0 | 0 | 0 | 1 | 0 | 64 | 1694017226
| PP |  | Likvidace demontovaných komponent | [14 empty] | PP | 1
17 | K | Pol99 | Úprava a natažení nových vodičů v rozváděči RM2 | ks | 1 |  | 0 |  |  | základní |  | 0 | 0 | 0 | 0 | 0 | 64 | K | 1 | ROZPOCET | 0 | 0 | 0 | 0 | 0 | 1 | 0 | 64 | -1986457351
| PP |  | Úprava a natažení nových vodičů v rozváděči RM2 | [14 empty] | PP | 1
18 | K | Pol13 | Montáž: Označení vodičů, svorek, výzbroje rozvaděčů | ks | 1 |  | 0 |  |  | základní |  | 0 | 0 | 0 | 0 | 0 | 64 | K | 1 | ROZPOCET | 0 | 0 | 0 | 0 | 0 | 1 | 0 | 64 | 28
| PP |  | Montáž: Označení vodičů, svorek, výzbroje rozvaděčů | [14 empty] | PP | 1
19 | M | Pol100 | Označení vodičů, svorek, výzbroje rozvaděčů | ks | 1 |  | 0 |  |  | základní |  | 0 | 0 | 0 | 0 | 0 | 256 | M | 1 | ROZPOCET | 0 | 0 | 0 | 0 | 0 | 1 | 0 | 64 | 30
| PP |  | Označení vodičů, svorek, výzbroje rozvaděčů | [14 empty] | PP | 1
20 | K | Pol15 | Montáž: Pomocný materiál (např. dutinky, vodiče, průchodky) | ks | 1 |  | 0 |  |  | základní |  | 0 | 0 | 0 | 0 | 0 | 64 | K | 1 | ROZPOCET | 0 | 0 | 0 | 0 | 0 | 1 | 0 | 64 | 32
| PP |  | Montáž: Pomocný materiál (např. dutinky, vodiče, průchodky) | [14 empty] | PP | 1
21 | M | Pol16 | Pomocný materiál (např. dutinky, vodiče, průchodky) | ks | 1 |  | 0 |  |  | základní |  | 0 | 0 | 0 | 0 | 0 | 256 | M | 1 | ROZPOCET | 0 | 0 | 0 | 0 | 0 | 1 | 0 | 64 | 34
| PP |  | Pomocný materiál (např. dutinky, vodiče, průchodky) | [14 empty] | PP | 1
| D | D2 | RM1 |  |  |  | 0 |  |  |  |  | 0 |  | 0 |  | 0 | 1 | D | 0 | ROZPOCET | [6 empty] | 0
22 | K | Pol89 | Montáž: Odpínač pojistkový Ie 125 A, Ue AC 690 V/DC 440 V, pro válcové pojistkové vložky 22x58, 3pól. provedení, bez signalizace OEZ OPVP22-3 | ks | 2 |  | 0 |  |  | základní |  | 0 | 0 | 0 | 0 | 0 | 64 | K | 1 | ROZPOCET | 0 | 0 | 0 | 0 | 0 | 1 | 0 | 64 | 36
| PP |  | Montáž: Odpínač pojistkový Ie 125 A, Ue AC 690 V/DC 440 V, pro válcové pojistkové vložky 22x58, 3pól. provedení, bez signalizace OEZ OPVP22-3 | [14 empty] | PP | 1
23 | M | Pol90 | Odpínač pojistkový Ie 125 A, Ue AC 690 V/DC 440 V, pro válcové pojistkové vložky 22x58, 3pól. provedení, bez signalizace OEZ OPVP22-3 | ks | 2 |  | 0 |  |  | základní |  | 0 | 0 | 0 | 0 | 0 | 256 | M | 1 | ROZPOCET | 0 | 0 | 0 | 0 | 0 | 1 | 0 | 64 | 38
| PP |  | Odpínač pojistkový Ie 125 A, Ue AC 690 V/DC 440 V, pro válcové pojistkové vložky 22x58, 3pól. provedení, bez signalizace OEZ OPVP22-3 | [14 empty] | PP | 1
24 | K | Pol91 | Montáž: Pojistkové vložky velikosti 22x58 Un AC 690 V / DC 250 V, velikost 22×58, gG - charakteristika pro všeobecné použití, Cd/Pb free PV22 50A gG | ks | 6 |  | 0 |  |  | základní |  | 0 | 0 | 0 | 0 | 0 | 64 | K | 1 | ROZPOCET | 0 | 0 | 0 | 0 | 0 | 1 | 0 | 64 | 40
| PP |  | Montáž: Pojistkové vložky velikosti 22x58 Un AC 690 V / DC 250 V, velikost 22×58, gG - charakteristika pro všeobecné použití, Cd/Pb free PV22 50A gG | [14 empty] | PP | 1
25 | M | Pol92 | Pojistkové vložky velikosti 22x58 Un AC 690 V / DC 250 V, velikost 22×58, gG - charakteristika pro všeobecné použití, Cd/Pb free PV22 50A gG | ks | 6 |  | 0 |  |  | základní |  | 0 | 0 | 0 | 0 | 0 | 256 | M | 1 | ROZPOCET | 0 | 0 | 0 | 0 | 0 | 1 | 0 | 64 | 42
| PP |  | Pojistkové vložky velikosti 22x58 Un AC 690 V / DC 250 V, velikost 22×58, gG - charakteristika pro všeobecné použití, Cd/Pb free PV22 50A gG | [14 empty] | PP | 1
26 | K | Pol101 | Montáž: Frekvenční měnič řady FC-202 AQUA FC-202P11KT4E20H3XGCXXXLX1XXA0BX CXXXXD0 | ks | 2 |  | 0 |  |  | základní |  | 0 | 0 | 0 | 0 | 0 | 64 | K | 1 | ROZPOCET | 0 | 0 | 0 | 0 | 0 | 1 | 0 | 64 | 44
| PP |  | Montáž: Frekvenční měnič řady FC-202 AQUA FC-202P11KT4E20H3XGCXXXLX1XXA0BX CXXXXD0 | [14 empty] | PP | 1
27 | M | Pol102 | Frekvenční měnič řady FC-202 AQUA FC-202P11KT4E20H3XGCXXXLX1XXA0BX CXXXXD0 | ks | 2 |  | 0 |  |  | základní |  | 0 | 0 | 0 | 0 | 0 | 256 | M | 1 | ROZPOCET | 0 | 0 | 0 | 0 | 0 | 1 | 0 | 64 | 46
| PP |  | Frekvenční měnič řady FC-202 AQUA FC-202P11KT4E20H3XGCXXXLX1XXA0BX CXXXXD0 | [14 empty] | PP | 1
28 | K | Pol103 | Montáž: motorový spouštěč GV2ME04 + pomocný kontakt | ks | 2 |  | 0 |  |  | základní |  | 0 | 0 | 0 | 0 | 0 | 64 | K | 1 | ROZPOCET | 0 | 0 | 0 | 0 | 0 | 1 | 0 | 64 | 48
| PP |  | Montáž: motorový spouštěč GV2ME04 + pomocný kontakt | [14 empty] | PP | 1
29 | M | Pol104 | motorový spouštěč GV2ME04 + pomocný kontakt | ks | 2 |  | 0 |  |  | základní |  | 0 | 0 | 0 | 0 | 0 | 256 | M | 1 | ROZPOCET | 0 | 0 | 0 | 0 | 0 | 1 | 0 | 64 | 50
| PP |  | motorový spouštěč GV2ME04 + pomocný kontakt | [14 empty] | PP | 1
30 | K | Pol105 | Montáž: kabel YCY-JZ 0,6/1 kV BLACK 4x4 | m | 120 |  | 0 |  |  | základní |  | 0 | 0 | 0 | 0 | 0 | 64 | K | 1 | ROZPOCET | 0 | 0 | 0 | 0 | 0 | 1 | 0 | 64 | 52
| PP |  | Montáž: kabel YCY-JZ 0,6/1 kV BLACK 4x4 | [14 empty] | PP | 1
31 | M | Pol106 | kabel YCY-JZ 0,6/1 kV BLACK 4x4 | m | 120 |  | 0 |  |  | základní |  | 0 | 0 | 0 | 0 | 0 | 256 | M | 1 | ROZPOCET | 0 | 0 | 0 | 0 | 0 | 1 | 0 | 64 | 54
| PP |  | kabel YCY-JZ 0,6/1 kV BLACK 4x4 | [14 empty] | PP | 1
32 | K | Pol107 | Montáž: kabel YCY-JZ 0,6/1 kV BLACK 7x1 | m | 240 |  | 0 |  |  | základní |  | 0 | 0 | 0 | 0 | 0 | 64 | K | 1 | ROZPOCET | 0 | 0 | 0 | 0 | 0 | 1 | 0 | 64 | 56
| PP |  | Montáž: kabel YCY-JZ 0,6/1 kV BLACK 7x1 | [14 empty] | PP | 1
33 | M | Pol108 | kabel YCY-JZ 0,6/1 kV BLACK 7x1 | m | 240 |  | 0 |  |  | základní |  | 0 | 0 | 0 | 0 | 0 | 256 | M | 1 | ROZPOCET | 0 | 0 | 0 | 0 | 0 | 1 | 0 | 64 | 58
| PP |  | kabel YCY-JZ 0,6/1 kV BLACK 7x1 | [14 empty] | PP | 1
34 | K | Pol109 | Montáž: kabel CYKY-J 4x1,5 | m | 140 |  | 0 |  |  | základní |  | 0 | 0 | 0 | 0 | 0 | 64 | K | 1 | ROZPOCET | 0 | 0 | 0 | 0 | 0 | 1 | 0 | 64 | 60
| PP |  | Montáž: kabel CYKY-J 4x1,5 | [14 empty] | PP | 1
35 | M | Pol110 | kabel CYKY-J 4x1,5 | m | 140 |  | 0 |  |  | základní |  | 0 | 0 | 0 | 0 | 0 | 256 | M | 1 | ROZPOCET | 0 | 0 | 0 | 0 | 0 | 1 | 0 | 64 | 62
| PP |  | kabel CYKY-J 4x1,5 | [14 empty] | PP | 1
36 | K | Pol111 | Demontáž výzbroje rozváděčů RM1 | ks | 1 |  | 0 |  |  | základní |  | 0 | 0 | 0 | 0 | 0 | 64 | K | 1 | ROZPOCET | 0 | 0 | 0 | 0 | 0 | 1 | 0 | 64 | 561813418
| PP |  | Demontáž výzbroje rozváděčů RM1 | [14 empty] | PP | 1
37 | K | Pol112 | Demontáž kabelů k nahrazované technologii | ks | 1 |  | 0 |  |  | základní |  | 0 | 0 | 0 | 0 | 0 | 64 | K | 1 | ROZPOCET | 0 | 0 | 0 | 0 | 0 | 1 | 0 | 64 | -556939680
| PP |  | Demontáž kabelů k nahrazované technologii | [14 empty] | PP | 1
38 | K | Pol113 | Demontáž nahrazované technologie | ks | 1 |  | 0 |  |  | základní |  | 0 | 0 | 0 | 0 | 0 | 64 | K | 1 | ROZPOCET | 0 | 0 | 0 | 0 | 0 | 1 | 0 | 64 | -1071987860
| PP |  | Demontáž nahrazované technologie | [14 empty] | PP | 1
39 | K | Pol98 | Likvidace demontovaných komponent | ks | 1 |  | 0 |  |  | základní |  | 0 | 0 | 0 | 0 | 0 | 64 | K | 1 | ROZPOCET | 0 | 0 | 0 | 0 | 0 | 1 | 0 | 64 | 1885075379
| PP |  | Likvidace demontovaných komponent | [14 empty] | PP | 1
40 | K | Pol114 | Úprava a natažení nových vodičů v rozváděči RM1 | ks | 1 |  | 0 |  |  | základní |  | 0 | 0 | 0 | 0 | 0 | 64 | K | 1 | ROZPOCET | 0 | 0 | 0 | 0 | 0 | 1 | 0 | 64 | -106576860
| PP |  | Úprava a natažení nových vodičů v rozváděči RM1 | [14 empty] | PP | 1
41 | K | Pol13 | Montáž: Označení vodičů, svorek, výzbroje rozvaděčů | ks | 1 |  | 0 |  |  | základní |  | 0 | 0 | 0 | 0 | 0 | 64 | K | 1 | ROZPOCET | 0 | 0 | 0 | 0 | 0 | 1 | 0 | 64 | 74
| PP |  | Montáž: Označení vodičů, svorek, výzbroje rozvaděčů | [14 empty] | PP | 1
42 | M | Pol100 | Označení vodičů, svorek, výzbroje rozvaděčů | ks | 1 |  | 0 |  |  | základní |  | 0 | 0 | 0 | 0 | 0 | 256 | M | 1 | ROZPOCET | 0 | 0 | 0 | 0 | 0 | 1 | 0 | 64 | 76
| PP |  | Označení vodičů, svorek, výzbroje rozvaděčů | [14 empty] | PP | 1
43 | K | Pol15 | Montáž: Pomocný materiál (např. dutinky, vodiče, průchodky) | ks | 1 |  | 0 |  |  | základní |  | 0 | 0 | 0 | 0 | 0 | 64 | K | 1 | ROZPOCET | 0 | 0 | 0 | 0 | 0 | 1 | 0 | 64 | 78
| PP |  | Montáž: Pomocný materiál (např. dutinky, vodiče, průchodky) | [14 empty] | PP | 1
44 | M | Pol16 | Pomocný materiál (např. dutinky, vodiče, průchodky) | ks | 1 |  | 0 |  |  | základní |  | 0 | 0 | 0 | 0 | 0 | 256 | M | 1 | ROZPOCET | 0 | 0 | 0 | 0 | 0 | 1 | 0 | 64 | 80
| PP |  | Pomocný materiál (např. dutinky, vodiče, průchodky) | [14 empty] | PP | 1
| D | D3 | Pospojení |  |  |  | 0 |  |  |  |  | 0 |  | 0 |  | 0 | 1 | D | 0 | ROZPOCET | [6 empty] | 0
45 | K | Pol17 | Montáž: CYA Zl/Ž 6mm2 | m | 150 |  | 0 |  |  | základní |  | 0 | 0 | 0 | 0 | 0 | 64 | K | 1 | ROZPOCET | 0 | 0 | 0 | 0 | 0 | 1 | 0 | 64 | 82
| PP |  | Montáž: CYA Zl/Ž 6mm2 | [14 empty] | PP | 1
46 | M | Pol18 | CYA Zl/Ž 6mm2 | m | 150 |  | 0 |  |  | základní |  | 0 | 0 | 0 | 0 | 0 | 256 | M | 1 | ROZPOCET | 0 | 0 | 0 | 0 | 0 | 1 | 0 | 64 | 84
| PP |  | CYA Zl/Ž 6mm2 | [14 empty] | PP | 1
47 | K | Pol19 | Montáž: pomocný montážní materiál pro pospojení (spojky, oka, příchytky na potrubí) | ks | 1 |  | 0 |  |  | základní |  | 0 | 0 | 0 | 0 | 0 | 64 | K | 1 | ROZPOCET | 0 | 0 | 0 | 0 | 0 | 1 | 0 | 64 | 86
| PP |  | Montáž: pomocný montážní materiál pro pospojení (spojky, oka, příchytky na potrubí) | [14 empty] | PP | 1
48 | M | Pol20 | pomocný montážní materiál pro pospojení (spojky, oka, příchytky na potrubí) | ks | 1 |  | 0 |  |  | základní |  | 0 | 0 | 0 | 0 | 0 | 256 | M | 1 | ROZPOCET | 0 | 0 | 0 | 0 | 0 | 1 | 0 | 64 | 88
| PP |  | pomocný montážní materiál pro pospojení (spojky, oka, příchytky na potrubí) | [14 empty] | PP | 1
| D | D4 | Kalové hospodářství - technologie - kabelové trasy |  |  |  | 0 |  |  |  |  | 0 |  | 0 |  | 0 | 1 | D | 0 | ROZPOCET | [6 empty] | 0
49 | K | Pol115 | Montáž: DRÁTĚNÝ ŽLAB S INTEGROVANOU SPOJKOU INOXDZI 60X200_VIX Nerez | m | 27 |  | 0 |  |  | základní |  | 0 | 0 | 0 | 0 | 0 | 64 | K | 1 | ROZPOCET | 0 | 0 | 0 | 0 | 0 | 1 | 0 | 64 | 90
| PP |  | Montáž: DRÁTĚNÝ ŽLAB S INTEGROVANOU SPOJKOU INOXDZI 60X200_VIX Nerez | [14 empty] | PP | 1
50 | M | Pol116 | DRÁTĚNÝ ŽLAB S INTEGROVANOU SPOJKOU INOXDZI 60X200_VIX Nerez | m | 27 |  | 0 |  |  | základní |  | 0 | 0 | 0 | 0 | 0 | 256 | M | 1 | ROZPOCET | 0 | 0 | 0 | 0 | 0 | 1 | 0 | 64 | 92
| PP |  | DRÁTĚNÝ ŽLAB S INTEGROVANOU SPOJKOU INOXDZI 60X200_VIX Nerez | [14 empty] | PP | 1
51 | K | Pol58 | Montáž: SPOJKA INOXDZS_VIX Nerez | ks | 32 |  | 0 |  |  | základní |  | 0 | 0 | 0 | 0 | 0 | 64 | K | 1 | ROZPOCET | 0 | 0 | 0 | 0 | 0 | 1 | 0 | 64 | 94
| PP |  | Montáž: SPOJKA INOXDZS_VIX Nerez | [14 empty] | PP | 1
52 | M | Pol59 | SPOJKA INOXDZS_VIX Nerez | ks | 32 |  | 0 |  |  | základní |  | 0 | 0 | 0 | 0 | 0 | 256 | M | 1 | ROZPOCET | 0 | 0 | 0 | 0 | 0 | 1 | 0 | 64 | 96
| PP |  | SPOJKA INOXDZS_VIX Nerez | [14 empty] | PP | 1
53 | K | Pol60 | Montáž: KOTVA PRŮVLAKOVÁ INOXKPO 8X75_IX Nerez | ks | 18 |  | 0 |  |  | základní |  | 0 | 0 | 0 | 0 | 0 | 64 | K | 1 | ROZPOCET | 0 | 0 | 0 | 0 | 0 | 1 | 0 | 64 | 98
| PP |  | Montáž: KOTVA PRŮVLAKOVÁ INOXKPO 8X75_IX Nerez | [14 empty] | PP | 1
54 | M | Pol61 | KOTVA PRŮVLAKOVÁ INOXKPO 8X75_IX Nerez | ks | 18 |  | 0 |  |  | základní |  | 0 | 0 | 0 | 0 | 0 | 256 | M | 1 | ROZPOCET | 0 | 0 | 0 | 0 | 0 | 1 | 0 | 64 | 100
| PP |  | KOTVA PRŮVLAKOVÁ INOXKPO 8X75_IX Nerez | [14 empty] | PP | 1
55 | K | Pol62 | Montáž: ŠROUB UPEVŇOVACÍ INOXDZSU_VIX Nerez | ks | 36 |  | 0 |  |  | základní |  | 0 | 0 | 0 | 0 | 0 | 64 | K | 1 | ROZPOCET | 0 | 0 | 0 | 0 | 0 | 1 | 0 | 64 | 102
| PP |  | Montáž: ŠROUB UPEVŇOVACÍ INOXDZSU_VIX Nerez | [14 empty] | PP | 1
56 | M | Pol63 | ŠROUB UPEVŇOVACÍ INOXDZSU_VIX Nerez | ks | 36 |  | 0 |  |  | základní |  | 0 | 0 | 0 | 0 | 0 | 256 | M | 1 | ROZPOCET | 0 | 0 | 0 | 0 | 0 | 1 | 0 | 64 | 104
| PP |  | ŠROUB UPEVŇOVACÍ INOXDZSU_VIX Nerez | [14 empty] | PP | 1
57 | K | Pol117 | Montáž: DRŽÁK STŘEDNÍ NEREZOVÝ INOXDS 200_IX Nerez | ks | 18 |  | 0 |  |  | základní |  | 0 | 0 | 0 | 0 | 0 | 64 | K | 1 | ROZPOCET | 0 | 0 | 0 | 0 | 0 | 1 | 0 | 64 | 106
| PP |  | Montáž: DRŽÁK STŘEDNÍ NEREZOVÝ INOXDS 200_IX Nerez | [14 empty] | PP | 1
58 | M | Pol118 | DRŽÁK STŘEDNÍ NEREZOVÝ INOXDS 200_IX Nerez | ks | 18 |  | 0 |  |  | základní |  | 0 | 0 | 0 | 0 | 0 | 256 | M | 1 | ROZPOCET | 0 | 0 | 0 | 0 | 0 | 1 | 0 | 64 | -861518210
| PP |  | DRŽÁK STŘEDNÍ NEREZOVÝ INOXDS 200_IX Nerez | [14 empty] | PP | 1
59 | K | Pol66 | Montáž: Trubka instalační PVC s vysokou mechanickou odolností 32mm + příslušenství | m | 8 |  | 0 |  |  | základní |  | 0 | 0 | 0 | 0 | 0 | 64 | K | 1 | ROZPOCET | 0 | 0 | 0 | 0 | 0 | 1 | 0 | 64 | 110
| PP |  | Montáž: Trubka instalační PVC s vysokou mechanickou odolností 32mm + příslušenství | [14 empty] | PP | 1
60 | M | Pol67 | Trubka instalační PVC s vysokou mechanickou odolností 32mm + příslušenství | m | 8 |  | 0 |  |  | základní |  | 0 | 0 | 0 | 0 | 0 | 256 | M | 1 | ROZPOCET | 0 | 0 | 0 | 0 | 0 | 1 | 0 | 64 | 112
| PP |  | Trubka instalační PVC s vysokou mechanickou odolností 32mm + příslušenství | [14 empty] | PP | 1
61 | K | Pol68 | Montáž: Pomocné konstrukce + příslušenství ke kabelovým trasám | ks | 1 |  | 0 |  |  | základní |  | 0 | 0 | 0 | 0 | 0 | 64 | K | 1 | ROZPOCET | 0 | 0 | 0 | 0 | 0 | 1 | 0 | 64 | 114
| PP |  | Montáž: Pomocné konstrukce + příslušenství ke kabelovým trasám | [14 empty] | PP | 1
62 | M | Pol119 | Pomocné konstrukce + příslušenství ke kabelovým trasám | ks | 1 |  | 0 |  |  | základní |  | 0 | 0 | 0 | 0 | 0 | 256 | M | 1 | ROZPOCET | 0 | 0 | 0 | 0 | 0 | 1 | 0 | 64 | -1722478605
| PP |  | Pomocné konstrukce + příslušenství ke kabelovým trasám | [14 empty] | PP | 1
63 | K | Pol70 | Montáž: Stavební přípomoce (začištění otvorů, atd. vrtání děr) | ks | 1 |  | 0 |  |  | základní |  | 0 | 0 | 0 | 0 | 0 | 64 | K | 1 | ROZPOCET | 0 | 0 | 0 | 0 | 0 | 1 | 0 | 64 | 118
| PP |  | Montáž: Stavební přípomoce (začištění otvorů, atd. vrtání děr) | [14 empty] | PP | 1
64 | M | Pol71 | Stavební přípomoce (začištění otvorů, atd. vrtání děr) | ks | 1 |  | 0 |  |  | základní |  | 0 | 0 | 0 | 0 | 0 | 256 | M | 1 | ROZPOCET | 0 | 0 | 0 | 0 | 0 | 1 | 0 | 64 | 1629848919
| PP |  | Stavební přípomoce (začištění otvorů, atd. vrtání děr) | [14 empty] | PP | 1
65 | K | Pol72 | Montáž: Označovací materiál | ks | 1 |  | 0 |  |  | základní |  | 0 | 0 | 0 | 0 | 0 | 64 | K | 1 | ROZPOCET | 0 | 0 | 0 | 0 | 0 | 1 | 0 | 64 | 122
| PP |  | Montáž: Označovací materiál | [14 empty] | PP | 1
66 | M | Pol120 | Označovací materiál | ks | 1 |  | 0 |  |  | základní |  | 0 | 0 | 0 | 0 | 0 | 256 | M | 1 | ROZPOCET | 0 | 0 | 0 | 0 | 0 | 1 | 0 | 64 | 2127146432
| PP |  | Označovací materiál | [14 empty] | PP | 1
| D | D5 | Venkovní trasa k nádržím homogenizace - kabelové trasy |  |  |  | 0 |  |  |  |  | 0 |  | 0 |  | 0 | 1 | D | 0 | ROZPOCET | [6 empty] | 0
67 | K | Pol121 | Montáž: KABELOVÝ ŽLAB NEDĚROVANÝ NEREZOVÝ NIXKZN 50X62_IX Nerez | m | 10 |  | 0 |  |  | základní |  | 0 | 0 | 0 | 0 | 0 | 64 | K | 1 | ROZPOCET | 0 | 0 | 0 | 0 | 0 | 1 | 0 | 64 | 126
| PP |  | Montáž: KABELOVÝ ŽLAB NEDĚROVANÝ NEREZOVÝ NIXKZN 50X62_IX Nerez | [14 empty] | PP | 1
68 | M | Pol122 | KABELOVÝ ŽLAB NEDĚROVANÝ NEREZOVÝ NIXKZN 50X62_IX Nerez | m | 10 |  | 0 |  |  | základní |  | 0 | 0 | 0 | 0 | 0 | 256 | M | 1 | ROZPOCET | 0 | 0 | 0 | 0 | 0 | 1 | 0 | 64 | 128
| PP |  | KABELOVÝ ŽLAB NEDĚROVANÝ NEREZOVÝ NIXKZN 50X62_IX Nerez | [14 empty] | PP | 1
69 | K | Pol123 | Montáž: SPOJKA NIXS 50_IX Nerez | ks | 10 |  | 0 |  |  | základní |  | 0 | 0 | 0 | 0 | 0 | 64 | K | 1 | ROZPOCET | 0 | 0 | 0 | 0 | 0 | 1 | 0 | 64 | 130
| PP |  | Montáž: SPOJKA NIXS 50_IX Nerez | [14 empty] | PP | 1
70 | M | Pol124 | SPOJKA NIXS 50_IX Nerez | ks | 10 |  | 0 |  |  | základní |  | 0 | 0 | 0 | 0 | 0 | 256 | M | 1 | ROZPOCET | 0 | 0 | 0 | 0 | 0 | 1 | 0 | 64 | 132
| PP |  | SPOJKA NIXS 50_IX Nerez | [14 empty] | PP | 1
71 | K | Pol125 | Montáž: SPOJKA KLOUBOVÁ NEREZOVÁ INOXSK 50_IX Nerez | ks | 8 |  | 0 |  |  | základní |  | 0 | 0 | 0 | 0 | 0 | 64 | K | 1 | ROZPOCET | 0 | 0 | 0 | 0 | 0 | 1 | 0 | 64 | 134
| PP |  | Montáž: SPOJKA KLOUBOVÁ NEREZOVÁ INOXSK 50_IX Nerez | [14 empty] | PP | 1
72 | M | Pol126 | SPOJKA KLOUBOVÁ NEREZOVÁ INOXSK 50_IX Nerez | ks | 8 |  | 0 |  |  | základní |  | 0 | 0 | 0 | 0 | 0 | 256 | M | 1 | ROZPOCET | 0 | 0 | 0 | 0 | 0 | 1 | 0 | 64 | 136
| PP |  | SPOJKA KLOUBOVÁ NEREZOVÁ INOXSK 50_IX Nerez | [14 empty] | PP | 1
73 | K | Pol127 | Montáž: ŠROUB VRATOVÝ + MATICE S LÍMCEM NEREZ NIXSM 6X10_IX Nerez | ks | 82 |  | 0 |  |  | základní |  | 0 | 0 | 0 | 0 | 0 | 64 | K | 1 | ROZPOCET | 0 | 0 | 0 | 0 | 0 | 1 | 0 | 64 | 138
| PP |  | Montáž: ŠROUB VRATOVÝ + MATICE S LÍMCEM NEREZ NIXSM 6X10_IX Nerez | [14 empty] | PP | 1
74 | M | Pol128 | ŠROUB VRATOVÝ + MATICE S LÍMCEM NEREZ NIXSM 6X10_IX Nerez | ks | 82 |  | 0 |  |  | základní |  | 0 | 0 | 0 | 0 | 0 | 256 | M | 1 | ROZPOCET | 0 | 0 | 0 | 0 | 0 | 1 | 0 | 64 | 1755411028
| PP |  | ŠROUB VRATOVÝ + MATICE S LÍMCEM NEREZ NIXSM 6X10_IX Nerez | [14 empty] | PP | 1
75 | K | Pol129 | Montáž: PŘEPÁŽKA NIXPZ 50_IX Nerez | m | 10 |  | 0 |  |  | základní |  | 0 | 0 | 0 | 0 | 0 | 64 | K | 1 | ROZPOCET | 0 | 0 | 0 | 0 | 0 | 1 | 0 | 64 | 142
| PP |  | Montáž: PŘEPÁŽKA NIXPZ 50_IX Nerez | [14 empty] | PP | 1
76 | M | Pol130 | PŘEPÁŽKA NIXPZ 50_IX Nerez | m | 10 |  | 0 |  |  | základní |  | 0 | 0 | 0 | 0 | 0 | 256 | M | 1 | ROZPOCET | 0 | 0 | 0 | 0 | 0 | 1 | 0 | 64 | 303722376
| PP |  | PŘEPÁŽKA NIXPZ 50_IX Nerez | [14 empty] | PP | 1
77 | K | Pol60 | Montáž: KOTVA PRŮVLAKOVÁ INOXKPO 8X75_IX Nerez | ks | 10 |  | 0 |  |  | základní |  | 0 | 0 | 0 | 0 | 0 | 64 | K | 1 | ROZPOCET | 0 | 0 | 0 | 0 | 0 | 1 | 0 | 64 | 146
| PP |  | Montáž: KOTVA PRŮVLAKOVÁ INOXKPO 8X75_IX Nerez | [14 empty] | PP | 1
78 | M | Pol131 | KOTVA PRŮVLAKOVÁ INOXKPO 8X75_IX Nerez | ks | 10 |  | 0 |  |  | základní |  | 0 | 0 | 0 | 0 | 0 | 256 | M | 1 | ROZPOCET | 0 | 0 | 0 | 0 | 0 | 1 | 0 | 64 | -1361715155
| PP |  | KOTVA PRŮVLAKOVÁ INOXKPO 8X75_IX Nerez | [14 empty] | PP | 1
79 | K | Pol132 | Montáž: DRŽÁK STŘEDNÍ NEREZOVÝ INOXDS 62_IX Nerez | ks | 10 |  | 0 |  |  | základní |  | 0 | 0 | 0 | 0 | 0 | 64 | K | 1 | ROZPOCET | 0 | 0 | 0 | 0 | 0 | 1 | 0 | 64 | 150
| PP |  | Montáž: DRŽÁK STŘEDNÍ NEREZOVÝ INOXDS 62_IX Nerez | [14 empty] | PP | 1
80 | M | Pol133 | DRŽÁK STŘEDNÍ NEREZOVÝ INOXDS 62_IX Nerez | ks | 10 |  | 0 |  |  | základní |  | 0 | 0 | 0 | 0 | 0 | 256 | M | 1 | ROZPOCET | 0 | 0 | 0 | 0 | 0 | 1 | 0 | 64 | 1833895240
| PP |  | DRŽÁK STŘEDNÍ NEREZOVÝ INOXDS 62_IX Nerez | [14 empty] | PP | 1
81 | K | Pol134 | Montáž: Trubka instalační PVC UV stabilní s vysokou mechanickou odolností 32mm + příslušenství | m | 4 |  | 0 |  |  | základní |  | 0 | 0 | 0 | 0 | 0 | 64 | K | 1 | ROZPOCET | 0 | 0 | 0 | 0 | 0 | 1 | 0 | 64 | 154
| PP |  | Montáž: Trubka instalační PVC UV stabilní s vysokou mechanickou odolností 32mm + příslušenství | [14 empty] | PP | 1
82 | M | Pol135 | Trubka instalační PVC UV stabilní s vysokou mechanickou odolností 32mm + příslušenství | m | 4 |  | 0 |  |  | základní |  | 0 | 0 | 0 | 0 | 0 | 256 | M | 1 | ROZPOCET | 0 | 0 | 0 | 0 | 0 | 1 | 0 | 64 | 156
| PP |  | Trubka instalační PVC UV stabilní s vysokou mechanickou odolností 32mm + příslušenství | [14 empty] | PP | 1
83 | K | Pol68 | Montáž: Pomocné konstrukce + příslušenství ke kabelovým trasám | ks | 1 |  | 0 |  |  | základní |  | 0 | 0 | 0 | 0 | 0 | 64 | K | 1 | ROZPOCET | 0 | 0 | 0 | 0 | 0 | 1 | 0 | 64 | 158
| PP |  | Montáž: Pomocné konstrukce + příslušenství ke kabelovým trasám | [14 empty] | PP | 1
84 | M | Pol119 | Pomocné konstrukce + příslušenství ke kabelovým trasám | ks | 1 |  | 0 |  |  | základní |  | 0 | 0 | 0 | 0 | 0 | 256 | M | 1 | ROZPOCET | 0 | 0 | 0 | 0 | 0 | 1 | 0 | 64 | -1105470043
| PP |  | Pomocné konstrukce + příslušenství ke kabelovým trasám | [14 empty] | PP | 1
85 | K | Pol70 | Montáž: Stavební přípomoce (začištění otvorů, atd. vrtání děr) | ks | 1 |  | 0 |  |  | základní |  | 0 | 0 | 0 | 0 | 0 | 64 | K | 1 | ROZPOCET | 0 | 0 | 0 | 0 | 0 | 1 | 0 | 64 | 162
| PP |  | Montáž: Stavební přípomoce (začištění otvorů, atd. vrtání děr) | [14 empty] | PP | 1
86 | M | Pol71 | Stavební přípomoce (začištění otvorů, atd. vrtání děr) | ks | 1 |  | 0 |  |  | základní |  | 0 | 0 | 0 | 0 | 0 | 256 | M | 1 | ROZPOCET | 0 | 0 | 0 | 0 | 0 | 1 | 0 | 64 | 105892233
| PP |  | Stavební přípomoce (začištění otvorů, atd. vrtání děr) | [14 empty] | PP | 1
87 | K | Pol72 | Montáž: Označovací materiál | ks | 1 |  | 0 |  |  | základní |  | 0 | 0 | 0 | 0 | 0 | 64 | K | 1 | ROZPOCET | 0 | 0 | 0 | 0 | 0 | 1 | 0 | 64 | 166
| PP |  | Montáž: Označovací materiál | [14 empty] | PP | 1
88 | M | Pol120 | Označovací materiál | ks | 1 |  | 0 |  |  | základní |  | 0 | 0 | 0 | 0 | 0 | 256 | M | 1 | ROZPOCET | 0 | 0 | 0 | 0 | 0 | 1 | 0 | 64 | 1892309686
| PP |  | Označovací materiál | [14 empty] | PP | 1
| D | D6 | OSTATNÍ NÁKLADY |  |  |  | 0 |  |  |  |  | 0 |  | 0 |  | 0 | 1 | D | 0 | ROZPOCET | [6 empty] | 0
89 | M | Pol82 | Ostatní materiál (zámky, hmoždinky a šrouby, kotvící materiál, ) | ks | 1 |  | 0 |  |  | základní |  | 0 | 0 | 0 | 0 | 0 | 262144 | M | 1 | ROZPOCET | 0 | 0 | 0 | 0 | 0 | 1 | 0 | 262144 | 170
| PP |  | Ostatní materiál (zámky, hmoždinky a šrouby, kotvící materiál, ) | [14 empty] | PP | 1
90 | K | Pol83 | Doprava materiálu | ks | 1 |  | 0 |  |  | základní |  | 0 | 0 | 0 | 0 | 0 | 262144 | K | 1 | ROZPOCET | 0 | 0 | 0 | 0 | 0 | 1 | 0 | 262144 | 172
| PP |  | Doprava materiálu | [14 empty] | PP | 1
91 | K | Pol84 | Skladování materiálu | ks | 1 |  | 0 |  |  | základní |  | 0 | 0 | 0 | 0 | 0 | 262144 | K | 1 | ROZPOCET | 0 | 0 | 0 | 0 | 0 | 1 | 0 | 262144 | 174
| PP |  | Skladování materiálu | [14 empty] | PP | 1
92 | K | Pol85 | Přesun hmot | ks | 1 |  | 0 |  |  | základní |  | 0 | 0 | 0 | 0 | 0 | 262144 | K | 1 | ROZPOCET | 0 | 0 | 0 | 0 | 0 | 1 | 0 | 262144 | 176
| PP |  | Přesun hmot | [14 empty] | PP | 1
93 | K | Pol86 | Elektrická revize | ks | 1 |  | 0 |  |  | základní |  | 0 | 0 | 0 | 0 | 0 | 262144 | K | 1 | ROZPOCET | 0 | 0 | 0 | 0 | 0 | 1 | 0 | 262144 | 178
| PP |  | Elektrická revize | [14 empty] | PP | 1
94 | K | Pol136 | Realizační dokumentace | ks | 1 |  | 0 |  |  | základní |  | 0 | 0 | 0 | 0 | 0 | 262144 | K | 1 | ROZPOCET | 0 | 0 | 0 | 0 | 0 | 1 | 0 | 262144 | 180
| PP |  | Realizační dokumentace | [14 empty] | PP | 1
95 | K | Pol137 | Dokumentace skutečného provedení | ks | 1 |  | 0 |  |  | základní |  | 0 | 0 | 0 | 0 | 0 | 262144 | K | 1 | ROZPOCET | 0 | 0 | 0 | 0 | 0 | 1 | 0 | 262144 | 182
| PP |  | Dokumentace skutečného provedení | [14 empty] | PP | 1

## VRN - Ostatní a vedlejší ...
{55e65407-4725-4555-99e1-4c336b849825}
2
| KRYCÍ LIST SOUPISU PRACÍ | [7 empty] | v --- níže se nacházejí doplnkové a pomocné údaje k sestavám --- v | [8 empty] | False
Stavba:
BENÁTKY NAD JIZEROU ČOV – KALOVÉ HOSPODÁŘSTVÍ
Objekt:
VRN - Ostatní a vedlejší náklady
| KSO: |  |  |  |  | CC-CZ:
| Místo: |  | Benátky nad Jizerou |  |  | Datum: | 18. 11. 2025
| Zadavatel: |  |  |  |  | IČ: | 46356983
|  | VaK Mladá Boleslav,a.s.,Čechova 1151,293 01 |  |  |  | DIČ: | CZ46356983
| Účastník: |  |  |  |  | IČ: | Vyplň údaj
|  | Vyplň údaj |  |  |  | DIČ: | Vyplň údaj
| Projektant: |  |  |  |  | IČ: | 11386096
|  | Ing.Jan Šinták-I.P.R.E,Kolová 2 362 14 Kolová |  |  |  | DIČ: | CZ5809181037
| Zpracovatel: |  |  |  |  | IČ: | 15707431
|  | Ing.Jana Handšuhová Smutná |  |  |  | DIČ: | CZ5857250003
Poznámka:
Soupis prací je sestaven s využitím Cenové soustavy ÚRS. Položky, které pochází z této cenové soustavy, jsou ve sloupci 'Cenová soustava' označeny popisem 'CS ÚRS' a úrovní příslušného kalendářního pololetí. Veškeré další informace vymezující popis a podmínky použití těchto položek z Cenové soustavy, které nejsou uvedeny přímo v soupisu prací, jsou neomezeně dálkově k dispozici na webu podminky.urs.cz.
| Cena bez DPH | [5 empty] | 0
|  |  | Základ daně |  |  | Sazba daně | Výše daně
| DPH | základní | 0 |  |  | 21% | 0
|  | snížená | 0 |  |  | 12% | 0
|  | zákl. přenesená | 0 |  |  | 21% | 0
|  | sníž. přenesená | 0 |  |  | 12% | 0
|  | nulová | 0 |  |  | 0% | 0
| Cena s DPH |  |  | v | CZK |  | 0
REKAPITULACE ČLENĚNÍ SOUPISU PRACÍ
Stavba:
BENÁTKY NAD JIZEROU ČOV – KALOVÉ HOSPODÁŘSTVÍ
Objekt:
VRN - Ostatní a vedlejší náklady
Místo: |  |  | Benátky nad Jizerou |  |  | Datum: | 18. 11. 2025
Zadavatel: |  |  | VaK Mladá Boleslav,a.s.,Čechova 1151,293 01 |  |  | Projektant: | Ing.Jan Šinták-I.P.R.E,Kolová 2 362 14 Kolová
Účastník: |  |  | Vyplň údaj |  |  | Zpracovatel: | Ing.Jana Handšuhová Smutná
Kód dílu - Popis | [6 empty] | Cena celkem [CZK]
Náklady stavby celkem | [6 empty] | 0 | [11 empty] | -1
| VRN - Vedlejší rozpočtové náklady | [5 empty] | 0
SOUPIS PRACÍ
Stavba:
BENÁTKY NAD JIZEROU ČOV – KALOVÉ HOSPODÁŘSTVÍ
Objekt:
VRN - Ostatní a vedlejší náklady
Místo: |  |  | Benátky nad Jizerou |  |  | Datum: | 18. 11. 2025
Zadavatel: |  |  | VaK Mladá Boleslav,a.s.,Čechova 1151,293 01 |  |  | Projektant: | Ing.Jan Šinták-I.P.R.E,Kolová 2 362 14 Kolová
Účastník: |  |  | Vyplň údaj |  |  | Zpracovatel: | Ing.Jana Handšuhová Smutná
PČ | Typ | Kód | Popis | MJ | Množství | J.cena [CZK] | Cena celkem [CZK] | Cenová soustava |  | DPH | J. Nh [h] | Nh celkem [h] | J. hmotnost [t] | Hmotnost celkem [t] | J. suť [t] | Suť Celkem [t]
Náklady soupisu celkem | [6 empty] | 0 |  |  |  |  | 0 |  | 0 |  | 0 |  | D | -1 | [7 empty] | 0
| D | VRN | Vedlejší rozpočtové náklady |  |  |  | 0 |  |  |  |  | 0 |  | 0 |  | 0 | 5 | D | 0 | ROZPOCET | [6 empty] | 0
1 | K | 03120300R | Náklady související se zřízením, vybavením, provozem, údržbou, zabezpečením, značením a zrušením zařízení staveniště. | Kč | 1 |  | 0 |  |  | základní |  | 0 | 0 | 0 | 0 | 0 | 1024 | K | 1 | ROZPOCET | 0 | 0 | 0 | 0 | 0 | 1 | 0 | 1024 | 1444896970
| PP |  | Náklady související se zřízením, vybavením, provozem, údržbou, zabezpečením, značením a zrušením zařízení staveniště. | [14 empty] | PP | 1
2 | K | 03410300R | Náklady na spotřebu energií | Kč | 1 |  | 0 |  |  | základní |  | 0 | 0 | 0 | 0 | 0 | 1024 | K | 1 | ROZPOCET | 0 | 0 | 0 | 0 | 0 | 1 | 0 | 1024 | 1849728460
| PP |  | Náklady na spotřebu energií | [14 empty] | PP | 1
3 | K | 04250300R | POV, plán BOZP, koordinátor stavby | Kč… | 1 |  | 0 |  |  | základní |  | 0 | 0 | 0 | 0 | 0 | 1024 | K | 1 | ROZPOCET | 0 | 0 | 0 | 0 | 0 | 1 | 0 | 1024 | -1516796773
| PP |  | POV, plán BOZP, koordinátor stavby | [14 empty] | PP | 1
4 | K | 04250300R.1 | Opatření zajišťující provoz ČOV | Kč | 1 |  | 0 |  |  | základní |  | 0 | 0 | 0 | 0 | 0 | 1024 | K | 1 | ROZPOCET | 0 | 0 | 0 | 0 | 0 | 1 | 0 | 1024 | -1823950286
| PP |  | Opatření zajišťující provoz ČOV | [14 empty] | PP | 1
5 | K | 04260350R | Náklady na bezpečnost práce a technických zařízení,školení pracovníků,značení v souladu se zásadami BOZP | Kč | 1 |  | 0 |  |  | základní |  | 0 | 0 | 0 | 0 | 0 | 1024 | K | 1 | ROZPOCET | 0 | 0 | 0 | 0 | 0 | 1 | 0 | 1024 | 1492173712
| PP |  | Náklady na bezpečnost práce a technických zařízení,školení pracovníků,značení v souladu se zásadami BOZP | [14 empty] | PP | 1
6 | K | 04319400R | Náklady na komplexní zkoušky | Kč | 1 |  | 0 |  |  | základní |  | 0 | 0 | 0 | 0 | 0 | 1024 | K | 1 | ROZPOCET | 0 | 0 | 0 | 0 | 0 | 1 | 0 | 1024 | -1765822424
| PP |  | Náklady na komplexní zkoušky | [14 empty] | PP | 1
7 | K | 04520303R | Výchozí revize | Kč | 1 |  | 0 |  |  | základní |  | 0 | 0 | 0 | 0 | 0 | 1024 | K | 1 | ROZPOCET | 0 | 0 | 0 | 0 | 0 | 1 | 0 | 1024 | 1493686462
| PP |  | Výchozí revize -revize elektroinstalace,rozvodů a pod. | [14 empty] | PP | 1
8 | K | 07120300R | Náklady na dopravní opatření, zajištění zvláštního užívání komunikace a poplatky za jeho zábor | kpl | 1 |  | 0 |  |  | základní |  | 0 | 0 | 0 | 0 | 0 | 1024 | K | 1 | ROZPOCET | 0 | 0 | 0 | 0 | 0 | 1 | 0 | 1024 | 1763105056
| PP |  | Náklady na dopravní opatření, zajištění zvláštního užívání komunikace a poplatky za jeho zábor | [14 empty] | PP | 1
9 | K | 09210300R | Dokumentace skutečného provedení | Kč | 1 |  | 0 |  |  | základní |  | 0 | 0 | 0 | 0 | 0 | 1024 | K | 1 | ROZPOCET | 0 | 0 | 0 | 0 | 0 | 1 | 0 | 1024 | 784167666
| PP |  | Dokumentace skutečného provedení | [14 empty] | PP | 1
10 | K | 09210303R | Vypracování podrobné výrobně - dílenské dokumentace, která podléhá schválení objednatele a autorkého dozoru, jejíž součástí bude i vypracování technologických postupů na základě pokynů objednatele a autorského dozoru v případech, kdy si to vyžádá situace | Kč | 1 |  | 0 |  |  | základní |  | 0 | 0 | 0 | 0 | 0 | 1024 | K | 1 | ROZPOCET | 0 | 0 | 0 | 0 | 0 | 1 | 0 | 1024 | -1792608630
| PP |  | Vypracování podrobné výrobně - dílenské dokumentace, která podléhá schválení objednatele a autorkého dozoru, jejíž součástí bude i vypracování technologických postupů na základě pokynů objednatele a autorského dozoru v případech, kdy si to vyžádá situace | [14 empty] | PP | 1
11 | K | 09210380R | Náklady na zkušební provoz vč.zaškolení obsluhy | Kč | 1 |  | 0 |  |  | základní |  | 0 | 0 | 0 | 0 | 0 | 1024 | K | 1 | ROZPOCET | 0 | 0 | 0 | 0 | 0 | 1 | 0 | 1024 | -1011609501
| PP |  | Náklady na zkušební provoz vč.zaškolení obsluhy | [14 empty] | PP | 1
12 | K | 09210450R | Zpracování místních provozních předpisů a bezpečnostních předpisů v souladu s nařízením vlády č.378/2001 Sb | Kč | 1 |  | 0 |  |  | základní |  | 0 | 0 | 0 | 0 | 0 | 1024 | K | 1 | ROZPOCET | 0 | 0 | 0 | 0 | 0 | 1 | 0 | 1024 | -1027895169
| PP |  | Zpracování místních provozních předpisů a bezpečnostních předpisů v souladu s nařízením vlády č.378/2001 Sb | [14 empty] | PP | 1

## Pokyny pro vyplnění
Struktura údajů, formát souboru a metodika pro zpracování
Struktura
Soubor je složen ze záložky Rekapitulace stavby a záložek s názvem soupisu prací pro jednotlivé objekty ve formátu XLSX. Každá ze záložek přitom obsahuje
ještě samostatné sestavy vymezené orámovaním a nadpisem sestavy.
Rekapitulace stavby obsahuje sestavu Rekapitulace stavby a Rekapitulace objektů stavby a soupisů prací.
V sestavě Rekapitulace stavby jsou uvedeny informace identifikující předmět veřejné zakázky na stavební práce, KSO, CC-CZ, CZ-CPV, CZ-CPA a rekapitulaci
celkové nabídkové ceny účastníka.
Termínem "učastník" (resp. zhotovitel) se myslí "účastník zadávacího řízení" ve smyslu zákona o zadávání veřejných zakázek.
V sestavě Rekapitulace objektů stavby a soupisů prací je uvedena rekapitulace stavebních objektů, inženýrských objektů, provozních souborů,
vedlejších a ostatních nákladů a ostatních nákladů s rekapitulací nabídkové ceny za jednotlivé soupisy prací. Na základě údaje Typ je možné
identifikovat, zda se jedná o objekt nebo soupis prací pro daný objekt:
|  | STA | Stavební objekt pozemní
|  | ING | Stavební objekt inženýrský
|  | PRO | Provozní soubor
|  | VON | Vedlejší a ostatní náklady
|  | OST | Ostatní
|  | Soupis | Soupis prací pro daný typ objektu
Soupis prací pro jednotlivé objekty obsahuje sestavy Krycí list soupisu prací, Rekapitulace členění soupisu prací, Soupis prací. Za soupis prací může být považován
i objekt stavby v případě, že neobsahuje podřízenou zakázku.
Krycí list soupisu obsahuje rekapitulaci informací o předmětu veřejné zakázky ze sestavy Rekapitulace stavby, informaci o zařazení objektu do KSO,
CC-CZ, CZ-CPV, CZ-CPA a rekapitulaci celkové nabídkové ceny účastníka za aktuální soupis prací.
Rekapitulace členění soupisu prací obsahuje rekapitulaci soupisu prací ve všech úrovních členění soupisu tak, jak byla tato členění použita (např.
stavební díly, funkční díly, případně jiné členění) s rekapitulací nabídkové ceny.
Soupis prací obsahuje položky veškerých stavebních nebo montážních prací, dodávek materiálů a služeb nezbytných pro zhotovení stavebního objektu,
inženýrského objektu, provozního souboru, vedlejších a ostatních nákladů.
Pro položky soupisu prací se zobrazují následující informace:
|  | PČ |  | Pořadové číslo položky v aktuálním soupisu
|  | TYP |  | Typ položky: K - konstrukce, M - materiál, PP - plný popis, PSC - poznámka k souboru cen, P - poznámka k položce, VV - výkaz výměr, FIG - rozpad figur
|  | Kód |  | Kód položky
|  | Popis |  | Zkrácený popis položky
|  | MJ |  | Měrná jednotka položky
|  | Množství |  | Množství v měrné jednotce
|  | J.cena |  | Jednotková cena položky. Zadaní může obsahovat namísto J.ceny sloupce J.materiál a J.montáž, jejichž součet definuje
J.cenu položky.
|  | Cena celkem |  | Celková cena položky daná jako součin množství a j.ceny
|  | Cenová soustava |  | Příslušnost položky do cenové soustavy
Ke každé položce soupisu prací se na samostatných řádcích může zobrazovat:
Plný popis položky
Poznámka k souboru cen a poznámka zadavatele
Výkaz výměr
Pokud je k řádku výkazu výměr evidovaný údaj ve sloupci Kód, jedná se o definovaný odkaz, na který se může odvolávat výkaz výměr z jiné položky.
Metodika pro zpracování
Jednotlivé sestavy jsou v souboru provázány. Editovatelné pole jsou zvýrazněny žlutým podbarvením, ostatní pole neslouží k editaci a nesmí být jakkoliv
modifikovány.
Účastník je pro podání nabídky povinen vyplnit žlutě podbarvená pole:
Pole Účastník v sestavě Rekapitulace stavby - zde účastník vyplní svůj název (název subjektu)
Pole IČ a DIČ v sestavě Rekapitulace stavby - zde účastník vyplní svoje IČ a DIČ
Datum v sestavě Rekapitulace stavby - zde účastník vyplní datum vytvoření nabídky
J.cena = jednotková cena v sestavě Soupis prací o maximálním počtu desetinných míst uvedených v poli
- pokud sestavy soupisů prací obsahují pole J.cena, měla by být všechna tato pole vyplněna nenulovými
Poznámka - nepovinný údaj pro položku soupisu
V případě, že sestavy soupisů prací neobsahují pole J.cena, potom ve všech soupisech prací obsahují pole:
- J.materiál - jednotková cena materiálu
- J.montáž - jednotková cena montáže
Účastník v tomto případě by měl vyplnit všechna pole J.materiál a pole J.montáž nenulovými kladnými číslicemi. V případech, kdy položka
neobsahuje žádný materiál je přípustné, aby pole J.materiál bylo vyplněno nulou. V případech, kdy položka neobsahuje žádnou montáž je přípustné,
aby pole J.montáž bylo vyplněno nulou. Obě pole - J.materiál, J.Montáž u jedné položky by však neměly být vyplněny nulou.
Rekapitulace stavby
Název |  |  | Povinný |  | Popis | Typ | Max. počet
atributu |  |  | (A/N) |  |  |  | znaků
Kód |  |  | A |  | Kód stavby | String | 20
Stavba |  |  | A |  | Název stavby | String | 120
Místo |  |  | N |  | Místo stavby | String | 50
Datum |  |  | A |  | Datum vykonaného exportu | Date
KSO |  |  | N |  | Klasifikace stavebního objektu | String | 15
CC-CZ |  |  | N |  | Klasifikace stavbeních děl | String | 15
CZ-CPV |  |  | N |  | Společný slovník pro veřejné zakázky | String | 20
CZ-CPA |  |  | N |  | Klasifikace produkce podle činností | String | 20
Zadavatel |  |  | N |  | Zadavatel zadaní | String | 50
IČ |  |  | N |  | IČ zadavatele zadaní | String | 20
DIČ |  |  | N |  | DIČ zadavatele zadaní | String | 20
Účastník |  |  | N |  | Účastník veřejné zakázky | String | 50
Projektant |  |  | N |  | Projektant | String | 50
Poznámka |  |  | N |  | Poznámka k zadání | String | 255
Sazba DPH |  |  | A |  | Rekapitulace sazeb DPH u položek soupisů | eGSazbaDph
Základna DPH |  |  | A |  | Základna DPH určena součtem celkové ceny z položek soupisů | Double
Hodnota DPH |  |  | A |  | Hodnota DPH | Double
Cena bez DPH |  |  | A |  | Celková cena bez DPH za celou stavbu. Sčítává se ze všech listů. | Double
Cena s DPH |  |  | A |  | Celková cena s DPH za celou stavbu | Double
Rekapitulace objektů stavby a soupisů prací
Název |  |  | Povinný |  | Popis | Typ | Max. počet
atributu |  |  | (A/N) |  |  |  | znaků
Kód |  |  | A |  | Přebírá se z Rekapitulace stavby | String | 20
Stavba |  |  | A |  | Přebírá se z Rekapitulace stavby | String | 120
Místo |  |  | N |  | Přebírá se z Rekapitulace stavby | String | 50
Datum |  |  | A |  | Přebírá se z Rekapitulace stavby | Date
Zadavatel |  |  | N |  | Přebírá se z Rekapitulace stavby | String | 50
Projektant |  |  | N |  | Přebírá se z Rekapitulace stavby | String | 50
Účastník |  |  | N |  | Přebírá se z Rekapitulace stavby | String | 50
Kód |  |  | A |  | Kód objektu | String | 20
Objektu, Soupis prací |  |  | A |  | Název objektu | String | 120
Cena bez DPH |  |  | A |  | Cena bez DPH za daný objekt | Double
Cena s DPH |  |  | A |  | Cena spolu s DPH za daný objekt | Double
Typ |  |  | A |  | Typ zakázky | eGTypZakazky
Krycí list soupisu
Název |  |  | Povinný |  | Popis | Typ | Max. počet
atributu |  |  | (A/N) |  |  |  | znaků
Stavba |  |  | A |  | Přebírá se z Rekapitulace stavby | String | 120
Objekt |  |  | A |  | Kód a název objektu | String | 20 + 120
Soupis |  |  | A |  | Kód a název soupisu | String | 20 + 120
KSO |  |  | N |  | Klasifikace stavebního objektu | String | 15
CC-CZ |  |  | N |  | Klasifikace stavbeních děl | String | 15
CZ-CPV |  |  | N |  | Společný slovník pro veřejné zakázky | String | 20
CZ-CPA |  |  | N |  | Klasifikace produkce podle činností | String | 20
Místo |  |  | N |  | Přebírá se z Rekapitulace stavby | String | 50
Zadavatel |  |  | N |  | Přebírá se z Rekapitulace stavby | String | 50
Účastník |  |  | N |  | Přebírá se z Rekapitulace stavby | String | 50
Projektant |  |  | N |  | Přebírá se z Rekapitulace stavby | String | 50
Poznámka |  |  | N |  | Poznámka k soupisu prací | String | 255
Sazba DPH |  |  | A |  | Rekapitulace sazeb DPH na položkách aktuálního soupisu | eGSazbaDph
Základna DPH |  |  | A |  | Základna DPH určena součtem celkové ceny z položek aktuálního soupisu | Double
Hodnota DPH |  |  | A |  | Hodnota DPH | Double
Cena bez DPH |  |  | A |  | Cena bez DPH za daný soupis | Double
Cena s DPH |  |  | A |  | Cena s DPH za daný soupis | Double
Rekapitulace členění soupisu prací
Název |  |  | Povinný |  | Popis | Typ | Max. počet
atributu |  |  | (A/N) |  |  |  | znaků
Stavba |  |  | A |  | Přebírá se z Rekapitulace stavby | String | 120
Objekt |  |  | A |  | Kód a název objektu, přebírá se z Krycího listu soupisu | String | 20 + 120
Soupis |  |  | A |  | Kód a název objektu, přebírá se z Krycího listu soupisu | String | 20 + 120
Místo |  |  | N |  | Přebírá se z Rekapitulace stavby | String | 50
Datum |  |  | A |  | Přebírá se z Rekapitulace stavby | Date
Zadavatel |  |  | N |  | Přebírá se z Rekapitulace stavby | String | 50
Projektant |  |  | N |  | Přebírá se z Rekapitulace stavby | String | 50
Účastník |  |  | N |  | Přebírá se z Rekapitulace stavby | String | 50
Kód dílu - Popis |  |  | A |  | Kód a název dílu ze soupisu | String | 20 + 100
Cena celkem |  |  | A |  | Cena celkem za díl ze soupisu | Double
Soupis prací
Název |  |  | Povinný |  | Popis | Typ | Max. počet
atributu |  |  | (A/N) |  |  |  | znaků
Stavba |  |  | A |  | Přebírá se z Rekapitulace stavby | String | 120
Objekt |  |  | A |  | Kód a název objektu | String | 20 + 120
Soupis |  |  | A |  | Přebírá se z Krycího listu soupisu | String | 20 + 120
Místo |  |  | N |  | Přebírá se z Krycího listu soupisu | String | 50
Datum |  |  | A |  | Přebírá se z Krycího listu soupisu | Date
Zadavatel |  |  | N |  | Přebírá se z Krycího listu soupisu | String | 50
Projektant |  |  | N |  | Přebírá se z Krycího listu soupisu | String | 50
Účastník |  |  | N |  | Přebírá se z Krycího listu soupisu | String | 50
PČ |  |  | A |  | Pořadové číslo položky soupisu | Long
Typ |  |  | A |  | Typ položky soupisu | eGTypPolozky | 1
Kód |  |  | A |  | Kód položky ze soupisu | String | 20
Popis |  |  | A |  | Popis položky ze soupisu | String | 255
MJ |  |  | A |  | Měrná jednotka položky | String | 10
Množství |  |  | A |  | Množství položky soupisu | Double
J.Cena |  |  | A |  | Jednotková cena položky | Double
Cena celkem |  |  | A |  | Cena celkem vyčíslena jako J.Cena * Množství | Double
Cenová soustava |  |  | N |  | Zařazení položky do cenové soustavy | String | 50
p |  |  | N |  | Poznámka položky ze soupisu | Memo
psc |  |  | N |  | Poznámka k souboru cen ze soupisu | Memo
pp |  |  | N |  | Plný popis položky ze soupisu | Memo
vv |  |  | N |  | Výkaz výměr (figura, výraz, výměra) ze soupisu | Text,Text,Double | 20, 150
fig |  |  | N |  | Rozpad figur | Text,Text,Double | 20, 150
DPH |  |  | A |  | Sazba DPH pro položku | eGSazbaDPH
Hmotnost |  |  | A |  | Hmotnost položky ze soupisu | Double
Suť |  |  | A |  | Suť položky ze soupisu | Double
Nh |  |  | N |  | Normohodiny položky ze soupisu | Double
Datová věta
Typ věty |  |  | Hodnota |  | Význam
eGSazbaDPH |  |  | základní |  | Základní sazba DPH
|  |  | snížená |  | Snížená sazba DPH
|  |  | nulová |  | Nulová sazba DPH
|  |  | zákl. přenesená |  | Základní sazba DPH přenesená
|  |  | sníž. přenesená |  | Snížená sazba DPH přenesená
eGTypZakazky |  |  | STA |  | Stavební objekt
|  |  | PRO |  | Provozní soubor
|  |  | ING |  | Inženýrský objekt
|  |  | VON |  | Vedlejší a ostatní náklady
|  |  | OST |  | Ostatní náklady
eGTypPolozky |  |  | 1 |  | Položka typu HSV
|  |  | 2 |  | Položka typu PSV
|  |  | 3 |  | Položka typu M
|  |  | 4 |  | Položka typu OST