## stavební elektroinstalace
ČOV Kněžmost - stavební elektroinstalace
|  |  |  | Jednotková cena | Cena celkem
| Stavební elektroinstalace - materiál |  |  |  | 0
| Kabely |  |  |  | 0
No. | Popis položky | Počet | MJ
1 | CYKY-J 5x4, Silový kabel pro pevné uložení | 130 | m |  | 0
2 | CYKY-J 4x1,5, Silový kabel pro pevné uložení | 15 | m |  | 0
3 | CYKY-J 3x2,5, Silový kabel pro pevné uložení | 60 | m |  | 0
4 | CYKY-J 3x1,5, Silový kabel pro pevné uložení | 110 | m |  | 0
| Kabelové lišty, žlaby, trubky |  |  |  | 0
No. | Popis položky | Počet | MJ
1 | Kabelová krabicová rozvodka 5ti pólová, svorky 1,5-2,5mm2, 7 vývodek, 88x88x53mm | 6 | ks |  | 0
2 | Kabelová lišta 40x40mm, 3m | 20 | m |  | 0
3 | Kryt spojovací kabelové lišty 40x40mm | 7 | ks |  | 0
4 | Kryt ohybový kabelové lišty 40x40mm | 6 | ks |  | 0
5 | Kryt odbočný kabelové lišty 40x40mm | 4 | ks |  | 0
6 | Roh vnitřní kabelové lišty 40x40mm | 6 | ks |  | 0
7 | Kabelová lišta 25x20mm, 3m | 35 | m |  | 0
8 | Kryt ohybový kabelové lišty 25x20mm | 3 | ks |  | 0
9 | Kryt odbočný kabelové lišty 25x20mm | 4 | ks |  | 0
10 | Roh vnitřní kabelové lišty 25x20mm | 5 | ks |  | 0
11 | UV stabilní elektroinstalační ohebná trubka, Dn 20mm | 2 | m |  | 0
12 | Elektroinstalační trubka Dn 20mm, Di 17,4mm, délka 3m | 5 | m |  | 0
13 | Příchytka elektroinstalační trubky Dn 20mm, světle šedá | 15 | ks |  | 0
14 | Kabelový štítek zavírací PE 40x16mm | 35 | ks |  | 0
| Topení, svítidla, zásuvky |  |  |  | 0
No. | Popis položky | Počet | MJ
1 | el. topný konvertor 2000W, roz. 450x740x100mm | 2 | ks |  | 0
2 | el. topný konvertor 500W, roz. 450x370x100mm | 1 | ks |  | 0
3 | Svítidlo zářivkové 2x36W, el. předřadník, IP65 | 9 | ks |  | 0
4 | Zářivka denní 36W, T8 | 18 | ks |  | 0
5 | Halogenový reflektor s čidlem pohybu, 150W, IP44 | 1 | ks |  | 0
6 | Halogenová žárovka 150W, 78mm | 1 | ks |  | 0
7 | Spínač jednopólový IP 44 (1), nástěnná montáž, bílá | 2 | ks |  | 0
8 | Přepínač střídavý IP 44 (6), nástěnná montáž, bílá | 2 | ks |  | 0
9 | Přepínač střídavý dvojitý IP 44 (6+6), nástěnná montáž, bílá | 1 | ks |  | 0
10 | Zásuvka jednonásobná IP 44 s ochranným kolíkem, s víčkem 2P+PE,bílá, nástěnná montáž | 5 | ks |  | 0
11 | Zásuvka kombinovaná nástěnná 400V/32A 5p/230VAC/16A, IP44 | 4 | ks |  | 0
12 | Plastový otočný ovladač nástěnný, IP65 | 1 | ks |  | 0
| Ostatní |  |  |  | 0
No. | Popis položky | Počet | MJ
1 | Ostatní drobný elektromateriál | 1 | ks |  | 0
2 | Ostatní drobný spojovací materiál | 1 | ks |  | 0
|  |  |  | Jednotková cena | Cena celkem
| Venkovní osvětlení v areálu ČOV |  |  |  | 0
| Kabely, osvětlení, uzemnění |  |  |  | 0
No. | Popis položky | Počet | MJ
1 | CYKY-J 3x1,5, Silový kabel pro pevné uložení | 115 | m |  | 0
2 | JYTY-O 2x1, Kabel pro řídící a automatizační systémy | 115 | m |  | 0
3 | Zemnící drát FeZn 8mm (0,4kg/m) | 8 | kg |  | 0
4 | Hromosvodová svorka zemnící pásek - drát, 2 šrouby | 4 | ks |  | 0
5 | Hromosvodová svorka zemnící pásek - drát, 4 šrouby | 20 | ks |  | 0
6 | Sadový sloup prům. 60mm bezpaticový h=6m, l=6,8m zinkovaný (před realizací nutno uvést výšku instalace PIR čidel pro připravení otvorů) | 3 | ks |  | 0
7 | Výložník dvojramenný pro stavitelné uchycení reflektorů, zinkovaný | 2 | ks |  | 0
8 | Konzole pro stavitelné uchycení refletorů ke konzolovému výložníku (před realizací nutno uvést rozměry pro uchycení reflektorů) | 4 | ks |  | 0
9 | Reflektorový výložník pro uchycení reflektorů (před realizací nutno uvést rozměry pro uchycení reflektorů) | 1 | ks |  | 0
10 | Fólie rudá s bleskem, šíře 330mm | 10 | m |  | 0
11 | Ohebná dvouplášťová korugovaná chránička 63/52 mm | 22 | m |  | 0
12 | Venkovní čidlo pohybu, IP55, 12VDC, det. char. 30 x 20 m, mont. výška 1,5 - 6 m | 5 | ks |  | 0
13 | Držák na sloup pro pir čidlo | 5 | ks |  | 0
14 | Venkovní svítidlo LED 40W 6000K 3200lm, IP65 | 5 | ks |  | 0
15 | Betonový základ pro stožár | 1 | m3 |  | 0
| Ostatní |  |  |  | 0
No. | Popis položky | Počet | MJ
1 | Ostatní drobný elektromateriál | 1 | ks |  | 0
2 | Ostatní drobný spojovací materiál | 1 | ks |  | 0
|  |  |  | Jednotková cena | Cena celkem
| Montážní práce - stavební elektroinstalace, venkovní osvětlení |  |  |  | 0
No. |  | Počet | MJ
1 |  | 1 | kpl |  | 0
2 |  | 1 | kpl |  | 0
3 |  | 6 | ks |  | 0
|  |  |  | Jednotková cena | Cena celkem
| Revizní práce - stavební elektroinstalace, venkovní osvětlení |  |  |  | 0
No. |  | Počet | MJ
1 |  | 1 | kpl |  | 0
|  |  |  | Celkem | 0