## Rekapitulace stavby
2012 |  | List obsahuje: |  |  |  |  | 1) Souhrnný list stavby |  |  |  | 2) Rekapitulace objektů | [16 empty] | 2.0 | ZAMOK |  |  |  |  | False | False
| optimalizováno pro tisk sestav ve formátu A4 - na výšku | [17 empty] | >> skryté sloupce << | [13 empty] | 0,01 | 21
[33 empty] | 0,01 | 15
| SOUHRNNÝ LIST STAVBY | [18 empty] | v --- níže se nacházejí doplnkové a pomocné údaje k sestavám --- v | [11 empty] | Návod na vyplnění | 0,001
|  | Kód: |  |  |  |  | 1606 | [24 empty] | Měnit lze pouze buňky se žlutým podbarvením! 1) na prvním listu Rekapitulace stavby vyplňte v sestavě a) Souhrnný list - údaje o Zhotoviteli (přenesou se do ostatních sestav i v jiných listech) b) Rekapitulace objektů - potřebné Ostatní náklady 2) na vybraných listech vyplňte v sestavě a) Krycí list - údaje o Zhotoviteli, pokud se liší od údajů o Zhotoviteli na Souhrnném listu (údaje se přenesou do ostatních sestav v daném listu) b) Rekapitulace rozpočtu - potřebné Ostatní náklady c) Celkové náklady za stavbu - ceny u položek - množství, pokud má žluté podbarvení - a v případe potřeby poznámku (ta je v skrytém sloupci) | 0,01
|  | Stavba: |  |  |  |  | Mnichovo Hradiště, obnova vodovodu a kanalizace | [25 empty] | 0,1
|  | JKSO: |  |  |  |  | 827 | [8 empty] | CC-CZ: |  | 222 | [14 empty] | 1
|  | Místo: |  |  |  |  | Mnichovo Hradiště | [8 empty] | Datum: |  | 01.11.2016 | [14 empty] | 10
|  | CZ-CPV: |  |  |  |  | 45231112-3 | [8 empty] | CZ-CPA: |  | 42.21.12 | [14 empty] | 100
|  | Objednavatel: | [13 empty] | IČ: |  | 46356983 | [14 empty] | 0,1
|  |  | Vodovody a kanalizace Mladá Boleslav, a.s. | [12 empty] | DIČ: |  | CZ46356983 | [14 empty] | 0,1
0,1
|  | Zhotovitel: | [13 empty] | IČ: |  | Vyplň údaj | [14 empty] | 0,1
|  |  | Vyplň údaj | [12 empty] | DIČ: |  | Vyplň údaj | [14 empty] | 0,1
False
|  | Projektant: | [13 empty] | IČ: |  | 49297945 | [14 empty] | False
|  |  | Ing. Petr Čepický | [12 empty] | DIČ: |  | CZ7003153432 | [14 empty] | True
0,01
|  | Zpracovatel: | [13 empty] | IČ: |  | 49297945 | [14 empty] | 0,01
|  |  | Ing. Petr Čepický | [12 empty] | DIČ: |  | CZ7003153432
Poznámka:
|  | Náklady z rozpočtů | [13 empty] | 0
|  | Ostatní náklady ze souhrnného listu | [13 empty] | 0
|  | Cena bez DPH | [13 empty] | 0
|  | DPH |  | základní |  |  |  | 21% |  | ze | 0 |  |  |  |  | 0
|  |  |  | snížená |  |  |  | 15% |  | ze | 0 |  |  |  |  | 0
|  |  |  | zákl. přenesená |  |  |  | 21% |  | ze | 0 |  |  |  |  | 0
|  |  |  | sníž. přenesená |  |  |  | 15% |  | ze | 0 |  |  |  |  | 0
|  |  |  | nulová |  |  |  | 0% |  | ze | 0 |  |  |  |  | 0
|  | Cena s DPH | [7 empty] | v |  | CZK |  |  |  | 0
|  | Projektant | [10 empty] | Zpracovatel
|  | Datum a podpis: | [6 empty] | Razítko |  |  |  | Datum a podpis: |  |  |  | Razítko
|  | Objednavatel | [10 empty] | Zhotovitel
|  | Datum a podpis: | [6 empty] | Razítko |  |  |  | Datum a podpis: |  |  |  | Razítko
REKAPITULACE OBJEKTŮ STAVBY
| Kód: | [6 empty] | 1606
| Stavba: | [6 empty] | Mnichovo Hradiště, obnova vodovodu a kanalizace
| Místo: | [6 empty] | Mnichovo Hradiště | [6 empty] | Datum: |  | 01.11.2016
| Objednavatel: | [6 empty] | Vodovody a kanalizace Mladá Boleslav, a.s. | [6 empty] | Projektant: |  | Ing. Petr Čepický |  |  | Informatívní údaje z listů zakázek
| Zhotovitel: | [13 empty] | Zpracovatel: |  | Ing. Petr Čepický
| Kód |  |  |  | Objekt | [8 empty] | Cena bez DPH [CZK] |  |  |  | Cena s DPH [CZK] |  | z toho Ostat. náklady [CZK] | DPH [CZK] | Normohodiny [h] | DPH základní [CZK] | DPH snížená [CZK] | DPH základní přenesená [CZK] | DPH snížená přenesená [CZK] | Základna DPH základní | Základna DPH snížená | Základna DPH zákl. přenesená | Základna DPH sníž. přenesená | Základna DPH nulová
| 1) Náklady z rozpočtů | [12 empty] | 0 |  |  |  | 0 |  | 0 | 0 | 0 | 0 | 0 | 0 | 0 | 0 | 0 | 0 | 0 | 0 |  | D | 0 | ###NOIMPORT### | IMPORT | {1632F8BA-F4C9-4FD5-A24B-B293FFE809A8} | {00000000-0000-0000-0000-000000000000}
/ |  | 1606-1 |  |  |  | IO 01.1-Vodovod Masarykovo nám. | [7 empty] | 0 |  |  |  | 0 |  | 0 | 0 | 0 | 0 | 0 | 0 | 0 | 0 | 0 | 0 | 0 | 0 |  |  | 1 |  | IMPORT | {97426E21-8F10-4866-9864-6709DA1FE7BD} | {1632F8BA-F4C9-4FD5-A24B-B293FFE809A8}
/ |  | 1606-2 |  |  |  | IO 01.2-Vodovod ul.Mírová | [7 empty] | 0 |  |  |  | 0 |  | 0 | 0 | 0 | 0 | 0 | 0 | 0 | 0 | 0 | 0 | 0 | 0 |  |  | 1 |  | IMPORT | {A06C57B1-608B-4832-ACB8-7A794A5855B6} | {1632F8BA-F4C9-4FD5-A24B-B293FFE809A8}
/ |  | 1606-3 |  |  |  | IO 02.1-Kanalizace Masarykovo nám. | [7 empty] | 0 |  |  |  | 0 |  | 0 | 0 | 0 | 0 | 0 | 0 | 0 | 0 | 0 | 0 | 0 | 0 |  |  | 1 |  | IMPORT | {7D3D19FD-72D2-4050-A56B-91855E9D40AF} | {1632F8BA-F4C9-4FD5-A24B-B293FFE809A8}
/ |  | 1606-4 |  |  |  | IO 02.2-Kanalizace Masarykovo nám.-oprava u Š3572598 | [7 empty] | 0 |  |  |  | 0 |  | 0 | 0 | 0 | 0 | 0 | 0 | 0 | 0 | 0 | 0 | 0 | 0 |  |  | 1 |  | IMPORT | {2DF31A2C-1AEB-462C-91EF-3BA42998EC71} | {1632F8BA-F4C9-4FD5-A24B-B293FFE809A8}
/ |  | 1606-5 |  |  |  | IO 03.1-Vodovod ul. Studentská, S.K.Neumanna | [7 empty] | 0 |  |  |  | 0 |  | 0 | 0 | 0 | 0 | 0 | 0 | 0 | 0 | 0 | 0 | 0 | 0 |  |  | 1 |  | IMPORT | {8360126B-5F9C-49AC-851B-4B1391CE993E} | {1632F8BA-F4C9-4FD5-A24B-B293FFE809A8}
/ |  | 1606-6 |  |  |  | IO 03.2-Vodovod ul.Máchova | [7 empty] | 0 |  |  |  | 0 |  | 0 | 0 | 0 | 0 | 0 | 0 | 0 | 0 | 0 | 0 | 0 | 0 |  |  | 1 |  | IMPORT | {63FD6C58-044A-4BF0-A260-6396A136282A} | {1632F8BA-F4C9-4FD5-A24B-B293FFE809A8}
/ |  | 1606-7 |  |  |  | IO 04.1-Kanalizace ul.Studenská | [7 empty] | 0 |  |  |  | 0 |  | 0 | 0 | 0 | 0 | 0 | 0 | 0 | 0 | 0 | 0 | 0 | 0 |  |  | 1 |  | IMPORT | {7DCD0452-7FC7-49CA-A686-1A1059F88AD3} | {1632F8BA-F4C9-4FD5-A24B-B293FFE809A8}
/ |  | 1606-8 |  |  |  | IO 04.2-Kanalizace ul.S.K.Neumanna | [7 empty] | 0 |  |  |  | 0 |  | 0 | 0 | 0 | 0 | 0 | 0 | 0 | 0 | 0 | 0 | 0 | 0 |  |  | 1 |  | IMPORT | {4F9AEEB8-9794-4F45-9FB3-A1074AD94B9E} | {1632F8BA-F4C9-4FD5-A24B-B293FFE809A8}
| 2) Ostatní náklady ze souhrnného listu | [12 empty] | 0 |  |  |  | 0 |  | Procent. zadání [% nákladů rozpočtu] | Zařazení nákladů | DPH | DPH [CZK]
|  | Ostatní náklady | [11 empty] | 0 |  |  |  | 0 |  | 0% | stavební čast | základní | 0 | [12 empty] | OSTATNENAKLADY |  |  | 0 | 0 | 0 | 0 | 0 | 0 | 0 | 0 | 0 | 0 | 1 | 1 | x
|  | Vyplň vlastní | [11 empty] | 0 |  |  |  | 0 |  | 0% | stavební čast | základní | 0 | [12 empty] | OSTATNENAKLADYVLASTNE |  |  | 0 | 0 | 0 | 0 | 0 | 0 | 0 | 0 | 0 | 0 | 1 | 1
|  | Vyplň vlastní | [11 empty] | 0 |  |  |  | 0 |  | 0% | stavební čast | základní | 0 | [12 empty] | OSTATNENAKLADYVLASTNE |  |  | 0 | 0 | 0 | 0 | 0 | 0 | 0 | 0 | 0 | 0 | 1 | 1
|  | Vyplň vlastní | [11 empty] | 0 |  |  |  | 0 |  | 0% | stavební čast | základní | 0 | [12 empty] | OSTATNENAKLADYVLASTNE |  |  | 0 | 0 | 0 | 0 | 0 | 0 | 0 | 0 | 0 | 0 | 1 | 1
| Celkové náklady za stavbu 1) + 2) | [12 empty] | 0 |  |  |  | 0

## 1606-1 - IO 01.1-Vodovod ...
| List obsahuje: |  | 1) Krycí list rozpočtu |  | 2) Rekapitulace rozpočtu |  |  | 3) Rozpočet |  |  | Zpět na list: | Rekapitulace stavby
optimalizováno pro tisk sestav ve formátu A4 - na výšku | [11 empty] | >> skryté sloupce << | [9 empty] | {97426E21-8F10-4866-9864-6709DA1FE7BD} | [5 empty] | DEL100_CE | 184,3 | 2
[22 empty] | 2 | [5 empty] | DEL100_D2 | 151,8 | 2
KRYCÍ LIST ROZPOČTU | [12 empty] | v --- níže se nacházejí doplnkové a pomocné údaje k sestavám --- v | [8 empty] | False | [5 empty] | DEL100_Ž1 | 9,9 | 2
[28 empty] | DEL100_Ž2 | 22,6 | 2
| Stavba: |  | Mnichovo Hradiště, obnova vodovodu a kanalizace | [24 empty] | DEL32 | 23,7 | 2
| Objekt: |  | 1606-1 - IO 01.1-Vodovod Masarykovo nám. | [24 empty] | DEL3250_CE | 26,8 | 2
| JKSO: |  | 827 19 32 | [5 empty] | CC-CZ: |  | 22221 | [16 empty] | DEL3250_D2 | 26,3 | 2
| Místo: |  | Mnichovo Hradiště | [5 empty] | Datum: |  | 01.11.2016 | [16 empty] | DEL3250_N2 | 0,5 | 2
| CZ-CPV: |  | 45231112-3 | [5 empty] | CZ-CPA: |  | 42.21.22 | [16 empty] | DEL50 | 1,6 | 2
| Objednavatel: | [7 empty] | IČ: |  | 46356983 | [16 empty] | DEL63 | 1,5 | 2
|  | Vodovody a kanalizace Mladá Boleslav, a.s. | [6 empty] | DIČ: |  | CZ46356983 | [16 empty] | DEL80_CE | 87 | 2
[28 empty] | DEL80_D1 | 7,2 | 2
| Zhotovitel: | [7 empty] | IČ: | [18 empty] | DEL80_D2 | 5,9 | 2
|  | dle výběrového řízení | [6 empty] | DIČ: | [18 empty] | DEL80_N2 | 68,1 | 2
[28 empty] | DEL80_Ž2 | 5,8 | 2
| Projektant: | [7 empty] | IČ: |  | 49297945 | [16 empty] | DLAŽ5_12_ZPĚT | 14,4 | 2
|  | Ing. Petr Čepický | [6 empty] | DIČ: |  | CZ7003153432 | [16 empty] | DLAŽ8_12_VEN | 239,2 | 2
[28 empty] | DLAŽ8_12_ZPĚT | 13 | 2
| Zpracovatel: | [7 empty] | IČ: |  | 49297945 | [16 empty] | KUB100_CE | 259,81 | 2
|  | Ing. Petr Čepický | [6 empty] | DIČ: |  | CZ7003153432 | [16 empty] | KUB100_D2 | 212,13 | 2
[28 empty] | KUB100_Ž1 | 13,95 | 2
| Poznámka: | [26 empty] | KUB100_Ž2 | 33,73 | 2
[28 empty] | KUB3250_D2 | 31,56 | 2
[28 empty] | KUB3250_N2 | 0,6 | 2
[28 empty] | KUB80_CE | 119,74 | 2
| Náklady z rozpočtu | [7 empty] | 0 | [18 empty] | KUB80_D1 | 10,07 | 2
| Ostatní náklady | [7 empty] | 0 | [18 empty] | KUB80_D2 | 7,39 | 2
[28 empty] | KUB80_N2 | 94,16 | 2
| Cena bez DPH | [7 empty] | 0 | [18 empty] | KUB80_Ž2 | 8,12 | 2
[28 empty] | OBRUBA_SIL | 8 | 2
| DPH | základní | 21% | ze | 0 |  |  |  | 0 | [18 empty] | OBSYP_CE | 94,221 | 2
|  | snížená | 15% | ze | 0 |  |  |  | 0 | [18 empty] | ODSTRPLO_D2 | 152,96 | 2
|  | zákl. přenesená | 21% | ze | 0 |  |  |  | 0 | [18 empty] | ODSTRPLO_Š1 | 7,92 | 2
|  | sníž. přenesená | 15% | ze | 0 |  |  |  | 0 | [18 empty] | ODSTRPLO_Š2 | 22,72 | 2
|  | nulová | 0% | ze | 0 |  |  |  | 0 | [18 empty] | ODSTRŽ1_RÝH | 7,92 | 2
[28 empty] | ODSTRŽ2_RÝH | 22,72 | 2
| Cena s DPH |  |  | v | CZK |  |  | 0 | [19 empty] | ODSTRŽ2_ZÁM | 195,28 | 2
[28 empty] | ODVOZ_8_12_T | 76,544 | 2
[28 empty] | ODVOZ_CE | 245,016 | 2
[28 empty] | ODVOZ14 | 245,016 | 2
[28 empty] | ORNICM3_CE | 54,88 | 2
[28 empty] | ORNICM3_RÝH | 10,976 | 2
[28 empty] | PAŽCELK2 | 1042,754 | 2
[28 empty] | PAŽPŘÍLOŽ2 | 834,203 | 2
[28 empty] | PAŽZÁTAŽ2 | 208,551 | 2
[28 empty] | PRUMHL | 1,749 | 2
[28 empty] | PŘESUN_HMT | 17,389 | 2
| Projektant |  |  |  |  | Zpracovatel | [21 empty] | SUŤ_BETON | 0 | 2
[28 empty] | SUŤ_SYP | 148,52 | 2
[28 empty] | SUŤ_ŠTĚRK | 97,914 | 2
[28 empty] | SUŤ_ŽIVICE | 50,606 | 2
[28 empty] | VKUBAT_N | 30,096 | 2
[28 empty] | VKUBAT_Z | 102,674 | 2
[28 empty] | VYKOP_CE | 298,704 | 2
[28 empty] | VYKOP_N | 83,784 | 2
[28 empty] | VYKOP_Z | 214,92 | 2
| Datum a podpis: |  |  | Razítko |  | Datum a podpis: |  |  |  | Razítko | [17 empty] | VYKOP3 | 119,482 | 2
[28 empty] | VYKOP4 | 179,222 | 2
| Objednavatel |  |  |  |  | Zhotovitel | [21 empty] | ZAJKAB3 | 7,2 | 2
[28 empty] | ZAJPOTR200 | 9,6 | 2
[28 empty] | ZAJPOTR500 | 2,4 | 2
[28 empty] | ZALOZTRAV | 274,4 | 2
[28 empty] | ZASYP_Z | 112,246 | 2
| Datum a podpis: |  |  | Razítko |  | Datum a podpis: |  |  |  | Razítko
REKAPITULACE ROZPOČTU
Stavba: |  |  | Mnichovo Hradiště, obnova vodovodu a kanalizace
Objekt: |  |  | 1606-1 - IO 01.1-Vodovod Masarykovo nám.
Místo: |  |  | Mnichovo Hradiště |  |  |  | Datum: |  | 01.11.2016
Objednavatel: |  |  | Vodovody a kanalizace Mladá Boleslav, a.s. |  |  |  | Projektant: |  | Ing. Petr Čepický
Zhotovitel: |  |  | dle výběrového řízení |  |  |  | Zpracovatel: |  | Ing. Petr Čepický
Kód - Popis | [9 empty] | Cena celkem [CZK]
1) Náklady z rozpočtu | [9 empty] | 0 | [12 empty] | -1
| HSV - Práce a dodávky HSV | [8 empty] | 0
| 1 - Zemní práce | [8 empty] | 0
| 2 - Zakládání | [8 empty] | 0
| 4 - Vodorovné konstrukce | [8 empty] | 0
| 5 - Komunikace pozemní | [8 empty] | 0
| 8 - Trubní vedení | [8 empty] | 0
| 9 - Ostatní konstrukce a práce, bourání | [8 empty] | 0
| 900 - Ostatní práce a konstrukce dle TP-verze 1.8 | [8 empty] | 0
| 997 - Přesun sutě | [8 empty] | 0
| 998 - Přesun hmot | [8 empty] | 0
| M - Práce a dodávky M | [8 empty] | 0
| 23-M - Montáže potrubí | [8 empty] | 0
| VRN - Vedlejší rozpočtové náklady | [8 empty] | 0
| VRN3 - Zařízení staveniště | [8 empty] | 0
| VRN5 - Finanční náklady | [8 empty] | 0
| VRN9 - Ostatní náklady | [8 empty] | 0
2) Ostatní náklady | [9 empty] | 0 |  |  |  | DPH
| Zařízení staveniště | [8 empty] | 0 |  |  |  | základní | [12 empty] | VRN |  |  |  | 0 | 0 | 0 | 0 | 0 | 1
| Projektové práce | [8 empty] | 0 |  |  |  | základní | [12 empty] | VRN |  |  |  | 0 | 0 | 0 | 0 | 0 | 1
| Územní vlivy | [8 empty] | 0 |  |  |  | základní | [12 empty] | VRN |  |  |  | 0 | 0 | 0 | 0 | 0 | 1
| Provozní vlivy | [8 empty] | 0 |  |  |  | základní | [12 empty] | VRN |  |  |  | 0 | 0 | 0 | 0 | 0 | 1
| Jiné VRN | [8 empty] | 0 |  |  |  | základní | [12 empty] | VRN |  |  |  | 0 | 0 | 0 | 0 | 0 | 1
| Kompletační činnost | [8 empty] | 0 |  |  |  | základní | [12 empty] | KOMPLETACNA |  |  |  | 0 | 0 | 0 | 0 | 0 | 1
Celkové náklady za stavbu 1) + 2) | [7 empty] | 0
ROZPOČET
Stavba: |  |  | Mnichovo Hradiště, obnova vodovodu a kanalizace
Objekt: |  |  | 1606-1 - IO 01.1-Vodovod Masarykovo nám.
Místo: |  |  | Mnichovo Hradiště |  |  |  | Datum: |  | 01.11.2016
Objednavatel: |  |  | Vodovody a kanalizace Mladá Boleslav, a.s. |  |  |  | Projektant: |  | Ing. Petr Čepický
Zhotovitel: |  |  | dle výběrového řízení |  |  |  | Zpracovatel: |  | Ing. Petr Čepický
PČ | Typ | Kód | Popis |  |  | MJ | Množství | J.cena [CZK] |  | Cena celkem [CZK] |  |  | Poznámka | DPH | J. Nh [h] | Nh celkem [h] | J. hmotnost [t] | Hmotnost celkem [t] | J. suť [t] | Suť Celkem [t]
Náklady z rozpočtu | [9 empty] | 0 | [5 empty] | 0 |  | 483.9126 |  | 234.9094 |  | D | -1 | [13 empty] | 0
| HSV - Práce a dodávky HSV | [8 empty] | 0 | [5 empty] | 0 |  | 483.8985 |  | 234.9094 | 1 | D | 0 |  |  |  | ROZPOCET | [9 empty] | 0
| 1 - Zemní práce | [8 empty] | 0 | [5 empty] | 0 |  | 346.3179 |  | 234.9094 | 1 | D | 1 |  |  |  | ROZPOCET | [9 empty] | 0
1 | K | 113106011 | Rozebrání dlažeb při překopech komunikací pro pěší z mozaiky plochy do 15 m2 |  |  | m2 | 14.4 | 0 |  | 0 |  |  |  | základní |  | 0 | 0 | 0 | 0.281 | 4.0464 | 4 | K | 2 |  |  |  | ROZPOCET |  |  |  | 0 | 0 | 0 | 0 | 0 | 1 | 0 | 4 | -1960846422
|  | DLAŽ5_12_ZPĚT | (DEL80_D1+0,8)*1,80 |  |  |  | 14.4 | [14 empty] | VV | 2 | 2 | -1 | 1 | ROZPOCET
2 | K | 113106521 | Rozebrání dlažeb vozovek pl přes 200 m2 z drobných kostek do lože z kameniva |  |  | m2 | 252.2 | 0 |  | 0 |  |  |  | základní |  | 0 | 0 | 0 | 0.32 | 80.704 | 4 | K | 2 |  |  |  | ROZPOCET |  |  |  | 0 | 0 | 0 | 0 | 0 | 1 | 0 | 4 | 388796701
|  | DEL80_D1 | "délka DN80 dlažba mozaika 5-8mm" 1,8+2,2+3,2 |  |  |  | 7.2 | [14 empty] | VV | 2 | 2 | -1 | 0 | ROZPOCET
|  | DEL80_Ž2 | "délka DN80 dživice sil.II.tř." 5,8 |  |  |  | 5.8 | [14 empty] | VV | 2 | 2 | -1 | 0 | ROZPOCET
|  | DEL80_D2 | "délka DN80 dlažba drobná-8-12mm" 5,9 |  |  |  | 5.9 | [14 empty] | VV | 2 | 2 | -1 | 0 | ROZPOCET
|  | DEL80_N2 | "délka DN80 nezp. s ornicí" 11,9+37,7+18,5 |  |  |  | 68.1 | [14 empty] | VV | 2 | 2 | -1 | 0 | ROZPOCET
|  | DEL80_CE | Mezisoučet |  |  |  | 87 | [14 empty] | VV | 2 | 3 | -1 | 0 | ROZPOCET
|  | DEL100_Ž2 | "délka DN100 živice sil.II.tř" 14,0+8,6 |  |  |  | 22.6 | [14 empty] | VV | 2 | 2 | -1 | 0 | ROZPOCET
|  | DEL100_Ž1 | "délka DN100 živice-místní" 9,9 |  |  |  | 9.9 | [14 empty] | VV | 2 | 2 | -1 | 0 | ROZPOCET
|  | DEL100_D2 | "délka DN100 dlažba drobná-8-12mm" 151,8 |  |  |  | 151.8 | [14 empty] | VV | 2 | 2 | -1 | 0 | ROZPOCET
|  | DEL100_CE | Mezisoučet |  |  |  | 184.3 | [14 empty] | VV | 2 | 3 | -1 | 0 | ROZPOCET
|  | DEL32 | "délka d32" 23,7 |  |  |  | 23.7 | [14 empty] | VV | 2 | 2 | -1 | 0 | ROZPOCET
|  | DEL50 | "délka d50" 1,6 |  |  |  | 1.6 | [14 empty] | VV | 2 | 2 | -1 | 0 | ROZPOCET
|  | DEL63 | "délka d63" 1,5 |  |  |  | 1.5 | [14 empty] | VV | 2 | 2 | -1 | 0 | ROZPOCET
|  |  | Mezisoučet |  |  |  | 26.8 | [14 empty] | VV | 2 | 3 | -1 | 0 | ROZPOCET
|  | DEL3250_D2 | "délka d3250 dlažba drobná-8-12mm" 5,0+0,6+16,0+0,6+0,6+0,5+0,5+0,5+0,5+0,5+0,5+0,5 |  |  |  | 26.3 | [14 empty] | VV | 2 | 2 | -1 | 0 | ROZPOCET
|  | DEL3250_N2 | "délka d3250 nezpev. s ornicí" 0,5 |  |  |  | 0.5 | [14 empty] | VV | 2 | 2 | -1 | 0 | ROZPOCET
|  | DEL3250_CE | Mezisoučet |  |  |  | 26.8 | [14 empty] | VV | 2 | 3 | -1 | 0 | ROZPOCET
|  | KUB3250_N2 | "zákl.objem přípojky d3250 N2" DEL3250_N2*0,8*1,5 |  |  |  | 0.6 | [14 empty] | VV | 2 | 2 | -1 | 0 | ROZPOCET
|  | KUB3250_D2 | "zákl.objem přípojky d3250 D2" DEL3250_D2*0,8*1,5 |  |  |  | 31.56 | [14 empty] | VV | 2 | 2 | -1 | 0 | ROZPOCET
|  | KUB3250_CE | Mezisoučet |  |  |  | 32.16 | [14 empty] | VV | 2 | 3 | -1 | 0 | ROZPOCET
|  | KUB80_D1 | "zákl.objem ze SW pod.prof. DN80 dlažba mozaika 5-8mm" 2,52+3,08+4,47 |  |  |  | 10.07 | [14 empty] | VV | 2 | 2 | -1 | 0 | ROZPOCET
|  | KUB80_Ž2 | "zákl.objem ze SW pod.prof. DN80 živice sil.II.tř" 8,12 |  |  |  | 8.12 | [14 empty] | VV | 2 | 2 | -1 | 0 | ROZPOCET
|  | KUB80_D2 | "zákl.objem ze SW pod.prof. DN80 dlažba drobná-8-12mm" 7,39 |  |  |  | 7.39 | [14 empty] | VV | 2 | 2 | -1 | 0 | ROZPOCET
|  | KUB80_N2 | "zákl.objem ze SW pod.prof. DN80 nezp. s ornicí" 16,66+52,73+24,77 |  |  |  | 94.16 | [14 empty] | VV | 2 | 2 | -1 | 0 | ROZPOCET
|  | KUB80_CE | Mezisoučet |  |  |  | 119.74 | [14 empty] | VV | 2 | 3 | -1 | 0 | ROZPOCET
|  | KUB100_Ž2 | "zákl.objem ze SW pod.prof. DN100 živice sil.II.tř" 21,79+11,94 |  |  |  | 33.73 | [14 empty] | VV | 2 | 2 | -1 | 0 | ROZPOCET
|  | KUB100_Ž1 | "zákl.objem ze SW pod.prof. DN100 živice-místní" 13,95 |  |  |  | 13.95 | [14 empty] | VV | 2 | 2 | -1 | 0 | ROZPOCET
|  | KUB100_D2 | "zákl.objem ze SW pod.prof. DN100 dlažba drobná-8-12mm" 212,13 |  |  |  | 212.13 | [14 empty] | VV | 2 | 2 | -1 | 0 | ROZPOCET
|  | KUB100_CE | Mezisoučet |  |  |  | 259.81 | [14 empty] | VV | 2 | 3 | -1 | 0 | ROZPOCET
|  | PRUMHL | "průměrná hloubka výk." (KUB100_CE+KUB80_CE)/(DEL100_CE+DEL80_CE)/0,8 |  |  |  | 1.749 | [14 empty] | VV | 2 | 2 | -1 | 0 | ROZPOCET
|  |  | Mezisoučet |  |  |  | 1.749 | [14 empty] | VV | 2 | 3 | -1 | 0 | ROZPOCET
|  | ODSTRPLO_Š2 | "odstranění štěrk.ploch živice" ((DEL100_Ž2+DEL80_Ž2)*0,8) |  |  |  | 22.72 | [14 empty] | VV | 2 | 2 | -1 | 0 | ROZPOCET
|  | ODSTRPLO_Š1 | "odstranění štěrk.ploch živice" (DEL100_Ž1*0,8) |  |  |  | 7.92 | [14 empty] | VV | 2 | 2 | -1 | 0 | ROZPOCET
|  | ODSTRPLO_D2 | "odstranění štěrk.ploch dlažba drobná-5-12mm" ((DEL100_D2+DEL80_D2+DEL80_D1+DEL3250_D2)*0,80) |  |  |  | 152.96 | [14 empty] | VV | 2 | 2 | -1 | 0 | ROZPOCET
|  |  | Mezisoučet |  |  |  | 183.6 | [14 empty] | VV | 2 | 3 | -1 | 0 | ROZPOCET
|  | DLAŽ8_12_VEN | (DEL100_D2+DEL80_D2+DEL3250_D2)*(0,8+0,5) |  |  |  | 239.2 | [14 empty] | VV | 2 | 2 | -1 | 0 | ROZPOCET
|  | DLAŽ8_12_ZPĚT | "ústí Studentské ulice" 26,0/2 |  |  |  | 13 | [14 empty] | VV | 2 | 2 | -1 | 0 | ROZPOCET
|  |  | Mezisoučet |  |  |  | 252.2 | [14 empty] | VV | 2 | 3 | -1 | 1 | ROZPOCET
3 | K | 113107163 | Odstranění podkladu pl přes 50 do 200 m2 z kameniva drceného tl 300 mm |  |  | m2 | 30.64 | 0 |  | 0 |  |  |  | základní |  | 0 | 0 | 0 | 0.4 | 12.256 | 4 | K | 2 |  |  |  | ROZPOCET |  |  |  | 0 | 0 | 0 | 0 | 0 | 1 | 0 | 4 | -1856658216
|  |  | ODSTRPLO_Š2+ODSTRPLO_Š1 |  |  |  | 30.64 | [14 empty] | VV | 2 | 2 | -1 | 1 | ROZPOCET
4 | K | 113107164 | Odstranění podkladu pl přes 50 do 200 m2 z kameniva drceného tl 400 mm |  |  | m2 | 152.96 | 0 |  | 0 |  |  |  | základní |  | 0 | 0 | 0 | 0.56 | 85.6576 | 4 | K | 2 |  |  |  | ROZPOCET |  |  |  | 0 | 0 | 0 | 0 | 0 | 1 | 0 | 4 | -684189863
|  |  | ODSTRPLO_D2 |  |  |  | 152.96 | [14 empty] | VV | 2 | 2 | -1 | 1 | ROZPOCET
5 | K | 113154113 | Frézování živičného krytu tl 50 mm pruh š 0,5 m pl do 500 m2 bez překážek v trase |  |  | m2 | 197.755 | 0 |  | 0 |  |  |  | základní |  | 0 | 4e-05 | 0.0079102 | 0.128 | 25.3126 | 4 | K | 2 |  |  |  | ROZPOCET |  |  |  | 0 | 0 | 0 | 0 | 0 | 1 | 0 | 4 | 272845375
|  | ODSTRŽ2_ZÁM | "živice mimo rýhu v sil. II.tř" (((337,0/2)+28,0+(43,0/2))-(DEL100_Ž2*0,8)-(DEL80_Ž2*0,8)) |  |  |  | 195.28 | [14 empty] | VV | 2 | 2 | -1 | 0 | ROZPOCET
|  | ODSTRŽ1_ZÁM | "živice mimo rýhu v místní kom." (DEL100_Ž1*0,25)*1 |  |  |  | 2.475 | [14 empty] | VV | 2 | 2 | -1 | 0 | ROZPOCET
|  |  | Mezisoučet |  |  |  | 197.755 | [14 empty] | VV | 2 | 3 | -1 | 1 | ROZPOCET
6 | K | 113154124 | Frézování živičného krytu tl 100 mm pruh š 1 m pl do 500 m2 bez překážek v trase |  |  | m2 | 7.92 | 0 |  | 0 |  |  |  | základní |  | 0 | 9e-05 | 0.0007128 | 0.256 | 2.0275 | 4 | K | 2 |  |  |  | ROZPOCET |  |  |  | 0 | 0 | 0 | 0 | 0 | 1 | 0 | 4 | 1565510603
|  | ODSTRŽ1_RÝH | DEL100_Ž1*0,8 |  |  |  | 7.92 | [14 empty] | VV | 2 | 2 | -1 | 1 | ROZPOCET
7 | K | 113154255 | Frézování živičného krytu tl 200 mm pruh š 1 m pl do 1000 m2 s překážkami v trase |  |  | m2 | 45.44 | 0 |  | 0 |  |  |  | základní |  | 0 | 0.00022 | 0.0099968 | 0.512 | 23.2653 | 4 | K | 2 |  |  |  | ROZPOCET |  |  |  | 0 | 0 | 0 | 0 | 0 | 1 | 0 | 4 | 1996882870
|  | ODSTRŽ2_RÝH | (DEL100_Ž2+DEL80_Ž2)*0,8 |  |  |  | 22.72 | [14 empty] | VV | 2 | 2 | -1 | 0 | ROZPOCET
|  |  | "původní ložná vrstva 350 mm" ODSTRŽ2_RÝH*2 |  |  |  | 45.44 | [14 empty] | VV | 2 | 2 | -1 | 1 | ROZPOCET
8 | K | 113202111 | Vytrhání obrub krajníků obrubníků stojatých |  |  | m | 8 | 0 |  | 0 |  |  |  | základní |  | 0 | 0 | 0 | 0.205 | 1.64 | 4 | K | 2 |  |  |  | ROZPOCET |  |  |  | 0 | 0 | 0 | 0 | 0 | 1 | 0 | 4 | -1122685120
|  | OBRUBA_SIL | 4*2,0 |  |  |  | 8 | [14 empty] | VV | 2 | 2 | -1 | 1 | ROZPOCET
9 | K | 115101201 | Čerpání vody na dopravní výšku do 10 m průměrný přítok do 500 l/min |  |  | hod | 180.867 | 0 |  | 0 |  |  |  | základní |  | 0 | 0 | 0 | 0 | 0 | 4 | K | 2 |  |  |  | ROZPOCET |  |  |  | 0 | 0 | 0 | 0 | 0 | 1 | 0 | 4 | 1390473501
|  |  | "rychlost pokládky 12m/den" (DEL100_CE+DEL80_CE)/12*8 |  |  |  | 180.867 | [14 empty] | VV | 2 | 2 | -1 | 1 | ROZPOCET
10 | K | 115101301 | Pohotovost čerpací soupravy pro dopravní výšku do 10 m přítok do 500 l/min |  |  | den | 22.608 | 0 |  | 0 |  |  |  | základní |  | 0 | 0 | 0 | 0 | 0 | 4 | K | 2 |  |  |  | ROZPOCET |  |  |  | 0 | 0 | 0 | 0 | 0 | 1 | 0 | 4 | 1669480924
|  |  | "rychlost pokládky 12m/den" (DEL100_CE+DEL80_CE)/12 |  |  |  | 22.608 | [14 empty] | VV | 2 | 2 | -1 | 1 | ROZPOCET
11 | K | 119001401 | Dočasné zajištění potrubí ocelového nebo litinového DN do 200 |  |  | m | 9.6 | 0 |  | 0 |  |  |  | základní |  | 0 | 0.00868 | 0.083328 | 0 | 0 | 4 | K | 2 |  |  |  | ROZPOCET |  |  |  | 0 | 0 | 0 | 0 | 0 | 1 | 0 | 4 | 915901093
|  | ZAJPOTR200 | 12*0,8 |  |  |  | 9.6 | [14 empty] | VV | 2 | 2 | -1 | 1 | ROZPOCET
12 | K | 119001412 | Dočasné zajištění potrubí betonového, ŽB nebo kameninového DN do 500 |  |  | m | 2.4 | 0 |  | 0 |  |  |  | základní |  | 0 | 0.01269 | 0.030456 | 0 | 0 | 4 | K | 2 |  |  |  | ROZPOCET |  |  |  | 0 | 0 | 0 | 0 | 0 | 1 | 0 | 4 | 643279460
|  | ZAJPOTR500 | 3*0,8 |  |  |  | 2.4 | [14 empty] | VV | 2 | 2 | -1 | 1 | ROZPOCET
13 | K | 119001421 | Dočasné zajištění kabelů a kabelových tratí ze 3 volně ložených kabelů |  |  | m | 7.2 | 0 |  | 0 |  |  |  | základní |  | 0 | 0.0369 | 0.26568 | 0 | 0 | 4 | K | 2 |  |  |  | ROZPOCET |  |  |  | 0 | 0 | 0 | 0 | 0 | 1 | 0 | 4 | -1590365851
|  | ZAJKAB3 | (5+4)*0,8 |  |  |  | 7.2 | [14 empty] | VV | 2 | 2 | -1 | 1 | ROZPOCET
14 | K | 121101101 | Sejmutí ornice s přemístěním na vzdálenost do 50 m |  |  | m3 | 54.88 | 0 |  | 0 |  |  |  | základní |  | 0 | 0 | 0 | 0 | 0 | 4 | K | 2 |  |  |  | ROZPOCET |  |  |  | 0 | 0 | 0 | 0 | 0 | 1 | 0 | 4 | 1503242310
|  | ORNICM3_RÝH | (DEL80_N2+DEL3250_N2)*0,8*0,2 |  |  |  | 10.976 | [14 empty] | VV | 2 | 2 | -1 | 0 | ROZPOCET
|  | ORNICM3_VNĚ | ((DEL80_N2+DEL3250_N2)*(4,0*0,2))-ORNICM3_RÝH |  |  |  | 43.904 | [14 empty] | VV | 2 | 2 | -1 | 0 | ROZPOCET
|  | ORNICM3_CE | Součet |  |  |  | 54.88 | [14 empty] | VV | 2 | 4 | -1 | 1 | ROZPOCET
15 | K | 130001101 | Příplatek za ztížení vykopávky v blízkosti podzemního vedení |  |  | m3 | 41.386 | 0 |  | 0 |  |  |  | základní |  | 0 | 0 | 0 | 0 | 0 | 4 | K | 2 |  |  |  | ROZPOCET |  |  |  | 0 | 0 | 0 | 0 | 0 | 1 | 0 | 4 | -536799788
|  |  | "křížení do DN200" (ZAJPOTR200*(0,5+0,2+0,3)*(0,5+0,2+0,5)) |  |  |  | 11.52 | [14 empty] | VV | 2 | 2 | -1 | 0 | ROZPOCET
|  |  | "křížení do DN500" ZAJPOTR500*(0,5+0,5+0,3)*(0,5+0,5+0,5) |  |  |  | 4.68 | [14 empty] | VV | 2 | 2 | -1 | 0 | ROZPOCET
|  |  | "křížení kabelů" ZAJKAB3*(1,0+1,0)*PRUMHL |  |  |  | 25.186 | [14 empty] | VV | 2 | 2 | -1 | 0 | ROZPOCET
|  |  | Součet |  |  |  | 41.386 | [14 empty] | VV | 2 | 4 | -1 | 1 | ROZPOCET
16 | K | 132201202 | Hloubení rýh š do 2000 mm v hornině tř. 3 objemu do 1000 m3 |  |  | m3 | 119.482 | 0 |  | 0 |  |  |  | základní |  | 0 | 0 | 0 | 0 | 0 | 4 | K | 2 |  |  |  | ROZPOCET |  |  |  | 0 | 0 | 0 | 0 | 0 | 1 | 0 | 4 | -1539666332
|  | VYK_Ž1 | "výkop m3 v živici Ž1" (KUB100_Ž1)-(DEL100_Ž1*0,8*0,39) |  |  |  | 10.861 | [14 empty] | VV | 2 | 2 | -1 | 0 | ROZPOCET
|  | VYK_Ž2 | "výkop m3 v živici Ž2" (KUB100_Ž2+KUB80_Ž2)-((DEL100_Ž2+DEL80_Ž2)*0,8*0,45) |  |  |  | 31.626 | [14 empty] | VV | 2 | 2 | -1 | 0 | ROZPOCET
|  | VYK_D2 | "výkop m3 v dlažbě D2" (KUB100_D2+KUB80_D2+KUB3250_D2)-((DEL100_D2+DEL80_D2+DEL3250_D2)*0,8*0,58) |  |  |  | 165.704 | [14 empty] | VV | 2 | 2 | -1 | 0 | ROZPOCET
|  | VYK_D1 | "výkop m3 v dlažbě D1" (KUB80_D1)-(DEL80_D1*0,8*0,58) |  |  |  | 6.729 | [14 empty] | VV | 2 | 2 | -1 | 0 | ROZPOCET
|  | VYKOP_Z | Mezisoučet |  |  |  | 214.92 | [14 empty] | VV | 2 | 3 | -1 | 0 | ROZPOCET
|  | VYKOP_N | "výkop v nezpevněném N2" (KUB3250_N2+KUB80_N2)-ORNICM3_RÝH |  |  |  | 83.784 | [14 empty] | VV | 2 | 2 | -1 | 0 | ROZPOCET
|  | VYKOP_CE | VYKOP_Z+VYKOP_N |  |  |  | 298.704 | [14 empty] | VV | 2 | 2 | -1 | 0 | ROZPOCET
|  | VYKOP3 | VYKOP_CE*0,4 |  |  |  | 119.482 | [14 empty] | VV | 2 | 2 | -1 | 1 | ROZPOCET
17 | K | 132201209 | Příplatek za lepivost k hloubení rýh š do 2000 mm v hornině tř. 3 |  |  | m3 | 35.845 | 0 |  | 0 |  |  |  | základní |  | 0 | 0 | 0 | 0 | 0 | 4 | K | 2 |  |  |  | ROZPOCET |  |  |  | 0 | 0 | 0 | 0 | 0 | 1 | 0 | 4 | -1717899963
|  |  | VYKOP3*0,3 |  |  |  | 35.845 | [14 empty] | VV | 2 | 2 | -1 | 1 | ROZPOCET
18 | K | 132301202 | Hloubení rýh š do 2000 mm v hornině tř. 4 objemu do 1000 m3 |  |  | m3 | 179.222 | 0 |  | 0 |  |  |  | základní |  | 0 | 0 | 0 | 0 | 0 | 4 | K | 2 |  |  |  | ROZPOCET |  |  |  | 0 | 0 | 0 | 0 | 0 | 1 | 0 | 4 | 257463658
|  | VYKOP4 | VYKOP_CE*0,6 |  |  |  | 179.222 | [14 empty] | VV | 2 | 2 | -1 | 1 | ROZPOCET
19 | K | 132301209 | Příplatek za lepivost k hloubení rýh š do 2000 mm v hornině tř. 4 |  |  | m3 | 53.767 | 0 |  | 0 |  |  |  | základní |  | 0 | 0 | 0 | 0 | 0 | 4 | K | 2 |  |  |  | ROZPOCET |  |  |  | 0 | 0 | 0 | 0 | 0 | 1 | 0 | 4 | -819398377
|  |  | VYKOP4*0,3 |  |  |  | 53.767 | [14 empty] | VV | 2 | 2 | -1 | 1 | ROZPOCET
20 | K | 151101101 | Zřízení příložného pažení a rozepření stěn rýh hl do 2 m |  |  | m2 | 834.203 | 0 |  | 0 |  |  |  | základní |  | 0 | 0.00084 | 0.70073 | 0 | 0 | 4 | K | 2 |  |  |  | ROZPOCET |  |  |  | 0 | 0 | 0 | 0 | 0 | 1 | 0 | 4 | 507817102
|  | PAŽCELK2 | "pažení celkové" (DEL100_CE+DEL80_CE+DEL3250_CE)*PRUMHL*2 |  |  |  | 1042.754 | [14 empty] | VV | 2 | 2 | -1 | 0 | ROZPOCET
|  | PAŽPŘÍLOŽ2 | PAŽCELK2*0,8 |  |  |  | 834.203 | [14 empty] | VV | 2 | 2 | -1 | 1 | ROZPOCET
21 | K | 151101111 | Odstranění příložného pažení a rozepření stěn rýh hl do 2 m |  |  | m2 | 834.203 | 0 |  | 0 |  |  |  | základní |  | 0 | 0 | 0 | 0 | 0 | 4 | K | 2 |  |  |  | ROZPOCET |  |  |  | 0 | 0 | 0 | 0 | 0 | 1 | 0 | 4 | -1021119048
|  |  | PAŽPŘÍLOŽ2 |  |  |  | 834.203 | [14 empty] | VV | 2 | 2 | -1 | 1 | ROZPOCET
22 | K | 151201101 | Zřízení zátažného pažení a rozepření stěn rýh hl do 2 m |  |  | m2 | 208.551 | 0 |  | 0 |  |  |  | základní |  | 0 | 0.00199 | 0.41502 | 0 | 0 | 4 | K | 2 |  |  |  | ROZPOCET |  |  |  | 0 | 0 | 0 | 0 | 0 | 1 | 0 | 4 | -1996312816
|  | PAŽZÁTAŽ2 | PAŽCELK2*0,2 |  |  |  | 208.551 | [14 empty] | VV | 2 | 2 | -1 | 1 | ROZPOCET
23 | K | 151201111 | Odstranění zátažného pažení a rozepření stěn rýh hl do 2 m |  |  | m2 | 208.551 | 0 |  | 0 |  |  |  | základní |  | 0 | 0 | 0 | 0 | 0 | 4 | K | 2 |  |  |  | ROZPOCET |  |  |  | 0 | 0 | 0 | 0 | 0 | 1 | 0 | 4 | -1004991312
|  |  | PAŽZÁTAŽ2 |  |  |  | 208.551 | [14 empty] | VV | 2 | 2 | -1 | 1 | ROZPOCET
24 | K | 161101101 | Svislé přemístění výkopku z horniny tř. 1 až 4 hl výkopu do 2,5 m |  |  | m3 | 149.352 | 0 |  | 0 |  |  |  | základní |  | 0 | 0 | 0 | 0 | 0 | 4 | K | 2 |  |  |  | ROZPOCET |  |  |  | 0 | 0 | 0 | 0 | 0 | 1 | 0 | 4 | 2031677605
|  |  | (VYKOP3+VYKOP4)*0,5 |  |  |  | 149.352 | [14 empty] | VV | 2 | 2 | -1 | 1 | ROZPOCET
25 | K | 162701105 | Vodorovné přemístění do 10000 m výkopku/sypaniny z horniny tř. 1 až 4 |  |  | m3 | 245.016 | 0 |  | 0 |  |  |  | základní |  | 0 | 0 | 0 | 0 | 0 | 4 | K | 2 |  |  |  | ROZPOCET |  |  |  | 0 | 0 | 0 | 0 | 0 | 1 | 0 | 4 | 1539638732
|  | VKUBAT_Z | "vytlačený objem L-P-O" (DEL100_CE*0,455)+((DEL80_D1+DEL80_D2+DEL80_Ž2)*0,439)+(DEL3250_D2*0,400) |  |  |  | 102.674 | [14 empty] | VV | 2 | 2 | -1 | 0 | ROZPOCET
|  | VKUBAT_N | "vytlačený objem L-P-O" (DEL80_N2*0,439)+(DEL3250_N2*0,400) |  |  |  | 30.096 | [14 empty] | VV | 2 | 2 | -1 | 0 | ROZPOCET
|  | ODVOZ14 | (VYKOP_Z+VKUBAT_N) |  |  |  | 245.016 | [14 empty] | VV | 2 | 2 | -1 | 1 | ROZPOCET
26 | K | 162701109 | Příplatek k vodorovnému přemístění výkopku/sypaniny z horniny tř. 1 až 4 ZKD 1000 m přes 10000 m |  |  | m3 | 980.064 | 0 |  | 0 |  |  |  | základní |  | 0 | 0 | 0 | 0 | 0 | 4 | K | 2 |  |  |  | ROZPOCET |  |  |  | 0 | 0 | 0 | 0 | 0 | 1 | 0 | 4 | 1095890119
|  |  | ODVOZ14*4 |  |  |  | 980.064 | [14 empty] | VV | 2 | 2 | -1 | 1 | ROZPOCET
27 | K | 171201201 | Uložení sypaniny na skládky |  |  | m3 | 245.016 | 0 |  | 0 |  |  |  | základní |  | 0 | 0 | 0 | 0 | 0 | 4 | K | 2 |  |  |  | ROZPOCET |  |  |  | 0 | 0 | 0 | 0 | 0 | 1 | 0 | 4 | -89099426
|  | ODVOZ_CE | ODVOZ14 |  |  |  | 245.016 | [14 empty] | VV | 2 | 2 | -1 | 1 | ROZPOCET
28 | K | 171201211 | Poplatek za uložení odpadu ze sypaniny na skládce (skládkovné) |  |  | t | 409.177 | 0 |  | 0 |  |  |  | základní |  | 0 | 0 | 0 | 0 | 0 | 4 | K | 2 |  |  |  | ROZPOCET |  |  |  | 0 | 0 | 0 | 0 | 0 | 1 | 0 | 4 | 2020329718
|  |  | ODVOZ_CE*1,67 |  |  |  | 409.177 | [14 empty] | VV | 2 | 2 | -1 | 1 | ROZPOCET
29 | K | 174101101 | Zásyp jam, šachet rýh nebo kolem objektů sypaninou se zhutněním |  |  | m3 | 165.934 | 0 |  | 0 |  |  |  | základní |  | 0 | 0 | 0 | 0 | 0 | 4 | K | 2 |  |  |  | ROZPOCET |  |  |  | 0 | 0 | 0 | 0 | 0 | 1 | 0 | 4 | 539236042
|  | ZASYP_Z | "zásyp ve zpev." VYKOP_Z-VKUBAT_Z |  |  |  | 112.246 | [14 empty] | VV | 2 | 2 | -1 | 0 | ROZPOCET
|  | ZASYP_N | "zásyp v nezpev" VYKOP_N-VKUBAT_N |  |  |  | 53.688 | [14 empty] | VV | 2 | 2 | -1 | 0 | ROZPOCET
|  | ZASYP_CE | Součet |  |  |  | 165.934 | [14 empty] | VV | 2 | 4 | -1 | 1 | ROZPOCET
30 | M | 583373700 | štěrkopísek (Hulín) frakce 0-63 třída C |  |  | t | 187.451 | 0 |  | 0 |  |  |  | základní |  | 0 | 1 | 187.451 | 0 | 0 | 8 | M | 2 |  |  |  | ROZPOCET |  |  |  | 0 | 0 | 0 | 0 | 0 | 1 | 0 | 4 | 646752343
|  |  | ZASYP_Z*1,67 |  |  |  | 187.451 | [14 empty] | VV | 2 | 2 | -1 | 1 | ROZPOCET
31 | K | 175151101 | Obsypání potrubí strojně sypaninou bez prohození, uloženou do 3 m |  |  | m3 | 148.671 | 0 |  | 0 |  |  |  | základní |  | 0 | 0 | 0 | 0 | 0 | 4 | K | 2 |  |  |  | ROZPOCET |  |  |  | 0 | 0 | 0 | 0 | 0 | 1 | 0 | 4 | 1994937549
32 | M | 583413350 | kamenivo drcené drobné melafyr frakce 0-2 |  |  | t | 157.349 | 0 |  | 0 |  |  |  | základní |  | 0 | 1 | 157.349 | 0 | 0 | 8 | M | 2 |  |  |  | ROZPOCET |  |  |  | 0 | 0 | 0 | 0 | 0 | 1 | 0 | 4 | -483551526
|  |  | Kamenivo pro nestmelené směsi a směsi stmelené hydraulickými pojivy pro inženýrské stavby a pozemní komunikace | [18 empty] | P | 2
|  |  | OBSYP_CE*1,67 |  |  |  | 157.349 | [14 empty] | VV | 2 | 2 | -1 | 1 | ROZPOCET
33 | K | 181301103 | Rozprostření ornice tl vrstvy do 200 mm pl do 500 m2 v rovině nebo ve svahu do 1:5 |  |  | m2 | 274.4 | 0 |  | 0 |  |  |  | základní |  | 0 | 0 | 0 | 0 | 0 | 4 | K | 2 |  |  |  | ROZPOCET |  |  |  | 0 | 0 | 0 | 0 | 0 | 1 | 0 | 4 | -1188342240
|  | ZALOZTRAV | ORNICM3_CE/0,2 |  |  |  | 274.4 | [14 empty] | VV | 2 | 2 | -1 | 1 | ROZPOCET
34 | K | 181411131 | Založení parkového trávníku výsevem plochy do 1000 m2 v rovině a ve svahu do 1:5 |  |  | m2 | 274.4 | 0 |  | 0 |  |  |  | základní |  | 0 | 0 | 0 | 0 | 0 | 4 | K | 2 |  |  |  | ROZPOCET |  |  |  | 0 | 0 | 0 | 0 | 0 | 1 | 0 | 4 | 1124929264
|  |  | ZALOZTRAV |  |  |  | 274.4 | [14 empty] | VV | 2 | 2 | -1 | 1 | ROZPOCET
35 | M | 005724100 | osivo směs travní parková |  |  | kg | 4.116 | 0 |  | 0 |  |  |  | základní |  | 0 | 0.001 | 0.004116 | 0 | 0 | 8 | M | 2 |  |  |  | ROZPOCET |  |  |  | 0 | 0 | 0 | 0 | 0 | 1 | 0 | 4 | -888103758
|  |  | ZALOZTRAV*0,015 |  |  |  | 4.116 | [14 empty] | VV | 2 | 2 | -1 | 1 | ROZPOCET
| 2 - Zakládání | [8 empty] | 0 | [5 empty] | 0 |  | 61.4684 |  | 0 | 1 | D | 1 |  |  |  | ROZPOCET | [9 empty] | 0
36 | K | 212752212 | Trativod z drenážních trubek plastových flexibilních D do 100 mm včetně lože otevřený výkop |  |  | m | 271.3 | 0 |  | 0 |  |  |  | základní |  | 0 | 0.22657 | 61.4684 | 0 | 0 | 4 | K | 2 |  |  |  | ROZPOCET |  |  |  | 0 | 0 | 0 | 0 | 0 | 1 | 0 | 4 | 1820227921
|  |  | DEL100_CE+DEL80_CE |  |  |  | 271.3 | [14 empty] | VV | 2 | 2 | -1 | 1 | ROZPOCET
| 4 - Vodorovné konstrukce | [8 empty] | 0 | [5 empty] | 0 |  | 0.10255 |  | 0 | 1 | D | 1 |  |  |  | ROZPOCET | [9 empty] | 0
37 | K | 451572111 | Lože pod potrubí otevřený výkop z kameniva drobného těženého |  |  | m3 | 35.772 | 0 |  | 0 |  |  |  | základní |  | 0 | 0 | 0 | 0 | 0 | 4 | K | 2 |  |  |  | ROZPOCET |  |  |  | 0 | 0 | 0 | 0 | 0 | 1 | 0 | 4 | -871854513
|  | LOŽE_CE | (DEL100_CE+DEL80_CE+DEL3250_CE)*0,15*0,8 |  |  |  | 35.772 | [14 empty] | VV | 2 | 2 | -1 | 1 | ROZPOCET
38 | K | 452313151 | Podkladní bloky z betonu prostého tř. C 20/25 otevřený výkop |  |  | m3 | 1.91 | 0 |  | 0 |  |  |  | základní |  | 0 | 0 | 0 | 0 | 0 | 4 | K | 2 |  |  |  | ROZPOCET |  |  |  | 0 | 0 | 0 | 0 | 0 | 1 | 0 | 4 | -878066992
|  |  | 0,32+0,25+0,02+0,05+0,47+0,80 |  |  |  | 1.91 | [14 empty] | VV | 2 | 2 | -1 | 1 | ROZPOCET
39 | K | 452353101 | Bednění podkladních bloků otevřený výkop |  |  | m2 | 16.048 | 0 |  | 0 |  |  |  | základní |  | 0 | 0.00639 | 0.10255 | 0 | 0 | 4 | K | 2 |  |  |  | ROZPOCET |  |  |  | 0 | 0 | 0 | 0 | 0 | 1 | 0 | 4 | 424956722
|  |  | "(švýk + švýk + b/2) * h * počet" (0,8+0,8+(0,55/2))*0,54*2 |  |  |  | 2.025 | [14 empty] | VV | 2 | 2 | -1 | 0 | ROZPOCET
|  |  | "(švýk + švýk + b/2) * h * počet" (0,8+0,8+(0,45/2))*0,53*2 |  |  |  | 1.935 | [14 empty] | VV | 2 | 2 | -1 | 0 | ROZPOCET
|  |  | "(švýk + švýk + b/2) * h * počet" (0,8+0,8+(0,18/2))*0,18*1 |  |  |  | 0.304 | [14 empty] | VV | 2 | 2 | -1 | 0 | ROZPOCET
|  |  | "(švýk + švýk + b/2) * h * počet" (0,8+0,8+(0,30/2))*0,31*1 |  |  |  | 0.543 | [14 empty] | VV | 2 | 2 | -1 | 0 | ROZPOCET
|  |  | "(švýk + švýk + b/2) * h * počet" (0,8+0,8+(0,35/2))*0,36*7 |  |  |  | 4.473 | [14 empty] | VV | 2 | 2 | -1 | 0 | ROZPOCET
|  |  | "(švýk + švýk + b/2) * h * počet" (0,8+0,8+(0,40/2))*0,47*8 |  |  |  | 6.768 | [14 empty] | VV | 2 | 2 | -1 | 0 | ROZPOCET
|  |  | Součet |  |  |  | 16.048 | [14 empty] | VV | 2 | 4 | -1 | 1 | ROZPOCET
| 5 - Komunikace pozemní | [8 empty] | 0 | [5 empty] | 0 |  | 56.8765 |  | 0 | 1 | D | 1 |  |  |  | ROZPOCET | [9 empty] | 0
40 | K | 564851111 | Podklad ze štěrkodrtě ŠD tl 150 mm |  |  | m2 | 61.28 | 0 |  | 0 |  |  |  | základní |  | 0 | 0 | 0 | 0 | 0 | 4 | K | 2 |  |  |  | ROZPOCET |  |  |  | 0 | 0 | 0 | 0 | 0 | 1 | 0 | 4 | 1966341562
|  |  | (ODSTRPLO_Š2+ODSTRPLO_Š1)*2 |  |  |  | 61.28 | [14 empty] | VV | 2 | 2 | -1 | 1 | ROZPOCET
41 | K | 564871112 | Podklad ze štěrkodrtě ŠD tl. 260 mm |  |  | m2 | 152.96 | 0 |  | 0 |  |  |  | základní |  | 0 | 0 | 0 | 0 | 0 | 4 | K | 2 |  |  |  | ROZPOCET |  |  |  | 0 | 0 | 0 | 0 | 0 | 1 | 0 | 4 | -563528286
|  |  | (ODSTRPLO_D2) |  |  |  | 152.96 | [14 empty] | VV | 2 | 2 | -1 | 1 | ROZPOCET
42 | K | 564962111 | Podklad z mechanicky zpevněného kameniva MZK tl 200 mm |  |  | m2 | 152.96 | 0 |  | 0 |  |  |  | základní |  | 0 | 0 | 0 | 0 | 0 | 4 | K | 2 |  |  |  | ROZPOCET |  |  |  | 0 | 0 | 0 | 0 | 0 | 1 | 0 | 4 | 1731329214
|  |  | (ODSTRPLO_D2) |  |  |  | 152.96 | [14 empty] | VV | 2 | 2 | -1 | 1 | ROZPOCET
43 | K | 566901231 | Vyspravení podkladu po překopech ing sítí plochy přes 15 m2 štěrkodrtí tl. 100 mm |  |  | m2 | 0 | 0 |  | 0 |  |  |  | základní |  | 0 | 0.18907 | 0 | 0 | 0 | 4 | K | 2 |  |  |  | ROZPOCET |  |  |  | 0 | 0 | 0 | 0 | 0 | 1 | 0 | 4 | -1210577266
|  |  | 0 |  |  |  | 0 | [14 empty] | VV | 2 | 2 | -1 | 1 | ROZPOCET
44 | K | 566901232 | Vyspravení podkladu po překopech ing sítí plochy přes 15 m2 štěrkodrtí tl. 150 mm |  |  | m2 | 183.6 | 0 |  | 0 |  |  |  | základní |  | 0 | 0.27994 | 51.397 | 0 | 0 | 4 | K | 2 |  |  |  | ROZPOCET |  |  |  | 0 | 0 | 0 | 0 | 0 | 1 | 0 | 4 | -1212516758
|  |  | "provizorní úprava rýhy před pokládkou živice" ODSTRŽ2_RÝH |  |  |  | 22.72 | [14 empty] | VV | 2 | 2 | -1 | 0 | ROZPOCET
|  |  | "provizorní úprava rýhy před pokládkou dlažeb-konečnou úpravou náměstí" ODSTRŽ1_RÝH+ODSTRPLO_D2 |  |  |  | 160.88 | [14 empty] | VV | 2 | 2 | -1 | 0 | ROZPOCET
|  |  | Součet |  |  |  | 183.6 | [14 empty] | VV | 2 | 4 | -1 | 1 | ROZPOCET
45 | K | 573111112 | Postřik živičný infiltrační s posypem z asfaltu množství 1 kg/m2 |  |  | m2 | 22.72 | 0 |  | 0 |  |  |  | základní |  | 0 | 0.00601 | 0.13655 | 0 | 0 | 4 | K | 2 |  |  |  | ROZPOCET |  |  |  | 0 | 0 | 0 | 0 | 0 | 1 | 0 | 4 | -1055631311
|  |  | ODSTRŽ2_RÝH |  |  |  | 22.72 | [14 empty] | VV | 2 | 2 | -1 | 1 | ROZPOCET
46 | K | 573231111 | Postřik živičný spojovací ze silniční emulze v množství do 0,7 kg/m2 |  |  | m2 | 436 | 0 |  | 0 |  |  |  | základní |  | 0 | 0.00071 | 0.30956 | 0 | 0 | 4 | K | 2 |  |  |  | ROZPOCET |  |  |  | 0 | 0 | 0 | 0 | 0 | 1 | 0 | 4 | 2069242506
|  |  | (ODSTRŽ2_RÝH+ODSTRŽ2_ZÁM)*2 |  |  |  | 436 | [14 empty] | VV | 2 | 2 | -1 | 1 | ROZPOCET
47 | K | 577144211 | Asfaltový beton vrstva obrusná ACO 11 (ABS) tř. II tl 50 mm š do 3 m z nemodifikovaného asfaltu |  |  | m2 | 218 | 0 |  | 0 |  |  |  | základní |  | 0 | 0 | 0 | 0 | 0 | 4 | K | 2 |  |  |  | ROZPOCET |  |  |  | 0 | 0 | 0 | 0 | 0 | 1 | 0 | 4 | -1028318753
|  | ACO11_Ž2 | ODSTRŽ2_RÝH+ODSTRŽ2_ZÁM |  |  |  | 218 | [14 empty] | VV | 2 | 2 | -1 | 1 | ROZPOCET
48 | K | 577146111 | Asfaltový beton vrstva ložní ACL 22 (ABVH) tl 50 mm š do 3 m z nemodifikovaného asfaltu |  |  | m2 | 159.04 | 0 |  | 0 |  |  |  | základní |  | 0 | 0 | 0 | 0 | 0 | 4 | K | 2 |  |  |  | ROZPOCET |  |  |  | 0 | 0 | 0 | 0 | 0 | 1 | 0 | 4 | -298615038
|  | ACL16_Ž2 | "původní ložna vrstva 350mm" ODSTRŽ2_RÝH*7 |  |  |  | 159.04 | [14 empty] | VV | 2 | 2 | -1 | 1 | ROZPOCET
49 | K | 591211111 | Kladení dlažby z kostek drobných z kamene do lože z kameniva těženého tl 50 mm |  |  | m2 | 27.4 | 0 |  | 0 |  |  |  | základní |  | 0 | 0.1837 | 5.0334 | 0 | 0 | 4 | K | 2 |  |  |  | ROZPOCET |  |  |  | 0 | 0 | 0 | 0 | 0 | 1 | 0 | 4 | -1852794347
|  |  | DLAŽ5_12_ZPĚT+DLAŽ8_12_ZPĚT |  |  |  | 27.4 | [14 empty] | VV | 2 | 2 | -1 | 1 | ROZPOCET
| 8 - Trubní vedení | [8 empty] | 0 | [5 empty] | 0 |  | 17.3894 |  | 0 | 1 | D | 1 |  |  |  | ROZPOCET | [9 empty] | 0
50 | K | 851241131 | Montáž potrubí z trub litinových hrdlových s integrovaným těsněním otevřený výkop DN 80 |  |  | m | 87 | 0 |  | 0 |  |  |  | základní |  | 0 | 0 | 0 | 0 | 0 | 4 | K | 2 |  |  |  | ROZPOCET |  |  |  | 0 | 0 | 0 | 0 | 0 | 1 | 0 | 4 | -260544146
|  |  | DEL80_CE |  |  |  | 87 | [14 empty] | VV | 2 | 2 | -1 | 1 | ROZPOCET
51 | M | 552540800 | trouba vodovodní litinová Zinek-PLUS spoj TYTON K9, 6 m DN 80 |  |  | m | 87 | 0 |  | 0 |  |  |  | základní |  | 0 | 0.0148 | 1.2876 | 0 | 0 | 8 | M | 2 |  |  |  | ROZPOCET |  |  |  | 0 | 0 | 0 | 0 | 0 | 1 | 0 | 4 | -1465512124
|  |  | DUKTUS obj.číslo: ZT 80 | [18 empty] | P | 2
|  |  | DEL80_CE |  |  |  | 87 | [14 empty] | VV | 2 | 2 | -1 | 1 | ROZPOCET
52 | K | 851261131 | Montáž potrubí z trub litinových hrdlových s integrovaným těsněním otevřený výkop DN 100 |  |  | m | 184.3 | 0 |  | 0 |  |  |  | základní |  | 0 | 0 | 0 | 0 | 0 | 4 | K | 2 |  |  |  | ROZPOCET |  |  |  | 0 | 0 | 0 | 0 | 0 | 1 | 0 | 4 | 2088775663
|  |  | DEL100_CE |  |  |  | 184.3 | [14 empty] | VV | 2 | 2 | -1 | 1 | ROZPOCET
53 | M | 552540810 | trouba vodovodní litinová Zinek-PLUS spoj TYTON K9, 6 m DN 100 |  |  | m | 184.3 | 0 |  | 0 |  |  |  | základní |  | 0 | 0.0181 | 3.3358 | 0 | 0 | 8 | M | 2 |  |  |  | ROZPOCET |  |  |  | 0 | 0 | 0 | 0 | 0 | 1 | 0 | 4 | 845457281
|  |  | DEL100_CE |  |  |  | 184.3 | [14 empty] | VV | 2 | 2 | -1 | 1 | ROZPOCET
54 | K | 857241131 | Montáž litinových tvarovek jednoosých hrdlových otevřený výkop s integrovaným těsněním DN 80 |  |  | kus | 9 | 0 |  | 0 |  |  |  | základní |  | 0 | 0 | 0 | 0 | 0 | 4 | K | 2 |  |  |  | ROZPOCET |  |  |  | 0 | 0 | 0 | 0 | 0 | 1 | 0 | 4 | -804586667
55 | M | 552538920 | tvarovka přírubová s hrdlem TYTON z tvárné litiny,práškový epoxid, tl.250µm EU-kus DN80 L130 mm |  |  | kus | 3 | 0 |  | 0 |  |  |  | základní |  | 0 | 0.0069 | 0.0207 | 0 | 0 | 32 | M | 2 |  |  |  | ROZPOCET |  |  |  | 0 | 0 | 0 | 0 | 0 | 1 | 0 | 16 | -592235195
56 | M | 552539280 | koleno hrdlové spoj TYTON z tvárné litiny,práškový epoxid, tl.250µm MMK-kus DN 80-30° |  |  | kus | 1 | 0 |  | 0 |  |  |  | základní |  | 0 | 0.0068 | 0.0068 | 0 | 0 | 8 | M | 2 |  |  |  | ROZPOCET |  |  |  | 0 | 0 | 0 | 0 | 0 | 1 | 0 | 4 | 87922733
57 | M | 552539400 | koleno hrdlové spoj TYTON z tvárné litiny,práškový epoxid, tl.250µm MMK-kus DN 80-45° |  |  | kus | 5 | 0 |  | 0 |  |  |  | základní |  | 0 | 0.0087 | 0.0435 | 0 | 0 | 8 | M | 2 |  |  |  | ROZPOCET |  |  |  | 0 | 0 | 0 | 0 | 0 | 1 | 0 | 4 | -1870949802
58 | K | 857242121 | Montáž litinových tvarovek jednoosých přírubových otevřený výkop DN 80 |  |  | kus | 2 | 0 |  | 0 |  |  |  | základní |  | 0 | 0.0008 | 0.0016 | 0 | 0 | 4 | K | 2 |  |  |  | ROZPOCET |  |  |  | 0 | 0 | 0 | 0 | 0 | 1 | 0 | 4 | -986665329
59 | M | 000505008020016 | KOLENO PATNÍ PŘÍRUBOVÉ DLOUHÉ DN 80 |  |  | kus | 2 | 0 |  | 0 |  |  |  | základní |  | 0 | 0.0163 | 0.0326 | 0 | 0 | 256 | M | 2 |  |  |  | ROZPOCET |  |  |  | 0 | 0 | 0 | 0 | 0 | 1 | 0 | 64 | -78345717
60 | K | 857261131 | Montáž litinových tvarovek jednoosých hrdlových otevřený výkop s integrovaným těsněním DN 100 |  |  | kus | 9 | 0 |  | 0 |  |  |  | základní |  | 0 | 0 | 0 | 0 | 0 | 4 | K | 2 |  |  |  | ROZPOCET |  |  |  | 0 | 0 | 0 | 0 | 0 | 1 | 0 | 4 | 1801503599
61 | M | 552539290 | koleno hrdlové spoj TYTON z tvárné litiny,práškový epoxid, tl.250µm MMK-kus DN 100-30° |  |  | kus | 5 | 0 |  | 0 |  |  |  | základní |  | 0 | 0.0104 | 0.052 | 0 | 0 | 8 | M | 2 |  |  |  | ROZPOCET |  |  |  | 0 | 0 | 0 | 0 | 0 | 1 | 0 | 4 | -1685261145
62 | M | 552539170 | koleno hrdlové spoj TYTON z tvárné litiny,práškový epoxid, tl.250µm MMK-kus DN 100-22,5° |  |  | kus | 1 | 0 |  | 0 |  |  |  | základní |  | 0 | 0.0092 | 0.0092 | 0 | 0 | 8 | M | 2 |  |  |  | ROZPOCET |  |  |  | 0 | 0 | 0 | 0 | 0 | 1 | 0 | 4 | 1271368716
63 | M | 552539410 | koleno hrdlové spoj TYTON z tvárné litiny,práškový epoxid, tl.250µm MMK-kus DN 100-45° |  |  | kus | 3 | 0 |  | 0 |  |  |  | základní |  | 0 | 0.0101 | 0.0303 | 0 | 0 | 8 | M | 2 |  |  |  | ROZPOCET |  |  |  | 0 | 0 | 0 | 0 | 0 | 1 | 0 | 4 | -1594666463
64 | K | 857262121 | Montáž litinových tvarovek jednoosých přírubových otevřený výkop DN 100 |  |  | kus | 11 | 0 |  | 0 |  |  |  | základní |  | 0 | 0.00163 | 0.01793 | 0 | 0 | 4 | K | 2 |  |  |  | ROZPOCET |  |  |  | 0 | 0 | 0 | 0 | 0 | 1 | 0 | 4 | -929633677
65 | M | 552518230.R | kotvící příruba DN 100 EPO šroubovací |  |  | kus | 1 | 0 |  | 0 |  |  |  | základní |  | 0 | 0.0039 | 0.0039 | 0 | 0 | 8 | M | 2 |  |  |  | ROZPOCET |  |  |  | 0 | 0 | 0 | 0 | 0 | 1 | 0 | 4 | 1449377991
66 | M | 552540120 | koleno přírubové z tvárné litiny,práškový epoxid, tl.250µm FFK-kus DN 100- 45° |  |  | kus | 2 | 0 |  | 0 |  |  |  | základní |  | 0 | 0.012 | 0.024 | 0 | 0 | 32 | M | 2 |  |  |  | ROZPOCET |  |  |  | 0 | 0 | 0 | 0 | 0 | 1 | 0 | 16 | -721833196
67 | M | 552534900 | tvarovka přírubová litinová s hladkým koncem,práškový epoxid, tl.250µm F-kus DN 100 mm |  |  | kus | 1 | 0 |  | 0 |  |  |  | základní |  | 0 | 0.0097 | 0.0097 | 0 | 0 | 32 | M | 2 |  |  |  | ROZPOCET |  |  |  | 0 | 0 | 0 | 0 | 0 | 1 | 0 | 16 | -1295822217
68 | M | 552538930 | tvarovka přírubová s hrdlem TYTON z tvárné litiny,práškový epoxid, tl.250µm EU-kus DN100 L130 mm |  |  | kus | 4 | 0 |  | 0 |  |  |  | základní |  | 0 | 0.0088 | 0.0352 | 0 | 0 | 32 | M | 2 |  |  |  | ROZPOCET |  |  |  | 0 | 0 | 0 | 0 | 0 | 1 | 0 | 16 | -1617509011
69 | M | 552539970 | koleno přírubové z tvárné litiny,práškový epoxid, tl.250µm FFK-kus DN 100- 30° |  |  | kus | 1 | 0 |  | 0 |  |  |  | základní |  | 0 | 0.0126 | 0.0126 | 0 | 0 | 32 | M | 2 |  |  |  | ROZPOCET |  |  |  | 0 | 0 | 0 | 0 | 0 | 1 | 0 | 16 | -451834100
70 | M | 552536121 | přechod přírubový,práškový epoxid, tl.250µm FFR-kus litinový délka 200 mm DN 100/80 mm |  |  | kus | 2 | 0 |  | 0 |  |  |  | základní |  | 0 | 0.0088 | 0.0176 | 0 | 0 | 32 | M | 2 |  |  |  | ROZPOCET |  |  |  | 0 | 0 | 0 | 0 | 0 | 1 | 0 | 16 | 1997119792
71 | K | 857263131 | Montáž litinových tvarovek odbočných hrdlových otevřený výkop s integrovaným těsněním DN 100 |  |  | kus | 1 | 0 |  | 0 |  |  |  | základní |  | 0 | 0 | 0 | 0 | 0 | 4 | K | 2 |  |  |  | ROZPOCET |  |  |  | 0 | 0 | 0 | 0 | 0 | 1 | 0 | 4 | 1152174803
72 | M | 552537450 | tvarovka hrdlová spoj TYTON s přírubovou odbočkou z tvárné litiny,práškový epoxid, tl.250µm MMA-kus DN 100/80 mm |  |  | kus | 1 | 0 |  | 0 |  |  |  | základní |  | 0 | 0.015 | 0.015 | 0 | 0 | 32 | M | 2 |  |  |  | ROZPOCET |  |  |  | 0 | 0 | 0 | 0 | 0 | 1 | 0 | 16 | -1388197836
73 | K | 857264121 | Montáž litinových tvarovek odbočných přírubových otevřený výkop DN 100 |  |  | kus | 2 | 0 |  | 0 |  |  |  | základní |  | 0 | 0.00244 | 0.00488 | 0 | 0 | 4 | K | 2 |  |  |  | ROZPOCET |  |  |  | 0 | 0 | 0 | 0 | 0 | 1 | 0 | 4 | 1785472982
74 | M | 552535150 | tvarovka přírubová litinová s přírubovou odbočkou,práškový epoxid, tl.250µm T-kus DN 100/80 mm |  |  | kus | 1 | 0 |  | 0 |  |  |  | základní |  | 0 | 0.0178 | 0.0178 | 0 | 0 | 32 | M | 2 |  |  |  | ROZPOCET |  |  |  | 0 | 0 | 0 | 0 | 0 | 1 | 0 | 16 | -1048587701
75 | M | 552507700 | tvarovka přírubová s přírubovou odbočkou T-DN 100x100 PN 10-16 TT |  |  | kus | 1 | 0 |  | 0 |  |  |  | základní |  | 0 | 0.019 | 0.019 | 0 | 0 | 32 | M | 2 |  |  |  | ROZPOCET |  |  |  | 0 | 0 | 0 | 0 | 0 | 1 | 0 | 16 | 401435077
76 | K | 857312121 | Montáž litinových tvarovek jednoosých přírubových otevřený výkop DN 150 |  |  | kus | 1 | 0 |  | 0 |  |  |  | základní |  | 0 | 0.00289 | 0.00289 | 0 | 0 | 4 | K | 2 |  |  |  | ROZPOCET |  |  |  | 0 | 0 | 0 | 0 | 0 | 1 | 0 | 4 | 70346411
77 | M | 552536170 | přechod přírubový,práškový epoxid, tl.250µm FFR-kus litinový délka 200 mm DN 150/100 mm |  |  | kus | 1 | 0 |  | 0 |  |  |  | základní |  | 0 | 0.0139 | 0.0139 | 0 | 0 | 32 | M | 2 |  |  |  | ROZPOCET |  |  |  | 0 | 0 | 0 | 0 | 0 | 1 | 0 | 16 | 1515994820
78 | K | 871161121 | Montáž potrubí z trubek z tlakového polyetylénu otevřený výkop svařovaných vnější průměr 32 mm |  |  | m | 23.7 | 0 |  | 0 |  |  |  | základní |  | 0 | 0 | 0 | 0 | 0 | 4 | K | 2 |  |  |  | ROZPOCET |  |  |  | 0 | 0 | 0 | 0 | 0 | 1 | 0 | 4 | 535536073
|  |  | DEL32 |  |  |  | 23.7 | [14 empty] | VV | 2 | 2 | -1 | 1 | ROZPOCET
79 | M | 286136560 | potrubí vodovodní ROBUST PIPE z PE 100+, SDR 11, 32 x 3,0 mm |  |  | m | 23.7 | 0 |  | 0 |  |  |  | základní |  | 0 | 0.0005 | 0.01185 | 0 | 0 | 8 | M | 2 |  |  |  | ROZPOCET |  |  |  | 0 | 0 | 0 | 0 | 0 | 1 | 0 | 4 | -1237976678
|  |  | DEL32 |  |  |  | 23.7 | [14 empty] | VV | 2 | 2 | -1 | 1 | ROZPOCET
80 | K | 871181121 | Montáž potrubí z trubek z tlakového polyetylénu otevřený výkop svařovaných vnější průměr 50 mm |  |  | m | 1.6 | 0 |  | 0 |  |  |  | základní |  | 0 | 0 | 0 | 0 | 0 | 4 | K | 2 |  |  |  | ROZPOCET |  |  |  | 0 | 0 | 0 | 0 | 0 | 1 | 0 | 4 | 979010099
|  |  | DEL50 |  |  |  | 1.6 | [14 empty] | VV | 2 | 2 | -1 | 1 | ROZPOCET
81 | M | 286136580 | potrubí vodovodní ROBUST PIPE z PE 100+, SDR 11, 50 x 4,6 mm |  |  | m | 1.6 | 0 |  | 0 |  |  |  | základní |  | 0 | 0.001 | 0.0016 | 0 | 0 | 8 | M | 2 |  |  |  | ROZPOCET |  |  |  | 0 | 0 | 0 | 0 | 0 | 1 | 0 | 4 | -724805716
|  |  | DEL50 |  |  |  | 1.6 | [14 empty] | VV | 2 | 2 | -1 | 1 | ROZPOCET
82 | K | 871211121 | Montáž potrubí z trubek z tlakového polyetylénu otevřený výkop svařovaných vnější průměr 63 mm |  |  | m | 1.5 | 0 |  | 0 |  |  |  | základní |  | 0 | 0 | 0 | 0 | 0 | 4 | K | 2 |  |  |  | ROZPOCET |  |  |  | 0 | 0 | 0 | 0 | 0 | 1 | 0 | 4 | 613776753
|  |  | DEL63 |  |  |  | 1.5 | [14 empty] | VV | 2 | 2 | -1 | 1 | ROZPOCET
83 | M | 286136700 | potrubí vodovodní ROBUST PIPE z PE 100+, SDR 11, 63 x 5,8 mm |  |  | m | 1.5 | 0 |  | 0 |  |  |  | základní |  | 0 | 0.0014 | 0.0021 | 0 | 0 | 8 | M | 2 |  |  |  | ROZPOCET |  |  |  | 0 | 0 | 0 | 0 | 0 | 1 | 0 | 4 | -1936891548
|  |  | DEL63 |  |  |  | 1.5 | [14 empty] | VV | 2 | 2 | -1 | 1 | ROZPOCET
84 | K | 891163111 | Montáž vodovodního ventilu hlavního pro přípojky DN 25 |  |  | kus | 8 | 0 |  | 0 |  |  |  | základní |  | 0 | 2e-05 | 0.00016 | 0 | 0 | 4 | K | 2 |  |  |  | ROZPOCET |  |  |  | 0 | 0 | 0 | 0 | 0 | 1 | 0 | 4 | 1666253971
85 | M | 0005.8.32114 | AVK PROFI-ISI šoupátko 32x11/4~-NEOCEŇOVAT DODÁVKU OBJEDNATELE |  |  | ks | 8 | 0 |  | 0 |  |  |  | základní |  | 0 | 0.003 | 0.024 | 0 | 0 | 8 | M | 2 |  |  |  | ROZPOCET |  |  |  | 0 | 0 | 0 | 0 | 0 | 1 | 0 | 4 | -707024949
86 | K | 891163221 | Montáž ventilů odvzdušňovacích závitových DN 25 |  |  | kus | 1 | 0 |  | 0 |  |  |  | základní |  | 0 | 2e-05 | 2e-05 | 0 | 0 | 4 | K | 2 |  |  |  | ROZPOCET |  |  |  | 0 | 0 | 0 | 0 | 0 | 1 | 0 | 4 | 1643393944
87 | M | 000987600100006 | VENTIL ODVZDUŠŇOVACÍ PN 0,1-6 DN 1~~-NEOCEŇOVAT DODÁVKU OBJEDNATELE |  |  | kus | 1 | 0 |  | 0 |  |  |  | základní |  | 0 | 0.0009 | 0.0009 | 0 | 0 | 256 | M | 2 |  |  |  | ROZPOCET |  |  |  | 0 | 0 | 0 | 0 | 0 | 1 | 0 | 64 | 1198792795
88 | K | 891183111 | Montáž vodovodního ventilu hlavního pro přípojky DN 40 |  |  | kus | 3 | 0 |  | 0 |  |  |  | základní |  | 0 | 2e-05 | 6e-05 | 0 | 0 | 4 | K | 2 |  |  |  | ROZPOCET |  |  |  | 0 | 0 | 0 | 0 | 0 | 1 | 0 | 4 | 951362776
89 | M | 0005.11.502K | AVK PROFI-ISO šoupátko přímé 5.11, 50 x 2”-NEOCEŇOVAT DODÁVKU OBJEDNATELE |  |  | ks | 3 | 0 |  | 0 |  |  |  | základní |  | 0 | 0.0073 | 0.0219 | 0 | 0 | 8 | M | 2 |  |  |  | ROZPOCET |  |  |  | 0 | 0 | 0 | 0 | 0 | 1 | 0 | 4 | -1464414760
90 | K | 891213111 | Montáž vodovodního ventilu hlavního pro přípojky DN 50 |  |  | kus | 3 | 0 |  | 0 |  |  |  | základní |  | 0 | 2e-05 | 6e-05 | 0 | 0 | 4 | K | 2 |  |  |  | ROZPOCET |  |  |  | 0 | 0 | 0 | 0 | 0 | 1 | 0 | 4 | -1551327889
91 | M | 0005.11.632K | AVK PROFI-ISO šoupátko přímé 5.11, 63 x 2”-NEOCEŇOVAT DODÁVKU OBJEDNATELE |  |  | ks | 3 | 0 |  | 0 |  |  |  | základní |  | 0 | 0.0083 | 0.0249 | 0 | 0 | 8 | M | 2 |  |  |  | ROZPOCET |  |  |  | 0 | 0 | 0 | 0 | 0 | 1 | 0 | 4 | 130237814
92 | K | 891241111 | Montáž vodovodních šoupátek otevřený výkop DN 80 |  |  | kus | 3 | 0 |  | 0 |  |  |  | základní |  | 0 | 0.0008 | 0.0024 | 0 | 0 | 4 | K | 2 |  |  |  | ROZPOCET |  |  |  | 0 | 0 | 0 | 0 | 0 | 1 | 0 | 4 | -798344336
93 | M | 4227818044.R | šoupě EKOplus přírubové krátké DN 80-NEOCEŇOVAT DODÁVKU OBJEDNATELE |  |  | kus | 3 | 0 |  | 0 |  |  |  | základní |  | 0 | 0 | 0 | 0 | 0 | 8 | M | 2 |  |  |  | ROZPOCET |  |  |  | 0 | 0 | 0 | 0 | 0 | 1 | 0 | 4 | -2138948573
94 | M | 422122522.R | souprava zemní teleskopická PATENTplus-1,2-1,8 DN 80-NEOCEŇOVAT DODÁVKU OBJEDNATELE |  |  | kus | 1 | 0 |  | 0 |  |  |  | základní |  | 0 | 0 | 0 | 0 | 0 | 256 | M | 2 |  |  |  | ROZPOCET |  |  |  | 0 | 0 | 0 | 0 | 0 | 1 | 0 | 64 | 1308848545
95 | M | 422122512.R | souprava zemní teleskopická PATENTplus-0,9-1,3 DN 80-NEOCEŇOVAT DODÁVKU OBJEDNATELE |  |  | kus | 2 | 0 |  | 0 |  |  |  | základní |  | 0 | 0 | 0 | 0 | 0 | 8 | M | 2 |  |  |  | ROZPOCET |  |  |  | 0 | 0 | 0 | 0 | 0 | 1 | 0 | 4 | 366042532
96 | K | 891243321 | Montáž ventilů odvzdušňovacích přírubových DN 80 |  |  | kus | 1 | 0 |  | 0 |  |  |  | základní |  | 0 | 0.0008 | 0.0008 | 0 | 0 | 4 | K | 2 |  |  |  | ROZPOCET |  |  |  | 0 | 0 | 0 | 0 | 0 | 1 | 0 | 4 | 1587320723
97 | M | 000982208010016 | HYDRANT ODVZDUŠŇOVACÍ PN 1-16 DN 1055/80-NEOCEŇOVAT DODÁVKU OBJEDNATELE |  |  | kus | 1 | 0 |  | 0 |  |  |  | základní |  | 0 | 0.028 | 0.028 | 0 | 0 | 8 | M | 2 |  |  |  | ROZPOCET |  |  |  | 0 | 0 | 0 | 0 | 0 | 1 | 0 | 4 | -300945013
98 | K | 891247111 | Montáž hydrantů podzemních DN 80 |  |  | kus | 1 | 0 |  | 0 |  |  |  | základní |  | 0 | 0.00034 | 0.00034 | 0 | 0 | 4 | K | 2 |  |  |  | ROZPOCET |  |  |  | 0 | 0 | 0 | 0 | 0 | 1 | 0 | 4 | 1340718375
99 | M | 00012.1.2.801500 | HVĚZDA hydrant DN80 1500mm-NEOCEŇOVAT DODÁVKU OBJEDNATELE |  |  | ks | 1 | 0 |  | 0 |  |  |  | základní |  | 0 | 0.0365 | 0.0365 | 0 | 0 | 256 | M | 2 |  |  |  | ROZPOCET |  |  |  | 0 | 0 | 0 | 0 | 0 | 1 | 0 | 64 | 920499861
100 | K | 891249111 | Montáž navrtávacích pasů na potrubí z jakýchkoli trub DN 80 |  |  | kus | 3 | 0 |  | 0 |  |  |  | základní |  | 0 | 0 | 0 | 0 | 0 | 4 | K | 2 |  |  |  | ROZPOCET |  |  |  | 0 | 0 | 0 | 0 | 0 | 1 | 0 | 4 | 1619267312
101 | M | 000335008005416 | PAS NAVRTÁVACÍ HACOM DN 80-5/4-NEOCEŇOVAT DODÁVKU OBJEDNATELE |  |  | kus | 1 | 0 |  | 0 |  |  |  | základní |  | 0 | 0.0023 | 0.0023 | 0 | 0 | 256 | M | 2 |  |  |  | ROZPOCET |  |  |  | 0 | 0 | 0 | 0 | 0 | 1 | 0 | 64 | 2021928448
102 | M | 000335008000216 | PAS NAVRTÁVACÍ HACOM DN 80-2-NEOCEŇOVAT DODÁVKU OBJEDNATELE |  |  | kus | 2 | 0 |  | 0 |  |  |  | základní |  | 0 | 0.0024 | 0.0048 | 0 | 0 | 8 | M | 2 |  |  |  | ROZPOCET |  |  |  | 0 | 0 | 0 | 0 | 0 | 1 | 0 | 4 | -2064245104
103 | K | 891261111 | Montáž vodovodních šoupátek otevřený výkop DN 100 |  |  | kus | 7 | 0 |  | 0 |  |  |  | základní |  | 0 | 0.0016 | 0.0112 | 0 | 0 | 4 | K | 2 |  |  |  | ROZPOCET |  |  |  | 0 | 0 | 0 | 0 | 0 | 1 | 0 | 4 | -1106739995
104 | K | 891261221 | Montáž vodovodních šoupátek s ručním kolečkem v šachtách DN 100 |  |  | kus | 1 | 0 |  | 0 |  |  |  | základní |  | 0 | 0.0016 | 0.0016 | 0 | 0 | 4 | K | 2 |  |  |  | ROZPOCET |  |  |  | 0 | 0 | 0 | 0 | 0 | 1 | 0 | 4 | 1046078611
105 | M | 4222204.161331.R | ruční kolo TYP 900 DN100-150-NEOCEŇOVAT DODÁVKU OBJEDNATELE |  |  | kus | 1 | 0 |  | 0 |  |  |  | základní |  | 0 | 0 | 0 | 0 | 0 | 256 | M | 2 |  |  |  | ROZPOCET |  |  |  | 0 | 0 | 0 | 0 | 0 | 1 | 0 | 64 | 567583160
106 | M | 4227818054.R | šoupě EKOplus přírubové krátké DN 100-NEOCEŇOVAT DODÁVKU OBJEDNATELE |  |  | kus | 7 | 0 |  | 0 |  |  |  | základní |  | 0 | 0 | 0 | 0 | 0 | 256 | M | 2 |  |  |  | ROZPOCET |  |  |  | 0 | 0 | 0 | 0 | 0 | 1 | 0 | 64 | 18607506
107 | M | 422122523.R | souprava zemní teleskopická PATENTplus-1,2-1,8 DN 100-150-NEOCEŇOVAT DODÁVKU OBJEDNATELE |  |  | kus | 6 | 0 |  | 0 |  |  |  | základní |  | 0 | 0 | 0 | 0 | 0 | 256 | M | 2 |  |  |  | ROZPOCET |  |  |  | 0 | 0 | 0 | 0 | 0 | 1 | 0 | 64 | 247857650
108 | K | 891269111 | Montáž navrtávacích pasů na potrubí z jakýchkoli trub DN 100 |  |  | kus | 10 | 0 |  | 0 |  |  |  | základní |  | 0 | 0 | 0 | 0 | 0 | 4 | K | 2 |  |  |  | ROZPOCET |  |  |  | 0 | 0 | 0 | 0 | 0 | 1 | 0 | 4 | -1903621609
109 | M | 000335010005416 | PAS NAVRTÁVACÍ HACOM DN 100-5/4-NEOCEŇOVAT DODÁVKU OBJEDNATELE |  |  | kus | 6 | 0 |  | 0 |  |  |  | základní |  | 0 | 0.0025 | 0.015 | 0 | 0 | 256 | M | 2 |  |  |  | ROZPOCET |  |  |  | 0 | 0 | 0 | 0 | 0 | 1 | 0 | 64 | 1760740889
110 | M | 000335010000216 | PAS NAVRTÁVACÍ HACOM DN 100-2-NEOCEŇOVAT DODÁVKU OBJEDNATELE |  |  | kus | 4 | 0 |  | 0 |  |  |  | základní |  | 0 | 0.0027 | 0.0108 | 0 | 0 | 256 | M | 2 |  |  |  | ROZPOCET |  |  |  | 0 | 0 | 0 | 0 | 0 | 1 | 0 | 64 | 2141769952
111 | K | 891319111 | Montáž navrtávacích pasů na potrubí z jakýchkoli trub DN 150 |  |  | kus | 1 | 0 |  | 0 |  |  |  | základní |  | 0 | 0 | 0 | 0 | 0 | 4 | K | 2 |  |  |  | ROZPOCET |  |  |  | 0 | 0 | 0 | 0 | 0 | 1 | 0 | 4 | -1954454443
112 | M | 000335015005416 | PAS NAVRTÁVACÍ HACOM DN 150-5/4-NEOCEŇOVAT DODÁVKU OBJEDNATELE |  |  | kus | 1 | 0 |  | 0 |  |  |  | základní |  | 0 | 0.003 | 0.003 | 0 | 0 | 256 | M | 2 |  |  |  | ROZPOCET |  |  |  | 0 | 0 | 0 | 0 | 0 | 1 | 0 | 64 | 928391507
113 | K | 892241111 | Tlaková zkouška vodou potrubí do 80 |  |  | m | 87 | 0 |  | 0 |  |  |  | základní |  | 0 | 0 | 0 | 0 | 0 | 4 | K | 2 |  |  |  | ROZPOCET |  |  |  | 0 | 0 | 0 | 0 | 0 | 1 | 0 | 4 | -578799896
|  |  | DEL80_CE |  |  |  | 87 | [14 empty] | VV | 2 | 2 | -1 | 1 | ROZPOCET
114 | K | 892273121 | Proplach a desinfekce vodovodního potrubí DN od 80 do 125 |  |  | m | 271.3 | 0 |  | 0 |  |  |  | základní |  | 0 | 0 | 0 | 0 | 0 | 4 | K | 2 |  |  |  | ROZPOCET |  |  |  | 0 | 0 | 0 | 0 | 0 | 1 | 0 | 4 | 1602285850
|  |  | DEL80_CE+DEL100_CE |  |  |  | 271.3 | [14 empty] | VV | 2 | 2 | -1 | 1 | ROZPOCET
115 | K | 892372111 | Zabezpečení konců potrubí DN do 300 při tlakových zkouškách vodou |  |  | kus | 4 | 0 |  | 0 |  |  |  | základní |  | 0 | 0.46005 | 1.8402 | 0 | 0 | 4 | K | 2 |  |  |  | ROZPOCET |  |  |  | 0 | 0 | 0 | 0 | 0 | 1 | 0 | 4 | -1605515037
|  |  | 2*2 |  |  |  | 4 | [14 empty] | VV | 2 | 2 | -1 | 1 | ROZPOCET
116 | K | 899401111 | Osazení poklopů litinových ventilových |  |  | kus | 13 | 0 |  | 0 |  |  |  | základní |  | 0 | 0.06383 | 0.82979 | 0 | 0 | 4 | K | 2 |  |  |  | ROZPOCET |  |  |  | 0 | 0 | 0 | 0 | 0 | 1 | 0 | 4 | -1514338391
117 | K | 899401112 | Osazení poklopů litinových šoupátkových |  |  | kus | 9 | 0 |  | 0 |  |  |  | základní |  | 0 | 0.12303 | 1.1073 | 0 | 0 | 4 | K | 2 |  |  |  | ROZPOCET |  |  |  | 0 | 0 | 0 | 0 | 0 | 1 | 0 | 4 | -70372839
118 | M | 0007.2.8VMB | EURO poklop čtvercový MB-voda-NEOCEŇOVAT DODÁVKU OBJEDNATELE |  |  | ks | 22 | 0 |  | 0 |  |  |  | základní |  | 0 | 0.0049 | 0.1078 | 0 | 0 | 8 | M | 2 |  |  |  | ROZPOCET |  |  |  | 0 | 0 | 0 | 0 | 0 | 1 | 0 | 4 | 997092866
119 | M | 0007.7.3.1050 | AVK zemní teleskopická souprava 7.7 , přípojková, rozsah 1,05-1,75 m-NEOCEŇOVAT DODÁVKU OBJEDNATELE |  |  | ks | 13 | 0 |  | 0 |  |  |  | základní |  | 0 | 0.0045 | 0.0585 | 0 | 0 | 8 | M | 2 |  |  |  | ROZPOCET |  |  |  | 0 | 0 | 0 | 0 | 0 | 1 | 0 | 4 | 1800723179
120 | K | 899401113 | Osazení poklopů litinových hydrantových |  |  | kus | 2 | 0 |  | 0 |  |  |  | základní |  | 0 | 0.32906 | 0.65812 | 0 | 0 | 4 | K | 2 |  |  |  | ROZPOCET |  |  |  | 0 | 0 | 0 | 0 | 0 | 1 | 0 | 4 | -1689230489
121 | M | 000195000000000 | POKLOP K PODZEMNÍ HYDRANT HAWLE DN LITINA-NEOCEŇOVAT DODÁVKU OBJEDNATELE |  |  | kus | 1 | 0 |  | 0 |  |  |  | základní |  | 0 | 0.0322 | 0.0322 | 0 | 0 | 256 | M | 2 |  |  |  | ROZPOCET |  |  |  | 0 | 0 | 0 | 0 | 0 | 1 | 0 | 64 | -2019466575
122 | M | 000179000000000 | POKLOP ODVZDUŠŇOVACÍ SOUPRAVY-NEOCEŇOVAT DODÁVKU OBJEDNATELE |  |  | kus | 1 | 0 |  | 0 |  |  |  | základní |  | 0 | 0.0415 | 0.0415 | 0 | 0 | 8 | M | 2 |  |  |  | ROZPOCET |  |  |  | 0 | 0 | 0 | 0 | 0 | 1 | 0 | 4 | 170318742
123 | M | 000348200000000 | PODKLAD. DESKA POD HYDRANT.POKLOP |  |  | kus | 2 | 0 |  | 0 |  |  |  | základní |  | 0 | 0.001 | 0.002 | 0 | 0 | 8 | M | 2 |  |  |  | ROZPOCET |  |  |  | 0 | 0 | 0 | 0 | 0 | 1 | 0 | 4 | -866502212
124 | K | 899431111 | Výšková úprava uličního vstupu nebo vpusti do 200 mm zvýšením krycího hrnce, šoupěte nebo hydrantu |  |  | kus | 24 | 0 |  | 0 |  |  |  | základní |  | 0 | 0.31108 | 7.4659 | 0 | 0 | 4 | K | 2 |  |  |  | ROZPOCET |  |  |  | 0 | 0 | 0 | 0 | 0 | 1 | 0 | 4 | 401514566
125 | K | 899712111 | Orientační tabulky na zdivu |  |  | kus | 1 | 0 |  | 0 |  |  |  | základní |  | 0 | 0.00031 | 0.00031 | 0 | 0 | 4 | K | 2 |  |  |  | ROZPOCET |  |  |  | 0 | 0 | 0 | 0 | 0 | 1 | 0 | 4 | -1556405543
126 | K | 899713111 | Orientační tabulky na sloupku betonovém nebo ocelovém |  |  | kus | 1 | 0 |  | 0 |  |  |  | základní |  | 0 | 0.00015 | 0.00015 | 0 | 0 | 4 | K | 2 |  |  |  | ROZPOCET |  |  |  | 0 | 0 | 0 | 0 | 0 | 1 | 0 | 4 | 1973913592
127 | K | 899722113 | Krytí potrubí z plastů výstražnou fólií z PVC 34cm |  |  | m | 298.1 | 0 |  | 0 |  |  |  | základní |  | 0 | 9e-05 | 0.026829 | 0 | 0 | 4 | K | 2 |  |  |  | ROZPOCET |  |  |  | 0 | 0 | 0 | 0 | 0 | 1 | 0 | 4 | 980200725
|  |  | DEL3250_CE+DEL80_CE+DEL100_CE |  |  |  | 298.1 | [14 empty] | VV | 2 | 2 | -1 | 1 | ROZPOCET
128 | K | 8999901.R | Propojení stávající vodovodní přípojky na nově napojovanou |  |  | kus | 13 | 0 |  | 0 |  |  |  | základní |  | 0 | 0 | 0 | 0 | 0 | 16 | K | 2 |  |  |  | ROZPOCET |  |  |  | 0 | 0 | 0 | 0 | 0 | 1 | 0 | 16 | -1339185610
129 | K | 8999902.R | Těsnící a spojovací materiál nerez dle specifikace |  |  | kus | 1 | 0 |  | 0 |  |  |  | základní |  | 0 | 0 | 0 | 0 | 0 | 16 | K | 2 |  |  |  | ROZPOCET |  |  |  | 0 | 0 | 0 | 0 | 0 | 1 | 0 | 16 | 201571878
130 | K | 8999903.R | Rušení vodovodního potrubí do DN 100 zaslepením konců |  |  | kus | 4 | 0 |  | 0 |  |  |  | základní |  | 0 | 0 | 0 | 0 | 0 | 16 | K | 2 |  |  |  | ROZPOCET |  |  |  | 0 | 0 | 0 | 0 | 0 | 1 | 0 | 16 | 1310714833
|  |  | 2*2 |  |  |  | 4 | [14 empty] | VV | 2 | 2 | -1 | 1 | ROZPOCET
131 | K | 8999905.R | Zkouška průchodnosti potrubí do DN 100 |  |  | m | 271.3 | 0 |  | 0 |  |  |  | základní |  | 0 | 0 | 0 | 0 | 0 | 16 | K | 2 |  |  |  | ROZPOCET |  |  |  | 0 | 0 | 0 | 0 | 0 | 1 | 0 | 16 | 255850536
|  |  | DEL100_CE+DEL80_CE |  |  |  | 271.3 | [14 empty] | VV | 2 | 2 | -1 | 1 | ROZPOCET
| 9 - Ostatní konstrukce a práce, bourání | [8 empty] | 0 | [5 empty] | 0 |  | 1.7437 |  | 0 | 1 | D | 1 |  |  |  | ROZPOCET | [9 empty] | 0
132 | K | 915211112 | Vodorovné dopravní značení retroreflexním bílým plastem dělící čáry souvislé šířky 125 mm |  |  | m | 44 | 0 |  | 0 |  |  |  | základní |  | 0 | 0.00033 | 0.01452 | 0 | 0 | 4 | K | 2 |  |  |  | ROZPOCET |  |  |  | 0 | 0 | 0 | 0 | 0 | 1 | 0 | 4 | 1551503499
|  |  | 32,0+4,0+8,0 |  |  |  | 44 | [14 empty] | VV | 2 | 2 | -1 | 1 | ROZPOCET
133 | K | 915231112 | Vodorovné dopravní značení retroreflexním bílým plastem přechody pro chodce, šipky nebo symboly |  |  | m2 | 40 | 0 |  | 0 |  |  |  | základní |  | 0 | 0.0026 | 0.104 | 0 | 0 | 4 | K | 2 |  |  |  | ROZPOCET |  |  |  | 0 | 0 | 0 | 0 | 0 | 1 | 0 | 4 | 471780746
|  |  | 4,0*0,5*(5+9+6) |  |  |  | 40 | [14 empty] | VV | 2 | 2 | -1 | 1 | ROZPOCET
134 | K | 916131113 | Osazení silničního obrubníku betonového ležatého s boční opěrou do lože z betonu prostého |  |  | m | 8 | 0 |  | 0 |  |  |  | základní |  | 0 | 0.20219 | 1.6175 | 0 | 0 | 4 | K | 2 |  |  |  | ROZPOCET |  |  |  | 0 | 0 | 0 | 0 | 0 | 1 | 0 | 4 | -1795199059
|  |  | OBRUBA_SIL |  |  |  | 8 | [14 empty] | VV | 2 | 2 | -1 | 1 | ROZPOCET
135 | K | 919122122 | Těsnění spár zálivkou za tepla pro komůrky š 15 mm hl 30 mm s těsnicím profilem |  |  | m | 44.9 | 0 |  | 0 |  |  |  | základní |  | 0 | 0.00017 | 0.007633 | 0 | 0 | 4 | K | 2 |  |  |  | ROZPOCET |  |  |  | 0 | 0 | 0 | 0 | 0 | 1 | 0 | 4 | 65734250
|  | TĚS_SPAR_Ž2 | (6,5*2)+(5,8*2)+(11,3+9,0) |  |  |  | 44.9 | [14 empty] | VV | 2 | 2 | -1 | 1 | ROZPOCET
136 | K | 919735111 | Řezání stávajícího živičného krytu hl do 50 mm |  |  | m | 65 | 0 |  | 0 |  |  |  | základní |  | 0 | 0 | 0 | 0 | 0 | 4 | K | 2 |  |  |  | ROZPOCET |  |  |  | 0 | 0 | 0 | 0 | 0 | 1 | 0 | 4 | -332632279
|  | ŘEZÁNÍ_Ž1 | DEL100_Ž1*2 |  |  |  | 19.8 | [14 empty] | VV | 2 | 2 | -1 | 0 | ROZPOCET
|  | ŘEŽÁNÍ_Ž2 | DEL100_Ž2*2 |  |  |  | 45.2 | [14 empty] | VV | 2 | 2 | -1 | 0 | ROZPOCET
|  |  | Součet |  |  |  | 65 | [14 empty] | VV | 2 | 4 | -1 | 1 | ROZPOCET
137 | K | 979024443 | Očištění vybouraných obrubníků a krajníků silničních |  |  | m | 8 | 0 |  | 0 |  |  |  | základní |  | 0 | 0 | 0 | 0 | 0 | 4 | K | 2 |  |  |  | ROZPOCET |  |  |  | 0 | 0 | 0 | 0 | 0 | 1 | 0 | 4 | 120349335
|  |  | OBRUBA_SIL |  |  |  | 8 | [14 empty] | VV | 2 | 2 | -1 | 1 | ROZPOCET
138 | K | 979071111 | Očištění dlažebních kostek velkých s původním spárováním kamenivem těženým |  |  | m2 | 266.6 | 0 |  | 0 |  |  |  | základní |  | 0 | 0 | 0 | 0 | 0 | 4 | K | 2 |  |  |  | ROZPOCET |  |  |  | 0 | 0 | 0 | 0 | 0 | 1 | 0 | 4 | -440085406
|  |  | DLAŽ5_12_ZPĚT+DLAŽ8_12_VEN+DLAŽ8_12_ZPĚT |  |  |  | 266.6 | [14 empty] | VV | 2 | 2 | -1 | 1 | ROZPOCET
| 900 - Ostatní práce a konstrukce dle TP-verze 1.8 | [8 empty] | 0 | [5 empty] | 0 |  | 0 |  | 0 | 1 | D | 2 |  |  |  | ROZPOCET | [9 empty] | 0
139 | K | 9000001.R | Realizační dokumentace zhotovitele, čl.1.5-TP v.1.8 |  |  | kpl | 1 | 0 |  | 0 |  |  |  | základní |  | 0 | 0 | 0 | 0 | 0 | 4 | K | 3 |  |  |  | ROZPOCET |  |  |  | 0 | 0 | 0 | 0 | 0 | 1 | 0 | 4 | -1759585287
140 | K | 9000002.R | Vytýčení stavby, zaměření a dokumentace skutečného provedení, čl.1.9-TP v.1.8 |  |  | kpl | 1 | 0 |  | 0 |  |  |  | základní |  | 0 | 0 | 0 | 0 | 0 | 4 | K | 3 |  |  |  | ROZPOCET |  |  |  | 0 | 0 | 0 | 0 | 0 | 1 | 0 | 4 | -1323706200
141 | K | 9000003.R | Soubor sond pro identifikaci podzem. zařízení, čl.1.12-TP v.1.8 |  |  | kpl | 1 | 0 |  | 0 |  |  |  | základní |  | 0 | 0 | 0 | 0 | 0 | 4 | K | 3 |  |  |  | ROZPOCET |  |  |  | 0 | 0 | 0 | 0 | 0 | 1 | 0 | 4 | 1312748807
142 | K | 9000004.R | Přechodné dopravní značení po dobu stavby |  |  | kpl | 1 | 0 |  | 0 |  |  |  | základní |  | 0 | 0 | 0 | 0 | 0 | 4 | K | 3 |  |  |  | ROZPOCET |  |  |  | 0 | 0 | 0 | 0 | 0 | 1 | 0 | 4 | 244460712
143 | K | 9000005.R | Pasportizace přilehlých objektů, vč. monitoringu, čl.1.11-TP v1.8 |  |  | kpl | 1 | 0 |  | 0 |  |  |  | základní |  | 0 | 0 | 0 | 0 | 0 | 4 | K | 3 |  |  |  | ROZPOCET |  |  |  | 0 | 0 | 0 | 0 | 0 | 1 | 0 | 4 | -2043144753
144 | K | 9000006.R | Provizorní rozvod vody, vč. propojení přípojek po dobu výstavby, čl.2.45-TP v.1.8 |  |  | kpl | 1 | 0 |  | 0 |  |  |  | základní |  | 0 | 0 | 0 | 0 | 0 | 4 | K | 3 |  |  |  | ROZPOCET |  |  |  | 0 | 0 | 0 | 0 | 0 | 1 | 0 | 4 | -639458284
145 | K | 9000008.R | Rušení stávající vodovodu v případě dotčení v rýze |  |  | kpl | 1 | 0 |  | 0 |  |  |  | základní |  | 0 | 0 | 0 | 0 | 0 | 4 | K | 3 |  |  |  | ROZPOCET |  |  |  | 0 | 0 | 0 | 0 | 0 | 1 | 0 | 4 | -871636159
146 | K | 9000009.R | Záchranný archeologický průzkum, čl.1.7-TP v.1.8 |  |  | kpl | 1 | 0 |  | 0 |  |  |  | základní |  | 0 | 0 | 0 | 0 | 0 | 4 | K | 3 |  |  |  | ROZPOCET |  |  |  | 0 | 0 | 0 | 0 | 0 | 1 | 0 | 4 | -1350295525
|  |  | v případě výskytu artefaktů | [18 empty] | P | 3
147 | K | 9000010.R | Rozbor pitné vody dle vyhl.č.376/200 Sb. |  |  | kpl | 1 | 0 |  | 0 |  |  |  | základní |  | 0 | 0 | 0 | 0 | 0 | 4 | K | 3 |  |  |  | ROZPOCET |  |  |  | 0 | 0 | 0 | 0 | 0 | 1 | 0 | 4 | 71646474
148 | K | 9000011.R | Ostatní činnosti a náklady uvedené v PD a v TP zadavatele-verze 1.8 |  |  | kpl | 1 | 0 |  | 0 |  |  |  | základní |  | 0 | 0 | 0 | 0 | 0 | 4 | K | 3 |  |  |  | ROZPOCET |  |  |  | 0 | 0 | 0 | 0 | 0 | 1 | 0 | 4 | 1020199312
| 997 - Přesun sutě | [8 empty] | 0 | [5 empty] | 0 |  | 0 |  | 0 | 1 | D | 1 |  |  |  | ROZPOCET | [9 empty] | 0
149 | K | 997221551 | Vodorovná doprava suti ze sypkých materiálů do 1 km |  |  | t | 148.52 | 0 |  | 0 |  |  |  | základní |  | 0 | 0 | 0 | 0 | 0 | 4 | K | 2 |  |  |  | ROZPOCET |  |  |  | 0 | 0 | 0 | 0 | 0 | 1 | 0 | 4 | 2083842071
|  | SUŤ_SYP | SUŤ_ŠTĚRK+SUŤ_ŽIVICE |  |  |  | 148.52 | [14 empty] | VV | 2 | 2 | -1 | 1 | ROZPOCET
150 | K | 997221559 | Příplatek ZKD 1 km u vodorovné dopravy suti ze sypkých materiálů |  |  | t | 1930.76 | 0 |  | 0 |  |  |  | základní |  | 0 | 0 | 0 | 0 | 0 | 4 | K | 2 |  |  |  | ROZPOCET |  |  |  | 0 | 0 | 0 | 0 | 0 | 1 | 0 | 4 | -1900532925
|  |  | SUŤ_SYP*13 |  |  |  | 1930.76 | [14 empty] | VV | 2 | 2 | -1 | 1 | ROZPOCET
151 | K | 997221561 | Vodorovná doprava suti z kusových materiálů do 1 km |  |  | t | 0 | 0 |  | 0 |  |  |  | základní |  | 0 | 0 | 0 | 0 | 0 | 4 | K | 2 |  |  |  | ROZPOCET |  |  |  | 0 | 0 | 0 | 0 | 0 | 1 | 0 | 4 | -1243912484
|  |  | SUŤ_BETON |  |  |  | 0 | [14 empty] | VV | 2 | 2 | -1 | 1 | ROZPOCET
152 | K | 997221569 | Příplatek ZKD 1 km u vodorovné dopravy suti z kusových materiálů |  |  | t | 0 | 0 |  | 0 |  |  |  | základní |  | 0 | 0 | 0 | 0 | 0 | 4 | K | 2 |  |  |  | ROZPOCET |  |  |  | 0 | 0 | 0 | 0 | 0 | 1 | 0 | 4 | -1948207036
|  |  | SUŤ_BETON*13 |  |  |  | 0 | [14 empty] | VV | 2 | 2 | -1 | 1 | ROZPOCET
153 | K | 997221571 | Vodorovná doprava vybouraných hmot do 1 km |  |  | t | 76.544 | 0 |  | 0 |  |  |  | základní |  | 0 | 0 | 0 | 0 | 0 | 4 | K | 2 |  |  |  | ROZPOCET |  |  |  | 0 | 0 | 0 | 0 | 0 | 1 | 0 | 4 | -901697540
|  |  | ODVOZ_8_12_T |  |  |  | 76.544 | [14 empty] | VV | 2 | 2 | -1 | 1 | ROZPOCET
154 | K | 997221579 | Příplatek ZKD 1 km u vodorovné dopravy vybouraných hmot |  |  | t | 229.632 | 0 |  | 0 |  |  |  | základní |  | 0 | 0 | 0 | 0 | 0 | 4 | K | 2 |  |  |  | ROZPOCET |  |  |  | 0 | 0 | 0 | 0 | 0 | 1 | 0 | 4 | -379658156
|  |  | (ODVOZ_8_12_T)*3 |  |  |  | 229.632 | [14 empty] | VV | 2 | 2 | -1 | 1 | ROZPOCET
155 | K | 997221611 | Nakládání suti na dopravní prostředky pro vodorovnou dopravu |  |  | t | 0 | 0 |  | 0 |  |  |  | základní |  | 0 | 0 | 0 | 0 | 0 | 4 | K | 2 |  |  |  | ROZPOCET |  |  |  | 0 | 0 | 0 | 0 | 0 | 1 | 0 | 4 | 1253219335
|  |  | SUŤ_BETON |  |  |  | 0 | [14 empty] | VV | 2 | 2 | -1 | 1 | ROZPOCET
156 | K | 997221612 | Nakládání vybouraných hmot na dopravní prostředky pro vodorovnou dopravu |  |  | t | 76.544 | 0 |  | 0 |  |  |  | základní |  | 0 | 0 | 0 | 0 | 0 | 4 | K | 2 |  |  |  | ROZPOCET |  |  |  | 0 | 0 | 0 | 0 | 0 | 1 | 0 | 4 | -1077009118
|  | ODVOZ_8_12_T | DLAŽ8_12_VEN/3,125 |  |  |  | 76.544 | [14 empty] | VV | 2 | 2 | -1 | 1 | ROZPOCET
157 | K | 997221815 | Poplatek za uložení betonového odpadu na skládce (skládkovné) |  |  | t | 0 | 0 |  | 0 |  |  |  | základní |  | 0 | 0 | 0 | 0 | 0 | 4 | K | 2 |  |  |  | ROZPOCET |  |  |  | 0 | 0 | 0 | 0 | 0 | 1 | 0 | 4 | -40825878
|  | SUŤ_BETON | 0 |  |  |  | 0 | [14 empty] | VV | 2 | 2 | -1 | 1 | ROZPOCET
158 | K | 997221845 | Poplatek za uložení odpadu z asfaltových povrchů na skládce (skládkovné) |  |  | t | 50.606 | 0 |  | 0 |  |  |  | základní |  | 0 | 0 | 0 | 0 | 0 | 4 | K | 2 |  |  |  | ROZPOCET |  |  |  | 0 | 0 | 0 | 0 | 0 | 1 | 0 | 4 | 750043886
|  | SUŤ_ŽIVICE | 25,313+2,028+23,265 |  |  |  | 50.606 | [14 empty] | VV | 2 | 2 | -1 | 1 | ROZPOCET
159 | K | 997221855 | Poplatek za uložení odpadu z kameniva na skládce (skládkovné) |  |  | t | 97.914 | 0 |  | 0 |  |  |  | základní |  | 0 | 0 | 0 | 0 | 0 | 4 | K | 2 |  |  |  | ROZPOCET |  |  |  | 0 | 0 | 0 | 0 | 0 | 1 | 0 | 4 | 1509242210
|  | SUŤ_ŠTĚRK | 12,256+85,658 |  |  |  | 97.914 | [14 empty] | VV | 2 | 2 | -1 | 1 | ROZPOCET
| 998 - Přesun hmot | [8 empty] | 0 | [5 empty] | 0 |  | 0 |  | 0 | 1 | D | 1 |  |  |  | ROZPOCET | [9 empty] | 0
160 | K | 998273102 | Přesun hmot pro trubní vedení z trub litinových otevřený výkop |  |  | t | 17.389 | 0 |  | 0 |  |  |  | základní |  | 0 | 0 | 0 | 0 | 0 | 4 | K | 2 |  |  |  | ROZPOCET |  |  |  | 0 | 0 | 0 | 0 | 0 | 1 | 0 | 4 | 85926200
|  | PŘESUN_HMT | "přesun hmot z oddílu 8-Trubní vedení" 17,389 |  |  |  | 17.389 | [14 empty] | VV | 2 | 2 | -1 | 1 | ROZPOCET
161 | K | 998273125 | Příplatek k přesunu hmot pro trubní vedení z trub litinových za zvětšený přesun hmot do 1000 m |  |  | t | 17.389 | 0 |  | 0 |  |  |  | základní |  | 0 | 0 | 0 | 0 | 0 | 4 | K | 2 |  |  |  | ROZPOCET |  |  |  | 0 | 0 | 0 | 0 | 0 | 1 | 0 | 4 | -584850785
|  |  | PŘESUN_HMT |  |  |  | 17.389 | [14 empty] | VV | 2 | 2 | -1 | 1 | ROZPOCET
| M - Práce a dodávky M | [8 empty] | 0 | [5 empty] | 0 |  | 0.01415 |  | 0 | 3 | D | 0 |  |  |  | ROZPOCET | [9 empty] | 0
| 23-M - Montáže potrubí | [8 empty] | 0 | [5 empty] | 0 |  | 0.01415 |  | 0 | 3 | D | 1 |  |  |  | ROZPOCET | [9 empty] | 0
162 | K | 230040006 | Montáž trubní díly závitové DN 25 |  |  | kus | 15 | 0 |  | 0 |  |  |  | základní |  | 0 | 3e-05 | 0.00045 | 0 | 0 | 64 | K | 2 |  |  |  | ROZPOCET |  |  |  | 0 | 0 | 0 | 0 | 0 | 1 | 0 | 64 | 207693230
163 | M | 0002.1.100.3432 | ISIFLO T100 34x32 spojka |  |  | ks | 7 | 0 |  | 0 |  |  |  | základní |  | 0 | 0.00043 | 0.00301 | 0 | 0 | 8 | M | 2 |  |  |  | ROZPOCET |  |  |  | 0 | 0 | 0 | 0 | 0 | 1 | 0 | 4 | -152965026
164 | M | 0002.1.180.32 | ISIFLO vnittřní podpůrná vsuvka 2.1.180, DN 32 |  |  | ks | 8 | 0 |  | 0 |  |  |  | základní |  | 0 | 0 | 0 | 0 | 0 | 8 | M | 2 |  |  |  | ROZPOCET |  |  |  | 0 | 0 | 0 | 0 | 0 | 1 | 0 | 4 | 1229530216
165 | M | 00018.1.1.1 | ISIFLO dvojsuvka jednoznačná 18.1.1.1 DN 1" AVK |  |  | ks | 1 | 0 |  | 0 |  |  |  | základní |  | 0 | 0.0001 | 0.0001 | 0 | 0 | 256 | M | 2 |  |  |  | ROZPOCET |  |  |  | 0 | 0 | 0 | 0 | 0 | 1 | 0 | 64 | -1856713733
166 | K | 230040008 | Montáž trubní díly závitové DN 40 |  |  | kus | 6 | 0 |  | 0 |  |  |  | základní |  | 0 | 3e-05 | 0.00018 | 0 | 0 | 64 | K | 2 |  |  |  | ROZPOCET |  |  |  | 0 | 0 | 0 | 0 | 0 | 1 | 0 | 64 | -874632737
167 | M | 0002.1.100.4950 | ISIFLO T100 49x50 spojka |  |  | ks | 3 | 0 |  | 0 |  |  |  | základní |  | 0 | 0.0015 | 0.0045 | 0 | 0 | 256 | M | 2 |  |  |  | ROZPOCET |  |  |  | 0 | 0 | 0 | 0 | 0 | 1 | 0 | 64 | 498214079
168 | M | 0002.1.180.50 | ISIFLO vnittřní podpůrná vsuvka 2.1.180, DN 50 |  |  | ks | 3 | 0 |  | 0 |  |  |  | základní |  | 0 | 0 | 0 | 0 | 0 | 256 | M | 2 |  |  |  | ROZPOCET |  |  |  | 0 | 0 | 0 | 0 | 0 | 1 | 0 | 64 | -1323901301
169 | K | 230040009 | Montáž trubní díly závitové DN 50 |  |  | kus | 6 | 0 |  | 0 |  |  |  | základní |  | 0 | 3e-05 | 0.00018 | 0 | 0 | 64 | K | 2 |  |  |  | ROZPOCET |  |  |  | 0 | 0 | 0 | 0 | 0 | 1 | 0 | 64 | 1924545764
170 | M | 0002.1.100.6063 | ISIFLO T100 60x63 spojka |  |  | ks | 3 | 0 |  | 0 |  |  |  | základní |  | 0 | 0.00191 | 0.00573 | 0 | 0 | 8 | M | 2 |  |  |  | ROZPOCET |  |  |  | 0 | 0 | 0 | 0 | 0 | 1 | 0 | 4 | 1054413697
171 | M | 0002.1.180.63 | ISIFLO vnittřní podpůrná vsuvka 2.1.180, DN 63 |  |  | ks | 3 | 0 |  | 0 |  |  |  | základní |  | 0 | 0 | 0 | 0 | 0 | 8 | M | 2 |  |  |  | ROZPOCET |  |  |  | 0 | 0 | 0 | 0 | 0 | 1 | 0 | 4 | -204138748
| VRN - Vedlejší rozpočtové náklady | [8 empty] | 0 | [5 empty] | 0 |  | 0 |  | 0 | 5 | D | 0 |  |  |  | ROZPOCET | [9 empty] | 0
| VRN3 - Zařízení staveniště | [8 empty] | 0 | [5 empty] | 0 |  | 0 |  | 0 | 5 | D | 1 |  |  |  | ROZPOCET | [9 empty] | 0
172 | K | 032203000 | Pronájem ploch staveniště |  |  | ... | 1 | 0 |  | 0 |  |  |  | základní |  | 0 | 0 | 0 | 0 | 0 | 1024 | K | 2 |  |  |  | ROZPOCET |  |  |  | 0 | 0 | 0 | 0 | 0 | 1 | 0 | 1024 | -1957433618
173 | K | 032503000 | Skládky na staveništi |  |  | ... | 1 | 0 |  | 0 |  |  |  | základní |  | 0 | 0 | 0 | 0 | 0 | 1024 | K | 2 |  |  |  | ROZPOCET |  |  |  | 0 | 0 | 0 | 0 | 0 | 1 | 0 | 1024 | 744391983
174 | K | 034203000 | Oplocení staveniště |  |  | ... | 1 | 0 |  | 0 |  |  |  | základní |  | 0 | 0 | 0 | 0 | 0 | 1024 | K | 2 |  |  |  | ROZPOCET |  |  |  | 0 | 0 | 0 | 0 | 0 | 1 | 0 | 1024 | 521066953
175 | K | 034403000 | Dopravní značení na staveništi |  |  | ... | 1 | 0 |  | 0 |  |  |  | základní |  | 0 | 0 | 0 | 0 | 0 | 1024 | K | 2 |  |  |  | ROZPOCET |  |  |  | 0 | 0 | 0 | 0 | 0 | 1 | 0 | 1024 | -398965561
| VRN5 - Finanční náklady | [8 empty] | 0 | [5 empty] | 0 |  | 0 |  | 0 | 5 | D | 1 |  |  |  | ROZPOCET | [9 empty] | 0
176 | K | 053103000 | Místní poplatky-užívání komunikace |  |  | ... | 1 | 0 |  | 0 |  |  |  | základní |  | 0 | 0 | 0 | 0 | 0 | 1024 | K | 2 |  |  |  | ROZPOCET |  |  |  | 0 | 0 | 0 | 0 | 0 | 1 | 0 | 1024 | 678502513
| VRN9 - Ostatní náklady | [8 empty] | 0 | [5 empty] | 0 |  | 0 |  | 0 | 5 | D | 1 |  |  |  | ROZPOCET | [9 empty] | 0
177 | K | 091003000 | Náklady na zajištění DIO (dopravně-inženýrské opatření) |  |  | ... | 1 | 0 |  | 0 |  |  |  | základní |  | 0 | 0 | 0 | 0 | 0 | 1024 | K | 2 |  |  |  | ROZPOCET |  |  |  | 0 | 0 | 0 | 0 | 0 | 1 | 0 | 1024 | -131288708
| VP - Vícepráce | [8 empty] | 0 | [11 empty] | D | 0 |  |  |  | PN | [9 empty] | 0

## 1606-2 - IO 01.2-Vodovod ...
| List obsahuje: |  | 1) Krycí list rozpočtu |  | 2) Rekapitulace rozpočtu |  |  | 3) Rozpočet |  |  | Zpět na list: | Rekapitulace stavby
optimalizováno pro tisk sestav ve formátu A4 - na výšku | [11 empty] | >> skryté sloupce << | [9 empty] | {A06C57B1-608B-4832-ACB8-7A794A5855B6} | [5 empty] | DEL3250_CE | 1 | 2
[22 empty] | 2 | [5 empty] | DEL3250_D3 | 0 | 2
KRYCÍ LIST ROZPOČTU | [12 empty] | v --- níže se nacházejí doplnkové a pomocné údaje k sestavám --- v | [8 empty] | False | [5 empty] | DEL3250_N2 | 0 | 2
[28 empty] | DEL3250_Ž1 | 1 | 2
| Stavba: |  | Mnichovo Hradiště, obnova vodovodu a kanalizace | [24 empty] | DEL80_CE | 92,6 | 2
| Objekt: |  | 1606-2 - IO 01.2-Vodovod ul.Mírová | [24 empty] | DEL80_D1 | 16 | 2
| JKSO: |  | 827 19 32 | [5 empty] | CC-CZ: |  | 22221 | [16 empty] | DEL80_D2 | 1,1 | 2
| Místo: |  | Mnichovo Hradiště | [5 empty] | Datum: |  | 01.11.2016 | [16 empty] | DEL80_Ž1 | 75,5 | 2
| CZ-CPV: |  | 45231112-3 | [5 empty] | CZ-CPA: |  | 42.21.22 | [16 empty] | DLAŽ_BET | 4,4 | 2
| Objednavatel: | [7 empty] | IČ: |  | 46356983 | [16 empty] | DLAŽ5_12_VEN | 30,24 | 2
|  | Vodovody a kanalizace Mladá Boleslav, a.s. | [6 empty] | DIČ: |  | CZ46356983 | [16 empty] | DLAŽ8_12_VEN | 1,98 | 2
[28 empty] | DLAŽBA_VEN_T | 10,31 | 2
| Zhotovitel: | [7 empty] | IČ: | [18 empty] | KUB3250_D3 | 0 | 2
|  | dle výběrového řízení | [6 empty] | DIČ: | [18 empty] | KUB3250_N2 | 0 | 2
[28 empty] | KUB80_CE | 130,09 | 2
| Projektant: | [7 empty] | IČ: |  | 49297945 | [16 empty] | KUB80_D1 | 23,5 | 2
|  | Ing. Petr Čepický | [6 empty] | DIČ: |  | CZ7003153432 | [16 empty] | KUB80_D2 | 1,51 | 2
[28 empty] | KUB80_Ž1 | 105,08 | 2
| Zpracovatel: | [7 empty] | IČ: |  | 49297945 | [16 empty] | OBRUBA_SIL | 4,4 | 2
|  | Ing. Petr Čepický | [6 empty] | DIČ: |  | CZ7003153432 | [16 empty] | OBSYP_CE | 29,077 | 2
[28 empty] | ODSTRPLO_D | 13,68 | 2
| Poznámka: | [26 empty] | ODSTRPLO_Š2 | 61,2 | 2
[28 empty] | ODSTRŽ1_RÝH | 60,4 | 2
[28 empty] | ODSTRŽ1_ZÁM | 83,4 | 2
[28 empty] | ODVOZ_CE | 98,6 | 2
| Náklady z rozpočtu | [7 empty] | 0 | [18 empty] | ODVOZ14 | 98,6 | 2
| Ostatní náklady | [7 empty] | 0 | [18 empty] | ORNICM3_RÝH | 0 | 2
[28 empty] | PAŽCELK2 | 328,723 | 2
| Cena bez DPH | [7 empty] | 0 | [18 empty] | PAŽPŘÍLOŽ2 | 262,978 | 2
[28 empty] | PAŽZÁTAŽ2 | 65,745 | 2
| DPH | základní | 21% | ze | 0 |  |  |  | 0 | [18 empty] | PRUMHL | 1,756 | 2
|  | snížená | 15% | ze | 0 |  |  |  | 0 | [18 empty] | PŘESUN_HMT | 5,686 | 2
|  | zákl. přenesená | 21% | ze | 0 |  |  |  | 0 | [18 empty] | SUŤ_BETON | 0 | 2
|  | sníž. přenesená | 15% | ze | 0 |  |  |  | 0 | [18 empty] | SUŤ_SYP | 58,278 | 2
|  | nulová | 0% | ze | 0 |  |  |  | 0 | [18 empty] | SUŤ_ŠTĚRK | 32,141 | 2
[28 empty] | SUŤ_ŽIVICE | 26,137 | 2
| Cena s DPH |  |  | v | CZK |  |  | 0 | [19 empty] | VKUBAT_N | 0 | 2
[28 empty] | VKUBAT_Z | 41,051 | 2
[28 empty] | VYKOP_CE | 98,6 | 2
[28 empty] | VYKOP_N | 0 | 2
[28 empty] | VYKOP_Z | 98,6 | 2
[28 empty] | VYKOP3 | 39,44 | 2
[28 empty] | VYKOP4 | 59,16 | 2
[28 empty] | ZAJKAB3 | 3,2 | 2
[28 empty] | ZASYP_Z | 57,549 | 2
| Projektant |  |  |  |  | Zpracovatel
| Datum a podpis: |  |  | Razítko |  | Datum a podpis: |  |  |  | Razítko
| Objednavatel |  |  |  |  | Zhotovitel
| Datum a podpis: |  |  | Razítko |  | Datum a podpis: |  |  |  | Razítko
REKAPITULACE ROZPOČTU
Stavba: |  |  | Mnichovo Hradiště, obnova vodovodu a kanalizace
Objekt: |  |  | 1606-2 - IO 01.2-Vodovod ul.Mírová
Místo: |  |  | Mnichovo Hradiště |  |  |  | Datum: |  | 01.11.2016
Objednavatel: |  |  | Vodovody a kanalizace Mladá Boleslav, a.s. |  |  |  | Projektant: |  | Ing. Petr Čepický
Zhotovitel: |  |  | dle výběrového řízení |  |  |  | Zpracovatel: |  | Ing. Petr Čepický
Kód - Popis | [9 empty] | Cena celkem [CZK]
1) Náklady z rozpočtu | [9 empty] | 0 | [12 empty] | -1
| HSV - Práce a dodávky HSV | [8 empty] | 0
| 1 - Zemní práce | [8 empty] | 0
| 2 - Zakládání | [8 empty] | 0
| 4 - Vodorovné konstrukce | [8 empty] | 0
| 5 - Komunikace pozemní | [8 empty] | 0
| 8 - Trubní vedení | [8 empty] | 0
| 9 - Ostatní konstrukce a práce, bourání | [8 empty] | 0
| 900 - Ostatní práce a konstrukce dle TP-verze 1.8 | [8 empty] | 0
| 997 - Přesun sutě | [8 empty] | 0
| 998 - Přesun hmot | [8 empty] | 0
| PSV - Práce a dodávky PSV | [8 empty] | 0
| 722 - Zdravotechnika - vnitřní vodovod | [8 empty] | 0
| M - Práce a dodávky M | [8 empty] | 0
| 23-M - Montáže potrubí | [8 empty] | 0
| VRN - Vedlejší rozpočtové náklady | [8 empty] | 0
| VRN3 - Zařízení staveniště | [8 empty] | 0
| VRN5 - Finanční náklady | [8 empty] | 0
| VRN9 - Ostatní náklady | [8 empty] | 0
2) Ostatní náklady | [9 empty] | 0 |  |  |  | DPH
| Zařízení staveniště | [8 empty] | 0 |  |  |  | základní | [12 empty] | VRN |  |  |  | 0 | 0 | 0 | 0 | 0 | 1
| Projektové práce | [8 empty] | 0 |  |  |  | základní | [12 empty] | VRN |  |  |  | 0 | 0 | 0 | 0 | 0 | 1
| Územní vlivy | [8 empty] | 0 |  |  |  | základní | [12 empty] | VRN |  |  |  | 0 | 0 | 0 | 0 | 0 | 1
| Provozní vlivy | [8 empty] | 0 |  |  |  | základní | [12 empty] | VRN |  |  |  | 0 | 0 | 0 | 0 | 0 | 1
| Jiné VRN | [8 empty] | 0 |  |  |  | základní | [12 empty] | VRN |  |  |  | 0 | 0 | 0 | 0 | 0 | 1
| Kompletační činnost | [8 empty] | 0 |  |  |  | základní | [12 empty] | KOMPLETACNA |  |  |  | 0 | 0 | 0 | 0 | 0 | 1
Celkové náklady za stavbu 1) + 2) | [7 empty] | 0
ROZPOČET
Stavba: |  |  | Mnichovo Hradiště, obnova vodovodu a kanalizace
Objekt: |  |  | 1606-2 - IO 01.2-Vodovod ul.Mírová
Místo: |  |  | Mnichovo Hradiště |  |  |  | Datum: |  | 01.11.2016
Objednavatel: |  |  | Vodovody a kanalizace Mladá Boleslav, a.s. |  |  |  | Projektant: |  | Ing. Petr Čepický
Zhotovitel: |  |  | dle výběrového řízení |  |  |  | Zpracovatel: |  | Ing. Petr Čepický
PČ | Typ | Kód | Popis |  |  | MJ | Množství | J.cena [CZK] |  | Cena celkem [CZK] |  |  | Poznámka | DPH | J. Nh [h] | Nh celkem [h] | J. hmotnost [t] | Hmotnost celkem [t] | J. suť [t] | Suť Celkem [t]
Náklady z rozpočtu | [9 empty] | 0 | [5 empty] | 0 |  | 194.4123 |  | 69.4334 |  | D | -1 | [13 empty] | 0
| HSV - Práce a dodávky HSV | [8 empty] | 0 | [5 empty] | 0 |  | 194.4092 |  | 69.4334 | 1 | D | 0 |  |  |  | ROZPOCET | [9 empty] | 0
| 1 - Zemní práce | [8 empty] | 0 | [5 empty] | 0 |  | 145.1446 |  | 69.4334 | 1 | D | 1 |  |  |  | ROZPOCET | [9 empty] | 0
1 | K | 113106011 | Rozebrání dlažeb při překopech komunikací pro pěší z mozaiky plochy do 15 m2 |  |  | m2 | 30.24 | 0 |  | 0 |  |  |  | základní |  | 0 | 0 | 0 | 0.281 | 8.4974 | 4 | K | 2 |  |  |  | ROZPOCET |  |  |  | 0 | 0 | 0 | 0 | 0 | 1 | 0 | 4 | -742649604
|  | DLAŽ5_12_VEN | (DEL80_D1+0,8)*1,8 |  |  |  | 30.24 | [14 empty] | VV | 2 | 2 | -1 | 1 | ROZPOCET
2 | K | 113106021 | Rozebrání dlažeb při překopech komunikací pro pěší z betonových dlaždic plochy do 15 m2 |  |  | m2 | 4.4 | 0 |  | 0 |  |  |  | základní |  | 0 | 0 | 0 | 0.255 | 1.122 | 4 | K | 2 |  |  |  | ROZPOCET |  |  |  | 0 | 0 | 0 | 0 | 0 | 1 | 0 | 4 | 1993532242
|  | DLAŽ_BET | 2,0*2,2 |  |  |  | 4.4 | [14 empty] | VV | 2 | 2 | -1 | 1 | ROZPOCET
3 | K | 113106161 | Rozebrání dlažeb vozovek pl do 50 m2 z drobných kostek do lože z kameniva |  |  | m2 | 1.98 | 0 |  | 0 |  |  |  | základní |  | 0 | 0 | 0 | 0.32 | 0.6336 | 4 | K | 2 |  |  |  | ROZPOCET |  |  |  | 0 | 0 | 0 | 0 | 0 | 1 | 0 | 4 | -935884394
|  | DEL80_D1 | "délka DN80 dlažba mozaika 5-8mm" 16,0 |  |  |  | 16 | [14 empty] | VV | 2 | 2 | -1 | 0 | ROZPOCET
|  | DEL80_D2 | "délka DN80 dlažba drobná-8-12mm" 1,1 |  |  |  | 1.1 | [14 empty] | VV | 2 | 2 | -1 | 0 | ROZPOCET
|  | DEL80_Ž1 | "délka DN80 živice-místní" 75,5 |  |  |  | 75.5 | [14 empty] | VV | 2 | 2 | -1 | 0 | ROZPOCET
|  | DEL80_CE | Mezisoučet |  |  |  | 92.6 | [14 empty] | VV | 2 | 3 | -1 | 0 | ROZPOCET
|  | DEL3250_D3 | "délka d3250 bet. dlaždice" 0 |  |  |  | 0 | [14 empty] | VV | 2 | 2 | -1 | 0 | ROZPOCET
|  | DEL3250_Ž1 | "délka d3250 živice-místní" 0,5+0,5 |  |  |  | 1 | [14 empty] | VV | 2 | 2 | -1 | 0 | ROZPOCET
|  | DEL3250_N2 | "délka d3250 nezpev. s ornicí" 0 |  |  |  | 0 | [14 empty] | VV | 2 | 2 | -1 | 0 | ROZPOCET
|  | DEL3250_CE | Mezisoučet |  |  |  | 1 | [14 empty] | VV | 2 | 3 | -1 | 0 | ROZPOCET
|  | KUB3250_N2 | "zákl.objem přípojky d3250 N2" DEL3250_N2*0,8*PRUMHL |  |  |  | 0 | [14 empty] | VV | 2 | 2 | -1 | 0 | ROZPOCET
|  | KUB3250_D3 | "zákl.objem přípojky d3250 D3" DEL3250_D3*0,8*PRUMHL |  |  |  | 0 | [14 empty] | VV | 2 | 2 | -1 | 0 | ROZPOCET
|  | KUB3250_Ž1 | "zákl.objem přípojky d3250 Ž1" DEL3250_Ž1*0,8*PRUMHL |  |  |  | 1.405 | [14 empty] | VV | 2 | 2 | -1 | 0 | ROZPOCET
|  | KUB3250_CE | Mezisoučet |  |  |  | 1.405 | [14 empty] | VV | 2 | 3 | -1 | 0 | ROZPOCET
|  | KUB80_D1 | "zákl.objem ze SW pod.prof. DN80 dlažba mozaika 5-8mm" 23,5 |  |  |  | 23.5 | [14 empty] | VV | 2 | 2 | -1 | 0 | ROZPOCET
|  | KUB80_D2 | "zákl.objem ze SW pod.prof. DN80 dlažba drobná-8-12mm" 1,51 |  |  |  | 1.51 | [14 empty] | VV | 2 | 2 | -1 | 0 | ROZPOCET
|  | KUB80_Ž1 | "zákl.objem ze SW pod.prof. DN80 živice-místní" 105,08 |  |  |  | 105.08 | [14 empty] | VV | 2 | 2 | -1 | 0 | ROZPOCET
|  | KUB80_CE | Mezisoučet |  |  |  | 130.09 | [14 empty] | VV | 2 | 3 | -1 | 0 | ROZPOCET
|  | PRUMHL | "průměrná hloubka výk." (KUB80_CE)/(DEL80_CE)/0,8 |  |  |  | 1.756 | [14 empty] | VV | 2 | 2 | -1 | 0 | ROZPOCET
|  |  | Mezisoučet |  |  |  | 1.756 | [14 empty] | VV | 2 | 3 | -1 | 0 | ROZPOCET
|  | ODSTRPLO_Š2 | "odstranění štěrk.ploch živice" ((DEL80_Ž1+DEL3250_Ž1)*0,8) |  |  |  | 61.2 | [14 empty] | VV | 2 | 2 | -1 | 0 | ROZPOCET
|  | ODSTRPLO_D | "odstranění štěrk.ploch dlažba drobná-5-12mm" ((DEL80_D1+DEL80_D2+DEL3250_D3)*0,80) |  |  |  | 13.68 | [14 empty] | VV | 2 | 2 | -1 | 0 | ROZPOCET
|  |  | Mezisoučet |  |  |  | 74.88 | [14 empty] | VV | 2 | 3 | -1 | 0 | ROZPOCET
|  | DLAŽ8_12_VEN | (DEL80_D2)*1,8 |  |  |  | 1.98 | [14 empty] | VV | 2 | 2 | -1 | 1 | ROZPOCET
4 | K | 113107163 | Odstranění podkladu pl přes 50 do 200 m2 z kameniva drceného tl 300 mm |  |  | m2 | 61.2 | 0 |  | 0 |  |  |  | základní |  | 0 | 0 | 0 | 0.4 | 24.48 | 4 | K | 2 |  |  |  | ROZPOCET |  |  |  | 0 | 0 | 0 | 0 | 0 | 1 | 0 | 4 | -1082869062
|  |  | ODSTRPLO_Š2 |  |  |  | 61.2 | [14 empty] | VV | 2 | 2 | -1 | 1 | ROZPOCET
5 | K | 113107164 | Odstranění podkladu pl přes 50 do 200 m2 z kameniva drceného tl 400 mm |  |  | m2 | 13.68 | 0 |  | 0 |  |  |  | základní |  | 0 | 0 | 0 | 0.56 | 7.6608 | 4 | K | 2 |  |  |  | ROZPOCET |  |  |  | 0 | 0 | 0 | 0 | 0 | 1 | 0 | 4 | 1247092738
|  |  | ODSTRPLO_D |  |  |  | 13.68 | [14 empty] | VV | 2 | 2 | -1 | 1 | ROZPOCET
6 | K | 113154113 | Frézování živičného krytu tl 50 mm pruh š 0,5 m pl do 500 m2 bez překážek v trase |  |  | m2 | 83.4 | 0 |  | 0 |  |  |  | základní |  | 0 | 4e-05 | 0.003336 | 0.128 | 10.6752 | 4 | K | 2 |  |  |  | ROZPOCET |  |  |  | 0 | 0 | 0 | 0 | 0 | 1 | 0 | 4 | -1022527065
|  | ODSTRŽ1_ZÁM | "živice mimo rýhu v sil. II.tř" (143,80)-(DEL80_Ž1*0,8) |  |  |  | 83.4 | [14 empty] | VV | 2 | 2 | -1 | 1 | ROZPOCET
7 | K | 113154124 | Frézování živičného krytu tl 100 mm pruh š 1 m pl do 500 m2 bez překážek v trase |  |  | m2 | 60.4 | 0 |  | 0 |  |  |  | základní |  | 0 | 9e-05 | 0.005436 | 0.256 | 15.4624 | 4 | K | 2 |  |  |  | ROZPOCET |  |  |  | 0 | 0 | 0 | 0 | 0 | 1 | 0 | 4 | 955535289
|  | ODSTRŽ1_RÝH | DEL80_Ž1*0,8 |  |  |  | 60.4 | [14 empty] | VV | 2 | 2 | -1 | 1 | ROZPOCET
8 | K | 113202111 | Vytrhání obrub krajníků obrubníků stojatých |  |  | m | 4.4 | 0 |  | 0 |  |  |  | základní |  | 0 | 0 | 0 | 0.205 | 0.902 | 4 | K | 2 |  |  |  | ROZPOCET |  |  |  | 0 | 0 | 0 | 0 | 0 | 1 | 0 | 4 | -1585185662
|  | OBRUBA_SIL | 2*2,2 |  |  |  | 4.4 | [14 empty] | VV | 2 | 2 | -1 | 1 | ROZPOCET
9 | K | 115101201 | Čerpání vody na dopravní výšku do 10 m průměrný přítok do 500 l/min |  |  | hod | 61.733 | 0 |  | 0 |  |  |  | základní |  | 0 | 0 | 0 | 0 | 0 | 4 | K | 2 |  |  |  | ROZPOCET |  |  |  | 0 | 0 | 0 | 0 | 0 | 1 | 0 | 4 | -143117988
|  |  | "rychlost pokládky 12m/den" (DEL80_CE)/12*8 |  |  |  | 61.733 | [14 empty] | VV | 2 | 2 | -1 | 1 | ROZPOCET
10 | K | 115101301 | Pohotovost čerpací soupravy pro dopravní výšku do 10 m přítok do 500 l/min |  |  | den | 7.717 | 0 |  | 0 |  |  |  | základní |  | 0 | 0 | 0 | 0 | 0 | 4 | K | 2 |  |  |  | ROZPOCET |  |  |  | 0 | 0 | 0 | 0 | 0 | 1 | 0 | 4 | 1614848114
|  |  | "rychlost pokládky 12m/den" (DEL80_CE)/12 |  |  |  | 7.717 | [14 empty] | VV | 2 | 2 | -1 | 1 | ROZPOCET
11 | K | 119001421 | Dočasné zajištění kabelů a kabelových tratí ze 3 volně ložených kabelů |  |  | m | 3.2 | 0 |  | 0 |  |  |  | základní |  | 0 | 0.0369 | 0.11808 | 0 | 0 | 4 | K | 2 |  |  |  | ROZPOCET |  |  |  | 0 | 0 | 0 | 0 | 0 | 1 | 0 | 4 | 2009811408
|  | ZAJKAB3 | 4*0,8 |  |  |  | 3.2 | [14 empty] | VV | 2 | 2 | -1 | 1 | ROZPOCET
12 | K | 121101101 | Sejmutí ornice s přemístěním na vzdálenost do 50 m |  |  | m3 | 0 | 0 |  | 0 |  |  |  | základní |  | 0 | 0 | 0 | 0 | 0 | 4 | K | 2 |  |  |  | ROZPOCET |  |  |  | 0 | 0 | 0 | 0 | 0 | 1 | 0 | 4 | 493474692
|  | ORNICM3_RÝH | (DEL3250_N2)*0,8*0,2 |  |  |  | 0 | [14 empty] | VV | 2 | 2 | -1 | 0 | ROZPOCET
|  | ORNICM3_VNĚ | ((DEL3250_N2)*(4,0*0,2))-ORNICM3_RÝH |  |  |  | 0 | [14 empty] | VV | 2 | 2 | -1 | 0 | ROZPOCET
|  | ORNICM3_CE | Součet |  |  |  | 0 | [14 empty] | VV | 2 | 4 | -1 | 1 | ROZPOCET
13 | K | 130001101 | Příplatek za ztížení vykopávky v blízkosti podzemního vedení |  |  | m3 | 11.238 | 0 |  | 0 |  |  |  | základní |  | 0 | 0 | 0 | 0 | 0 | 4 | K | 2 |  |  |  | ROZPOCET |  |  |  | 0 | 0 | 0 | 0 | 0 | 1 | 0 | 4 | 1552674848
|  |  | "křížení kabelů" ZAJKAB3*(1,0+1,0)*PRUMHL |  |  |  | 11.238 | [14 empty] | VV | 2 | 2 | -1 | 0 | ROZPOCET
|  |  | Součet |  |  |  | 11.238 | [14 empty] | VV | 2 | 4 | -1 | 1 | ROZPOCET
14 | K | 132201202 | Hloubení rýh š do 2000 mm v hornině tř. 3 objemu do 1000 m3 |  |  | m3 | 39.44 | 0 |  | 0 |  |  |  | základní |  | 0 | 0 | 0 | 0 | 0 | 4 | K | 2 |  |  |  | ROZPOCET |  |  |  | 0 | 0 | 0 | 0 | 0 | 1 | 0 | 4 | 1099890659
|  | VYK_Ž1 | "výkop m3 v živici Ž1" (KUB80_Ž1)-(DEL80_Ž1*0,8*0,39) |  |  |  | 81.524 | [14 empty] | VV | 2 | 2 | -1 | 0 | ROZPOCET
|  | VYK_D2 | "výkop m3 v dlažbě D2" (KUB80_D2)-((DEL80_D2)*0,8*0,58) |  |  |  | 1 | [14 empty] | VV | 2 | 2 | -1 | 0 | ROZPOCET
|  | VYK_D1 | "výkop m3 v dlažbě D1" (KUB80_D1)-(DEL80_D1*0,8*0,58) |  |  |  | 16.076 | [14 empty] | VV | 2 | 2 | -1 | 0 | ROZPOCET
|  | VYK_D3 | "výkop m3 v dlažbě D3" (KUB3250_D3)-(DEL3250_D3*0,8*0,58) |  |  |  | 0 | [14 empty] | VV | 2 | 2 | -1 | 0 | ROZPOCET
|  | VYKOP_Z | Mezisoučet |  |  |  | 98.6 | [14 empty] | VV | 2 | 3 | -1 | 0 | ROZPOCET
|  | VYKOP_N | "výkop v nezpevněném N2" (KUB3250_N2)-ORNICM3_RÝH |  |  |  | 0 | [14 empty] | VV | 2 | 2 | -1 | 0 | ROZPOCET
|  | VYKOP_CE | VYKOP_Z+VYKOP_N |  |  |  | 98.6 | [14 empty] | VV | 2 | 2 | -1 | 0 | ROZPOCET
|  | VYKOP3 | VYKOP_CE*0,4 |  |  |  | 39.44 | [14 empty] | VV | 2 | 2 | -1 | 1 | ROZPOCET
15 | K | 132201209 | Příplatek za lepivost k hloubení rýh š do 2000 mm v hornině tř. 3 |  |  | m3 | 11.832 | 0 |  | 0 |  |  |  | základní |  | 0 | 0 | 0 | 0 | 0 | 4 | K | 2 |  |  |  | ROZPOCET |  |  |  | 0 | 0 | 0 | 0 | 0 | 1 | 0 | 4 | 974742714
|  |  | VYKOP3*0,3 |  |  |  | 11.832 | [14 empty] | VV | 2 | 2 | -1 | 1 | ROZPOCET
16 | K | 132301202 | Hloubení rýh š do 2000 mm v hornině tř. 4 objemu do 1000 m3 |  |  | m3 | 59.16 | 0 |  | 0 |  |  |  | základní |  | 0 | 0 | 0 | 0 | 0 | 4 | K | 2 |  |  |  | ROZPOCET |  |  |  | 0 | 0 | 0 | 0 | 0 | 1 | 0 | 4 | 2056091824
|  | VYKOP4 | VYKOP_CE*0,6 |  |  |  | 59.16 | [14 empty] | VV | 2 | 2 | -1 | 1 | ROZPOCET
17 | K | 132301209 | Příplatek za lepivost k hloubení rýh š do 2000 mm v hornině tř. 4 |  |  | m3 | 17.748 | 0 |  | 0 |  |  |  | základní |  | 0 | 0 | 0 | 0 | 0 | 4 | K | 2 |  |  |  | ROZPOCET |  |  |  | 0 | 0 | 0 | 0 | 0 | 1 | 0 | 4 | -251287085
|  |  | VYKOP4*0,3 |  |  |  | 17.748 | [14 empty] | VV | 2 | 2 | -1 | 1 | ROZPOCET
18 | K | 151101101 | Zřízení příložného pažení a rozepření stěn rýh hl do 2 m |  |  | m2 | 262.978 | 0 |  | 0 |  |  |  | základní |  | 0 | 0.00084 | 0.2209 | 0 | 0 | 4 | K | 2 |  |  |  | ROZPOCET |  |  |  | 0 | 0 | 0 | 0 | 0 | 1 | 0 | 4 | 204209711
|  | PAŽCELK2 | "pažení celkové" (DEL80_CE+DEL3250_CE)*PRUMHL*2 |  |  |  | 328.723 | [14 empty] | VV | 2 | 2 | -1 | 0 | ROZPOCET
|  | PAŽPŘÍLOŽ2 | PAŽCELK2*0,8 |  |  |  | 262.978 | [14 empty] | VV | 2 | 2 | -1 | 1 | ROZPOCET
19 | K | 151101111 | Odstranění příložného pažení a rozepření stěn rýh hl do 2 m |  |  | m2 | 262.978 | 0 |  | 0 |  |  |  | základní |  | 0 | 0 | 0 | 0 | 0 | 4 | K | 2 |  |  |  | ROZPOCET |  |  |  | 0 | 0 | 0 | 0 | 0 | 1 | 0 | 4 | -1019175437
|  |  | PAŽPŘÍLOŽ2 |  |  |  | 262.978 | [14 empty] | VV | 2 | 2 | -1 | 1 | ROZPOCET
20 | K | 151201101 | Zřízení zátažného pažení a rozepření stěn rýh hl do 2 m |  |  | m2 | 65.745 | 0 |  | 0 |  |  |  | základní |  | 0 | 0.00199 | 0.13083 | 0 | 0 | 4 | K | 2 |  |  |  | ROZPOCET |  |  |  | 0 | 0 | 0 | 0 | 0 | 1 | 0 | 4 | 1891212019
|  | PAŽZÁTAŽ2 | PAŽCELK2*0,2 |  |  |  | 65.745 | [14 empty] | VV | 2 | 2 | -1 | 1 | ROZPOCET
21 | K | 151201111 | Odstranění zátažného pažení a rozepření stěn rýh hl do 2 m |  |  | m2 | 65.745 | 0 |  | 0 |  |  |  | základní |  | 0 | 0 | 0 | 0 | 0 | 4 | K | 2 |  |  |  | ROZPOCET |  |  |  | 0 | 0 | 0 | 0 | 0 | 1 | 0 | 4 | 108662914
|  |  | PAŽZÁTAŽ2 |  |  |  | 65.745 | [14 empty] | VV | 2 | 2 | -1 | 1 | ROZPOCET
22 | K | 161101101 | Svislé přemístění výkopku z horniny tř. 1 až 4 hl výkopu do 2,5 m |  |  | m3 | 49.3 | 0 |  | 0 |  |  |  | základní |  | 0 | 0 | 0 | 0 | 0 | 4 | K | 2 |  |  |  | ROZPOCET |  |  |  | 0 | 0 | 0 | 0 | 0 | 1 | 0 | 4 | 1676745078
|  |  | (VYKOP3+VYKOP4)*0,5 |  |  |  | 49.3 | [14 empty] | VV | 2 | 2 | -1 | 1 | ROZPOCET
23 | K | 162701105 | Vodorovné přemístění do 10000 m výkopku/sypaniny z horniny tř. 1 až 4 |  |  | m3 | 98.6 | 0 |  | 0 |  |  |  | základní |  | 0 | 0 | 0 | 0 | 0 | 4 | K | 2 |  |  |  | ROZPOCET |  |  |  | 0 | 0 | 0 | 0 | 0 | 1 | 0 | 4 | 1735509943
|  | VKUBAT_Z | "vytlačený objem L-P-O" ((DEL80_D1+DEL80_D2+DEL80_Ž1)*0,439)+((DEL3250_D3+DEL3250_Ž1)*0,400) |  |  |  | 41.051 | [14 empty] | VV | 2 | 2 | -1 | 0 | ROZPOCET
|  | VKUBAT_N | "vytlačený objem L-P-O" (DEL3250_N2*0,400) |  |  |  | 0 | [14 empty] | VV | 2 | 2 | -1 | 0 | ROZPOCET
|  | ODVOZ14 | (VYKOP_Z+VKUBAT_N) |  |  |  | 98.6 | [14 empty] | VV | 2 | 2 | -1 | 1 | ROZPOCET
24 | K | 162701109 | Příplatek k vodorovnému přemístění výkopku/sypaniny z horniny tř. 1 až 4 ZKD 1000 m přes 10000 m |  |  | m3 | 394.4 | 0 |  | 0 |  |  |  | základní |  | 0 | 0 | 0 | 0 | 0 | 4 | K | 2 |  |  |  | ROZPOCET |  |  |  | 0 | 0 | 0 | 0 | 0 | 1 | 0 | 4 | -523832750
|  |  | ODVOZ14*4 |  |  |  | 394.4 | [14 empty] | VV | 2 | 2 | -1 | 1 | ROZPOCET
25 | K | 171201201 | Uložení sypaniny na skládky |  |  | m3 | 98.6 | 0 |  | 0 |  |  |  | základní |  | 0 | 0 | 0 | 0 | 0 | 4 | K | 2 |  |  |  | ROZPOCET |  |  |  | 0 | 0 | 0 | 0 | 0 | 1 | 0 | 4 | 244728710
|  | ODVOZ_CE | ODVOZ14 |  |  |  | 98.6 | [14 empty] | VV | 2 | 2 | -1 | 1 | ROZPOCET
26 | K | 171201211 | Poplatek za uložení odpadu ze sypaniny na skládce (skládkovné) |  |  | t | 164.662 | 0 |  | 0 |  |  |  | základní |  | 0 | 0 | 0 | 0 | 0 | 4 | K | 2 |  |  |  | ROZPOCET |  |  |  | 0 | 0 | 0 | 0 | 0 | 1 | 0 | 4 | -1273416461
|  |  | ODVOZ_CE*1,67 |  |  |  | 164.662 | [14 empty] | VV | 2 | 2 | -1 | 1 | ROZPOCET
27 | K | 174101101 | Zásyp jam, šachet rýh nebo kolem objektů sypaninou se zhutněním |  |  | m3 | 57.549 | 0 |  | 0 |  |  |  | základní |  | 0 | 0 | 0 | 0 | 0 | 4 | K | 2 |  |  |  | ROZPOCET |  |  |  | 0 | 0 | 0 | 0 | 0 | 1 | 0 | 4 | 449019338
|  | ZASYP_Z | "zásyp ve zpev." VYKOP_Z-VKUBAT_Z |  |  |  | 57.549 | [14 empty] | VV | 2 | 2 | -1 | 0 | ROZPOCET
|  | ZASYP_N | "zásyp v nezpev" VYKOP_N-VKUBAT_N |  |  |  | 0 | [14 empty] | VV | 2 | 2 | -1 | 0 | ROZPOCET
|  | ZASYP_CE | Součet |  |  |  | 57.549 | [14 empty] | VV | 2 | 4 | -1 | 1 | ROZPOCET
28 | M | 583373700 | štěrkopísek (Hulín) frakce 0-63 třída C |  |  | t | 96.107 | 0 |  | 0 |  |  |  | základní |  | 0 | 1 | 96.107 | 0 | 0 | 8 | M | 2 |  |  |  | ROZPOCET |  |  |  | 0 | 0 | 0 | 0 | 0 | 1 | 0 | 4 | -1042733205
|  |  | ZASYP_Z*1,67 |  |  |  | 96.107 | [14 empty] | VV | 2 | 2 | -1 | 1 | ROZPOCET
29 | K | 175151101 | Obsypání potrubí strojně sypaninou bez prohození, uloženou do 3 m |  |  | m3 | 29.077 | 0 |  | 0 |  |  |  | základní |  | 0 | 0 | 0 | 0 | 0 | 4 | K | 2 |  |  |  | ROZPOCET |  |  |  | 0 | 0 | 0 | 0 | 0 | 1 | 0 | 4 | -788129761
|  | OBSYP_CE | (DEL80_CE*0,311)+(DEL3250_CE*0,278) |  |  |  | 29.077 | [14 empty] | VV | 2 | 2 | -1 | 1 | ROZPOCET
30 | M | 583413350 | kamenivo drcené drobné melafyr frakce 0-2 |  |  | t | 48.559 | 0 |  | 0 |  |  |  | základní |  | 0 | 1 | 48.559 | 0 | 0 | 8 | M | 2 |  |  |  | ROZPOCET |  |  |  | 0 | 0 | 0 | 0 | 0 | 1 | 0 | 4 | -1021140287
|  |  | Kamenivo pro nestmelené směsi a směsi stmelené hydraulickými pojivy pro inženýrské stavby a pozemní komunikace | [18 empty] | P | 2
|  |  | OBSYP_CE*1,67 |  |  |  | 48.559 | [14 empty] | VV | 2 | 2 | -1 | 1 | ROZPOCET
| 2 - Zakládání | [8 empty] | 0 | [5 empty] | 0 |  | 20.9804 |  | 0 | 1 | D | 1 |  |  |  | ROZPOCET | [9 empty] | 0
31 | K | 212752212 | Trativod z drenážních trubek plastových flexibilních D do 100 mm včetně lože otevřený výkop |  |  | m | 92.6 | 0 |  | 0 |  |  |  | základní |  | 0 | 0.22657 | 20.9804 | 0 | 0 | 4 | K | 2 |  |  |  | ROZPOCET |  |  |  | 0 | 0 | 0 | 0 | 0 | 1 | 0 | 4 | 806845506
|  |  | DEL80_CE |  |  |  | 92.6 | [14 empty] | VV | 2 | 2 | -1 | 1 | ROZPOCET
| 4 - Vodorovné konstrukce | [8 empty] | 0 | [5 empty] | 0 |  | 0.035656 |  | 0 | 1 | D | 1 |  |  |  | ROZPOCET | [9 empty] | 0
32 | K | 451572111 | Lože pod potrubí otevřený výkop z kameniva drobného těženého |  |  | m3 | 11.232 | 0 |  | 0 |  |  |  | základní |  | 0 | 0 | 0 | 0 | 0 | 4 | K | 2 |  |  |  | ROZPOCET |  |  |  | 0 | 0 | 0 | 0 | 0 | 1 | 0 | 4 | -288846863
|  | LOŽE_CE | (DEL80_CE+DEL3250_CE)*0,15*0,8 |  |  |  | 11.232 | [14 empty] | VV | 2 | 2 | -1 | 1 | ROZPOCET
33 | K | 452313151 | Podkladní bloky z betonu prostého tř. C 20/25 otevřený výkop |  |  | m3 | 0.71 | 0 |  | 0 |  |  |  | základní |  | 0 | 0 | 0 | 0 | 0 | 4 | K | 2 |  |  |  | ROZPOCET |  |  |  | 0 | 0 | 0 | 0 | 0 | 1 | 0 | 4 | -2011806242
|  |  | 0,16+0,13+0,40+0,02 |  |  |  | 0.71 | [14 empty] | VV | 2 | 2 | -1 | 1 | ROZPOCET
34 | K | 452353101 | Bednění podkladních bloků otevřený výkop |  |  | m2 | 5.58 | 0 |  | 0 |  |  |  | základní |  | 0 | 0.00639 | 0.035656 | 0 | 0 | 4 | K | 2 |  |  |  | ROZPOCET |  |  |  | 0 | 0 | 0 | 0 | 0 | 1 | 0 | 4 | 933780623
|  |  | "(švýk + švýk + b/2) * h * počet" (0,8+0,8+(0,55/2))*0,54*1 |  |  |  | 1.013 | [14 empty] | VV | 2 | 2 | -1 | 0 | ROZPOCET
|  |  | "(švýk + švýk + b/2) * h * počet" (0,8+0,8+(0,45/2))*0,53*1 |  |  |  | 0.967 | [14 empty] | VV | 2 | 2 | -1 | 0 | ROZPOCET
|  |  | "(švýk + švýk + b/2) * h * počet" (0,8+0,8+(0,40/2))*0,47*4 |  |  |  | 3.384 | [14 empty] | VV | 2 | 2 | -1 | 0 | ROZPOCET
|  |  | "(švýk + švýk + b/2) * h * počet" (0,8+0,8+(0,40/2))*0,12*1 |  |  |  | 0.216 | [14 empty] | VV | 2 | 2 | -1 | 0 | ROZPOCET
|  |  | Součet |  |  |  | 5.58 | [14 empty] | VV | 2 | 4 | -1 | 1 | ROZPOCET
| 5 - Komunikace pozemní | [8 empty] | 0 | [5 empty] | 0 |  | 22.105 |  | 0 | 1 | D | 1 |  |  |  | ROZPOCET | [9 empty] | 0
35 | K | 564851111 | Podklad ze štěrkodrtě ŠD tl 150 mm |  |  | m2 | 122.4 | 0 |  | 0 |  |  |  | základní |  | 0 | 0 | 0 | 0 | 0 | 4 | K | 2 |  |  |  | ROZPOCET |  |  |  | 0 | 0 | 0 | 0 | 0 | 1 | 0 | 4 | 912967521
|  |  | (ODSTRPLO_Š2)*2 |  |  |  | 122.4 | [14 empty] | VV | 2 | 2 | -1 | 1 | ROZPOCET
36 | K | 564871112 | Podklad ze štěrkodrtě ŠD tl. 260 mm |  |  | m2 | 13.68 | 0 |  | 0 |  |  |  | základní |  | 0 | 0 | 0 | 0 | 0 | 4 | K | 2 |  |  |  | ROZPOCET |  |  |  | 0 | 0 | 0 | 0 | 0 | 1 | 0 | 4 | -420346366
|  |  | (ODSTRPLO_D) |  |  |  | 13.68 | [14 empty] | VV | 2 | 2 | -1 | 1 | ROZPOCET
37 | K | 564962111 | Podklad z mechanicky zpevněného kameniva MZK tl 200 mm |  |  | m2 | 13.68 | 0 |  | 0 |  |  |  | základní |  | 0 | 0 | 0 | 0 | 0 | 4 | K | 2 |  |  |  | ROZPOCET |  |  |  | 0 | 0 | 0 | 0 | 0 | 1 | 0 | 4 | 188055758
|  |  | ODSTRPLO_D |  |  |  | 13.68 | [14 empty] | VV | 2 | 2 | -1 | 1 | ROZPOCET
38 | K | 566901231 | Vyspravení podkladu po překopech ing sítí plochy přes 15 m2 štěrkodrtí tl. 100 mm |  |  | m2 | 2.42 | 0 |  | 0 |  |  |  | základní |  | 0 | 0.18907 | 0.45755 | 0 | 0 | 4 | K | 2 |  |  |  | ROZPOCET |  |  |  | 0 | 0 | 0 | 0 | 0 | 1 | 0 | 4 | 1264367773
|  |  | DEL80_D2*2,2 |  |  |  | 2.42 | [14 empty] | VV | 2 | 2 | -1 | 1 | ROZPOCET
39 | K | 566901232 | Vyspravení podkladu po překopech ing sítí plochy přes 15 m2 štěrkodrtí tl. 150 mm |  |  | m2 | 74.08 | 0 |  | 0 |  |  |  | základní |  | 0 | 0.27994 | 20.738 | 0 | 0 | 4 | K | 2 |  |  |  | ROZPOCET |  |  |  | 0 | 0 | 0 | 0 | 0 | 1 | 0 | 4 | -336347142
|  |  | "provizorní úprava rýhy před pokládkou živice" ODSTRŽ1_RÝH |  |  |  | 60.4 | [14 empty] | VV | 2 | 2 | -1 | 0 | ROZPOCET
|  |  | "provizorní úprava rýhy před pokládkou dlažeb-konečnou úpravou náměstí" ODSTRPLO_D |  |  |  | 13.68 | [14 empty] | VV | 2 | 2 | -1 | 0 | ROZPOCET
|  |  | Mezisoučet |  |  |  | 74.08 | [14 empty] | VV | 2 | 3 | -1 | 1 | ROZPOCET
40 | K | 573111112 | Postřik živičný infiltrační s posypem z asfaltu množství 1 kg/m2 |  |  | m2 | 60.4 | 0 |  | 0 |  |  |  | základní |  | 0 | 0.00601 | 0.363 | 0 | 0 | 4 | K | 2 |  |  |  | ROZPOCET |  |  |  | 0 | 0 | 0 | 0 | 0 | 1 | 0 | 4 | -1395576553
|  |  | ODSTRŽ1_RÝH |  |  |  | 60.4 | [14 empty] | VV | 2 | 2 | -1 | 1 | ROZPOCET
41 | K | 573231111 | Postřik živičný spojovací ze silniční emulze v množství do 0,7 kg/m2 |  |  | m2 | 143.8 | 0 |  | 0 |  |  |  | základní |  | 0 | 0.00071 | 0.1021 | 0 | 0 | 4 | K | 2 |  |  |  | ROZPOCET |  |  |  | 0 | 0 | 0 | 0 | 0 | 1 | 0 | 4 | 353317076
|  |  | ODSTRŽ1_RÝH+ODSTRŽ1_ZÁM |  |  |  | 143.8 | [14 empty] | VV | 2 | 2 | -1 | 1 | ROZPOCET
42 | K | 577134211 | Asfaltový beton vrstva obrusná ACO 11 (ABS) tř. II tl 40 mm š do 3 m z nemodifikovaného asfaltu |  |  | m2 | 143.8 | 0 |  | 0 |  |  |  | základní |  | 0 | 0 | 0 | 0 | 0 | 4 | K | 2 |  |  |  | ROZPOCET |  |  |  | 0 | 0 | 0 | 0 | 0 | 1 | 0 | 4 | -1893685157
|  | ACO11_Ž1 | ODSTRŽ1_RÝH+ODSTRŽ1_ZÁM |  |  |  | 143.8 | [14 empty] | VV | 2 | 2 | -1 | 1 | ROZPOCET
43 | K | 577146111 | Asfaltový beton vrstva ložní ACL 22 (ABVH) tl 50 mm š do 3 m z nemodifikovaného asfaltu |  |  | m2 | 60.4 | 0 |  | 0 |  |  |  | základní |  | 0 | 0 | 0 | 0 | 0 | 4 | K | 2 |  |  |  | ROZPOCET |  |  |  | 0 | 0 | 0 | 0 | 0 | 1 | 0 | 4 | -1394772641
|  | ACL22_Ž1 | ODSTRŽ1_RÝH |  |  |  | 60.4 | [14 empty] | VV | 2 | 2 | -1 | 1 | ROZPOCET
44 | K | 591211111 | Kladení dlažby z kostek drobných z kamene do lože z kameniva těženého tl 50 mm |  |  | m2 | 0 | 0 |  | 0 |  |  |  | základní |  | 0 | 0.1837 | 0 | 0 | 0 | 4 | K | 2 |  |  |  | ROZPOCET |  |  |  | 0 | 0 | 0 | 0 | 0 | 1 | 0 | 4 | -948969811
|  |  | 0 |  |  |  | 0 | [14 empty] | VV | 2 | 2 | -1 | 1 | ROZPOCET
45 | K | 596811220 | Kladení betonové dlažby komunikací pro pěší do lože z kameniva vel do 0,25 m2 plochy do 50 m2 |  |  | m2 | 4.4 | 0 |  | 0 |  |  |  | základní |  | 0 | 0.101 | 0.4444 | 0 | 0 | 4 | K | 2 |  |  |  | ROZPOCET |  |  |  | 0 | 0 | 0 | 0 | 0 | 1 | 0 | 4 | -502546780
|  |  | DLAŽ_BET |  |  |  | 4.4 | [14 empty] | VV | 2 | 2 | -1 | 1 | ROZPOCET
| 8 - Trubní vedení | [8 empty] | 0 | [5 empty] | 0 |  | 5.6856 |  | 0 | 1 | D | 1 |  |  |  | ROZPOCET | [9 empty] | 0
46 | K | 851241131 | Montáž potrubí z trub litinových hrdlových s integrovaným těsněním otevřený výkop DN 80 |  |  | m | 92.6 | 0 |  | 0 |  |  |  | základní |  | 0 | 0 | 0 | 0 | 0 | 4 | K | 2 |  |  |  | ROZPOCET |  |  |  | 0 | 0 | 0 | 0 | 0 | 1 | 0 | 4 | -708344820
|  |  | DEL80_CE |  |  |  | 92.6 | [14 empty] | VV | 2 | 2 | -1 | 1 | ROZPOCET
47 | M | 552540800 | trouba vodovodní litinová Zinek-PLUS spoj TYTON K9, 6 m DN 80 |  |  | m | 92.6 | 0 |  | 0 |  |  |  | základní |  | 0 | 0.0148 | 1.3705 | 0 | 0 | 8 | M | 2 |  |  |  | ROZPOCET |  |  |  | 0 | 0 | 0 | 0 | 0 | 1 | 0 | 4 | -1127917055
|  |  | DUKTUS obj.číslo: ZT 80 | [18 empty] | P | 2
|  |  | DEL80_CE |  |  |  | 92.6 | [14 empty] | VV | 2 | 2 | -1 | 1 | ROZPOCET
48 | K | 857241131 | Montáž litinových tvarovek jednoosých hrdlových otevřený výkop s integrovaným těsněním DN 80 |  |  | kus | 5 | 0 |  | 0 |  |  |  | základní |  | 0 | 0 | 0 | 0 | 0 | 4 | K | 2 |  |  |  | ROZPOCET |  |  |  | 0 | 0 | 0 | 0 | 0 | 1 | 0 | 4 | -1618091558
49 | M | 552539400 | koleno hrdlové spoj TYTON z tvárné litiny,práškový epoxid, tl.250µm MMK-kus DN 80-45° |  |  | kus | 4 | 0 |  | 0 |  |  |  | základní |  | 0 | 0.0087 | 0.0348 | 0 | 0 | 8 | M | 2 |  |  |  | ROZPOCET |  |  |  | 0 | 0 | 0 | 0 | 0 | 1 | 0 | 4 | 1277674384
50 | M | 286709405220.R | spojka redukovaná WAGA 709405220 d 84-105 x 69-90 DN 80 x 65 PN 16-NEOCEŇOVAT DODÁVKU OBJEDNATELE |  |  | kus | 1 | 0 |  | 0 |  |  |  | základní |  | 0 | 0.0062 | 0.0062 | 0 | 0 | 8 | M | 2 |  |  |  | ROZPOCET |  |  |  | 0 | 0 | 0 | 0 | 0 | 1 | 0 | 4 | 659881002
51 | K | 857242121 | Montáž litinových tvarovek jednoosých přírubových otevřený výkop DN 80 |  |  | kus | 3 | 0 |  | 0 |  |  |  | základní |  | 0 | 0.0008 | 0.0024 | 0 | 0 | 4 | K | 2 |  |  |  | ROZPOCET |  |  |  | 0 | 0 | 0 | 0 | 0 | 1 | 0 | 4 | -2045415227
52 | M | 552540260 | koleno přírubové z tvárné litiny,práškový epoxid, tl.250µm Q-kus DN 80-90° |  |  | kus | 1 | 0 |  | 0 |  |  |  | základní |  | 0 | 0.009 | 0.009 | 0 | 0 | 8 | M | 2 |  |  |  | ROZPOCET |  |  |  | 0 | 0 | 0 | 0 | 0 | 1 | 0 | 4 | -924563929
53 | M | 000505008020016 | KOLENO PATNÍ PŘÍRUBOVÉ DLOUHÉ DN 80 |  |  | kus | 1 | 0 |  | 0 |  |  |  | základní |  | 0 | 0.0163 | 0.0163 | 0 | 0 | 8 | M | 2 |  |  |  | ROZPOCET |  |  |  | 0 | 0 | 0 | 0 | 0 | 1 | 0 | 4 | 298072130
54 | M | 552538920 | tvarovka přírubová s hrdlem TYTON z tvárné litiny,práškový epoxid, tl.250µm EU-kus DN80 L130 mm |  |  | kus | 1 | 0 |  | 0 |  |  |  | základní |  | 0 | 0.0069 | 0.0069 | 0 | 0 | 8 | M | 2 |  |  |  | ROZPOCET |  |  |  | 0 | 0 | 0 | 0 | 0 | 1 | 0 | 4 | 1170361807
55 | K | 857243131 | Montáž litinových tvarovek odbočných hrdlových otevřený výkop s integrovaným těsněním DN 80 |  |  | kus | 1 | 0 |  | 0 |  |  |  | základní |  | 0 | 0 | 0 | 0 | 0 | 4 | K | 2 |  |  |  | ROZPOCET |  |  |  | 0 | 0 | 0 | 0 | 0 | 1 | 0 | 4 | -1393892688
56 | M | 552537400 | tvarovka hrdlová spoj TYTON s přírubovou odbočkou z tvárné litiny,práškový epoxid, tl.250µm MMA-kus DN 80/80 mm |  |  | kus | 1 | 0 |  | 0 |  |  |  | základní |  | 0 | 0.013 | 0.013 | 0 | 0 | 8 | M | 2 |  |  |  | ROZPOCET |  |  |  | 0 | 0 | 0 | 0 | 0 | 1 | 0 | 4 | 473041536
57 | K | 871161121 | Montáž potrubí z trubek z tlakového polyetylénu otevřený výkop svařovaných vnější průměr 32 mm |  |  | m | 0.5 | 0 |  | 0 |  |  |  | základní |  | 0 | 0 | 0 | 0 | 0 | 4 | K | 2 |  |  |  | ROZPOCET |  |  |  | 0 | 0 | 0 | 0 | 0 | 1 | 0 | 4 | 331252302
58 | M | 286136560 | potrubí vodovodní ROBUST PIPE z PE 100+, SDR 11, 32 x 3,0 mm |  |  | m | 0.5 | 0 |  | 0 |  |  |  | základní |  | 0 | 0.0005 | 0.00025 | 0 | 0 | 8 | M | 2 |  |  |  | ROZPOCET |  |  |  | 0 | 0 | 0 | 0 | 0 | 1 | 0 | 4 | 2115989938
59 | K | 871211121 | Montáž potrubí z trubek z tlakového polyetylénu otevřený výkop svařovaných vnější průměr 63 mm |  |  | m | 0.5 | 0 |  | 0 |  |  |  | základní |  | 0 | 0 | 0 | 0 | 0 | 4 | K | 2 |  |  |  | ROZPOCET |  |  |  | 0 | 0 | 0 | 0 | 0 | 1 | 0 | 4 | 1474479846
60 | M | 286136700 | potrubí vodovodní ROBUST PIPE z PE 100+, SDR 11, 63 x 5,8 mm |  |  | m | 0.5 | 0 |  | 0 |  |  |  | základní |  | 0 | 0.0014 | 0.0007 | 0 | 0 | 8 | M | 2 |  |  |  | ROZPOCET |  |  |  | 0 | 0 | 0 | 0 | 0 | 1 | 0 | 4 | -1317328146
61 | K | 891163111 | Montáž vodovodního ventilu hlavního pro přípojky DN 25 |  |  | kus | 1 | 0 |  | 0 |  |  |  | základní |  | 0 | 2e-05 | 2e-05 | 0 | 0 | 4 | K | 2 |  |  |  | ROZPOCET |  |  |  | 0 | 0 | 0 | 0 | 0 | 1 | 0 | 4 | 796280754
62 | M | 0005.8.32114 | AVK PROFI-ISI šoupátko 32x11/4~-NEOCEŇOVAT DODÁVKU OBJEDNATELE |  |  | ks | 1 | 0 |  | 0 |  |  |  | základní |  | 0 | 0.003 | 0.003 | 0 | 0 | 8 | M | 2 |  |  |  | ROZPOCET |  |  |  | 0 | 0 | 0 | 0 | 0 | 1 | 0 | 4 | -1120881489
63 | K | 891213111 | Montáž vodovodního ventilu hlavního pro přípojky DN 50 |  |  | kus | 1 | 0 |  | 0 |  |  |  | základní |  | 0 | 2e-05 | 2e-05 | 0 | 0 | 4 | K | 2 |  |  |  | ROZPOCET |  |  |  | 0 | 0 | 0 | 0 | 0 | 1 | 0 | 4 | -1088548954
64 | M | 0005.11.632K | AVK PROFI-ISO šoupátko přímé 5.11, 63 x 2”-NEOCEŇOVAT DODÁVKU OBJEDNATELE |  |  | ks | 1 | 0 |  | 0 |  |  |  | základní |  | 0 | 0.0083 | 0.0083 | 0 | 0 | 8 | M | 2 |  |  |  | ROZPOCET |  |  |  | 0 | 0 | 0 | 0 | 0 | 1 | 0 | 4 | -1945899287
65 | K | 891241111 | Montáž vodovodních šoupátek otevřený výkop DN 80 |  |  | kus | 1 | 0 |  | 0 |  |  |  | základní |  | 0 | 0.0008 | 0.0008 | 0 | 0 | 4 | K | 2 |  |  |  | ROZPOCET |  |  |  | 0 | 0 | 0 | 0 | 0 | 1 | 0 | 4 | 745800734
66 | M | 4227818044.R | šoupě EKOplus přírubové krátké DN 80-NEOCEŇOVAT DODÁVKU OBJEDNATELE |  |  | kus | 1 | 0 |  | 0 |  |  |  | základní |  | 0 | 0 | 0 | 0 | 0 | 8 | M | 2 |  |  |  | ROZPOCET |  |  |  | 0 | 0 | 0 | 0 | 0 | 1 | 0 | 4 | 1019679570
67 | M | 422122512.R | souprava zemní teleskopická PATENTplus-0,9-1,3 DN 80-NEOCEŇOVAT DODÁVKU OBJEDNATELE |  |  | kus | 1 | 0 |  | 0 |  |  |  | základní |  | 0 | 0 | 0 | 0 | 0 | 8 | M | 2 |  |  |  | ROZPOCET |  |  |  | 0 | 0 | 0 | 0 | 0 | 1 | 0 | 4 | -1333413190
68 | K | 891243321 | Montáž ventilů odvzdušňovacích přírubových DN 80 |  |  | kus | 1 | 0 |  | 0 |  |  |  | základní |  | 0 | 0.0008 | 0.0008 | 0 | 0 | 4 | K | 2 |  |  |  | ROZPOCET |  |  |  | 0 | 0 | 0 | 0 | 0 | 1 | 0 | 4 | -717878861
69 | M | 000982208010016 | HYDRANT ODVZDUŠŇOVACÍ PN 1-16 DN 1055/80-NEOCEŇOVAT DODÁVKU OBJEDNATELE |  |  | kus | 1 | 0 |  | 0 |  |  |  | základní |  | 0 | 0.028 | 0.028 | 0 | 0 | 8 | M | 2 |  |  |  | ROZPOCET |  |  |  | 0 | 0 | 0 | 0 | 0 | 1 | 0 | 4 | -1488219783
70 | K | 891249111 | Montáž navrtávacích pasů na potrubí z jakýchkoli trub DN 80 |  |  | kus | 2 | 0 |  | 0 |  |  |  | základní |  | 0 | 0 | 0 | 0 | 0 | 4 | K | 2 |  |  |  | ROZPOCET |  |  |  | 0 | 0 | 0 | 0 | 0 | 1 | 0 | 4 | -292391330
71 | M | 000335008006416 | PAS NAVRTÁVACÍ HACOM DN 80-6/4-NEOCEŇOVAT DODÁVKU OBJEDNATELE |  |  | kus | 1 | 0 |  | 0 |  |  |  | základní |  | 0 | 0.0025 | 0.0025 | 0 | 0 | 8 | M | 2 |  |  |  | ROZPOCET |  |  |  | 0 | 0 | 0 | 0 | 0 | 1 | 0 | 4 | 244294058
72 | M | 000335008000216 | PAS NAVRTÁVACÍ HACOM DN 80-2-NEOCEŇOVAT DODÁVKU OBJEDNATELE |  |  | kus | 1 | 0 |  | 0 |  |  |  | základní |  | 0 | 0.0024 | 0.0024 | 0 | 0 | 8 | M | 2 |  |  |  | ROZPOCET |  |  |  | 0 | 0 | 0 | 0 | 0 | 1 | 0 | 4 | 1041924046
73 | K | 892241111 | Tlaková zkouška vodou potrubí do 80 |  |  | m | 92.6 | 0 |  | 0 |  |  |  | základní |  | 0 | 0 | 0 | 0 | 0 | 4 | K | 2 |  |  |  | ROZPOCET |  |  |  | 0 | 0 | 0 | 0 | 0 | 1 | 0 | 4 | 753110108
|  |  | DEL80_CE |  |  |  | 92.6 | [14 empty] | VV | 2 | 2 | -1 | 1 | ROZPOCET
74 | K | 892273121 | Proplach a desinfekce vodovodního potrubí DN od 80 do 125 |  |  | m | 92.6 | 0 |  | 0 |  |  |  | základní |  | 0 | 0 | 0 | 0 | 0 | 4 | K | 2 |  |  |  | ROZPOCET |  |  |  | 0 | 0 | 0 | 0 | 0 | 1 | 0 | 4 | 1038715022
|  |  | DEL80_CE |  |  |  | 92.6 | [14 empty] | VV | 2 | 2 | -1 | 1 | ROZPOCET
75 | K | 892372111 | Zabezpečení konců potrubí DN do 300 při tlakových zkouškách vodou |  |  | kus | 2 | 0 |  | 0 |  |  |  | základní |  | 0 | 0.46005 | 0.9201 | 0 | 0 | 4 | K | 2 |  |  |  | ROZPOCET |  |  |  | 0 | 0 | 0 | 0 | 0 | 1 | 0 | 4 | 1427924715
76 | K | 893811163 | Osazení vodoměrné šachty kruhové z PP samonosné pro běžné zatížení průměru do 1,2 m hloubky do 1,6 m |  |  | kus | 2 | 0 |  | 0 |  |  |  | základní |  | 0 | 0.43786 | 0.87572 | 0 | 0 | 4 | K | 2 |  |  |  | ROZPOCET |  |  |  | 0 | 0 | 0 | 0 | 0 | 1 | 0 | 4 | -1826911719
77 | M | 562305951.R | šachta vodoměrná samonosná kruhová typ SB VR 1200/A, poklop PPR 650/200 |  |  | kus | 2 | 0 |  | 0 |  |  |  | základní |  | 0 | 0.087 | 0.174 | 0 | 0 | 8 | M | 2 |  |  |  | ROZPOCET |  |  |  | 0 | 0 | 0 | 0 | 0 | 1 | 0 | 4 | 1325275356
78 | K | 899401111 | Osazení poklopů litinových ventilových |  |  | kus | 2 | 0 |  | 0 |  |  |  | základní |  | 0 | 0.06383 | 0.12766 | 0 | 0 | 4 | K | 2 |  |  |  | ROZPOCET |  |  |  | 0 | 0 | 0 | 0 | 0 | 1 | 0 | 4 | -1370634269
79 | K | 899401112 | Osazení poklopů litinových šoupátkových |  |  | kus | 1 | 0 |  | 0 |  |  |  | základní |  | 0 | 0.12303 | 0.12303 | 0 | 0 | 4 | K | 2 |  |  |  | ROZPOCET |  |  |  | 0 | 0 | 0 | 0 | 0 | 1 | 0 | 4 | 1428493351
80 | M | 0007.2.8VMB | EURO poklop čtvercový MB-voda-NEOCEŇOVAT DODÁVKU OBJEDNATELE |  |  | ks | 3 | 0 |  | 0 |  |  |  | základní |  | 0 | 0.0049 | 0.0147 | 0 | 0 | 8 | M | 2 |  |  |  | ROZPOCET |  |  |  | 0 | 0 | 0 | 0 | 0 | 1 | 0 | 4 | -63582723
81 | M | 0007.7.3.1050 | AVK zemní teleskopická souprava 7.7 , přípojková, rozsah 1,05-1,75 m-NEOCEŇOVAT DODÁVKU OBJEDNATELE |  |  | ks | 2 | 0 |  | 0 |  |  |  | základní |  | 0 | 0.0045 | 0.009 | 0 | 0 | 8 | M | 2 |  |  |  | ROZPOCET |  |  |  | 0 | 0 | 0 | 0 | 0 | 1 | 0 | 4 | -443850166
82 | K | 899401113 | Osazení poklopů litinových hydrantových |  |  | kus | 1 | 0 |  | 0 |  |  |  | základní |  | 0 | 0.32906 | 0.32906 | 0 | 0 | 4 | K | 2 |  |  |  | ROZPOCET |  |  |  | 0 | 0 | 0 | 0 | 0 | 1 | 0 | 4 | 1626272715
83 | M | 000179000000000 | POKLOP ODVZDUŠŇOVACÍ SOUPRAVY-NEOCEŇOVAT DODÁVKU OBJEDNATELE |  |  | kus | 1 | 0 |  | 0 |  |  |  | základní |  | 0 | 0.0415 | 0.0415 | 0 | 0 | 8 | M | 2 |  |  |  | ROZPOCET |  |  |  | 0 | 0 | 0 | 0 | 0 | 1 | 0 | 4 | -1964039279
84 | M | 000348200000000 | PODKLAD. DESKA POD HYDRANT.POKLOP |  |  | kus | 1 | 0 |  | 0 |  |  |  | základní |  | 0 | 0.001 | 0.001 | 0 | 0 | 8 | M | 2 |  |  |  | ROZPOCET |  |  |  | 0 | 0 | 0 | 0 | 0 | 1 | 0 | 4 | -90633642
85 | K | 899431111 | Výšková úprava uličního vstupu nebo vpusti do 200 mm zvýšením krycího hrnce, šoupěte nebo hydrantu |  |  | kus | 5 | 0 |  | 0 |  |  |  | základní |  | 0 | 0.31108 | 1.5554 | 0 | 0 | 4 | K | 2 |  |  |  | ROZPOCET |  |  |  | 0 | 0 | 0 | 0 | 0 | 1 | 0 | 4 | 1597524710
|  |  | 3+1+1 |  |  |  | 5 | [14 empty] | VV | 2 | 2 | -1 | 1 | ROZPOCET
86 | K | 899713111 | Orientační tabulky na sloupku betonovém nebo ocelovém |  |  | kus | 1 | 0 |  | 0 |  |  |  | základní |  | 0 | 0.00015 | 0.00015 | 0 | 0 | 4 | K | 2 |  |  |  | ROZPOCET |  |  |  | 0 | 0 | 0 | 0 | 0 | 1 | 0 | 4 | -2031315261
87 | K | 899722113 | Krytí potrubí z plastů výstražnou fólií z PVC 34cm |  |  | m | 93.6 | 0 |  | 0 |  |  |  | základní |  | 0 | 9e-05 | 0.008424 | 0 | 0 | 4 | K | 2 |  |  |  | ROZPOCET |  |  |  | 0 | 0 | 0 | 0 | 0 | 1 | 0 | 4 | -2075817778
|  |  | DEL3250_CE+DEL80_CE |  |  |  | 93.6 | [14 empty] | VV | 2 | 2 | -1 | 1 | ROZPOCET
88 | K | 8999901.R | Propojení stávající vodovodní přípojky na nově napojovanou |  |  | kus | 1 | 0 |  | 0 |  |  |  | základní |  | 0 | 0 | 0 | 0 | 0 | 16 | K | 2 |  |  |  | ROZPOCET |  |  |  | 0 | 0 | 0 | 0 | 0 | 1 | 0 | 16 | 323170899
89 | K | 8999902.R | Těsnící a spojovací materiál nerez dle specifikace |  |  | kus | 1 | 0 |  | 0 |  |  |  | základní |  | 0 | 0 | 0 | 0 | 0 | 16 | K | 2 |  |  |  | ROZPOCET |  |  |  | 0 | 0 | 0 | 0 | 0 | 1 | 0 | 16 | -1462327071
90 | K | 8999903.R | Rušení vodovodního potrubí do DN 100 zaslepením konců |  |  | kus | 2 | 0 |  | 0 |  |  |  | základní |  | 0 | 0 | 0 | 0 | 0 | 16 | K | 2 |  |  |  | ROZPOCET |  |  |  | 0 | 0 | 0 | 0 | 0 | 1 | 0 | 16 | -1112049828
|  |  | 2 |  |  |  | 2 | [14 empty] | VV | 2 | 2 | -1 | 1 | ROZPOCET
91 | K | 8999905.R | Zkouška průchodnosti potrubí do DN 100 |  |  | m | 92.6 | 0 |  | 0 |  |  |  | základní |  | 0 | 0 | 0 | 0 | 0 | 16 | K | 2 |  |  |  | ROZPOCET |  |  |  | 0 | 0 | 0 | 0 | 0 | 1 | 0 | 16 | 1283704519
|  |  | DEL80_CE |  |  |  | 92.6 | [14 empty] | VV | 2 | 2 | -1 | 1 | ROZPOCET
| 9 - Ostatní konstrukce a práce, bourání | [8 empty] | 0 | [5 empty] | 0 |  | 0.45793 |  | 0 | 1 | D | 1 |  |  |  | ROZPOCET | [9 empty] | 0
92 | K | 916131113 | Osazení silničního obrubníku betonového ležatého s boční opěrou do lože z betonu prostého |  |  | m | 2.2 | 0 |  | 0 |  |  |  | základní |  | 0 | 0.20219 | 0.44482 | 0 | 0 | 4 | K | 2 |  |  |  | ROZPOCET |  |  |  | 0 | 0 | 0 | 0 | 0 | 1 | 0 | 4 | 611061185
|  |  | OBRUBA_SIL/2 |  |  |  | 2.2 | [14 empty] | VV | 2 | 2 | -1 | 1 | ROZPOCET
93 | K | 919122122 | Těsnění spár zálivkou za tepla pro komůrky š 15 mm hl 30 mm s těsnicím profilem |  |  | m | 77.1 | 0 |  | 0 |  |  |  | základní |  | 0 | 0.00017 | 0.013107 | 0 | 0 | 4 | K | 2 |  |  |  | ROZPOCET |  |  |  | 0 | 0 | 0 | 0 | 0 | 1 | 0 | 4 | 1157667626
|  | TĚS_SPAR_Ž1 | DEL80_Ž1+(0,8*2) |  |  |  | 77.1 | [14 empty] | VV | 2 | 2 | -1 | 1 | ROZPOCET
94 | K | 919735111 | Řezání stávajícího živičného krytu hl do 50 mm |  |  | m | 120.8 | 0 |  | 0 |  |  |  | základní |  | 0 | 0 | 0 | 0 | 0 | 4 | K | 2 |  |  |  | ROZPOCET |  |  |  | 0 | 0 | 0 | 0 | 0 | 1 | 0 | 4 | -1888932550
|  | ŘEZÁNÍ_Ž1 | DEL80_Ž1*(0,8*2) |  |  |  | 120.8 | [14 empty] | VV | 2 | 2 | -1 | 1 | ROZPOCET
95 | K | 979024443 | Očištění vybouraných obrubníků a krajníků silničních |  |  | m | 2.2 | 0 |  | 0 |  |  |  | základní |  | 0 | 0 | 0 | 0 | 0 | 4 | K | 2 |  |  |  | ROZPOCET |  |  |  | 0 | 0 | 0 | 0 | 0 | 1 | 0 | 4 | -415455934
|  |  | OBRUBA_SIL/2 |  |  |  | 2.2 | [14 empty] | VV | 2 | 2 | -1 | 1 | ROZPOCET
96 | K | 979054441 | Očištění vybouraných z desek nebo dlaždic s původním spárováním z kameniva těženého |  |  | m2 | 4.4 | 0 |  | 0 |  |  |  | základní |  | 0 | 0 | 0 | 0 | 0 | 4 | K | 2 |  |  |  | ROZPOCET |  |  |  | 0 | 0 | 0 | 0 | 0 | 1 | 0 | 4 | -388090010
|  |  | DLAŽ_BET |  |  |  | 4.4 | [14 empty] | VV | 2 | 2 | -1 | 1 | ROZPOCET
97 | K | 979071111 | Očištění dlažebních kostek velkých s původním spárováním kamenivem těženým |  |  | m2 | 32.22 | 0 |  | 0 |  |  |  | základní |  | 0 | 0 | 0 | 0 | 0 | 4 | K | 2 |  |  |  | ROZPOCET |  |  |  | 0 | 0 | 0 | 0 | 0 | 1 | 0 | 4 | -79661631
|  |  | DLAŽ5_12_VEN+DLAŽ8_12_VEN |  |  |  | 32.22 | [14 empty] | VV | 2 | 2 | -1 | 1 | ROZPOCET
| 900 - Ostatní práce a konstrukce dle TP-verze 1.8 | [8 empty] | 0 | [5 empty] | 0 |  | 0 |  | 0 | 1 | D | 2 |  |  |  | ROZPOCET | [9 empty] | 0
98 | K | 9000001.R | Realizační dokumentace zhotovitele, čl.1.5-TP v.1.8 |  |  | kpl | 1 | 0 |  | 0 |  |  |  | základní |  | 0 | 0 | 0 | 0 | 0 | 4 | K | 3 |  |  |  | ROZPOCET |  |  |  | 0 | 0 | 0 | 0 | 0 | 1 | 0 | 4 | 288357049
99 | K | 9000002.R | Vytýčení stavby, zaměření a dokumentace skutečného provedení, čl.1.9-TP v.1.8 |  |  | kpl | 1 | 0 |  | 0 |  |  |  | základní |  | 0 | 0 | 0 | 0 | 0 | 4 | K | 3 |  |  |  | ROZPOCET |  |  |  | 0 | 0 | 0 | 0 | 0 | 1 | 0 | 4 | 1659378051
100 | K | 9000003.R | Soubor sond pro identifikaci podzem. zařízení, čl.1.12-TP v.1.8 |  |  | kpl | 1 | 0 |  | 0 |  |  |  | základní |  | 0 | 0 | 0 | 0 | 0 | 4 | K | 3 |  |  |  | ROZPOCET |  |  |  | 0 | 0 | 0 | 0 | 0 | 1 | 0 | 4 | -1031912919
101 | K | 9000004.R | Přechodné dopravní značení po dobu stavby |  |  | kpl | 1 | 0 |  | 0 |  |  |  | základní |  | 0 | 0 | 0 | 0 | 0 | 4 | K | 3 |  |  |  | ROZPOCET |  |  |  | 0 | 0 | 0 | 0 | 0 | 1 | 0 | 4 | 386700087
102 | K | 9000005.R | Pasportizace přilehlých objektů, vč. monitoringu, čl.1.11-TP v1.8 |  |  | kpl | 1 | 0 |  | 0 |  |  |  | základní |  | 0 | 0 | 0 | 0 | 0 | 4 | K | 3 |  |  |  | ROZPOCET |  |  |  | 0 | 0 | 0 | 0 | 0 | 1 | 0 | 4 | -883213539
103 | K | 9000006.R | Provizorní rozvod vody po dobu výstavby, čl.2.45-TP v.1.8 |  |  | m | 1 | 0 |  | 0 |  |  |  | základní |  | 0 | 0 | 0 | 0 | 0 | 4 | K | 3 |  |  |  | ROZPOCET |  |  |  | 0 | 0 | 0 | 0 | 0 | 1 | 0 | 4 | 776585359
104 | K | 9000007.R | Provizorní propojení 1 přípojky na provozorní rozvod vody po dobu výstavby, čl.2.43-TP v.1.8 |  |  | ks | 1 | 0 |  | 0 |  |  |  | základní |  | 0 | 0 | 0 | 0 | 0 | 4 | K | 3 |  |  |  | ROZPOCET |  |  |  | 0 | 0 | 0 | 0 | 0 | 1 | 0 | 4 | 1949739089
105 | K | 9000008.R | Rušení stávající vodovodu v případě dotčení v rýze |  |  | kpl | 1 | 0 |  | 0 |  |  |  | základní |  | 0 | 0 | 0 | 0 | 0 | 4 | K | 3 |  |  |  | ROZPOCET |  |  |  | 0 | 0 | 0 | 0 | 0 | 1 | 0 | 4 | -95934930
106 | K | 9000009.R | Záchranný archeologický průzkum, čl.1.7-TP v.1.8 |  |  | kpl | 1 | 0 |  | 0 |  |  |  | základní |  | 0 | 0 | 0 | 0 | 0 | 4 | K | 3 |  |  |  | ROZPOCET |  |  |  | 0 | 0 | 0 | 0 | 0 | 1 | 0 | 4 | 2001400099
|  |  | v případě výskytu artefaktů | [18 empty] | P | 3
107 | K | 9000010.R | Rozbor pitné vody dle vyhl.č.376/200 Sb. |  |  | kpl | 1 | 0 |  | 0 |  |  |  | základní |  | 0 | 0 | 0 | 0 | 0 | 4 | K | 3 |  |  |  | ROZPOCET |  |  |  | 0 | 0 | 0 | 0 | 0 | 1 | 0 | 4 | -1570210561
108 | K | 9000011.R | Ostatní činnosti a náklady uvedené v PD a v TP zadavatele-verze 1.8 |  |  | kpl | 1 | 0 |  | 0 |  |  |  | základní |  | 0 | 0 | 0 | 0 | 0 | 4 | K | 3 |  |  |  | ROZPOCET |  |  |  | 0 | 0 | 0 | 0 | 0 | 1 | 0 | 4 | 1729823509
| 997 - Přesun sutě | [8 empty] | 0 | [5 empty] | 0 |  | 0 |  | 0 | 1 | D | 1 |  |  |  | ROZPOCET | [9 empty] | 0
109 | K | 997221551 | Vodorovná doprava suti ze sypkých materiálů do 1 km |  |  | t | 58.278 | 0 |  | 0 |  |  |  | základní |  | 0 | 0 | 0 | 0 | 0 | 4 | K | 2 |  |  |  | ROZPOCET |  |  |  | 0 | 0 | 0 | 0 | 0 | 1 | 0 | 4 | 1022431191
|  | SUŤ_SYP | SUŤ_ŠTĚRK+SUŤ_ŽIVICE |  |  |  | 58.278 | [14 empty] | VV | 2 | 2 | -1 | 1 | ROZPOCET
110 | K | 997221559 | Příplatek ZKD 1 km u vodorovné dopravy suti ze sypkých materiálů |  |  | t | 757.614 | 0 |  | 0 |  |  |  | základní |  | 0 | 0 | 0 | 0 | 0 | 4 | K | 2 |  |  |  | ROZPOCET |  |  |  | 0 | 0 | 0 | 0 | 0 | 1 | 0 | 4 | 1743759104
|  |  | SUŤ_SYP*13 |  |  |  | 757.614 | [14 empty] | VV | 2 | 2 | -1 | 1 | ROZPOCET
111 | K | 997221561 | Vodorovná doprava suti z kusových materiálů do 1 km |  |  | t | 0 | 0 |  | 0 |  |  |  | základní |  | 0 | 0 | 0 | 0 | 0 | 4 | K | 2 |  |  |  | ROZPOCET |  |  |  | 0 | 0 | 0 | 0 | 0 | 1 | 0 | 4 | -1099397484
|  |  | SUŤ_BETON |  |  |  | 0 | [14 empty] | VV | 2 | 2 | -1 | 1 | ROZPOCET
112 | K | 997221569 | Příplatek ZKD 1 km u vodorovné dopravy suti z kusových materiálů |  |  | t | 0 | 0 |  | 0 |  |  |  | základní |  | 0 | 0 | 0 | 0 | 0 | 4 | K | 2 |  |  |  | ROZPOCET |  |  |  | 0 | 0 | 0 | 0 | 0 | 1 | 0 | 4 | 1589092785
|  |  | SUŤ_BETON*13 |  |  |  | 0 | [14 empty] | VV | 2 | 2 | -1 | 1 | ROZPOCET
113 | K | 997221571 | Vodorovná doprava vybouraných hmot do 1 km |  |  | t | 10.31 | 0 |  | 0 |  |  |  | základní |  | 0 | 0 | 0 | 0 | 0 | 4 | K | 2 |  |  |  | ROZPOCET |  |  |  | 0 | 0 | 0 | 0 | 0 | 1 | 0 | 4 | -180266566
|  |  | DLAŽBA_VEN_T |  |  |  | 10.31 | [14 empty] | VV | 2 | 2 | -1 | 1 | ROZPOCET
114 | K | 997221579 | Příplatek ZKD 1 km u vodorovné dopravy vybouraných hmot |  |  | t | 30.93 | 0 |  | 0 |  |  |  | základní |  | 0 | 0 | 0 | 0 | 0 | 4 | K | 2 |  |  |  | ROZPOCET |  |  |  | 0 | 0 | 0 | 0 | 0 | 1 | 0 | 4 | 71843031
|  |  | DLAŽBA_VEN_T*3 |  |  |  | 30.93 | [14 empty] | VV | 2 | 2 | -1 | 1 | ROZPOCET
115 | K | 997221611 | Nakládání suti na dopravní prostředky pro vodorovnou dopravu |  |  | t | 0 | 0 |  | 0 |  |  |  | základní |  | 0 | 0 | 0 | 0 | 0 | 4 | K | 2 |  |  |  | ROZPOCET |  |  |  | 0 | 0 | 0 | 0 | 0 | 1 | 0 | 4 | -1003462973
|  |  | SUŤ_BETON |  |  |  | 0 | [14 empty] | VV | 2 | 2 | -1 | 1 | ROZPOCET
116 | K | 997221612 | Nakládání vybouraných hmot na dopravní prostředky pro vodorovnou dopravu |  |  | t | 10.31 | 0 |  | 0 |  |  |  | základní |  | 0 | 0 | 0 | 0 | 0 | 4 | K | 2 |  |  |  | ROZPOCET |  |  |  | 0 | 0 | 0 | 0 | 0 | 1 | 0 | 4 | 314124840
|  | DLAŽBA_VEN_T | "převoz vybour. kostek bez zpětného použití" (DLAŽ5_12_VEN+DLAŽ8_12_VEN)/3,125 |  |  |  | 10.31 | [14 empty] | VV | 2 | 2 | -1 | 1 | ROZPOCET
117 | K | 997221815 | Poplatek za uložení betonového odpadu na skládce (skládkovné) |  |  | t | 0 | 0 |  | 0 |  |  |  | základní |  | 0 | 0 | 0 | 0 | 0 | 4 | K | 2 |  |  |  | ROZPOCET |  |  |  | 0 | 0 | 0 | 0 | 0 | 1 | 0 | 4 | -264227184
|  | SUŤ_BETON | 0 |  |  |  | 0 | [14 empty] | VV | 2 | 2 | -1 | 1 | ROZPOCET
118 | K | 997221845 | Poplatek za uložení odpadu z asfaltových povrchů na skládce (skládkovné) |  |  | t | 26.137 | 0 |  | 0 |  |  |  | základní |  | 0 | 0 | 0 | 0 | 0 | 4 | K | 2 |  |  |  | ROZPOCET |  |  |  | 0 | 0 | 0 | 0 | 0 | 1 | 0 | 4 | -171185035
|  | SUŤ_ŽIVICE | 10,675+15,462 |  |  |  | 26.137 | [14 empty] | VV | 2 | 2 | -1 | 1 | ROZPOCET
119 | K | 997221855 | Poplatek za uložení odpadu z kameniva na skládce (skládkovné) |  |  | t | 32.141 | 0 |  | 0 |  |  |  | základní |  | 0 | 0 | 0 | 0 | 0 | 4 | K | 2 |  |  |  | ROZPOCET |  |  |  | 0 | 0 | 0 | 0 | 0 | 1 | 0 | 4 | -1151877059
|  | SUŤ_ŠTĚRK | 24,48+7,661 |  |  |  | 32.141 | [14 empty] | VV | 2 | 2 | -1 | 1 | ROZPOCET
| 998 - Přesun hmot | [8 empty] | 0 | [5 empty] | 0 |  | 0 |  | 0 | 1 | D | 1 |  |  |  | ROZPOCET | [9 empty] | 0
120 | K | 998273102 | Přesun hmot pro trubní vedení z trub litinových otevřený výkop |  |  | t | 5.686 | 0 |  | 0 |  |  |  | základní |  | 0 | 0 | 0 | 0 | 0 | 4 | K | 2 |  |  |  | ROZPOCET |  |  |  | 0 | 0 | 0 | 0 | 0 | 1 | 0 | 4 | -843166477
|  | PŘESUN_HMT | "přesun hmot z oddílu 8-Trubní vedení" 5,686 |  |  |  | 5.686 | [14 empty] | VV | 2 | 2 | -1 | 1 | ROZPOCET
121 | K | 998273125 | Příplatek k přesunu hmot pro trubní vedení z trub litinových za zvětšený přesun hmot do 1000 m |  |  | t | 5.686 | 0 |  | 0 |  |  |  | základní |  | 0 | 0 | 0 | 0 | 0 | 4 | K | 2 |  |  |  | ROZPOCET |  |  |  | 0 | 0 | 0 | 0 | 0 | 1 | 0 | 4 | 1708661610
|  |  | PŘESUN_HMT |  |  |  | 5.686 | [14 empty] | VV | 2 | 2 | -1 | 1 | ROZPOCET
| PSV - Práce a dodávky PSV | [8 empty] | 0 | [5 empty] | 0 |  | 0.00069 |  | 0 | 2 | D | 0 |  |  |  | ROZPOCET | [9 empty] | 0
| 722 - Zdravotechnika - vnitřní vodovod | [8 empty] | 0 | [5 empty] | 0 |  | 0.00069 |  | 0 | 2 | D | 1 |  |  |  | ROZPOCET | [9 empty] | 0
122 | K | 722261922 | Výměna závitových vodoměrů G 3/4 |  |  | kus | 1 | 0 |  | 0 |  |  |  | základní |  | 0 | 0.00069 | 0.00069 | 0 | 0 | 16 | K | 2 |  |  |  | ROZPOCET |  |  |  | 0 | 0 | 0 | 0 | 0 | 1 | 0 | 16 | -513130146
| M - Práce a dodávky M | [8 empty] | 0 | [5 empty] | 0 |  | 0.002395 |  | 0 | 3 | D | 0 |  |  |  | ROZPOCET | [9 empty] | 0
| 23-M - Montáže potrubí | [8 empty] | 0 | [5 empty] | 0 |  | 0.002395 |  | 0 | 3 | D | 1 |  |  |  | ROZPOCET | [9 empty] | 0
123 | K | 230040006 | Montáž trubní díly závitové DN 25 |  |  | kus | 1 | 0 |  | 0 |  |  |  | základní |  | 0 | 3e-05 | 3e-05 | 0 | 0 | 64 | K | 2 |  |  |  | ROZPOCET |  |  |  | 0 | 0 | 0 | 0 | 0 | 1 | 0 | 64 | -1007300298
124 | M | 0002.1.100.3432 | ISIFLO T100 34x32 spojka |  |  | ks | 1 | 0 |  | 0 |  |  |  | základní |  | 0 | 0.000425 | 0.000425 | 0 | 0 | 8 | M | 2 |  |  |  | ROZPOCET |  |  |  | 0 | 0 | 0 | 0 | 0 | 1 | 0 | 4 | 1678708515
125 | M | 0002.1.180.32 | ISIFLO vnittřní podpůrná vsuvka 2.1.180, DN 32 |  |  | ks | 1 | 0 |  | 0 |  |  |  | základní |  | 0 | 0 | 0 | 0 | 0 | 8 | M | 2 |  |  |  | ROZPOCET |  |  |  | 0 | 0 | 0 | 0 | 0 | 1 | 0 | 4 | 1510712594
126 | K | 230040009 | Montáž trubní díly závitové DN 50 |  |  | kus | 1 | 0 |  | 0 |  |  |  | základní |  | 0 | 3e-05 | 3e-05 | 0 | 0 | 64 | K | 2 |  |  |  | ROZPOCET |  |  |  | 0 | 0 | 0 | 0 | 0 | 1 | 0 | 64 | 1282343434
127 | M | 0002.1.100.6063 | ISIFLO T100 60x63 spojka |  |  | ks | 1 | 0 |  | 0 |  |  |  | základní |  | 0 | 0.00191 | 0.00191 | 0 | 0 | 8 | M | 2 |  |  |  | ROZPOCET |  |  |  | 0 | 0 | 0 | 0 | 0 | 1 | 0 | 4 | -1530628464
128 | M | 0002.1.180.63 | ISIFLO vnittřní podpůrná vsuvka 2.1.180, DN 63 |  |  | ks | 1 | 0 |  | 0 |  |  |  | základní |  | 0 | 0 | 0 | 0 | 0 | 8 | M | 2 |  |  |  | ROZPOCET |  |  |  | 0 | 0 | 0 | 0 | 0 | 1 | 0 | 4 | -1976866661
| VRN - Vedlejší rozpočtové náklady | [8 empty] | 0 | [5 empty] | 0 |  | 0 |  | 0 | 5 | D | 0 |  |  |  | ROZPOCET | [9 empty] | 0
| VRN3 - Zařízení staveniště | [8 empty] | 0 | [5 empty] | 0 |  | 0 |  | 0 | 5 | D | 1 |  |  |  | ROZPOCET | [9 empty] | 0
129 | K | 032203000 | Pronájem ploch staveniště |  |  | ... | 1 | 0 |  | 0 |  |  |  | základní |  | 0 | 0 | 0 | 0 | 0 | 1024 | K | 2 |  |  |  | ROZPOCET |  |  |  | 0 | 0 | 0 | 0 | 0 | 1 | 0 | 1024 | -698369927
130 | K | 032503000 | Skládky na staveništi |  |  | ... | 1 | 0 |  | 0 |  |  |  | základní |  | 0 | 0 | 0 | 0 | 0 | 1024 | K | 2 |  |  |  | ROZPOCET |  |  |  | 0 | 0 | 0 | 0 | 0 | 1 | 0 | 1024 | 65063779
131 | K | 034203000 | Oplocení staveniště |  |  | ... | 1 | 0 |  | 0 |  |  |  | základní |  | 0 | 0 | 0 | 0 | 0 | 1024 | K | 2 |  |  |  | ROZPOCET |  |  |  | 0 | 0 | 0 | 0 | 0 | 1 | 0 | 1024 | -1154297950
132 | K | 034403000 | Dopravní značení na staveništi |  |  | ... | 1 | 0 |  | 0 |  |  |  | základní |  | 0 | 0 | 0 | 0 | 0 | 1024 | K | 2 |  |  |  | ROZPOCET |  |  |  | 0 | 0 | 0 | 0 | 0 | 1 | 0 | 1024 | 1606765603
| VRN5 - Finanční náklady | [8 empty] | 0 | [5 empty] | 0 |  | 0 |  | 0 | 5 | D | 1 |  |  |  | ROZPOCET | [9 empty] | 0
133 | K | 053103000 | Místní poplatky-užívání komunikace |  |  | ... | 1 | 0 |  | 0 |  |  |  | základní |  | 0 | 0 | 0 | 0 | 0 | 1024 | K | 2 |  |  |  | ROZPOCET |  |  |  | 0 | 0 | 0 | 0 | 0 | 1 | 0 | 1024 | -1908953368
| VRN9 - Ostatní náklady | [8 empty] | 0 | [5 empty] | 0 |  | 0 |  | 0 | 5 | D | 1 |  |  |  | ROZPOCET | [9 empty] | 0
134 | K | 091003000 | Náklady na zajištění DIO (dopravně-inženýrské opatření) |  |  | ... | 1 | 0 |  | 0 |  |  |  | základní |  | 0 | 0 | 0 | 0 | 0 | 1024 | K | 2 |  |  |  | ROZPOCET |  |  |  | 0 | 0 | 0 | 0 | 0 | 1 | 0 | 1024 | -84411318
| VP - Vícepráce | [8 empty] | 0 | [11 empty] | D | 0 |  |  |  | PN | [9 empty] | 0

## 1606-3 - IO 02.1-Kanaliza...
| List obsahuje: |  | 1) Krycí list rozpočtu |  | 2) Rekapitulace rozpočtu |  |  | 3) Rozpočet |  |  | Zpět na list: | Rekapitulace stavby
optimalizováno pro tisk sestav ve formátu A4 - na výšku | [11 empty] | >> skryté sloupce << | [9 empty] | {7D3D19FD-72D2-4050-A56B-91855E9D40AF} | [5 empty] | DEL100_D2 | 1 | 2
[22 empty] | 2 | [5 empty] | DEL150_D2 | 6 | 2
KRYCÍ LIST ROZPOČTU | [12 empty] | v --- níže se nacházejí doplnkové a pomocné údaje k sestavám --- v | [8 empty] | False | [5 empty] | DEL200_D2 | 25 | 2
[28 empty] | DEL500_CE | 184,8 | 2
| Stavba: |  | Mnichovo Hradiště, obnova vodovodu a kanalizace | [24 empty] | DEL500_D2 | 154,2 | 2
| Objekt: |  | 1606-3 - IO 02.1-Kanalizace Masarykovo nám. | [24 empty] | DEL500_Ž1 | 12,3 | 2
| JKSO: |  | 827 21 32 | [5 empty] | CC-CZ: |  | 22231 | [16 empty] | DEL500_Ž2 | 18,3 | 2
| Místo: |  | Mnichovo Hradiště | [5 empty] | Datum: |  | 01.11.2016 | [16 empty] | DEL800_CE | 8,2 | 2
| CZ-CPV: |  | 45231112-3 | [5 empty] | CZ-CPA: |  | 42.21.22 | [16 empty] | DEL800_Ž1 | 8,2 | 2
| Objednavatel: | [7 empty] | IČ: |  | 46356983 | [16 empty] | DLAŽ5_8_ZPĚT | 10 | 2
|  | Vodovody a kanalizace Mladá Boleslav, a.s. | [6 empty] | DIČ: |  | CZ46356983 | [16 empty] | DLAŽ8_12_VEN | 270,72 | 2
[28 empty] | DLAŽ8_12_ZPĚT | 13 | 2
| Zhotovitel: | [7 empty] | IČ: | [18 empty] | KUB100_D2 | 3,875 | 2
|  | dle výběrového řízení | [6 empty] | DIČ: | [18 empty] | KUB150_D2 | 23,252 | 2
[28 empty] | KUB200_D2 | 96,885 | 2
| Projektant: | [7 empty] | IČ: |  | 49297945 | [16 empty] | KUB500_CE | 1034,419 | 2
|  | Ing. Petr Čepický | [6 empty] | DIČ: |  | CZ7003153432 | [16 empty] | KUB500_D2 | 776,08 | 2
[28 empty] | KUB500_ŠAD2 | 95,821 | 2
| Zpracovatel: | [7 empty] | IČ: |  | 49297945 | [16 empty] | KUB500_ŠAŽ1 | 11,978 | 2
|  | Ing. Petr Čepický | [6 empty] | DIČ: |  | CZ7003153432 | [16 empty] | KUB500_Ž1 | 64,6 | 2
[28 empty] | KUB500_Ž2 | 85,94 | 2
| Poznámka: | [26 empty] | KUB800_ŠAŽ1 | 14,085 | 2
[28 empty] | KUB800_Ž1 | 74,833 | 2
[28 empty] | OBRUBA_SIL | 10 | 2
[28 empty] | OBSYP_CE | 154,192 | 2
| Náklady z rozpočtu | [7 empty] | 0 | [18 empty] | ODSTRPLO_D2 | 229,26 | 2
| Ostatní náklady | [7 empty] | 0 | [18 empty] | ODSTRPLO_Š1 | 31,98 | 2
[28 empty] | ODSTRPLO_Š2 | 23,79 | 2
| Cena bez DPH | [7 empty] | 0 | [18 empty] | ODSTRŠACH_D2 | 22,253 | 2
[28 empty] | ODSTRŠACH_Š1 | 5,791 | 2
| DPH | základní | 21% | ze | 0 |  |  |  | 0 | [18 empty] | ODSTRŽ1_RÝH | 37,771 | 2
|  | snížená | 15% | ze | 0 |  |  |  | 0 | [18 empty] | ODSTRŽ1_ZÁM | 3,075 | 2
|  | zákl. přenesená | 21% | ze | 0 |  |  |  | 0 | [18 empty] | ODSTRŽ2_RÝH | 23,79 | 2
|  | sníž. přenesená | 15% | ze | 0 |  |  |  | 0 | [18 empty] | ODSTRŽ2_ZÁM | 166,21 | 2
|  | nulová | 0% | ze | 0 |  |  |  | 0 | [18 empty] | ODVOZ14 | 991,368 | 2
[28 empty] | ODVOZ8_12_T | 86,63 | 2
| Cena s DPH |  |  | v | CZK |  |  | 0 | [19 empty] | PAŽCELK4 | 1867,082 | 2
[28 empty] | PAŽCELK8 | 38,376 | 2
[28 empty] | PAŽPŘÍLOŽ4 | 1493,666 | 2
[28 empty] | PAŽPŘÍLOŽ8 | 30,701 | 2
[28 empty] | PAŽZÁTAŽ4 | 373,416 | 2
[28 empty] | PAŽZÁTAŽ8 | 7,675 | 2
[28 empty] | PRUMHL | 4,306 | 2
[28 empty] | PŘESUN_HMT | 119,101 | 2
[28 empty] | SUŤ_BETON | 62,526 | 2
[28 empty] | SUŤ_SYP | 221,169 | 2
[28 empty] | SUŤ_ŠTĚRK | 165,471 | 2
| Projektant |  |  |  |  | Zpracovatel | [21 empty] | SUŤ_ŽIVICE | 55,698 | 2
[28 empty] | TĚS_SPAR_Ž2 | 33,3 | 2
[28 empty] | VKUBAT_N | 0 | 2
[28 empty] | VKUBAT_Z | 272,395 | 2
[28 empty] | VYKOP_CE | 991,368 | 2
[28 empty] | VYKOP_N | 0 | 2
[28 empty] | VYKOP_Z | 991,368 | 2
[28 empty] | VYKOP3 | 396,547 | 2
[28 empty] | VYKOP4 | 594,821 | 2
| Datum a podpis: |  |  | Razítko |  | Datum a podpis: |  |  |  | Razítko | [17 empty] | ZAJKAB3 | 13 | 2
[28 empty] | ZAJPOTR200 | 24,7 | 2
| Objednavatel |  |  |  |  | Zhotovitel | [21 empty] | ZAJPOTR500 | 1,3 | 2
[28 empty] | ZASYP_Z | 718,973 | 2
| Datum a podpis: |  |  | Razítko |  | Datum a podpis: |  |  |  | Razítko
REKAPITULACE ROZPOČTU
Stavba: |  |  | Mnichovo Hradiště, obnova vodovodu a kanalizace
Objekt: |  |  | 1606-3 - IO 02.1-Kanalizace Masarykovo nám.
Místo: |  |  | Mnichovo Hradiště |  |  |  | Datum: |  | 01.11.2016
Objednavatel: |  |  | Vodovody a kanalizace Mladá Boleslav, a.s. |  |  |  | Projektant: |  | Ing. Petr Čepický
Zhotovitel: |  |  | dle výběrového řízení |  |  |  | Zpracovatel: |  | Ing. Petr Čepický
Kód - Popis | [9 empty] | Cena celkem [CZK]
1) Náklady z rozpočtu | [9 empty] | 0 | [12 empty] | -1
| HSV - Práce a dodávky HSV | [8 empty] | 0
| 1 - Zemní práce | [8 empty] | 0
| 2 - Zakládání | [8 empty] | 0
| 3 - Svislé a kompletní konstrukce | [8 empty] | 0
| 4 - Vodorovné konstrukce | [8 empty] | 0
| 5 - Komunikace pozemní | [8 empty] | 0
| 8 - Trubní vedení | [8 empty] | 0
| 9 - Ostatní konstrukce a práce, bourání | [8 empty] | 0
| 900 - Ostatní práce a konstrukce dle TP-verze 1.8 | [8 empty] | 0
| 997 - Přesun sutě | [8 empty] | 0
| 998 - Přesun hmot | [8 empty] | 0
| PSV - Práce a dodávky PSV | [8 empty] | 0
| 21-M - Elektromontáže | [8 empty] | 0
| VRN - Vedlejší rozpočtové náklady | [8 empty] | 0
| VRN3 - Zařízení staveniště | [8 empty] | 0
| VRN5 - Finanční náklady | [8 empty] | 0
| VRN7 - Provozní vlivy | [8 empty] | 0
| VRN9 - Ostatní náklady | [8 empty] | 0
2) Ostatní náklady | [9 empty] | 0 |  |  |  | DPH
| Zařízení staveniště | [8 empty] | 0 |  |  |  | základní | [12 empty] | VRN |  |  |  | 0 | 0 | 0 | 0 | 0 | 1
| Projektové práce | [8 empty] | 0 |  |  |  | základní | [12 empty] | VRN |  |  |  | 0 | 0 | 0 | 0 | 0 | 1
| Územní vlivy | [8 empty] | 0 |  |  |  | základní | [12 empty] | VRN |  |  |  | 0 | 0 | 0 | 0 | 0 | 1
| Provozní vlivy | [8 empty] | 0 |  |  |  | základní | [12 empty] | VRN |  |  |  | 0 | 0 | 0 | 0 | 0 | 1
| Jiné VRN | [8 empty] | 0 |  |  |  | základní | [12 empty] | VRN |  |  |  | 0 | 0 | 0 | 0 | 0 | 1
| Kompletační činnost | [8 empty] | 0 |  |  |  | základní | [12 empty] | KOMPLETACNA |  |  |  | 0 | 0 | 0 | 0 | 0 | 1
Celkové náklady za stavbu 1) + 2) | [7 empty] | 0
ROZPOČET
Stavba: |  |  | Mnichovo Hradiště, obnova vodovodu a kanalizace
Objekt: |  |  | 1606-3 - IO 02.1-Kanalizace Masarykovo nám.
Místo: |  |  | Mnichovo Hradiště |  |  |  | Datum: |  | 01.11.2016
Objednavatel: |  |  | Vodovody a kanalizace Mladá Boleslav, a.s. |  |  |  | Projektant: |  | Ing. Petr Čepický
Zhotovitel: |  |  | dle výběrového řízení |  |  |  | Zpracovatel: |  | Ing. Petr Čepický
PČ | Typ | Kód | Popis |  |  | MJ | Množství | J.cena [CZK] |  | Cena celkem [CZK] |  |  | Poznámka | DPH | J. Nh [h] | Nh celkem [h] | J. hmotnost [t] | Hmotnost celkem [t] | J. suť [t] | Suť Celkem [t]
Náklady z rozpočtu | [9 empty] | 0 | [5 empty] | 0 |  | 1705.2715 |  | 380.0188 |  | D | -1 | [13 empty] | 0
| HSV - Práce a dodávky HSV | [8 empty] | 0 | [5 empty] | 0 |  | 1705.2715 |  | 380.0188 | 1 | D | 0 |  |  |  | ROZPOCET | [9 empty] | 0
| 1 - Zemní práce | [8 empty] | 0 | [5 empty] | 0 |  | 1462.8331 |  | 316.8209 | 1 | D | 1 |  |  |  | ROZPOCET | [9 empty] | 0
1 | K | 113106011 | Rozebrání dlažeb při překopech komunikací pro pěší z mozaiky plochy do 15 m2 |  |  | m2 | 10 | 0 |  | 0 |  |  |  | základní |  | 0 | 0 | 0 | 0.281 | 2.81 | 4 | K | 2 |  |  |  | ROZPOCET |  |  |  | 0 | 0 | 0 | 0 | 0 | 1 | 0 | 4 | 1147696284
|  | DLAŽ5_8_ZPĚT | "oprava přilehlého chodníku" 10,0 |  |  |  | 10 | [14 empty] | VV | 2 | 2 | -1 | 1 | ROZPOCET
2 | K | 113106521 | Rozebrání dlažeb vozovek pl přes 200 m2 z drobných kostek do lože z kameniva |  |  | m2 | 283.72 | 0 |  | 0 |  |  |  | základní |  | 0 | 0 | 0 | 0.32 | 90.7904 | 4 | K | 2 |  |  |  | ROZPOCET |  |  |  | 0 | 0 | 0 | 0 | 0 | 1 | 0 | 4 | 974419162
|  | DEL800_Ž1 | "délka DN800 živice místní." 1,0+2,5+1,2+2,5+1,0 |  |  |  | 8.2 | [14 empty] | VV | 2 | 2 | -1 | 0 | ROZPOCET
|  | DEL800_CE | Mezisoučet |  |  |  | 8.2 | [14 empty] | VV | 2 | 3 | -1 | 0 | ROZPOCET
|  | DEL500_Ž1 | "délka DN500 živice místní." 2,2+10,1 |  |  |  | 12.3 | [14 empty] | VV | 2 | 2 | -1 | 0 | ROZPOCET
|  | DEL500_Ž2 | "délka DN500 dživice sil.II.tř." 10,9+7,4 |  |  |  | 18.3 | [14 empty] | VV | 2 | 2 | -1 | 0 | ROZPOCET
|  | DEL500_D2 | "délka DN500 dlažba drobná-8-12mm" 150,4+3,8 |  |  |  | 154.2 | [14 empty] | VV | 2 | 2 | -1 | 0 | ROZPOCET
|  | DEL500_CE | Mezisoučet |  |  |  | 184.8 | [14 empty] | VV | 2 | 3 | -1 | 0 | ROZPOCET
|  | DEL100_D2 | "délka DN100 dlažba drobná-8-12mm" 1,0 |  |  |  | 1 | [14 empty] | VV | 2 | 2 | -1 | 0 | ROZPOCET
|  | DEL150_D2 | "délka DN150 dlažba drobná-8-12mm" 6,0 |  |  |  | 6 | [14 empty] | VV | 2 | 2 | -1 | 0 | ROZPOCET
|  | DEL200_D2 | "délka DN200 dlažba drobná-8-12mm" 25,0 |  |  |  | 25 | [14 empty] | VV | 2 | 2 | -1 | 0 | ROZPOCET
|  |  | Mezisoučet |  |  |  | 32 | [14 empty] | VV | 2 | 3 | -1 | 0 | ROZPOCET
|  | KUB800_Ž1 | "hl.výkopu u Š3572594A=4,68m" 4,68*1,95*DEL800_Ž1 |  |  |  | 74.833 | [14 empty] | VV | 2 | 2 | -1 | 0 | ROZPOCET
|  | KUB800_ŠAŽ1 | "rozšíření pro šachtu na stoce DN800 " 1*((2,64*2,64)-(2,64*1,5))*4,68 |  |  |  | 14.085 | [14 empty] | VV | 2 | 2 | -1 | 0 | ROZPOCET
|  | KUB800_CE | Mezisoučet |  |  |  | 88.918 | [14 empty] | VV | 2 | 3 | -1 | 0 | ROZPOCET
|  | KUB500_Ž1 | "zákl.objem ze SW pod.prof. DN500 živice místní" 13,2+51,4 |  |  |  | 64.6 | [14 empty] | VV | 2 | 2 | -1 | 0 | ROZPOCET
|  | KUB500_Ž2 | "zákl.objem ze SW pod.prof. DN500 živice sil.II.tř" 59,99+25,95 |  |  |  | 85.94 | [14 empty] | VV | 2 | 2 | -1 | 0 | ROZPOCET
|  | KUB500_D2 | "zákl.objem ze SW pod.prof. DN500 dlažba drobná-8-12mm" 763,04+13,04 |  |  |  | 776.08 | [14 empty] | VV | 2 | 2 | -1 | 0 | ROZPOCET
|  | KUB500_ŠAD2 | "rozšíření pro šachty na stoce DN500 " 8*((2,44*2,44)-(2,44*1,3))*PRUMHL |  |  |  | 95.821 | [14 empty] | VV | 2 | 2 | -1 | 0 | ROZPOCET
|  | KUB500_ŠAŽ1 | "rozšíření pro šachty na stoce DN500 " 1*((2,44*2,44)-(2,44*1,3))*PRUMHL |  |  |  | 11.978 | [14 empty] | VV | 2 | 2 | -1 | 0 | ROZPOCET
|  | KUB500_CE | Mezisoučet |  |  |  | 1034.419 | [14 empty] | VV | 2 | 3 | -1 | 0 | ROZPOCET
|  | PRUMHL | "průměrná hloubka výk." (KUB500_CE)/(DEL500_CE)/1,30 |  |  |  | 4.306 | [14 empty] | VV | 2 | 2 | -1 | 0 | ROZPOCET
|  |  | Mezisoučet |  |  |  | 4.306 | [14 empty] | VV | 2 | 3 | -1 | 0 | ROZPOCET
|  | KUB100_D2 | "zákl.objem přípojky DN100" DEL100_D2*0,9*PRUMHL |  |  |  | 3.875 | [14 empty] | VV | 2 | 2 | -1 | 0 | ROZPOCET
|  | KUB150_D2 | "zákl.objem přípojky DN150" DEL150_D2*0,9*PRUMHL |  |  |  | 23.252 | [14 empty] | VV | 2 | 2 | -1 | 0 | ROZPOCET
|  | KUB200_D2 | "zákl.objem přípojky DN200" DEL200_D2*0,9*PRUMHL |  |  |  | 96.885 | [14 empty] | VV | 2 | 2 | -1 | 0 | ROZPOCET
|  | KUB100200_CE | Mezisoučet |  |  |  | 124.012 | [14 empty] | VV | 2 | 3 | -1 | 0 | ROZPOCET
|  | ODSTRPLO_Š1 | "odstranění štěrk.ploch živice" (DEL500_Ž1*1,3)+(DEL800_Ž1*1,95) |  |  |  | 31.98 | [14 empty] | VV | 2 | 2 | -1 | 0 | ROZPOCET
|  | ODSTRPLO_Š2 | "odstranění štěrk.ploch živice" DEL500_Ž2*1,3 |  |  |  | 23.79 | [14 empty] | VV | 2 | 2 | -1 | 0 | ROZPOCET
|  | ODSTRPLO_D2 | "odstranění štěrk.ploch živice" (DEL500_D2*1,3)+(DEL100_D2*0,9)+(DEL150_D2*0,9)+(DEL200_D2*0,9) |  |  |  | 229.26 | [14 empty] | VV | 2 | 2 | -1 | 0 | ROZPOCET
|  | ODSTRŠACH_D2 | "štěrk plochy u šachet" (KUB500_ŠAD2/PRUMHL) |  |  |  | 22.253 | [14 empty] | VV | 2 | 2 | -1 | 0 | ROZPOCET
|  | ODSTRŠACH_Š1 | "štěrk plochy u šachet" (KUB500_ŠAŽ1/PRUMHL)+(KUB800_ŠAŽ1/4,68) |  |  |  | 5.791 | [14 empty] | VV | 2 | 2 | -1 | 0 | ROZPOCET
|  | ODSTRPLO_CE | Mezisoučet |  |  |  | 313.074 | [14 empty] | VV | 2 | 3 | -1 | 0 | ROZPOCET
|  | DLAŽ8_12_VEN | (DEL500_D2-3,8)*(1,3+0,5) |  |  |  | 270.72 | [14 empty] | VV | 2 | 2 | -1 | 0 | ROZPOCET
|  | DLAŽ8_12_ZPĚT | "ústí Studentské ulice" 26,0/2 |  |  |  | 13 | [14 empty] | VV | 2 | 2 | -1 | 0 | ROZPOCET
|  |  | Mezisoučet |  |  |  | 283.72 | [14 empty] | VV | 2 | 3 | -1 | 1 | ROZPOCET
3 | K | 113107163 | Odstranění podkladu pl přes 50 do 200 m2 z kameniva drceného tl 300 mm |  |  | m2 | 61.561 | 0 |  | 0 |  |  |  | základní |  | 0 | 0 | 0 | 0.4 | 24.6244 | 4 | K | 2 |  |  |  | ROZPOCET |  |  |  | 0 | 0 | 0 | 0 | 0 | 1 | 0 | 4 | -318449320
|  |  | ODSTRŠACH_Š1+ODSTRPLO_Š1+ODSTRPLO_Š2 |  |  |  | 61.561 | [14 empty] | VV | 2 | 2 | -1 | 1 | ROZPOCET
4 | K | 113107164 | Odstranění podkladu pl přes 50 do 200 m2 z kameniva drceného tl 400 mm |  |  | m2 | 251.513 | 0 |  | 0 |  |  |  | základní |  | 0 | 0 | 0 | 0.56 | 140.8473 | 4 | K | 2 |  |  |  | ROZPOCET |  |  |  | 0 | 0 | 0 | 0 | 0 | 1 | 0 | 4 | -262925699
|  |  | "podklad pod původní dlažbou" ODSTRPLO_D2+ODSTRŠACH_D2 |  |  |  | 251.513 | [14 empty] | VV | 2 | 2 | -1 | 1 | ROZPOCET
5 | K | 113154234 | Frézování živičného krytu tl 100 mm pruh š 2 m pl do 1000 m2 bez překážek v trase |  |  | m2 | 37.771 | 0 |  | 0 |  |  |  | základní |  | 0 | 0.00013 | 0.0049102 | 0.256 | 9.6694 | 4 | K | 2 |  |  |  | ROZPOCET |  |  |  | 0 | 0 | 0 | 0 | 0 | 1 | 0 | 4 | 1401749856
|  | ODSTRŽ1_RÝH | ODSTRPLO_Š1+ODSTRŠACH_Š1 |  |  |  | 37.771 | [14 empty] | VV | 2 | 2 | -1 | 1 | ROZPOCET
6 | K | 113154235 | Frézování živičného krytu tl 200 mm pruh š 2 m pl do 1000 m2 bez překážek v trase |  |  | m2 | 47.58 | 0 |  | 0 |  |  |  | základní |  | 0 | 0.00024 | 0.011419 | 0.512 | 24.361 | 4 | K | 2 |  |  |  | ROZPOCET |  |  |  | 0 | 0 | 0 | 0 | 0 | 1 | 0 | 4 | 588757089
|  | ODSTRŽ2_RÝH | ODSTRPLO_Š2 |  |  |  | 23.79 | [14 empty] | VV | 2 | 2 | -1 | 0 | ROZPOCET
|  |  | "původní ložná vrstva 350 mm" ODSTRŽ2_RÝH*2 |  |  |  | 47.58 | [14 empty] | VV | 2 | 2 | -1 | 1 | ROZPOCET
7 | K | 113154253 | Frézování živičného krytu tl 50 mm pruh š 1 m pl do 1000 m2 s překážkami v trase |  |  | m2 | 169.285 | 0 |  | 0 |  |  |  | základní |  | 0 | 6e-05 | 0.010157 | 0.128 | 21.6685 | 4 | K | 2 |  |  |  | ROZPOCET |  |  |  | 0 | 0 | 0 | 0 | 0 | 1 | 0 | 4 | -1113820341
|  | ODSTRŽ2_ZÁM | "živice mimo rýhu v sil. II.tř" ((337,0/2)+(43,0/2)-ODSTRŽ2_RÝH) |  |  |  | 166.21 | [14 empty] | VV | 2 | 2 | -1 | 0 | ROZPOCET
|  | ODSTRŽ1_ZÁM | "živice mimo rýhu v sil.místní" (DEL500_Ž1*1*0,25) |  |  |  | 3.075 | [14 empty] | VV | 2 | 2 | -1 | 0 | ROZPOCET
|  |  | Mezisoučet |  |  |  | 169.285 | [14 empty] | VV | 2 | 3 | -1 | 1 | ROZPOCET
8 | K | 113202111 | Vytrhání obrub krajníků obrubníků stojatých |  |  | m | 10 | 0 |  | 0 |  |  |  | základní |  | 0 | 0 | 0 | 0.205 | 2.05 | 4 | K | 2 |  |  |  | ROZPOCET |  |  |  | 0 | 0 | 0 | 0 | 0 | 1 | 0 | 4 | 1235700689
|  | OBRUBA_SIL | "oprava přilehlého chodníku" 10,0 |  |  |  | 10 | [14 empty] | VV | 2 | 2 | -1 | 1 | ROZPOCET
9 | K | 115001103 | Převedení vody potrubím DN do 250 |  |  | m | 193 | 0 |  | 0 |  |  |  | základní |  | 0 | 0.00952 | 1.8374 | 0 | 0 | 4 | K | 2 |  |  |  | ROZPOCET |  |  |  | 0 | 0 | 0 | 0 | 0 | 1 | 0 | 4 | -1753508621
|  |  | DEL500_CE+DEL800_CE |  |  |  | 193 | [14 empty] | VV | 2 | 2 | -1 | 1 | ROZPOCET
10 | K | 115101201 | Čerpání vody na dopravní výšku do 10 m průměrný přítok do 500 l/min |  |  | hod | 308.8 | 0 |  | 0 |  |  |  | základní |  | 0 | 0 | 0 | 0 | 0 | 4 | K | 2 |  |  |  | ROZPOCET |  |  |  | 0 | 0 | 0 | 0 | 0 | 1 | 0 | 4 | -247131999
|  |  | "rychlost pokládky 5m/den" (DEL500_CE+DEL800_CE)/5*8 |  |  |  | 308.8 | [14 empty] | VV | 2 | 2 | -1 | 1 | ROZPOCET
11 | K | 115101301 | Pohotovost čerpací soupravy pro dopravní výšku do 10 m přítok do 500 l/min |  |  | den | 38.6 | 0 |  | 0 |  |  |  | základní |  | 0 | 0 | 0 | 0 | 0 | 4 | K | 2 |  |  |  | ROZPOCET |  |  |  | 0 | 0 | 0 | 0 | 0 | 1 | 0 | 4 | -913809243
|  |  | "rychlost pokládky 5m/den" (DEL500_CE+DEL800_CE)/5 |  |  |  | 38.6 | [14 empty] | VV | 2 | 2 | -1 | 1 | ROZPOCET
12 | K | 119001401 | Dočasné zajištění potrubí ocelového nebo litinového DN do 200 |  |  | m | 24.7 | 0 |  | 0 |  |  |  | základní |  | 0 | 0.00868 | 0.2144 | 0 | 0 | 4 | K | 2 |  |  |  | ROZPOCET |  |  |  | 0 | 0 | 0 | 0 | 0 | 1 | 0 | 4 | -95164767
|  | ZAJPOTR200 | 19*1,3 |  |  |  | 24.7 | [14 empty] | VV | 2 | 2 | -1 | 1 | ROZPOCET
13 | K | 119001402 | Dočasné zajištění potrubí ocelového nebo litinového DN do 500 |  |  | m | 1.3 | 0 |  | 0 |  |  |  | základní |  | 0 | 0.01269 | 0.016497 | 0 | 0 | 4 | K | 2 |  |  |  | ROZPOCET |  |  |  | 0 | 0 | 0 | 0 | 0 | 1 | 0 | 4 | -900539875
|  | ZAJPOTR500 | 1*1,3 |  |  |  | 1.3 | [14 empty] | VV | 2 | 2 | -1 | 1 | ROZPOCET
14 | K | 119001421 | Dočasné zajištění kabelů a kabelových tratí ze 3 volně ložených kabelů |  |  | m | 13 | 0 |  | 0 |  |  |  | základní |  | 0 | 0.0369 | 0.4797 | 0 | 0 | 4 | K | 2 |  |  |  | ROZPOCET |  |  |  | 0 | 0 | 0 | 0 | 0 | 1 | 0 | 4 | 1878865672
|  | ZAJKAB3 | 10*1,3 |  |  |  | 13 | [14 empty] | VV | 2 | 2 | -1 | 1 | ROZPOCET
15 | K | 130001101 | Příplatek za ztížení vykopávky v blízkosti podzemního vedení |  |  | m3 | 144.131 | 0 |  | 0 |  |  |  | základní |  | 0 | 0 | 0 | 0 | 0 | 4 | K | 2 |  |  |  | ROZPOCET |  |  |  | 0 | 0 | 0 | 0 | 0 | 1 | 0 | 4 | -1131548439
|  |  | "křížení do DN200" (ZAJPOTR200*(0,5+0,2+0,3)*(0,5+0,2+0,5)) |  |  |  | 29.64 | [14 empty] | VV | 2 | 2 | -1 | 0 | ROZPOCET
|  |  | "křížení do DN500" ZAJPOTR500*(0,5+0,5+0,3)*(0,5+0,5+0,5) |  |  |  | 2.535 | [14 empty] | VV | 2 | 2 | -1 | 0 | ROZPOCET
|  |  | "křížení kabelů" ZAJKAB3*(1,0+1,0)*PRUMHL |  |  |  | 111.956 | [14 empty] | VV | 2 | 2 | -1 | 0 | ROZPOCET
|  |  | Součet |  |  |  | 144.131 | [14 empty] | VV | 2 | 4 | -1 | 1 | ROZPOCET
16 | K | 132201202 | Hloubení rýh š do 2000 mm v hornině tř. 3 objemu do 1000 m3 |  |  | m3 | 396.547 | 0 |  | 0 |  |  |  | základní |  | 0 | 0 | 0 | 0 | 0 | 4 | K | 2 |  |  |  | ROZPOCET |  |  |  | 0 | 0 | 0 | 0 | 0 | 1 | 0 | 4 | -810357385
|  | VYK_Ž1 | "výkop m3 v živici Ž1" ((KUB500_Ž1)-(DEL500_Ž1*1,3*0,39))+((KUB800_Ž1)-(DEL800_Ž1*1,95*0,39)) |  |  |  | 126.961 | [14 empty] | VV | 2 | 2 | -1 | 0 | ROZPOCET
|  | VYK_Ž2 | "výkop m3 v živici Ž2" (KUB500_Ž2)-(DEL500_Ž2*1,3*0,45) |  |  |  | 75.235 | [14 empty] | VV | 2 | 2 | -1 | 0 | ROZPOCET
|  | VYK_D2 | "výkop m3 v dlažbě D2" ((KUB500_D2)-(DEL500_D2*1,3*0,47))+((KUB100_D2+KUB150_D2+KUB200_D2)-((DEL100_D2+DEL150_D2+DEL200_D2)*0,9*0,58)) |  |  |  | 789.172 | [14 empty] | VV | 2 | 2 | -1 | 0 | ROZPOCET
|  | VYKOP_Z | Mezisoučet |  |  |  | 991.368 | [14 empty] | VV | 2 | 3 | -1 | 0 | ROZPOCET
|  | VYKOP_N | "výkop v nezpevněném" 0 |  |  |  | 0 | [14 empty] | VV | 2 | 2 | -1 | 0 | ROZPOCET
|  | VYKOP_CE | VYKOP_Z+VYKOP_N |  |  |  | 991.368 | [14 empty] | VV | 2 | 2 | -1 | 0 | ROZPOCET
|  | VYKOP3 | VYKOP_CE*0,4 |  |  |  | 396.547 | [14 empty] | VV | 2 | 2 | -1 | 1 | ROZPOCET
17 | K | 132201209 | Příplatek za lepivost k hloubení rýh š do 2000 mm v hornině tř. 3 |  |  | m3 | 118.964 | 0 |  | 0 |  |  |  | základní |  | 0 | 0 | 0 | 0 | 0 | 4 | K | 2 |  |  |  | ROZPOCET |  |  |  | 0 | 0 | 0 | 0 | 0 | 1 | 0 | 4 | -1438470609
|  |  | VYKOP3*0,3 |  |  |  | 118.964 | [14 empty] | VV | 2 | 2 | -1 | 1 | ROZPOCET
18 | K | 132301202 | Hloubení rýh š do 2000 mm v hornině tř. 4 objemu do 1000 m3 |  |  | m3 | 594.821 | 0 |  | 0 |  |  |  | základní |  | 0 | 0 | 0 | 0 | 0 | 4 | K | 2 |  |  |  | ROZPOCET |  |  |  | 0 | 0 | 0 | 0 | 0 | 1 | 0 | 4 | 1182154349
|  | VYKOP4 | VYKOP_CE*0,6 |  |  |  | 594.821 | [14 empty] | VV | 2 | 2 | -1 | 1 | ROZPOCET
19 | K | 132301209 | Příplatek za lepivost k hloubení rýh š do 2000 mm v hornině tř. 4 |  |  | m3 | 178.446 | 0 |  | 0 |  |  |  | základní |  | 0 | 0 | 0 | 0 | 0 | 4 | K | 2 |  |  |  | ROZPOCET |  |  |  | 0 | 0 | 0 | 0 | 0 | 1 | 0 | 4 | -2041747695
|  |  | VYKOP4*0,3 |  |  |  | 178.446 | [14 empty] | VV | 2 | 2 | -1 | 1 | ROZPOCET
20 | K | 151101102 | Zřízení příložného pažení a rozepření stěn rýh hl do 4 m |  |  | m2 | 1493.666 | 0 |  | 0 |  |  |  | základní |  | 0 | 0.00085 | 1.2696 | 0 | 0 | 4 | K | 2 |  |  |  | ROZPOCET |  |  |  | 0 | 0 | 0 | 0 | 0 | 1 | 0 | 4 | 1321324268
|  | PAŽCELK4 | "pažení celkové" (DEL500_CE+DEL100_D2+DEL150_D2+DEL200_D2)*PRUMHL*2 |  |  |  | 1867.082 | [14 empty] | VV | 2 | 2 | -1 | 0 | ROZPOCET
|  | PAŽPŘÍLOŽ4 | PAŽCELK4*0,8 |  |  |  | 1493.666 | [14 empty] | VV | 2 | 2 | -1 | 1 | ROZPOCET
21 | K | 151101103 | Zřízení příložného pažení a rozepření stěn rýh hl do 8 m |  |  | m2 | 30.701 | 0 |  | 0 |  |  |  | základní |  | 0 | 0.00119 | 0.036534 | 0 | 0 | 4 | K | 2 |  |  |  | ROZPOCET |  |  |  | 0 | 0 | 0 | 0 | 0 | 1 | 0 | 4 | -561970516
|  | PAŽCELK8 | DEL800_CE*4,68 |  |  |  | 38.376 | [14 empty] | VV | 2 | 2 | -1 | 0 | ROZPOCET
|  | PAŽPŘÍLOŽ8 | PAŽCELK8*0,8 |  |  |  | 30.701 | [14 empty] | VV | 2 | 2 | -1 | 1 | ROZPOCET
22 | K | 151101112 | Odstranění příložného pažení a rozepření stěn rýh hl do 4 m |  |  | m2 | 1493.666 | 0 |  | 0 |  |  |  | základní |  | 0 | 0 | 0 | 0 | 0 | 4 | K | 2 |  |  |  | ROZPOCET |  |  |  | 0 | 0 | 0 | 0 | 0 | 1 | 0 | 4 | 148190627
|  |  | PAŽPŘÍLOŽ4 |  |  |  | 1493.666 | [14 empty] | VV | 2 | 2 | -1 | 1 | ROZPOCET
23 | K | 151101113 | Odstranění příložného pažení a rozepření stěn rýh hl do 8 m |  |  | m2 | 30.701 | 0 |  | 0 |  |  |  | základní |  | 0 | 0 | 0 | 0 | 0 | 4 | K | 2 |  |  |  | ROZPOCET |  |  |  | 0 | 0 | 0 | 0 | 0 | 1 | 0 | 4 | 481231304
|  |  | PAŽPŘÍLOŽ8 |  |  |  | 30.701 | [14 empty] | VV | 2 | 2 | -1 | 1 | ROZPOCET
24 | K | 151201102 | Zřízení zátažného pažení a rozepření stěn rýh hl do 4 m |  |  | m2 | 373.416 | 0 |  | 0 |  |  |  | základní |  | 0 | 0.00201 | 0.75057 | 0 | 0 | 4 | K | 2 |  |  |  | ROZPOCET |  |  |  | 0 | 0 | 0 | 0 | 0 | 1 | 0 | 4 | -582231315
|  | PAŽZÁTAŽ4 | PAŽCELK4*0,2 |  |  |  | 373.416 | [14 empty] | VV | 2 | 2 | -1 | 1 | ROZPOCET
25 | K | 151201103 | Zřízení zátažného pažení a rozepření stěn rýh hl do 8 m |  |  | m2 | 7.675 | 0 |  | 0 |  |  |  | základní |  | 0 | 0.00208 | 0.015964 | 0 | 0 | 4 | K | 2 |  |  |  | ROZPOCET |  |  |  | 0 | 0 | 0 | 0 | 0 | 1 | 0 | 4 | 600207380
|  | PAŽZÁTAŽ8 | PAŽCELK8*0,2 |  |  |  | 7.675 | [14 empty] | VV | 2 | 2 | -1 | 1 | ROZPOCET
26 | K | 151201112 | Odstranění zátažného pažení a rozepření stěn rýh hl do 4 m |  |  | m2 | 373.416 | 0 |  | 0 |  |  |  | základní |  | 0 | 0 | 0 | 0 | 0 | 4 | K | 2 |  |  |  | ROZPOCET |  |  |  | 0 | 0 | 0 | 0 | 0 | 1 | 0 | 4 | 1253008411
|  |  | PAŽZÁTAŽ4 |  |  |  | 373.416 | [14 empty] | VV | 2 | 2 | -1 | 1 | ROZPOCET
27 | K | 151201113 | Odstranění zátažného pažení a rozepření stěn rýh hl do 8 m |  |  | m2 | 7.675 | 0 |  | 0 |  |  |  | základní |  | 0 | 0 | 0 | 0 | 0 | 4 | K | 2 |  |  |  | ROZPOCET |  |  |  | 0 | 0 | 0 | 0 | 0 | 1 | 0 | 4 | -1809345439
|  |  | PAŽZÁTAŽ8 |  |  |  | 7.675 | [14 empty] | VV | 2 | 2 | -1 | 1 | ROZPOCET
28 | K | 161101102 | Svislé přemístění výkopku z horniny tř. 1 až 4 hl výkopu do 4 m |  |  | m3 | 545.252 | 0 |  | 0 |  |  |  | základní |  | 0 | 0 | 0 | 0 | 0 | 4 | K | 2 |  |  |  | ROZPOCET |  |  |  | 0 | 0 | 0 | 0 | 0 | 1 | 0 | 4 | -1390743926
|  |  | (VYKOP3+VYKOP4)*0,55 |  |  |  | 545.252 | [14 empty] | VV | 2 | 2 | -1 | 1 | ROZPOCET
29 | K | 162701105 | Vodorovné přemístění do 10000 m výkopku/sypaniny z horniny tř. 1 až 4 |  |  | m3 | 991.368 | 0 |  | 0 |  |  |  | základní |  | 0 | 0 | 0 | 0 | 0 | 4 | K | 2 |  |  |  | ROZPOCET |  |  |  | 0 | 0 | 0 | 0 | 0 | 1 | 0 | 4 | 799908576
|  | VKUBAT_Z | "vytlačený objem L-P-O ve zpevněném" (DEL500_CE*1,474) |  |  |  | 272.395 | [14 empty] | VV | 2 | 2 | -1 | 0 | ROZPOCET
|  | VKUBAT_N | "vytlačený objem L-P-O v nezpevněném" 0 |  |  |  | 0 | [14 empty] | VV | 2 | 2 | -1 | 0 | ROZPOCET
|  | ODVOZ14 | VYKOP_Z+VKUBAT_N |  |  |  | 991.368 | [14 empty] | VV | 2 | 2 | -1 | 1 | ROZPOCET
30 | K | 162701109 | Příplatek k vodorovnému přemístění výkopku/sypaniny z horniny tř. 1 až 4 ZKD 1000 m přes 10000 m |  |  | m3 | 3965.472 | 0 |  | 0 |  |  |  | základní |  | 0 | 0 | 0 | 0 | 0 | 4 | K | 2 |  |  |  | ROZPOCET |  |  |  | 0 | 0 | 0 | 0 | 0 | 1 | 0 | 4 | -1398923182
|  |  | ODVOZ14*4 |  |  |  | 3965.472 | [14 empty] | VV | 2 | 2 | -1 | 1 | ROZPOCET
31 | K | 171201201 | Uložení sypaniny na skládky |  |  | m3 | 991.368 | 0 |  | 0 |  |  |  | základní |  | 0 | 0 | 0 | 0 | 0 | 4 | K | 2 |  |  |  | ROZPOCET |  |  |  | 0 | 0 | 0 | 0 | 0 | 1 | 0 | 4 | -1201688392
|  |  | ODVOZ14 |  |  |  | 991.368 | [14 empty] | VV | 2 | 2 | -1 | 1 | ROZPOCET
32 | K | 171201211 | Poplatek za uložení odpadu ze sypaniny na skládce (skládkovné) |  |  | t | 1655.585 | 0 |  | 0 |  |  |  | základní |  | 0 | 0 | 0 | 0 | 0 | 4 | K | 2 |  |  |  | ROZPOCET |  |  |  | 0 | 0 | 0 | 0 | 0 | 1 | 0 | 4 | 1124668749
|  |  | ODVOZ14*1,67 |  |  |  | 1655.585 | [14 empty] | VV | 2 | 2 | -1 | 1 | ROZPOCET
33 | K | 174101101 | Zásyp jam, šachet rýh nebo kolem objektů sypaninou se zhutněním |  |  | m3 | 718.973 | 0 |  | 0 |  |  |  | základní |  | 0 | 0 | 0 | 0 | 0 | 4 | K | 2 |  |  |  | ROZPOCET |  |  |  | 0 | 0 | 0 | 0 | 0 | 1 | 0 | 4 | 452280289
|  | ZASYP_Z | "zásyp ve zpev." VYKOP_Z-VKUBAT_Z |  |  |  | 718.973 | [14 empty] | VV | 2 | 2 | -1 | 0 | ROZPOCET
|  | ZASYP_CE | ZASYP_Z |  |  |  | 718.973 | [14 empty] | VV | 2 | 2 | -1 | 1 | ROZPOCET
34 | M | 583373700 | štěrkopísek (Hulín) frakce 0-63 třída C |  |  | t | 1200.685 | 0 |  | 0 |  |  |  | základní |  | 0 | 1 | 1200.685 | 0 | 0 | 8 | M | 2 |  |  |  | ROZPOCET |  |  |  | 0 | 0 | 0 | 0 | 0 | 1 | 0 | 4 | -1175765595
|  |  | ZASYP_Z*1,67 |  |  |  | 1200.685 | [14 empty] | VV | 2 | 2 | -1 | 1 | ROZPOCET
35 | K | 175151101 | Obsypání potrubí strojně sypaninou bez prohození, uloženou do 3 m |  |  | m3 | 154.192 | 0 |  | 0 |  |  |  | základní |  | 0 | 0 | 0 | 0 | 0 | 4 | K | 2 |  |  |  | ROZPOCET |  |  |  | 0 | 0 | 0 | 0 | 0 | 1 | 0 | 4 | -960255720
|  | OBSYP_CE | (DEL800_CE*1,647)+(DEL500_CE*0,695)+(DEL100_D2*0,368)+(DEL150_D2*0,368)+(DEL200_D2*0,387) |  |  |  | 154.192 | [14 empty] | VV | 2 | 2 | -1 | 1 | ROZPOCET
36 | M | 583373450 | štěrkopísek (Světlá) frakce 0-32 (D) |  |  | t | 257.501 | 0 |  | 0 |  |  |  | základní |  | 0 | 1 | 257.501 | 0 | 0 | 8 | M | 2 |  |  |  | ROZPOCET |  |  |  | 0 | 0 | 0 | 0 | 0 | 1 | 0 | 4 | 438117904
|  |  | OBSYP_CE*1,67 |  |  |  | 257.501 | [14 empty] | VV | 2 | 2 | -1 | 1 | ROZPOCET
| 2 - Zakládání | [8 empty] | 0 | [5 empty] | 0 |  | 41.8701 |  | 0 | 1 | D | 1 |  |  |  | ROZPOCET | [9 empty] | 0
37 | K | 212752212 | Trativod z drenážních trubek plastových flexibilních D do 100 mm včetně lože otevřený výkop |  |  | m | 184.8 | 0 |  | 0 |  |  |  | základní |  | 0 | 0.22657 | 41.8701 | 0 | 0 | 4 | K | 2 |  |  |  | ROZPOCET |  |  |  | 0 | 0 | 0 | 0 | 0 | 1 | 0 | 4 | -1586565478
|  |  | DEL500_CE |  |  |  | 184.8 | [14 empty] | VV | 2 | 2 | -1 | 1 | ROZPOCET
| 3 - Svislé a kompletní konstrukce | [8 empty] | 0 | [5 empty] | 0 |  | 0 |  | 62.5262 | 1 | D | 1 |  |  |  | ROZPOCET | [9 empty] | 0
38 | K | 358315114 | Bourání stoky kompletní nebo otvorů z prostého betonu plochy do 4 m2 |  |  | m3 | 28.421 | 0 |  | 0 |  |  |  | základní |  | 0 | 0 | 0 | 2.2 | 62.5262 | 4 | K | 2 |  |  |  | ROZPOCET |  |  |  | 0 | 0 | 0 | 0 | 0 | 1 | 0 | 4 | -1689518887
|  | BOUR_POTR800 | (DEL800_CE*((1,03*1,03*3,14/4)-(0,8*0,8*3,14/4))) |  |  |  | 2.709 | [14 empty] | VV | 2 | 2 | -1 | 0 | ROZPOCET
|  | BOUR_POT500 | (DEL500_CE*((0,581*0,581*3,14/4)-(0,496*0,496*3,14/4))) |  |  |  | 13.28 | [14 empty] | VV | 2 | 2 | -1 | 0 | ROZPOCET
|  | BOUR_POT100 | (DEL100_D2*((0,131*0,131*3,14/4)-(0,100*0,100*3,14/4))) |  |  |  | 0.006 | [14 empty] | VV | 2 | 2 | -1 | 0 | ROZPOCET
|  | BOUR_POT150 | (DEL150_D2*((0,186*0,186*3,14/4)-(0,151*0,151*3,14/4))) |  |  |  | 0.056 | [14 empty] | VV | 2 | 2 | -1 | 0 | ROZPOCET
|  | BOUR_POT200 | (DEL200_D2*((0,242*0,242*3,14/4)-(0,200*0,200*3,14/4))) |  |  |  | 0.364 | [14 empty] | VV | 2 | 2 | -1 | 0 | ROZPOCET
|  | BOUR_ŠACH | ((1,24*1,24*3,14/4)-(1,0*1,0*3,14/4))*(4,02+3,87+4,44+4,20+3,6+3,04+2,64+2,64) |  |  |  | 12.006 | [14 empty] | VV | 2 | 2 | -1 | 0 | ROZPOCET
|  |  | Mezisoučet |  |  |  | 28.421 | [14 empty] | VV | 2 | 3 | -1 | 1 | ROZPOCET
39 | K | 359310241.R | Zaplavení stoky cementopopílkovou směsí-betonem C12/15 |  |  | m3 | 7.301 | 0 |  | 0 |  |  |  | základní |  | 0 | 0 | 0 | 0 | 0 | 4 | K | 2 |  |  |  | ROZPOCET |  |  |  | 0 | 0 | 0 | 0 | 0 | 1 | 0 | 4 | 708806694
|  |  | "zaplavení cemnetovopopílkovou směsí-betonem" 37,2*(0,5*0,5*3,14/4) |  |  |  | 7.301 | [14 empty] | VV | 2 | 2 | -1 | 1 | ROZPOCET
40 | K | 359901111 | Vyčištění stok |  |  | m | 193 | 0 |  | 0 |  |  |  | základní |  | 0 | 0 | 0 | 0 | 0 | 4 | K | 2 |  |  |  | ROZPOCET |  |  |  | 0 | 0 | 0 | 0 | 0 | 1 | 0 | 4 | 428551664
|  |  | DEL500_CE+DEL800_CE |  |  |  | 193 | [14 empty] | VV | 2 | 2 | -1 | 1 | ROZPOCET
41 | K | 359901211 | Monitoring stoky jakékoli výšky na nové kanalizaci |  |  | m | 193 | 0 |  | 0 |  |  |  | základní |  | 0 | 0 | 0 | 0 | 0 | 4 | K | 2 |  |  |  | ROZPOCET |  |  |  | 0 | 0 | 0 | 0 | 0 | 1 | 0 | 4 | 428176269
|  |  | DEL500_CE+DEL800_CE |  |  |  | 193 | [14 empty] | VV | 2 | 2 | -1 | 1 | ROZPOCET
| 4 - Vodorovné konstrukce | [8 empty] | 0 | [5 empty] | 0 |  | 0 |  | 0 | 1 | D | 1 |  |  |  | ROZPOCET | [9 empty] | 0
42 | K | 451541111 | Lože pod potrubí otevřený výkop ze štěrkodrtě |  |  | m3 | 25.221 | 0 |  | 0 |  |  |  | základní |  | 0 | 0 | 0 | 0 | 0 | 4 | K | 2 |  |  |  | ROZPOCET |  |  |  | 0 | 0 | 0 | 0 | 0 | 1 | 0 | 4 | -930292005
|  | LOŽE_CE | (DEL500_CE*0,13)+(DEL800_CE*0,146) |  |  |  | 25.221 | [14 empty] | VV | 2 | 2 | -1 | 1 | ROZPOCET
43 | K | 452312131 | Sedlové lože z betonu prostého tř. C 12/15 otevřený výkop |  |  | m3 | 81.479 | 0 |  | 0 |  |  |  | základní |  | 0 | 0 | 0 | 0 | 0 | 4 | K | 2 |  |  |  | ROZPOCET |  |  |  | 0 | 0 | 0 | 0 | 0 | 1 | 0 | 4 | 497596799
|  | BETSEDLO | (DEL800_CE*0,552)+(DEL500_CE*0,384)+(DEL100_D2*0,177)+(DEL150_D2*0,177)+(DEL200_D2*0,190) |  |  |  | 81.479 | [14 empty] | VV | 2 | 2 | -1 | 1 | ROZPOCET
| 5 - Komunikace pozemní | [8 empty] | 0 | [5 empty] | 0 |  | 89.1036 |  | 0 | 1 | D | 1 |  |  |  | ROZPOCET | [9 empty] | 0
44 | K | 564851111 | Podklad ze štěrkodrtě ŠD tl 150 mm |  |  | m2 | 123.122 | 0 |  | 0 |  |  |  | základní |  | 0 | 0 | 0 | 0 | 0 | 4 | K | 2 |  |  |  | ROZPOCET |  |  |  | 0 | 0 | 0 | 0 | 0 | 1 | 0 | 4 | -931616656
|  |  | (ODSTRPLO_Š1+ODSTRPLO_Š2+ODSTRŠACH_Š1)*2 |  |  |  | 123.122 | [14 empty] | VV | 2 | 2 | -1 | 1 | ROZPOCET
45 | K | 564871112 | Podklad ze štěrkodrtě ŠD tl. 260 mm |  |  | m2 | 251.513 | 0 |  | 0 |  |  |  | základní |  | 0 | 0 | 0 | 0 | 0 | 4 | K | 2 |  |  |  | ROZPOCET |  |  |  | 0 | 0 | 0 | 0 | 0 | 1 | 0 | 4 | 2001021814
|  |  | (ODSTRPLO_D2+ ODSTRŠACH_D2) |  |  |  | 251.513 | [14 empty] | VV | 2 | 2 | -1 | 1 | ROZPOCET
46 | K | 564962111 | Podklad z mechanicky zpevněného kameniva MZK tl 200 mm |  |  | m2 | 251.513 | 0 |  | 0 |  |  |  | základní |  | 0 | 0 | 0 | 0 | 0 | 4 | K | 2 |  |  |  | ROZPOCET |  |  |  | 0 | 0 | 0 | 0 | 0 | 1 | 0 | 4 | 448293497
|  |  | "podklad pod dlažbu" (ODSTRPLO_D2+ ODSTRŠACH_D2) |  |  |  | 251.513 | [14 empty] | VV | 2 | 2 | -1 | 1 | ROZPOCET
47 | K | 566901231 | Vyspravení podkladu po překopech ing sítí plochy přes 15 m2 štěrkodrtí tl. 100 mm |  |  | m2 | 37.771 | 0 |  | 0 |  |  |  | základní |  | 0 | 0.18907 | 7.1414 | 0 | 0 | 4 | K | 2 |  |  |  | ROZPOCET |  |  |  | 0 | 0 | 0 | 0 | 0 | 1 | 0 | 4 | 1822266163
|  |  | ODSTRPLO_Š1+ODSTRŠACH_Š1 |  |  |  | 37.771 | [14 empty] | VV | 2 | 2 | -1 | 1 | ROZPOCET
48 | K | 566901232 | Vyspravení podkladu po překopech ing sítí plochy přes 15 m2 štěrkodrtí tl. 150 mm |  |  | m2 | 275.303 | 0 |  | 0 |  |  |  | základní |  | 0 | 0.27994 | 77.0683 | 0 | 0 | 4 | K | 2 |  |  |  | ROZPOCET |  |  |  | 0 | 0 | 0 | 0 | 0 | 1 | 0 | 4 | 1065382095
|  |  | ODSTRPLO_Š2+ODSTRPLO_D2+ODSTRŠACH_D2 |  |  |  | 275.303 | [14 empty] | VV | 2 | 2 | -1 | 1 | ROZPOCET
49 | K | 573111112 | Postřik živičný infiltrační s posypem z asfaltu množství 1 kg/m2 |  |  | m2 | 61.561 | 0 |  | 0 |  |  |  | základní |  | 0 | 0.00601 | 0.36998 | 0 | 0 | 4 | K | 2 |  |  |  | ROZPOCET |  |  |  | 0 | 0 | 0 | 0 | 0 | 1 | 0 | 4 | -1769208768
|  |  | ODSTRŽ1_RÝH+ODSTRŽ2_RÝH |  |  |  | 61.561 | [14 empty] | VV | 2 | 2 | -1 | 1 | ROZPOCET
50 | K | 573231111 | Postřik živičný spojovací ze silniční emulze v množství do 0,7 kg/m2 |  |  | m2 | 420.846 | 0 |  | 0 |  |  |  | základní |  | 0 | 0.00071 | 0.2988 | 0 | 0 | 4 | K | 2 |  |  |  | ROZPOCET |  |  |  | 0 | 0 | 0 | 0 | 0 | 1 | 0 | 4 | -1450135900
|  |  | ((ODSTRŽ2_RÝH+ODSTRŽ2_ZÁM)*2)+ODSTRŽ1_RÝH+ODSTRŽ1_ZÁM |  |  |  | 420.846 | [14 empty] | VV | 2 | 2 | -1 | 1 | ROZPOCET
51 | K | 577134211 | Asfaltový beton vrstva obrusná ACO 11 (ABS) tř. II tl 40 mm š do 3 m z nemodifikovaného asfaltu |  |  | m2 | 40.846 | 0 |  | 0 |  |  |  | základní |  | 0 | 0 | 0 | 0 | 0 | 4 | K | 2 |  |  |  | ROZPOCET |  |  |  | 0 | 0 | 0 | 0 | 0 | 1 | 0 | 4 | -2138261269
|  | ACO11_Ž1 | ODSTRŽ1_RÝH+ODSTRŽ1_ZÁM |  |  |  | 40.846 | [14 empty] | VV | 2 | 2 | -1 | 1 | ROZPOCET
52 | K | 577144211 | Asfaltový beton vrstva obrusná ACO 11 (ABS) tř. II tl 50 mm š do 3 m z nemodifikovaného asfaltu |  |  | m2 | 190 | 0 |  | 0 |  |  |  | základní |  | 0 | 0 | 0 | 0 | 0 | 4 | K | 2 |  |  |  | ROZPOCET |  |  |  | 0 | 0 | 0 | 0 | 0 | 1 | 0 | 4 | -1007020021
|  | ACO11_Ž2 | ODSTRŽ2_RÝH+ODSTRŽ2_ZÁM |  |  |  | 190 | [14 empty] | VV | 2 | 2 | -1 | 1 | ROZPOCET
53 | K | 577146111 | Asfaltový beton vrstva ložní ACL 22 (ABVH) tl 50 mm š do 3 m z nemodifikovaného asfaltu |  |  | m2 | 166.53 | 0 |  | 0 |  |  |  | základní |  | 0 | 0 | 0 | 0 | 0 | 4 | K | 2 |  |  |  | ROZPOCET |  |  |  | 0 | 0 | 0 | 0 | 0 | 1 | 0 | 4 | -2052611174
|  | ACL16_Ž2 | "původní ložna vrstva 350mm" ODSTRŽ2_RÝH*7 |  |  |  | 166.53 | [14 empty] | VV | 2 | 2 | -1 | 1 | ROZPOCET
54 | K | 577146111 | Asfaltový beton vrstva ložní ACL 22 (ABVH) tl 50 mm š do 3 m z nemodifikovaného asfaltu |  |  | m2 | 37.771 | 0 |  | 0 |  |  |  | základní |  | 0 | 0 | 0 | 0 | 0 | 4 | K | 2 |  |  |  | ROZPOCET |  |  |  | 0 | 0 | 0 | 0 | 0 | 1 | 0 | 4 | 578399767
|  | ACL22_Ž1 | ODSTRŽ1_RÝH |  |  |  | 37.771 | [14 empty] | VV | 2 | 2 | -1 | 1 | ROZPOCET
55 | K | 591211111 | Kladení dlažby z kostek drobných z kamene do lože z kameniva těženého tl 50 mm |  |  | m2 | 23 | 0 |  | 0 |  |  |  | základní |  | 0 | 0.1837 | 4.2251 | 0 | 0 | 4 | K | 2 |  |  |  | ROZPOCET |  |  |  | 0 | 0 | 0 | 0 | 0 | 1 | 0 | 4 | -14726566
|  |  | DLAŽ5_8_ZPĚT+DLAŽ8_12_ZPĚT |  |  |  | 23 | [14 empty] | VV | 2 | 2 | -1 | 1 | ROZPOCET
| 8 - Trubní vedení | [8 empty] | 0 | [5 empty] | 0 |  | 108.752 |  | 0 | 1 | D | 1 |  |  |  | ROZPOCET | [9 empty] | 0
56 | K | 812472121 | Montáž potrubí z trub TBP těsněných pryžovými kroužky otevřený výkop sklon do 20 % DN 800 |  |  | m | 8.2 | 0 |  | 0 |  |  |  | základní |  | 0 | 2e-05 | 0.000164 | 0 | 0 | 4 | K | 2 |  |  |  | ROZPOCET |  |  |  | 0 | 0 | 0 | 0 | 0 | 1 | 0 | 4 | -430696003
|  |  | DEL800_CE |  |  |  | 8.2 | [14 empty] | VV | 2 | 2 | -1 | 1 | ROZPOCET
57 | M | 592224500 | trouba železobetonová hrdlová přímá s čedičovou vystýl. OC180° integro TZH-Q 800/2500, 80 x 250 x 11,5 cm |  |  | kus | 2 | 0 |  | 0 |  |  |  | základní |  | 0 | 2.344 | 4.688 | 0 | 0 | 8 | M | 2 |  |  |  | ROZPOCET |  |  |  | 0 | 0 | 0 | 0 | 0 | 1 | 0 | 4 | 593018422
58 | K | 831312121 | Montáž potrubí z trub kameninových hrdlových s integrovaným těsněním výkop sklon do 20 % DN 150 |  |  | m | 7 | 0 |  | 0 |  |  |  | základní |  | 0 | 3e-05 | 0.00021 | 0 | 0 | 4 | K | 2 |  |  |  | ROZPOCET |  |  |  | 0 | 0 | 0 | 0 | 0 | 1 | 0 | 4 | 1648408825
|  |  | DEL100_D2+DEL150_D2 |  |  |  | 7 | [14 empty] | VV | 2 | 2 | -1 | 1 | ROZPOCET
59 | M | 597106510 | trouba kameninová glazovaná DN150mm L1,25m spojovací systém F |  |  | m | 7 | 0 |  | 0 |  |  |  | základní |  | 0 | 0.024 | 0.168 | 0 | 0 | 8 | M | 2 |  |  |  | ROZPOCET |  |  |  | 0 | 0 | 0 | 0 | 0 | 1 | 0 | 4 | 255372775
|  |  | DEL100_D2+DEL150_D2 |  |  |  | 7 | [14 empty] | VV | 2 | 2 | -1 | 1 | ROZPOCET
60 | K | 831312193 | Příplatek k montáži kameninového potrubí za napojení dvou dříků trub pomocí převlečné manžety DN 150 |  |  | kus | 7 | 0 |  | 0 |  |  |  | základní |  | 0 | 0.00085 | 0.00595 | 0 | 0 | 4 | K | 2 |  |  |  | ROZPOCET |  |  |  | 0 | 0 | 0 | 0 | 0 | 1 | 0 | 4 | 1157065157
61 | K | 831352121 | Montáž potrubí z trub kameninových hrdlových s integrovaným těsněním výkop sklon do 20 % DN 200 |  |  | m | 25 | 0 |  | 0 |  |  |  | základní |  | 0 | 4e-05 | 0.001 | 0 | 0 | 4 | K | 2 |  |  |  | ROZPOCET |  |  |  | 0 | 0 | 0 | 0 | 0 | 1 | 0 | 4 | 1344532214
|  |  | DEL200_D2 |  |  |  | 25 | [14 empty] | VV | 2 | 2 | -1 | 1 | ROZPOCET
62 | M | 597106760 | trouba kameninová glazovaná DN200mm L1,50m spojovací systém F Třida 160 |  |  | m | 25 | 0 |  | 0 |  |  |  | základní |  | 0 | 0.037 | 0.925 | 0 | 0 | 8 | M | 2 |  |  |  | ROZPOCET |  |  |  | 0 | 0 | 0 | 0 | 0 | 1 | 0 | 4 | 1501404030
|  |  | DEL200_D2 |  |  |  | 25 | [14 empty] | VV | 2 | 2 | -1 | 1 | ROZPOCET
63 | M | 597133411.R | P kroužky DN 200 třída 160 |  |  | kus | 20 | 0 |  | 0 |  |  |  | základní |  | 0 | 0.0004 | 0.008 | 0 | 0 | 8 | M | 2 |  |  |  | ROZPOCET |  |  |  | 0 | 0 | 0 | 0 | 0 | 1 | 0 | 4 | 472642626
64 | K | 831352193 | Příplatek k montáži kameninového potrubí za napojení dvou dříků trub pomocí převlečné manžety DN 200 |  |  | kus | 13 | 0 |  | 0 |  |  |  | základní |  | 0 | 0.001 | 0.013 | 0 | 0 | 4 | K | 2 |  |  |  | ROZPOCET |  |  |  | 0 | 0 | 0 | 0 | 0 | 1 | 0 | 4 | -1219924897
65 | K | 831422121 | Montáž potrubí z trub kameninových hrdlových s integrovaným těsněním výkop sklon do 20 % DN 500 |  |  | m | 184.8 | 0 |  | 0 |  |  |  | základní |  | 0 | 0.00014 | 0.025872 | 0 | 0 | 4 | K | 2 |  |  |  | ROZPOCET |  |  |  | 0 | 0 | 0 | 0 | 0 | 1 | 0 | 4 | -1479359781
|  |  | DEL500_CE |  |  |  | 184.8 | [14 empty] | VV | 2 | 2 | -1 | 1 | ROZPOCET
66 | M | 597107120 | trouba kameninová glazovaná DN500mm L2,50m spojovací systém C Třída 120 |  |  | m | 184.8 | 0 |  | 0 |  |  |  | základní |  | 0 | 0.174 | 32.1552 | 0 | 0 | 8 | M | 2 |  |  |  | ROZPOCET |  |  |  | 0 | 0 | 0 | 0 | 0 | 1 | 0 | 4 | 1465105641
|  |  | DEL500_CE |  |  |  | 184.8 | [14 empty] | VV | 2 | 2 | -1 | 1 | ROZPOCET
67 | M | 597133480 | P kroužky DN 500 třída 120 |  |  | kus | 8 | 0 |  | 0 |  |  |  | základní |  | 0 | 0.001 | 0.008 | 0 | 0 | 8 | M | 2 |  |  |  | ROZPOCET |  |  |  | 0 | 0 | 0 | 0 | 0 | 1 | 0 | 4 | 1355034318
68 | K | 837312221 | Montáž kameninových tvarovek jednoosých s integrovaným těsněním otevřený výkop DN 150 |  |  | kus | 25 | 0 |  | 0 |  |  |  | základní |  | 0 | 7e-05 | 0.00175 | 0 | 0 | 4 | K | 2 |  |  |  | ROZPOCET |  |  |  | 0 | 0 | 0 | 0 | 0 | 1 | 0 | 4 | 894042315
69 | M | 597109440 | koleno kameninové glazované DN150mm 15° spojovací systém F |  |  | kus | 14 | 0 |  | 0 |  |  |  | základní |  | 0 | 0.01 | 0.14 | 0 | 0 | 8 | M | 2 |  |  |  | ROZPOCET |  |  |  | 0 | 0 | 0 | 0 | 0 | 1 | 0 | 4 | 1291579212
70 | M | 597118520 | ucpávka kameninová glazovaná DN150mm spojovací systém F |  |  | kus | 7 | 0 |  | 0 |  |  |  | základní |  | 0 | 0.003 | 0.021 | 0 | 0 | 8 | M | 2 |  |  |  | ROZPOCET |  |  |  | 0 | 0 | 0 | 0 | 0 | 1 | 0 | 4 | 1083773806
71 | M | 597118320.R | napojovací kameninový element C DN150, spojovací systém F, spoj L-pryžový 40mm |  |  | kus | 3 | 0 |  | 0 |  |  |  | základní |  | 0 | 0.006 | 0.018 | 0 | 0 | 8 | M | 2 |  |  |  | ROZPOCET |  |  |  | 0 | 0 | 0 | 0 | 0 | 1 | 0 | 4 | 1822085334
72 | M | 597118322.R | napojovací kameninový element C DN150, spojovací systém F, spoj L-pryžový 100mm |  |  | kus | 1 | 0 |  | 0 |  |  |  | základní |  | 0 | 0.008 | 0.008 | 0 | 0 | 8 | M | 2 |  |  |  | ROZPOCET |  |  |  | 0 | 0 | 0 | 0 | 0 | 1 | 0 | 4 | 627173807
73 | K | 837352221 | Montáž kameninových tvarovek jednoosých s integrovaným těsněním otevřený výkop DN 200 |  |  | kus | 54 | 0 |  | 0 |  |  |  | základní |  | 0 | 7e-05 | 0.00378 | 0 | 0 | 4 | K | 2 |  |  |  | ROZPOCET |  |  |  | 0 | 0 | 0 | 0 | 0 | 1 | 0 | 4 | 1887597162
74 | M | 597125140 | přechod kameninový glazovaná DN150/200mm spojovací systém F/F, tř. -/160 |  |  | kus | 4 | 0 |  | 0 |  |  |  | základní |  | 0 | 0.011 | 0.044 | 0 | 0 | 8 | M | 2 |  |  |  | ROZPOCET |  |  |  | 0 | 0 | 0 | 0 | 0 | 1 | 0 | 4 | -1317107033
75 | M | 597109460 | koleno kameninové glazované DN200mm 15° spojovací systém F tř. 160 |  |  | kus | 26 | 0 |  | 0 |  |  |  | základní |  | 0 | 0.015 | 0.39 | 0 | 0 | 8 | M | 2 |  |  |  | ROZPOCET |  |  |  | 0 | 0 | 0 | 0 | 0 | 1 | 0 | 4 | -1065939400
76 | M | 597118530 | ucpávka kameninová glazovaná DN200mm spojovací systém F, tř.160 |  |  | kus | 13 | 0 |  | 0 |  |  |  | základní |  | 0 | 0.004 | 0.052 | 0 | 0 | 8 | M | 2 |  |  |  | ROZPOCET |  |  |  | 0 | 0 | 0 | 0 | 0 | 1 | 0 | 4 | 52648709
77 | M | 597118330.R | napojovací kameninový element C DN200, spojovací systém F, spoj L-pryžový 70mm |  |  | kus | 5 | 0 |  | 0 |  |  |  | základní |  | 0 | 0.009 | 0.045 | 0 | 0 | 8 | M | 2 |  |  |  | ROZPOCET |  |  |  | 0 | 0 | 0 | 0 | 0 | 1 | 0 | 4 | 844137842
78 | M | 597118331.R | napojovací kameninový element C DN200, spojovací systém F, spoj L-pryžový 100mm |  |  | kus | 6 | 0 |  | 0 |  |  |  | základní |  | 0 | 0.01 | 0.06 | 0 | 0 | 8 | M | 2 |  |  |  | ROZPOCET |  |  |  | 0 | 0 | 0 | 0 | 0 | 1 | 0 | 4 | 1793535146
79 | K | 837362221 | Montáž kameninových tvarovek jednoosých s integrovaným těsněním otevřený výkop DN 250 |  |  | kus | 2 | 0 |  | 0 |  |  |  | základní |  | 0 | 8e-05 | 0.00016 | 0 | 0 | 4 | K | 2 |  |  |  | ROZPOCET |  |  |  | 0 | 0 | 0 | 0 | 0 | 1 | 0 | 4 | -1396883985
80 | M | 597125160 | přechod kameninový glazovaná DN200/250mm spojovací systém F/C, tř. 160/160 |  |  | kus | 2 | 0 |  | 0 |  |  |  | základní |  | 0 | 0.015 | 0.03 | 0 | 0 | 8 | M | 2 |  |  |  | ROZPOCET |  |  |  | 0 | 0 | 0 | 0 | 0 | 1 | 0 | 4 | -1533618670
81 | K | 837372221 | Montáž kameninových tvarovek jednoosých s integrovaným těsněním otevřený výkop DN 300 |  |  | kus | 1 | 0 |  | 0 |  |  |  | základní |  | 0 | 9e-05 | 9e-05 | 0 | 0 | 4 | K | 2 |  |  |  | ROZPOCET |  |  |  | 0 | 0 | 0 | 0 | 0 | 1 | 0 | 4 | 1470529143
82 | M | 597125180 | přechod kameninový glazovaná DN250/300mm spojovací systém C/C, tř. 160/160 |  |  | kus | 1 | 0 |  | 0 |  |  |  | základní |  | 0 | 0.021 | 0.021 | 0 | 0 | 8 | M | 2 |  |  |  | ROZPOCET |  |  |  | 0 | 0 | 0 | 0 | 0 | 1 | 0 | 4 | 606562467
83 | K | 837422221 | Montáž kameninových tvarovek jednoosých s integrovaným těsněním otevřený výkop DN 500 |  |  | kus | 16 | 0 |  | 0 |  |  |  | základní |  | 0 | 0.00012 | 0.00192 | 0 | 0 | 4 | K | 2 |  |  |  | ROZPOCET |  |  |  | 0 | 0 | 0 | 0 | 0 | 1 | 0 | 4 | 1735589418
84 | M | 597108571.R | trouba kameninová glazovaná zkrácená GZ DN500mm L60(75)cm třída 120 spojovací systém C |  |  | kus | 8 | 0 |  | 0 |  |  |  | základní |  | 0 | 0.208 | 1.664 | 0 | 0 | 8 | M | 2 |  |  |  | ROZPOCET |  |  |  | 0 | 0 | 0 | 0 | 0 | 1 | 0 | 4 | 1311461894
85 | M | 597108871.R | trouba kameninová glazovaná zkrácená GA DN500mm L60(75)cm třída 120 spojovací systém C |  |  | kus | 8 | 0 |  | 0 |  |  |  | základní |  | 0 | 0.163 | 1.304 | 0 | 0 | 8 | M | 2 |  |  |  | ROZPOCET |  |  |  | 0 | 0 | 0 | 0 | 0 | 1 | 0 | 4 | -1115019406
86 | K | 892492121 | Tlaková zkouška vzduchem potrubí DN 1000 těsnícím vakem ucpávkovým |  |  | úsek | 8 | 0 |  | 0 |  |  |  | základní |  | 0 | 0.00122 | 0.00976 | 0 | 0 | 4 | K | 2 |  |  |  | ROZPOCET |  |  |  | 0 | 0 | 0 | 0 | 0 | 1 | 0 | 4 | 482263888
|  |  | "zkouška šachet" 8 |  |  |  | 8 | [14 empty] | VV | 2 | 2 | -1 | 1 | ROZPOCET
87 | K | 894118001 | Příplatek ZKD 0,60 m výšky vstupu na potrubí |  |  | kus | 26.717 | 0 |  | 0 |  |  |  | základní |  | 0 | 0.03573 | 0.9546 | 0 | 0 | 4 | K | 2 |  |  |  | ROZPOCET |  |  |  | 0 | 0 | 0 | 0 | 0 | 1 | 0 | 4 | -237763351
|  |  | ((4,28-1,5)/0,6)+((3,62-1,5)/0,6)+((3,47-1,5)/0,6)+((4,04-1,5)/0,6)+((3,80-1,5)/0,6)+((3,20-1,5)/0,6)+((2,64-1,5)/0,6) |  |  |  | 24.25 | [14 empty] | VV | 2 | 2 | -1 | 0 | ROZPOCET
|  |  | ((2,24-1,5)/0,6)+((2,24-1,5)/0,6) |  |  |  | 2.467 | [14 empty] | VV | 2 | 2 | -1 | 0 | ROZPOCET
|  |  | Součet |  |  |  | 26.717 | [14 empty] | VV | 2 | 4 | -1 | 1 | ROZPOCET
88 | K | 894411153.R | Zřízení šachet kanalizačních z betonových dílců na potrubí DN 800 dno beton tř. C 25/30 |  |  | kus | 1 | 0 |  | 0 |  |  |  | základní |  | 0 | 2.9209 | 2.9209 | 0 | 0 | 4 | K | 2 |  |  |  | ROZPOCET |  |  |  | 0 | 0 | 0 | 0 | 0 | 1 | 0 | 4 | -1343254317
89 | M | 592243395.R | dno betonové šachty kanalizační přímé TBZ-Q 800/1320 |  |  | kus | 1 | 0 |  | 0 |  |  |  | základní |  | 0 | 3.5 | 3.5 | 0 | 0 | 8 | M | 2 |  |  |  | ROZPOCET |  |  |  | 0 | 0 | 0 | 0 | 0 | 1 | 0 | 4 | 2115412802
90 | M | 592243481.R | těsnění elastomerové pro spojení šachetních dílů EMT DN 1200 |  |  | kus | 3 | 0 |  | 0 |  |  |  | základní |  | 0 | 0.0035 | 0.0105 | 0 | 0 | 8 | M | 2 |  |  |  | ROZPOCET |  |  |  | 0 | 0 | 0 | 0 | 0 | 1 | 0 | 4 | 607086598
91 | M | 592243081.R | skruž betonová šachetní TBS-Q.1 120/50 D120x50x12 cm |  |  | kus | 1 | 0 |  | 0 |  |  |  | základní |  | 0 | 1 | 1 | 0 | 0 | 8 | M | 2 |  |  |  | ROZPOCET |  |  |  | 0 | 0 | 0 | 0 | 0 | 1 | 0 | 4 | -285048190
92 | M | 592243122.R | konus šachetní betonový TZK-Q 1200/270-1000 |  |  | kus | 1 | 0 |  | 0 |  |  |  | základní |  | 0 | 0.785 | 0.785 | 0 | 0 | 8 | M | 2 |  |  |  | ROZPOCET |  |  |  | 0 | 0 | 0 | 0 | 0 | 1 | 0 | 4 | 847412496
93 | M | 592243082.R | skruž betonová šachetní TBS-Q.1 120/100 D120x100x12 cm |  |  | kus | 1 | 0 |  | 0 |  |  |  | základní |  | 0 | 1 | 1 | 0 | 0 | 8 | M | 2 |  |  |  | ROZPOCET |  |  |  | 0 | 0 | 0 | 0 | 0 | 1 | 0 | 4 | -1632772684
94 | K | 894411141 | Zřízení šachet kanalizačních z betonových dílců na potrubí DN 500 dno beton tř. C 25/30 |  |  | kus | 8 | 0 |  | 0 |  |  |  | základní |  | 0 | 2.3765 | 19.012 | 0 | 0 | 4 | K | 2 |  |  |  | ROZPOCET |  |  |  | 0 | 0 | 0 | 0 | 0 | 1 | 0 | 4 | 1822135952
95 | M | 592243381.R | dno betonové šachty kanalizační přímé TBZ-Q.1 100/80 V max. 50 100/80x50 cm PERFECT |  |  | kus | 8 | 0 |  | 0 |  |  |  | základní |  | 0 | 1.87 | 14.96 | 0 | 0 | 8 | M | 2 |  |  |  | ROZPOCET |  |  |  | 0 | 0 | 0 | 0 | 0 | 1 | 0 | 4 | -1029429375
96 | M | 592243480 | těsnění elastomerové pro spojení šachetních dílů EMT DN 1000 |  |  | kus | 29 | 0 |  | 0 |  |  |  | základní |  | 0 | 0.002 | 0.058 | 0 | 0 | 8 | M | 2 |  |  |  | ROZPOCET |  |  |  | 0 | 0 | 0 | 0 | 0 | 1 | 0 | 4 | 2016352910
97 | M | 592241680 | skruž betonová přechodová TBR-Q 625/600/120 SPK 62,5/100x60x12 cm |  |  | kus | 6 | 0 |  | 0 |  |  |  | základní |  | 0 | 0.548 | 3.288 | 0 | 0 | 8 | M | 2 |  |  |  | ROZPOCET |  |  |  | 0 | 0 | 0 | 0 | 0 | 1 | 0 | 4 | -335453727
98 | M | 592241770 | prstenec betonový vyrovnávací TBW-Q 625/100/120 62,5x10x12 cm |  |  | kus | 3 | 0 |  | 0 |  |  |  | základní |  | 0 | 0.064 | 0.192 | 0 | 0 | 8 | M | 2 |  |  |  | ROZPOCET |  |  |  | 0 | 0 | 0 | 0 | 0 | 1 | 0 | 4 | -1106593654
99 | M | 592241771.R | prstenec betonový vyrovnávací TBW-Q 625/100/120 62,5x12x12 cm |  |  | kus | 4 | 0 |  | 0 |  |  |  | základní |  | 0 | 0.064 | 0.256 | 0 | 0 | 8 | M | 2 |  |  |  | ROZPOCET |  |  |  | 0 | 0 | 0 | 0 | 0 | 1 | 0 | 4 | -1394021454
100 | M | 592241750 | prstenec betonový vyrovnávací TBW-Q 625/60/120 62,5x6x12 cm |  |  | kus | 1 | 0 |  | 0 |  |  |  | základní |  | 0 | 0.039 | 0.039 | 0 | 0 | 8 | M | 2 |  |  |  | ROZPOCET |  |  |  | 0 | 0 | 0 | 0 | 0 | 1 | 0 | 4 | -1188369605
101 | M | 592241772.R | prstenec betonový vyrovnávací TBW-Q 625/40/120 62,5x4x12 cm |  |  | kus | 1 | 0 |  | 0 |  |  |  | základní |  | 0 | 0.039 | 0.039 | 0 | 0 | 8 | M | 2 |  |  |  | ROZPOCET |  |  |  | 0 | 0 | 0 | 0 | 0 | 1 | 0 | 4 | -1810461883
102 | M | 592241600 | skruž betonová s ocelová se stupadly +PE povlakem TBS-Q 1000/250/120 SP 100x25x12 cm |  |  | kus | 7 | 0 |  | 0 |  |  |  | základní |  | 0 | 0.254 | 1.778 | 0 | 0 | 8 | M | 2 |  |  |  | ROZPOCET |  |  |  | 0 | 0 | 0 | 0 | 0 | 1 | 0 | 4 | 1381156147
103 | M | 592241610 | skruž betonová s ocelová se stupadly +PE povlakem TBH TBS-Q 1000/500/120 SP 100x50x12 cm |  |  | kus | 5 | 0 |  | 0 |  |  |  | základní |  | 0 | 0.506 | 2.53 | 0 | 0 | 8 | M | 2 |  |  |  | ROZPOCET |  |  |  | 0 | 0 | 0 | 0 | 0 | 1 | 0 | 4 | -820514341
104 | M | 592241620 | skruž betonová s ocelová se stupadly +PE povlakem TBH-Q 1000/1000/120 SP 100x100x12 cm |  |  | kus | 8 | 0 |  | 0 |  |  |  | základní |  | 0 | 1.013 | 8.104 | 0 | 0 | 8 | M | 2 |  |  |  | ROZPOCET |  |  |  | 0 | 0 | 0 | 0 | 0 | 1 | 0 | 4 | -522788077
105 | M | 592243160.R | deska betonová zákrytová TZK-Q.1 200/120 T |  |  | kus | 3 | 0 |  | 0 |  |  |  | základní |  | 0 | 0.5 | 1.5 | 0 | 0 | 8 | M | 2 |  |  |  | ROZPOCET |  |  |  | 0 | 0 | 0 | 0 | 0 | 1 | 0 | 4 | 1279188819
106 | K | 895941311 | Zřízení vpusti kanalizační uliční z betonových dílců typ UVB-50 |  |  | kus | 1 | 0 |  | 0 |  |  |  | základní |  | 0 | 0.14494 | 0.14494 | 0 | 0 | 4 | K | 2 |  |  |  | ROZPOCET |  |  |  | 0 | 0 | 0 | 0 | 0 | 1 | 0 | 4 | -1168872119
107 | M | 592238520 | dno betonové pro uliční vpusť s kalovou prohlubní TBV-Q 2a 45x30x5 cm |  |  | kus | 1 | 0 |  | 0 |  |  |  | základní |  | 0 | 0.072 | 0.072 | 0 | 0 | 8 | M | 2 |  |  |  | ROZPOCET |  |  |  | 0 | 0 | 0 | 0 | 0 | 1 | 0 | 4 | 545937295
108 | M | 592238580 | skruž betonová pro uliční vpusť horní TBV-Q 450/555/5d, 45x55x5 cm |  |  | kus | 1 | 0 |  | 0 |  |  |  | základní |  | 0 | 0.111 | 0.111 | 0 | 0 | 8 | M | 2 |  |  |  | ROZPOCET |  |  |  | 0 | 0 | 0 | 0 | 0 | 1 | 0 | 4 | 1017961803
109 | M | 592238560 | skruž betonová pro uliční vpusť horní TBV-Q 450/195/5c, 45x20x5 cm |  |  | kus | 1 | 0 |  | 0 |  |  |  | základní |  | 0 | 0.04 | 0.04 | 0 | 0 | 8 | M | 2 |  |  |  | ROZPOCET |  |  |  | 0 | 0 | 0 | 0 | 0 | 1 | 0 | 4 | -610619830
110 | M | 592238540 | skruž betonová pro uliční vpusťs výtokovým otvorem PVC TBV-Q 450/350/3a, 45x35x5 cm |  |  | kus | 1 | 0 |  | 0 |  |  |  | základní |  | 0 | 0.08 | 0.08 | 0 | 0 | 8 | M | 2 |  |  |  | ROZPOCET |  |  |  | 0 | 0 | 0 | 0 | 0 | 1 | 0 | 4 | -698901240
111 | M | 592238640 | prstenec betonový pro uliční vpusť vyrovnávací TBV-Q 390/60/10a, 39x6x5 cm |  |  | kus | 2 | 0 |  | 0 |  |  |  | základní |  | 0 | 0.027 | 0.054 | 0 | 0 | 8 | M | 2 |  |  |  | ROZPOCET |  |  |  | 0 | 0 | 0 | 0 | 0 | 1 | 0 | 4 | -1566190532
112 | M | 592238780 | mříž M1 D400 DIN 19583-13, 500/500 mm |  |  | kus | 1 | 0 |  | 0 |  |  |  | základní |  | 0 | 0.058 | 0.058 | 0 | 0 | 8 | M | 2 |  |  |  | ROZPOCET |  |  |  | 0 | 0 | 0 | 0 | 0 | 1 | 0 | 4 | -1437838893
113 | M | 592238740 | koš pozink. C3 DIN 4052, vysoký, pro rám 500/300 |  |  | kus | 1 | 0 |  | 0 |  |  |  | základní |  | 0 | 0.006 | 0.006 | 0 | 0 | 8 | M | 2 |  |  |  | ROZPOCET |  |  |  | 0 | 0 | 0 | 0 | 0 | 1 | 0 | 4 | 1177531346
114 | K | 899104111 | Osazení poklopů litinových nebo ocelových včetně rámů hmotnosti nad 150 kg |  |  | kus | 9 | 0 |  | 0 |  |  |  | základní |  | 0 | 0.00702 | 0.06318 | 0 | 0 | 4 | K | 2 |  |  |  | ROZPOCET |  |  |  | 0 | 0 | 0 | 0 | 0 | 1 | 0 | 4 | -661053859
115 | K | 899331111 | Výšková úprava uličního vstupu nebo vpusti do 200 mm zvýšením poklopu |  |  | kus | 9 | 0 |  | 0 |  |  |  | základní |  | 0 | 0.4208 | 3.7872 | 0 | 0 | 4 | K | 2 |  |  |  | ROZPOCET |  |  |  | 0 | 0 | 0 | 0 | 0 | 1 | 0 | 4 | -1479671450
116 | M | 552410151.R | poklop na vstupní šachtu litinový D600 D400, samonivelační bez odvětrání s logem VAKMB |  |  | kus | 9 | 0 |  | 0 |  |  |  | základní |  | 0 | 0.0546 | 0.4914 | 0 | 0 | 8 | M | 2 |  |  |  | ROZPOCET |  |  |  | 0 | 0 | 0 | 0 | 0 | 1 | 0 | 4 | -349437069
117 | K | 899623151 | Obetonování potrubí nebo zdiva stok betonem prostým tř. C 16/20 otevřený výkop |  |  | m3 | 8.372 | 0 |  | 0 |  |  |  | základní |  | 0 | 0 | 0 | 0 | 0 | 4 | K | 2 |  |  |  | ROZPOCET |  |  |  | 0 | 0 | 0 | 0 | 0 | 1 | 0 | 4 | -1059066699
|  | OBET_PROP_PŘ | "obetonovaní propoje přípojky" ((0,9*(0,20+0,3))-(0,20*0,20*3,14/4))*1,0*20 |  |  |  | 8.372 | [14 empty] | VV | 2 | 2 | -1 | 1 | ROZPOCET
118 | K | 899623161 | Obetonování potrubí nebo zdiva stok betonem prostým tř. C 20/25 v otevřeném výkopu |  |  | m3 | 2.802 | 0 |  | 0 |  |  |  | základní |  | 0 | 0 | 0 | 0 | 0 | 4 | K | 2 |  |  |  | ROZPOCET |  |  |  | 0 | 0 | 0 | 0 | 0 | 1 | 0 | 4 | -470525358
|  |  | "obetonování spoju na stoce DN800" 2*(1,5*1,5-(1,04*1,04*3,14/4))*1,0 |  |  |  | 2.802 | [14 empty] | VV | 2 | 2 | -1 | 1 | ROZPOCET
119 | K | 899643111 | Bednění pro obetonování potrubí otevřený výkop |  |  | m2 | 24.382 | 0 |  | 0 |  |  |  | základní |  | 0 | 0.00402 | 0.098016 | 0 | 0 | 4 | K | 2 |  |  |  | ROZPOCET |  |  |  | 0 | 0 | 0 | 0 | 0 | 1 | 0 | 4 | 525019507
|  |  | "pro obet. spojů na potrubí DN850" ((1,2+0,25)*(1,2*0,25)*2)+((1,0*(1,2+0,25)*2))*2 |  |  |  | 6.67 | [14 empty] | VV | 2 | 2 | -1 | 0 | ROZPOCET
|  |  | "pro obet. spojů na přípojkách" 0,9*(0,242+0,25)*2*20 |  |  |  | 17.712 | [14 empty] | VV | 2 | 2 | -1 | 0 | ROZPOCET
|  |  | Mezisoučet |  |  |  | 24.382 | [14 empty] | VV | 2 | 3 | -1 | 1 | ROZPOCET
120 | K | 8999901.R | Těsnění mezikruží prostupu stěnou šachtového bet.dílce |  |  | kus | 12 | 0 |  | 0 |  |  |  | základní |  | 0 | 0.0004 | 0.0048 | 0 | 0 | 16 | K | 2 |  |  |  | ROZPOCET |  |  |  | 0 | 0 | 0 | 0 | 0 | 1 | 0 | 16 | 322073290
|  |  | "napojení přípojky do stěny šachty" 12 |  |  |  | 12 | [14 empty] | VV | 2 | 2 | -1 | 1 | ROZPOCET
121 | K | 8999902.R | Úprava napojení, vč. dotěsnění žb. potrubí DN800 na stávající DN850 dle popisu v TZ |  |  | kus | 2 | 0 |  | 0 |  |  |  | základní |  | 0 | 0.0004 | 0.0008 | 0 | 0 | 16 | K | 2 |  |  |  | ROZPOCET |  |  |  | 0 | 0 | 0 | 0 | 0 | 1 | 0 | 16 | 914201996
122 | K | 8999903.R | Dodatečné zřízení PE chráničky do DN150 na plynovodním PE potrubí při křížení |  |  | m | 1 | 0 |  | 0 |  |  |  | základní |  | 0 | 0.0004 | 0.0004 | 0 | 0 | 16 | K | 2 |  |  |  | ROZPOCET |  |  |  | 0 | 0 | 0 | 0 | 0 | 1 | 0 | 16 | 1655162698
123 | K | 8999904.R | Dodatečné provedení 3násobné izolace na plynovodním OC potrubí do DN300 při křížení |  |  | m | 1 | 0 |  | 0 |  |  |  | základní |  | 0 | 0.0004 | 0.0004 | 0 | 0 | 16 | K | 2 |  |  |  | ROZPOCET |  |  |  | 0 | 0 | 0 | 0 | 0 | 1 | 0 | 16 | -2036104305
| 9 - Ostatní konstrukce a práce, bourání | [8 empty] | 0 | [5 empty] | 0 |  | 2.7127 |  | 0.67167 | 1 | D | 1 |  |  |  | ROZPOCET | [9 empty] | 0
124 | K | 914111112 | Montáž svislé dopravní značky do velikosti 1 m2 páskováním na sloup |  |  | kus | 5 | 0 |  | 0 |  |  |  | základní |  | 0 | 1e-05 | 5e-05 | 0 | 0 | 4 | K | 2 |  |  |  | ROZPOCET |  |  |  | 0 | 0 | 0 | 0 | 0 | 1 | 0 | 4 | 1795221375
125 | K | 914511112 | Montáž sloupku dopravních značek délky do 3,5 m s betonovým základem a patkou |  |  | kus | 5 | 0 |  | 0 |  |  |  | základní |  | 0 | 0.11241 | 0.56205 | 0 | 0 | 4 | K | 2 |  |  |  | ROZPOCET |  |  |  | 0 | 0 | 0 | 0 | 0 | 1 | 0 | 4 | 1690261511
126 | K | 915211112 | Vodorovné dopravní značení retroreflexním bílým plastem dělící čáry souvislé šířky 125 mm |  |  | m | 44 | 0 |  | 0 |  |  |  | základní |  | 0 | 0.00033 | 0.01452 | 0 | 0 | 4 | K | 2 |  |  |  | ROZPOCET |  |  |  | 0 | 0 | 0 | 0 | 0 | 1 | 0 | 4 | 859259977
|  |  | 32,0+4,0+8,0 |  |  |  | 44 | [14 empty] | VV | 2 | 2 | -1 | 1 | ROZPOCET
127 | K | 915231112 | Vodorovné dopravní značení retroreflexním bílým plastem přechody pro chodce, šipky nebo symboly |  |  | m2 | 40 | 0 |  | 0 |  |  |  | základní |  | 0 | 0.0026 | 0.104 | 0 | 0 | 4 | K | 2 |  |  |  | ROZPOCET |  |  |  | 0 | 0 | 0 | 0 | 0 | 1 | 0 | 4 | 282976248
|  |  | 4,0*0,5*(5+9+6) |  |  |  | 40 | [14 empty] | VV | 2 | 2 | -1 | 1 | ROZPOCET
128 | K | 916131113 | Osazení silničního obrubníku betonového ležatého s boční opěrou do lože z betonu prostého |  |  | m | 10 | 0 |  | 0 |  |  |  | základní |  | 0 | 0.20219 | 2.0219 | 0 | 0 | 4 | K | 2 |  |  |  | ROZPOCET |  |  |  | 0 | 0 | 0 | 0 | 0 | 1 | 0 | 4 | -238368926
|  |  | OBRUBA_SIL |  |  |  | 10 | [14 empty] | VV | 2 | 2 | -1 | 1 | ROZPOCET
129 | K | 919122122 | Těsnění spár zálivkou za tepla pro komůrky š 15 mm hl 30 mm s těsnicím profilem |  |  | m | 33.3 | 0 |  | 0 |  |  |  | základní |  | 0 | 0.00017 | 0.005661 | 0 | 0 | 4 | K | 2 |  |  |  | ROZPOCET |  |  |  | 0 | 0 | 0 | 0 | 0 | 1 | 0 | 4 | 1603671067
|  | TĚS_SPAR_Ž2 | (6,5*2)+(11,3+9,0) |  |  |  | 33.3 | [14 empty] | VV | 2 | 2 | -1 | 1 | ROZPOCET
130 | K | 919735111 | Řezání stávajícího živičného krytu hl do 50 mm |  |  | m | 33.3 | 0 |  | 0 |  |  |  | základní |  | 0 | 0 | 0 | 0 | 0 | 4 | K | 2 |  |  |  | ROZPOCET |  |  |  | 0 | 0 | 0 | 0 | 0 | 1 | 0 | 4 | 207432211
|  | ŘEZÁNÍ_Ž2 | TĚS_SPAR_Ž2 |  |  |  | 33.3 | [14 empty] | VV | 2 | 2 | -1 | 1 | ROZPOCET
131 | K | 966006132 | Odstranění značek dopravních nebo orientačních se sloupky s betonovými patkami |  |  | kus | 5 | 0 |  | 0 |  |  |  | základní |  | 0 | 0 | 0 | 0.082 | 0.41 | 4 | K | 2 |  |  |  | ROZPOCET |  |  |  | 0 | 0 | 0 | 0 | 0 | 1 | 0 | 4 | 998339721
132 | K | 966006211 | Odstranění svislých dopravních značek ze sloupů, sloupků nebo konzol |  |  | kus | 5 | 0 |  | 0 |  |  |  | základní |  | 0 | 0 | 0 | 0.004 | 0.02 | 4 | K | 2 |  |  |  | ROZPOCET |  |  |  | 0 | 0 | 0 | 0 | 0 | 1 | 0 | 4 | 253513339
133 | K | 977151127 | Jádrové vrty diamantovými korunkami do D 250 mm do stavebních materiálů |  |  | m | 1.233 | 0 |  | 0 |  |  |  | základní |  | 0 | 0.00363 | 0.0044758 | 0.196 | 0.24167 | 4 | K | 2 |  |  |  | ROZPOCET |  |  |  | 0 | 0 | 0 | 0 | 0 | 1 | 0 | 4 | 1022395706
|  |  | "napojení přípojky do stěny šachty" 6*0,12 |  |  |  | 0.72 | [14 empty] | VV | 2 | 2 | -1 | 0 | ROZPOCET
|  |  | "napojení přípojky do stěny potrubí DN500" 9*0,057 |  |  |  | 0.513 | [14 empty] | VV | 2 | 2 | -1 | 0 | ROZPOCET
|  |  | Mezisoučet |  |  |  | 1.233 | [14 empty] | VV | 2 | 3 | -1 | 1 | ROZPOCET
134 | K | 979024443 | Očištění vybouraných obrubníků a krajníků silničních |  |  | m | 10 | 0 |  | 0 |  |  |  | základní |  | 0 | 0 | 0 | 0 | 0 | 4 | K | 2 |  |  |  | ROZPOCET |  |  |  | 0 | 0 | 0 | 0 | 0 | 1 | 0 | 4 | 986490833
|  |  | OBRUBA_SIL |  |  |  | 10 | [14 empty] | VV | 2 | 2 | -1 | 1 | ROZPOCET
135 | K | 979071121 | Očištění dlažebních kostek drobných s původním spárováním kamenivem těženým |  |  | m2 | 13 | 0 |  | 0 |  |  |  | základní |  | 0 | 0 | 0 | 0 | 0 | 4 | K | 2 |  |  |  | ROZPOCET |  |  |  | 0 | 0 | 0 | 0 | 0 | 1 | 0 | 4 | -1972028860
|  |  | DLAŽ8_12_ZPĚT |  |  |  | 13 | [14 empty] | VV | 2 | 2 | -1 | 1 | ROZPOCET
136 | K | 979071131 | Očištění dlažebních kostek mozaikových kamenivem těženým nebo MV |  |  | m2 | 10 | 0 |  | 0 |  |  |  | základní |  | 0 | 0 | 0 | 0 | 0 | 4 | K | 2 |  |  |  | ROZPOCET |  |  |  | 0 | 0 | 0 | 0 | 0 | 1 | 0 | 4 | 585376171
|  |  | DLAŽ5_8_ZPĚT |  |  |  | 10 | [14 empty] | VV | 2 | 2 | -1 | 1 | ROZPOCET
| 900 - Ostatní práce a konstrukce dle TP-verze 1.8 | [8 empty] | 0 | [5 empty] | 0 |  | 0 |  | 0 | 1 | D | 2 |  |  |  | ROZPOCET | [9 empty] | 0
137 | K | 9000001.R | Realizační dokumentace zhotovitele, čl.1.5-TP v.1.8 |  |  | kpl | 1 | 0 |  | 0 |  |  |  | základní |  | 0 | 0 | 0 | 0 | 0 | 4 | K | 3 |  |  |  | ROZPOCET |  |  |  | 0 | 0 | 0 | 0 | 0 | 1 | 0 | 4 | 560032882
138 | K | 9000002.R | Vytýčení stavby, zaměření a dokumentace skutečného provedení, čl.1.9-TP v.1.8 |  |  | kpl | 1 | 0 |  | 0 |  |  |  | základní |  | 0 | 0 | 0 | 0 | 0 | 4 | K | 3 |  |  |  | ROZPOCET |  |  |  | 0 | 0 | 0 | 0 | 0 | 1 | 0 | 4 | -2081485068
139 | K | 9000003.R | Soubor sond pro identifikaci podzem. zařízení, čl.1.12-TP v.1.8 |  |  | kpl | 1 | 0 |  | 0 |  |  |  | základní |  | 0 | 0 | 0 | 0 | 0 | 4 | K | 3 |  |  |  | ROZPOCET |  |  |  | 0 | 0 | 0 | 0 | 0 | 1 | 0 | 4 | -2103915538
140 | K | 9000004.R | Přechodné dopravní značení po dobu stavby |  |  | kpl | 1 | 0 |  | 0 |  |  |  | základní |  | 0 | 0 | 0 | 0 | 0 | 4 | K | 3 |  |  |  | ROZPOCET |  |  |  | 0 | 0 | 0 | 0 | 0 | 1 | 0 | 4 | -1882576914
141 | K | 9000005.R | Pasportizace přilehlých objektů, vč. monitoringu, čl.1.11-TP v1.8 |  |  | kpl | 1 | 0 |  | 0 |  |  |  | základní |  | 0 | 0 | 0 | 0 | 0 | 4 | K | 3 |  |  |  | ROZPOCET |  |  |  | 0 | 0 | 0 | 0 | 0 | 1 | 0 | 4 | -1573354188
142 | K | 9000006.R | Zajištění opatření při přívalových deštích |  |  | kpl | 1 | 0 |  | 0 |  |  |  | základní |  | 0 | 0 | 0 | 0 | 0 | 4 | K | 3 |  |  |  | ROZPOCET |  |  |  | 0 | 0 | 0 | 0 | 0 | 1 | 0 | 4 | -1760384686
|  |  | v případě výskytu artefaktů | [18 empty] | P | 3
143 | K | 9000007.R | Záchranný archeologický dohled, čl.1.7-TP v.1.8 |  |  | kpl | 1 | 0 |  | 0 |  |  |  | základní |  | 0 | 0 | 0 | 0 | 0 | 4 | K | 3 |  |  |  | ROZPOCET |  |  |  | 0 | 0 | 0 | 0 | 0 | 1 | 0 | 4 | 368742457
|  |  | v případě výskytu artefaktů | [18 empty] | P | 3
144 | K | 9000009.R | Ostatní činnosti a náklady uvedené v PD a v TP zadavatele-verze 1.8 |  |  | kpl | 1 | 0 |  | 0 |  |  |  | základní |  | 0 | 0 | 0 | 0 | 0 | 4 | K | 3 |  |  |  | ROZPOCET |  |  |  | 0 | 0 | 0 | 0 | 0 | 1 | 0 | 4 | 2040820634
|  |  | v případě výskytu artefaktů | [18 empty] | P | 3
| 997 - Přesun sutě | [8 empty] | 0 | [5 empty] | 0 |  | 0 |  | 0 | 1 | D | 1 |  |  |  | ROZPOCET | [9 empty] | 0
145 | K | 997221551 | Vodorovná doprava suti ze sypkých materiálů do 1 km |  |  | t | 221.169 | 0 |  | 0 |  |  |  | základní |  | 0 | 0 | 0 | 0 | 0 | 4 | K | 2 |  |  |  | ROZPOCET |  |  |  | 0 | 0 | 0 | 0 | 0 | 1 | 0 | 4 | 1873613892
|  | SUŤ_SYP | SUŤ_ŠTĚRK+SUŤ_ŽIVICE |  |  |  | 221.169 | [14 empty] | VV | 2 | 2 | -1 | 1 | ROZPOCET
146 | K | 997221559 | Příplatek ZKD 1 km u vodorovné dopravy suti ze sypkých materiálů |  |  | t | 2875.197 | 0 |  | 0 |  |  |  | základní |  | 0 | 0 | 0 | 0 | 0 | 4 | K | 2 |  |  |  | ROZPOCET |  |  |  | 0 | 0 | 0 | 0 | 0 | 1 | 0 | 4 | -1631737766
|  |  | SUŤ_SYP*13 |  |  |  | 2875.197 | [14 empty] | VV | 2 | 2 | -1 | 1 | ROZPOCET
147 | K | 997221561 | Vodorovná doprava suti z kusových materiálů do 1 km |  |  | t | 62.526 | 0 |  | 0 |  |  |  | základní |  | 0 | 0 | 0 | 0 | 0 | 4 | K | 2 |  |  |  | ROZPOCET |  |  |  | 0 | 0 | 0 | 0 | 0 | 1 | 0 | 4 | -911799824
|  |  | SUŤ_BETON |  |  |  | 62.526 | [14 empty] | VV | 2 | 2 | -1 | 1 | ROZPOCET
148 | K | 997221569 | Příplatek ZKD 1 km u vodorovné dopravy suti z kusových materiálů |  |  | t | 812.838 | 0 |  | 0 |  |  |  | základní |  | 0 | 0 | 0 | 0 | 0 | 4 | K | 2 |  |  |  | ROZPOCET |  |  |  | 0 | 0 | 0 | 0 | 0 | 1 | 0 | 4 | 1813864261
|  |  | SUŤ_BETON*13 |  |  |  | 812.838 | [14 empty] | VV | 2 | 2 | -1 | 1 | ROZPOCET
149 | K | 997221571 | Vodorovná doprava vybouraných hmot do 1 km |  |  | t | 86.63 | 0 |  | 0 |  |  |  | základní |  | 0 | 0 | 0 | 0 | 0 | 4 | K | 2 |  |  |  | ROZPOCET |  |  |  | 0 | 0 | 0 | 0 | 0 | 1 | 0 | 4 | -1791696152
|  | DLAŽBA_VEN_T | "převoz vybour. kostek bez zpětného použití" ODVOZ8_12_T |  |  |  | 86.63 | [14 empty] | VV | 2 | 2 | -1 | 1 | ROZPOCET
150 | K | 997221579 | Příplatek ZKD 1 km u vodorovné dopravy vybouraných hmot |  |  | t | 259.89 | 0 |  | 0 |  |  |  | základní |  | 0 | 0 | 0 | 0 | 0 | 4 | K | 2 |  |  |  | ROZPOCET |  |  |  | 0 | 0 | 0 | 0 | 0 | 1 | 0 | 4 | 2144111542
|  |  | ODVOZ8_12_T*3 |  |  |  | 259.89 | [14 empty] | VV | 2 | 2 | -1 | 1 | ROZPOCET
151 | K | 997221611 | Nakládání suti na dopravní prostředky pro vodorovnou dopravu |  |  | t | 62.526 | 0 |  | 0 |  |  |  | základní |  | 0 | 0 | 0 | 0 | 0 | 4 | K | 2 |  |  |  | ROZPOCET |  |  |  | 0 | 0 | 0 | 0 | 0 | 1 | 0 | 4 | 116530813
|  |  | SUŤ_BETON |  |  |  | 62.526 | [14 empty] | VV | 2 | 2 | -1 | 1 | ROZPOCET
152 | K | 997221612 | Nakládání vybouraných hmot na dopravní prostředky pro vodorovnou dopravu |  |  | t | 86.63 | 0 |  | 0 |  |  |  | základní |  | 0 | 0 | 0 | 0 | 0 | 4 | K | 2 |  |  |  | ROZPOCET |  |  |  | 0 | 0 | 0 | 0 | 0 | 1 | 0 | 4 | 900074797
|  | ODVOZ8_12_T | DLAŽ8_12_VEN/3,125 |  |  |  | 86.63 | [14 empty] | VV | 2 | 2 | -1 | 1 | ROZPOCET
153 | K | 997221815 | Poplatek za uložení betonového odpadu na skládce (skládkovné) |  |  | t | 62.526 | 0 |  | 0 |  |  |  | základní |  | 0 | 0 | 0 | 0 | 0 | 4 | K | 2 |  |  |  | ROZPOCET |  |  |  | 0 | 0 | 0 | 0 | 0 | 1 | 0 | 4 | 20926825
|  | SUŤ_BETON | 62,526 |  |  |  | 62.526 | [14 empty] | VV | 2 | 2 | -1 | 1 | ROZPOCET
154 | K | 997221845 | Poplatek za uložení odpadu z asfaltových povrchů na skládce (skládkovné) |  |  | t | 55.698 | 0 |  | 0 |  |  |  | základní |  | 0 | 0 | 0 | 0 | 0 | 4 | K | 2 |  |  |  | ROZPOCET |  |  |  | 0 | 0 | 0 | 0 | 0 | 1 | 0 | 4 | -324803899
|  | SUŤ_ŽIVICE | 9,669+24,361+21,668 |  |  |  | 55.698 | [14 empty] | VV | 2 | 2 | -1 | 1 | ROZPOCET
155 | K | 997221855 | Poplatek za uložení odpadu z kameniva na skládce (skládkovné) |  |  | t | 165.471 | 0 |  | 0 |  |  |  | základní |  | 0 | 0 | 0 | 0 | 0 | 4 | K | 2 |  |  |  | ROZPOCET |  |  |  | 0 | 0 | 0 | 0 | 0 | 1 | 0 | 4 | 123021530
|  | SUŤ_ŠTĚRK | 24,624+140,847 |  |  |  | 165.471 | [14 empty] | VV | 2 | 2 | -1 | 1 | ROZPOCET
| 998 - Přesun hmot | [8 empty] | 0 | [5 empty] | 0 |  | 0 |  | 0 | 1 | D | 1 |  |  |  | ROZPOCET | [9 empty] | 0
156 | K | 998275101 | Přesun hmot pro trubní vedení z trub kameninových otevřený výkop |  |  | t | 119.101 | 0 |  | 0 |  |  |  | základní |  | 0 | 0 | 0 | 0 | 0 | 4 | K | 2 |  |  |  | ROZPOCET |  |  |  | 0 | 0 | 0 | 0 | 0 | 1 | 0 | 4 | -1901762622
|  | PŘESUN_HMT | "přesun hmot z oddílu 8-Trubní vedení" 119,101 |  |  |  | 119.101 | [14 empty] | VV | 2 | 2 | -1 | 1 | ROZPOCET
157 | K | 998275126 | Příplatek k přesunu hmot pro trubní vedení z trub kameninových za zvětšený přesun hmot do 2000 m |  |  | t | 119.101 | 0 |  | 0 |  |  |  | základní |  | 0 | 0 | 0 | 0 | 0 | 4 | K | 2 |  |  |  | ROZPOCET |  |  |  | 0 | 0 | 0 | 0 | 0 | 1 | 0 | 4 | 1803144888
|  |  | PŘESUN_HMT |  |  |  | 119.101 | [14 empty] | VV | 2 | 2 | -1 | 1 | ROZPOCET
| PSV - Práce a dodávky PSV | [8 empty] | 0 | [5 empty] | 0 |  | 0 |  | 0 | 2 | D | 0 |  |  |  | ROZPOCET | [9 empty] | 0
| 21-M - Elektromontáže | [8 empty] | 0 | [5 empty] | 0 |  | 0 |  | 0 | 3 | D | 0 |  |  |  | ROZPOCET | [9 empty] | 0
158 | K | 210204011.R | Montáž-demontáž stožárů osvětlení ocelových samostatně stojících délky do 12 m |  |  | kus | 1 | 0 |  | 0 |  |  |  | základní |  | 0 | 0 | 0 | 0 | 0 | 64 | K | 1 |  |  |  | ROZPOCET |  |  |  | 0 | 0 | 0 | 0 | 0 | 1 | 0 | 64 | -1595965538
159 | K | 210204125.R | Montáž-demontáž patic stožárů osvětlení litinových |  |  | kus | 1 | 0 |  | 0 |  |  |  | základní |  | 0 | 0 | 0 | 0 | 0 | 64 | K | 1 |  |  |  | ROZPOCET |  |  |  | 0 | 0 | 0 | 0 | 0 | 1 | 0 | 64 | 1800250515
| VRN - Vedlejší rozpočtové náklady | [8 empty] | 0 | [5 empty] | 0 |  | 0 |  | 0 | 5 | D | 0 |  |  |  | ROZPOCET | [9 empty] | 0
| VRN3 - Zařízení staveniště | [8 empty] | 0 | [5 empty] | 0 |  | 0 |  | 0 | 5 | D | 1 |  |  |  | ROZPOCET | [9 empty] | 0
160 | K | 032203000 | Pronájem ploch staveniště |  |  | ... | 1 | 0 |  | 0 |  |  |  | základní |  | 0 | 0 | 0 | 0 | 0 | 1024 | K | 2 |  |  |  | ROZPOCET |  |  |  | 0 | 0 | 0 | 0 | 0 | 1 | 0 | 1024 | 723059541
161 | K | 032503000 | Skládky na staveništi |  |  | ... | 1 | 0 |  | 0 |  |  |  | základní |  | 0 | 0 | 0 | 0 | 0 | 1024 | K | 2 |  |  |  | ROZPOCET |  |  |  | 0 | 0 | 0 | 0 | 0 | 1 | 0 | 1024 | 833128202
162 | K | 034203000 | Oplocení staveniště |  |  | ... | 1 | 0 |  | 0 |  |  |  | základní |  | 0 | 0 | 0 | 0 | 0 | 1024 | K | 2 |  |  |  | ROZPOCET |  |  |  | 0 | 0 | 0 | 0 | 0 | 1 | 0 | 1024 | -1037514173
163 | K | 034403000 | Dopravní značení na staveništi |  |  | ... | 1 | 0 |  | 0 |  |  |  | základní |  | 0 | 0 | 0 | 0 | 0 | 1024 | K | 2 |  |  |  | ROZPOCET |  |  |  | 0 | 0 | 0 | 0 | 0 | 1 | 0 | 1024 | 260161627
164 | K | 034503000 | Informační tabule na staveništi |  |  | ... | 1 | 0 |  | 0 |  |  |  | základní |  | 0 | 0 | 0 | 0 | 0 | 1024 | K | 2 |  |  |  | ROZPOCET |  |  |  | 0 | 0 | 0 | 0 | 0 | 1 | 0 | 1024 | -326791187
| VRN5 - Finanční náklady | [8 empty] | 0 | [5 empty] | 0 |  | 0 |  | 0 | 5 | D | 1 |  |  |  | ROZPOCET | [9 empty] | 0
165 | K | 053103000 | Místní poplatky-užívání komunikace |  |  | ... | 1 | 0 |  | 0 |  |  |  | základní |  | 0 | 0 | 0 | 0 | 0 | 1024 | K | 2 |  |  |  | ROZPOCET |  |  |  | 0 | 0 | 0 | 0 | 0 | 1 | 0 | 1024 | -1665077228
| VRN7 - Provozní vlivy | [8 empty] | 0 | [5 empty] | 0 |  | 0 |  | 0 | 5 | D | 1 |  |  |  | ROZPOCET | [9 empty] | 0
166 | K | 075103000 | Ochranná pásma elektrického vedení |  |  | ... | 1 | 0 |  | 0 |  |  |  | základní |  | 0 | 0 | 0 | 0 | 0 | 1024 | K | 2 |  |  |  | ROZPOCET |  |  |  | 0 | 0 | 0 | 0 | 0 | 1 | 0 | 1024 | -1869096820
| VRN9 - Ostatní náklady | [8 empty] | 0 | [5 empty] | 0 |  | 0 |  | 0 | 5 | D | 1 |  |  |  | ROZPOCET | [9 empty] | 0
167 | K | 091003000 | Náklady na zajištění DIO (dopravně-inženýrské opatření) |  |  | ... | 1 | 0 |  | 0 |  |  |  | základní |  | 0 | 0 | 0 | 0 | 0 | 1024 | K | 2 |  |  |  | ROZPOCET |  |  |  | 0 | 0 | 0 | 0 | 0 | 1 | 0 | 1024 | -1277124853
| VP - Vícepráce | [8 empty] | 0 | [11 empty] | D | 0 |  |  |  | PN | [9 empty] | 0

## 1606-4 - IO 02.2-Kanaliza...
| List obsahuje: |  | 1) Krycí list rozpočtu |  | 2) Rekapitulace rozpočtu |  |  | 3) Rozpočet |  |  | Zpět na list: | Rekapitulace stavby
optimalizováno pro tisk sestav ve formátu A4 - na výšku | [11 empty] | >> skryté sloupce << | [9 empty] | {2DF31A2C-1AEB-462C-91EF-3BA42998EC71} | [5 empty] | DEL500_Ž2 | 2,4 | 2
[22 empty] | 2 | [5 empty] | KUB500_Ž2 | 12,48 | 2
KRYCÍ LIST ROZPOČTU | [12 empty] | v --- níže se nacházejí doplnkové a pomocné údaje k sestavám --- v | [8 empty] | False | [5 empty] | OBSYP_CE | 1,668 | 2
[28 empty] | ODSTRPLO_Š2 | 3,12 | 2
| Stavba: |  | Mnichovo Hradiště, obnova vodovodu a kanalizace | [24 empty] | ODSTRŽ2_RÝH | 3,12 | 2
| Objekt: |  | 1606-4 - IO 02.2-Kanalizace Masarykovo nám.-oprava u Š3572598 | [24 empty] | ODSTRŽ2_ZÁM | 3,55 | 2
| JKSO: |  | 827 21 32 | [5 empty] | CC-CZ: |  | 22231 | [16 empty] | ODVOZ14 | 3,528 | 2
| Místo: |  | Mnichovo Hradiště | [5 empty] | Datum: |  | 01.11.2016 | [16 empty] | PAŽCELK4 | 19,2 | 2
| CZ-CPV: |  | 45231112-3 | [5 empty] | CZ-CPA: |  | 42.21.22 | [16 empty] | PAŽPŘÍLOŽ4 | 15,36 | 2
| Objednavatel: | [7 empty] | IČ: |  | 46356983 | [16 empty] | PAŽZÁTAŽ4 | 3,84 | 2
|  | Vodovody a kanalizace Mladá Boleslav, a.s. | [6 empty] | DIČ: |  | CZ46356983 | [16 empty] | PRUMHL | 4 | 2
[28 empty] | ŘEZÁNÍ150_Ž2 | 7,4 | 2
| Zhotovitel: | [7 empty] | IČ: | [18 empty] | SUŤ_BETON | 0 | 2
|  | dle výběrového řízení | [6 empty] | DIČ: | [18 empty] | SUŤ_SYP | 2,582 | 2
[28 empty] | SUŤ_ŠTĚRK | 1,248 | 2
| Projektant: | [7 empty] | IČ: |  | 49297945 | [16 empty] | SUŤ_ŽIVICE | 1,334 | 2
|  | Ing. Petr Čepický | [6 empty] | DIČ: |  | CZ7003153432 | [16 empty] | VKUBAT_N | 0 | 2
[28 empty] | VKUBAT_Z | 3,528 | 2
| Zpracovatel: | [7 empty] | IČ: |  | 49297945 | [16 empty] | VYKOP_CE | 11,076 | 2
|  | Ing. Petr Čepický | [6 empty] | DIČ: |  | CZ7003153432 | [16 empty] | VYKOP_Z | 11,076 | 2
[28 empty] | VYKOP3 | 6,646 | 2
| Poznámka: | [26 empty] | VYKOP4 | 4,43 | 2
[28 empty] | ZAJKAB3 | 1,3 | 2
| Náklady z rozpočtu | [7 empty] | 0
| Ostatní náklady | [7 empty] | 0
| Cena bez DPH | [7 empty] | 0
| DPH | základní | 21% | ze | 0 |  |  |  | 0
|  | snížená | 15% | ze | 0 |  |  |  | 0
|  | zákl. přenesená | 21% | ze | 0 |  |  |  | 0
|  | sníž. přenesená | 15% | ze | 0 |  |  |  | 0
|  | nulová | 0% | ze | 0 |  |  |  | 0
| Cena s DPH |  |  | v | CZK |  |  | 0
| Projektant |  |  |  |  | Zpracovatel
| Datum a podpis: |  |  | Razítko |  | Datum a podpis: |  |  |  | Razítko
| Objednavatel |  |  |  |  | Zhotovitel
| Datum a podpis: |  |  | Razítko |  | Datum a podpis: |  |  |  | Razítko
REKAPITULACE ROZPOČTU
Stavba: |  |  | Mnichovo Hradiště, obnova vodovodu a kanalizace
Objekt: |  |  | 1606-4 - IO 02.2-Kanalizace Masarykovo nám.-oprava u Š3572598
Místo: |  |  | Mnichovo Hradiště |  |  |  | Datum: |  | 01.11.2016
Objednavatel: |  |  | Vodovody a kanalizace Mladá Boleslav, a.s. |  |  |  | Projektant: |  | Ing. Petr Čepický
Zhotovitel: |  |  | dle výběrového řízení |  |  |  | Zpracovatel: |  | Ing. Petr Čepický
Kód - Popis | [9 empty] | Cena celkem [CZK]
1) Náklady z rozpočtu | [9 empty] | 0 | [12 empty] | -1
| HSV - Práce a dodávky HSV | [8 empty] | 0
| 1 - Zemní práce | [8 empty] | 0
| 3 - Svislé a kompletní konstrukce | [8 empty] | 0
| 4 - Vodorovné konstrukce | [8 empty] | 0
| 5 - Komunikace pozemní | [8 empty] | 0
| 8 - Trubní vedení | [8 empty] | 0
| 9 - Ostatní konstrukce a práce, bourání | [8 empty] | 0
| 900 - Ostatní práce a konstrukce dle TP-verze 1.8 | [8 empty] | 0
| 997 - Přesun sutě | [8 empty] | 0
| 998 - Přesun hmot | [8 empty] | 0
| VRN - Vedlejší rozpočtové náklady | [8 empty] | 0
| VRN3 - Zařízení staveniště | [8 empty] | 0
| VRN5 - Finanční náklady | [8 empty] | 0
| VRN7 - Provozní vlivy | [8 empty] | 0
| VRN9 - Ostatní náklady | [8 empty] | 0
2) Ostatní náklady | [9 empty] | 0 |  |  |  | DPH
| Zařízení staveniště | [8 empty] | 0 |  |  |  | základní | [12 empty] | VRN |  |  |  | 0 | 0 | 0 | 0 | 0 | 1
| Projektové práce | [8 empty] | 0 |  |  |  | základní | [12 empty] | VRN |  |  |  | 0 | 0 | 0 | 0 | 0 | 1
| Územní vlivy | [8 empty] | 0 |  |  |  | základní | [12 empty] | VRN |  |  |  | 0 | 0 | 0 | 0 | 0 | 1
| Provozní vlivy | [8 empty] | 0 |  |  |  | základní | [12 empty] | VRN |  |  |  | 0 | 0 | 0 | 0 | 0 | 1
| Jiné VRN | [8 empty] | 0 |  |  |  | základní | [12 empty] | VRN |  |  |  | 0 | 0 | 0 | 0 | 0 | 1
| Kompletační činnost | [8 empty] | 0 |  |  |  | základní | [12 empty] | KOMPLETACNA |  |  |  | 0 | 0 | 0 | 0 | 0 | 1
Celkové náklady za stavbu 1) + 2) | [7 empty] | 0
ROZPOČET
Stavba: |  |  | Mnichovo Hradiště, obnova vodovodu a kanalizace
Objekt: |  |  | 1606-4 - IO 02.2-Kanalizace Masarykovo nám.-oprava u Š3572598
Místo: |  |  | Mnichovo Hradiště |  |  |  | Datum: |  | 01.11.2016
Objednavatel: |  |  | Vodovody a kanalizace Mladá Boleslav, a.s. |  |  |  | Projektant: |  | Ing. Petr Čepický
Zhotovitel: |  |  | dle výběrového řízení |  |  |  | Zpracovatel: |  | Ing. Petr Čepický
PČ | Typ | Kód | Popis |  |  | MJ | Množství | J.cena [CZK] |  | Cena celkem [CZK] |  |  | Poznámka | DPH | J. Nh [h] | Nh celkem [h] | J. hmotnost [t] | Hmotnost celkem [t] | J. suť [t] | Suť Celkem [t]
Náklady z rozpočtu | [9 empty] | 0 | [5 empty] | 0 |  | 4.1868 |  | 2.9172 |  | D | -1 | [13 empty] | 0
| HSV - Práce a dodávky HSV | [8 empty] | 0 | [5 empty] | 0 |  | 4.1868 |  | 2.9172 | 1 | D | 0 |  |  |  | ROZPOCET | [9 empty] | 0
| 1 - Zemní práce | [8 empty] | 0 | [5 empty] | 0 |  | 2.8547 |  | 2.5818 | 1 | D | 1 |  |  |  | ROZPOCET | [9 empty] | 0
1 | K | 113107023 | Odstranění podkladu plochy do 15 m2 z kameniva drceného tl 300 mm při překopech inž sítí |  |  | m2 | 3.12 | 0 |  | 0 |  |  |  | základní |  | 0 | 0 | 0 | 0.4 | 1.248 | 4 | K | 2 |  |  |  | ROZPOCET |  |  |  | 0 | 0 | 0 | 0 | 0 | 1 | 0 | 4 | 2134057134
|  | DEL500_Ž2 | "délka DN500 živice sil. II.tř." 2,4 |  |  |  | 2.4 | [14 empty] | VV | 2 | 2 | -1 | 0 | ROZPOCET
|  |  | Mezisoučet |  |  |  | 2.4 | [14 empty] | VV | 2 | 3 | -1 | 0 | ROZPOCET
|  | PRUMHL | "průměrná hloubka" 4,0 |  |  |  | 4 | [14 empty] | VV | 2 | 2 | -1 | 0 | ROZPOCET
|  | KUB500_Ž2 | "zákl.objem výkopu DN500" DEL500_Ž2*1,3*PRUMHL |  |  |  | 12.48 | [14 empty] | VV | 2 | 2 | -1 | 0 | ROZPOCET
|  |  | Mezisoučet |  |  |  | 16.48 | [14 empty] | VV | 2 | 3 | -1 | 0 | ROZPOCET
|  | ODSTRPLO_Š2 | "štěrk. plochy nad rýhou" (DEL500_Ž2*1,3) |  |  |  | 3.12 | [14 empty] | VV | 2 | 2 | -1 | 1 | ROZPOCET
2 | K | 113107041 | Odstranění podkladu plochy do 15 m2 živičných tl 50 mm při překopech inž sítí |  |  | m2 | 3.55 | 0 |  | 0 |  |  |  | základní |  | 0 | 0 | 0 | 0.098 | 0.3479 | 4 | K | 2 |  |  |  | ROZPOCET |  |  |  | 0 | 0 | 0 | 0 | 0 | 1 | 0 | 4 | 2127315835
|  | ODSTRŽ2_ZÁM | (DEL500_Ž2+2*0,25)+(1,3*0,25*2) |  |  |  | 3.55 | [14 empty] | VV | 2 | 2 | -1 | 1 | ROZPOCET
3 | K | 113107043 | Odstranění podkladu plochy do 15 m2 živičných tl 150 mm při překopech inž sítí |  |  | m2 | 3.12 | 0 |  | 0 |  |  |  | základní |  | 0 | 0 | 0 | 0.316 | 0.98592 | 4 | K | 2 |  |  |  | ROZPOCET |  |  |  | 0 | 0 | 0 | 0 | 0 | 1 | 0 | 4 | 622028577
|  | ODSTRŽ2_RÝH | DEL500_Ž2*1,3 |  |  |  | 3.12 | [14 empty] | VV | 2 | 2 | -1 | 1 | ROZPOCET
4 | K | 115101201 | Čerpání vody na dopravní výšku do 10 m průměrný přítok do 500 l/min |  |  | hod | 16 | 0 |  | 0 |  |  |  | základní |  | 0 | 0 | 0 | 0 | 0 | 4 | K | 2 |  |  |  | ROZPOCET |  |  |  | 0 | 0 | 0 | 0 | 0 | 1 | 0 | 4 | -2026854638
|  |  | "rychlost opravy 2 den" 2*8 |  |  |  | 16 | [14 empty] | VV | 2 | 2 | -1 | 1 | ROZPOCET
5 | K | 115101301 | Pohotovost čerpací soupravy pro dopravní výšku do 10 m přítok do 500 l/min |  |  | den | 2 | 0 |  | 0 |  |  |  | základní |  | 0 | 0 | 0 | 0 | 0 | 4 | K | 2 |  |  |  | ROZPOCET |  |  |  | 0 | 0 | 0 | 0 | 0 | 1 | 0 | 4 | 271530961
6 | K | 119001421 | Dočasné zajištění kabelů a kabelových tratí ze 3 volně ložených kabelů |  |  | m | 1.3 | 0 |  | 0 |  |  |  | základní |  | 0 | 0.0369 | 0.04797 | 0 | 0 | 4 | K | 2 |  |  |  | ROZPOCET |  |  |  | 0 | 0 | 0 | 0 | 0 | 1 | 0 | 4 | 829098493
|  | ZAJKAB3 | 1*1,3 |  |  |  | 1.3 | [14 empty] | VV | 2 | 2 | -1 | 1 | ROZPOCET
7 | K | 130001101 | Příplatek za ztížení vykopávky v blízkosti podzemního vedení |  |  | m3 | 10.4 | 0 |  | 0 |  |  |  | základní |  | 0 | 0 | 0 | 0 | 0 | 4 | K | 2 |  |  |  | ROZPOCET |  |  |  | 0 | 0 | 0 | 0 | 0 | 1 | 0 | 4 | 307307655
|  |  | "křížení kabelů" ZAJKAB3*(1,0+1,0)*PRUMHL |  |  |  | 10.4 | [14 empty] | VV | 2 | 2 | -1 | 1 | ROZPOCET
8 | K | 132201201 | Hloubení rýh š do 2000 mm v hornině tř. 3 objemu do 100 m3 |  |  | m3 | 6.646 | 0 |  | 0 |  |  |  | základní |  | 0 | 0 | 0 | 0 | 0 | 4 | K | 2 |  |  |  | ROZPOCET |  |  |  | 0 | 0 | 0 | 0 | 0 | 1 | 0 | 4 | -1544136198
|  | VYK_Ž2 | "výkop m3 v živici Ž2" (KUB500_Ž2)-(ODSTRPLO_Š2*0,45) |  |  |  | 11.076 | [14 empty] | VV | 2 | 2 | -1 | 0 | ROZPOCET
|  | VYKOP_Z | Mezisoučet |  |  |  | 11.076 | [14 empty] | VV | 2 | 3 | -1 | 0 | ROZPOCET
|  | VYKOP_CE | VYKOP_Z |  |  |  | 11.076 | [14 empty] | VV | 2 | 2 | -1 | 0 | ROZPOCET
|  | VYKOP3 | VYKOP_CE*0,6 |  |  |  | 6.646 | [14 empty] | VV | 2 | 2 | -1 | 1 | ROZPOCET
9 | K | 132201209 | Příplatek za lepivost k hloubení rýh š do 2000 mm v hornině tř. 3 |  |  | m3 | 1.994 | 0 |  | 0 |  |  |  | základní |  | 0 | 0 | 0 | 0 | 0 | 4 | K | 2 |  |  |  | ROZPOCET |  |  |  | 0 | 0 | 0 | 0 | 0 | 1 | 0 | 4 | -1524005601
|  |  | VYKOP3*0,3 |  |  |  | 1.994 | [14 empty] | VV | 2 | 2 | -1 | 1 | ROZPOCET
10 | K | 132301201 | Hloubení rýh š do 2000 mm v hornině tř. 4 objemu do 100 m3 |  |  | m3 | 4.43 | 0 |  | 0 |  |  |  | základní |  | 0 | 0 | 0 | 0 | 0 | 4 | K | 2 |  |  |  | ROZPOCET |  |  |  | 0 | 0 | 0 | 0 | 0 | 1 | 0 | 4 | -1483186410
|  | VYKOP4 | VYKOP_CE*0,4 |  |  |  | 4.43 | [14 empty] | VV | 2 | 2 | -1 | 1 | ROZPOCET
11 | K | 132301209 | Příplatek za lepivost k hloubení rýh š do 2000 mm v hornině tř. 4 |  |  | m3 | 1.329 | 0 |  | 0 |  |  |  | základní |  | 0 | 0 | 0 | 0 | 0 | 4 | K | 2 |  |  |  | ROZPOCET |  |  |  | 0 | 0 | 0 | 0 | 0 | 1 | 0 | 4 | 1778492566
|  |  | VYKOP4*0,3 |  |  |  | 1.329 | [14 empty] | VV | 2 | 2 | -1 | 1 | ROZPOCET
12 | K | 151101102 | Zřízení příložného pažení a rozepření stěn rýh hl do 4 m |  |  | m2 | 15.36 | 0 |  | 0 |  |  |  | základní |  | 0 | 0.00085 | 0.013056 | 0 | 0 | 4 | K | 2 |  |  |  | ROZPOCET |  |  |  | 0 | 0 | 0 | 0 | 0 | 1 | 0 | 4 | -700761767
|  | PAŽCELK4 | "pažení celkové" ((DEL500_Ž2)*PRUMHL*2) |  |  |  | 19.2 | [14 empty] | VV | 2 | 2 | -1 | 0 | ROZPOCET
|  | PAŽPŘÍLOŽ4 | PAŽCELK4*0,8 |  |  |  | 15.36 | [14 empty] | VV | 2 | 2 | -1 | 1 | ROZPOCET
13 | K | 151101112 | Odstranění příložného pažení a rozepření stěn rýh hl do 4 m |  |  | m2 | 15.36 | 0 |  | 0 |  |  |  | základní |  | 0 | 0 | 0 | 0 | 0 | 4 | K | 2 |  |  |  | ROZPOCET |  |  |  | 0 | 0 | 0 | 0 | 0 | 1 | 0 | 4 | 1782843822
|  |  | PAŽPŘÍLOŽ4 |  |  |  | 15.36 | [14 empty] | VV | 2 | 2 | -1 | 1 | ROZPOCET
14 | K | 151201102 | Zřízení zátažného pažení a rozepření stěn rýh hl do 4 m |  |  | m2 | 3.84 | 0 |  | 0 |  |  |  | základní |  | 0 | 0.00201 | 0.0077184 | 0 | 0 | 4 | K | 2 |  |  |  | ROZPOCET |  |  |  | 0 | 0 | 0 | 0 | 0 | 1 | 0 | 4 | 78692887
|  | PAŽZÁTAŽ4 | PAŽCELK4*0,2 |  |  |  | 3.84 | [14 empty] | VV | 2 | 2 | -1 | 1 | ROZPOCET
15 | K | 151201112 | Odstranění zátažného pažení a rozepření stěn rýh hl do 4 m |  |  | m2 | 3.84 | 0 |  | 0 |  |  |  | základní |  | 0 | 0 | 0 | 0 | 0 | 4 | K | 2 |  |  |  | ROZPOCET |  |  |  | 0 | 0 | 0 | 0 | 0 | 1 | 0 | 4 | -1474594358
|  |  | PAŽZÁTAŽ4 |  |  |  | 3.84 | [14 empty] | VV | 2 | 2 | -1 | 1 | ROZPOCET
16 | K | 153113112 | Vytažení ocelových štětovnic dl do 12 m zaberaněných do hl 8 m z terénu ve standardnich podmínkách |  |  | m2 | 1.02 | 0 |  | 0 |  |  |  | základní |  | 0 | 0 | 0 | 0 | 0 | 4 | K | 2 |  |  |  | ROZPOCET |  |  |  | 0 | 0 | 0 | 0 | 0 | 1 | 0 | 4 | -1814138354
|  |  | 4,0*0,255 |  |  |  | 1.02 | [14 empty] | VV | 2 | 2 | -1 | 1 | ROZPOCET
17 | K | 161101102 | Svislé přemístění výkopku z horniny tř. 1 až 4 hl výkopu do 4 m |  |  | m3 | 6.092 | 0 |  | 0 |  |  |  | základní |  | 0 | 0 | 0 | 0 | 0 | 4 | K | 2 |  |  |  | ROZPOCET |  |  |  | 0 | 0 | 0 | 0 | 0 | 1 | 0 | 4 | -1723743143
|  |  | (VYKOP3+VYKOP4)*0,55 |  |  |  | 6.092 | [14 empty] | VV | 2 | 2 | -1 | 1 | ROZPOCET
18 | K | 162701105 | Vodorovné přemístění do 10000 m výkopku/sypaniny z horniny tř. 1 až 4 |  |  | m3 | 3.528 | 0 |  | 0 |  |  |  | základní |  | 0 | 0 | 0 | 0 | 0 | 4 | K | 2 |  |  |  | ROZPOCET |  |  |  | 0 | 0 | 0 | 0 | 0 | 1 | 0 | 4 | 1339721685
|  | VKUBAT_Z | "vytlačený objem L-P-O" (DEL500_Ž2*1,470) |  |  |  | 3.528 | [14 empty] | VV | 2 | 2 | -1 | 0 | ROZPOCET
|  | VKUBAT_N | "vytlačený objem L-P-O" 0 |  |  |  | 0 | [14 empty] | VV | 2 | 2 | -1 | 0 | ROZPOCET
|  | ODVOZ14 | (VKUBAT_Z+VKUBAT_N)*1,0 |  |  |  | 3.528 | [14 empty] | VV | 2 | 2 | -1 | 1 | ROZPOCET
19 | K | 162701109 | Příplatek k vodorovnému přemístění výkopku/sypaniny z horniny tř. 1 až 4 ZKD 1000 m přes 10000 m |  |  | m3 | 14.112 | 0 |  | 0 |  |  |  | základní |  | 0 | 0 | 0 | 0 | 0 | 4 | K | 2 |  |  |  | ROZPOCET |  |  |  | 0 | 0 | 0 | 0 | 0 | 1 | 0 | 4 | -53110199
|  |  | ODVOZ14*4 |  |  |  | 14.112 | [14 empty] | VV | 2 | 2 | -1 | 1 | ROZPOCET
20 | K | 171201201 | Uložení sypaniny na skládky |  |  | m3 | 3.528 | 0 |  | 0 |  |  |  | základní |  | 0 | 0 | 0 | 0 | 0 | 4 | K | 2 |  |  |  | ROZPOCET |  |  |  | 0 | 0 | 0 | 0 | 0 | 1 | 0 | 4 | -1310040412
|  |  | ODVOZ14 |  |  |  | 3.528 | [14 empty] | VV | 2 | 2 | -1 | 1 | ROZPOCET
21 | K | 171201211 | Poplatek za uložení odpadu ze sypaniny na skládce (skládkovné) |  |  | t | 5.892 | 0 |  | 0 |  |  |  | základní |  | 0 | 0 | 0 | 0 | 0 | 4 | K | 2 |  |  |  | ROZPOCET |  |  |  | 0 | 0 | 0 | 0 | 0 | 1 | 0 | 4 | 114890181
|  |  | ODVOZ14*1,67 |  |  |  | 5.892 | [14 empty] | VV | 2 | 2 | -1 | 1 | ROZPOCET
22 | K | 174101101 | Zásyp jam, šachet rýh nebo kolem objektů sypaninou se zhutněním |  |  | m3 | 7.548 | 0 |  | 0 |  |  |  | základní |  | 0 | 0 | 0 | 0 | 0 | 4 | K | 2 |  |  |  | ROZPOCET |  |  |  | 0 | 0 | 0 | 0 | 0 | 1 | 0 | 4 | -333781299
|  |  | "zásyp ve zpev." VYKOP_Z-VKUBAT_Z |  |  |  | 7.548 | [14 empty] | VV | 2 | 2 | -1 | 1 | ROZPOCET
23 | K | 175151101 | Obsypání potrubí strojně sypaninou bez prohození, uloženou do 3 m |  |  | m3 | 1.668 | 0 |  | 0 |  |  |  | základní |  | 0 | 0 | 0 | 0 | 0 | 4 | K | 2 |  |  |  | ROZPOCET |  |  |  | 0 | 0 | 0 | 0 | 0 | 1 | 0 | 4 | -249188871
|  | OBSYP_CE | (DEL500_Ž2*0,695) |  |  |  | 1.668 | [14 empty] | VV | 2 | 2 | -1 | 1 | ROZPOCET
24 | M | 583373450 | štěrkopísek (Světlá) frakce 0-32 (D) |  |  | t | 2.786 | 0 |  | 0 |  |  |  | základní |  | 0 | 1 | 2.786 | 0 | 0 | 8 | M | 2 |  |  |  | ROZPOCET |  |  |  | 0 | 0 | 0 | 0 | 0 | 1 | 0 | 4 | 280271502
|  |  | OBSYP_CE*1,67 |  |  |  | 2.786 | [14 empty] | VV | 2 | 2 | -1 | 1 | ROZPOCET
| 3 - Svislé a kompletní konstrukce | [8 empty] | 0 | [5 empty] | 0 |  | 0 |  | 0.3354 | 1 | D | 1 |  |  |  | ROZPOCET | [9 empty] | 0
25 | K | 358235114 | Bourání stoky kompletní nebo otvorů ze zdiva cihelného plochy do 4 m2 |  |  | m3 | 0.172 | 0 |  | 0 |  |  |  | základní |  | 0 | 0 | 0 | 1.95 | 0.3354 | 4 | K | 2 |  |  |  | ROZPOCET |  |  |  | 0 | 0 | 0 | 0 | 0 | 1 | 0 | 4 | -1476112763
|  | BOUR_POTR500 | (DEL500_Ž2*((0,581*0,581*3,14/4)-(0,496*0,496*3,14/4))) |  |  |  | 0.172 | [14 empty] | VV | 2 | 2 | -1 | 1 | ROZPOCET
26 | K | 359901111 | Vyčištění stok |  |  | m | 2.4 | 0 |  | 0 |  |  |  | základní |  | 0 | 0 | 0 | 0 | 0 | 4 | K | 2 |  |  |  | ROZPOCET |  |  |  | 0 | 0 | 0 | 0 | 0 | 1 | 0 | 4 | -1401160564
|  |  | DEL500_Ž2 |  |  |  | 2.4 | [14 empty] | VV | 2 | 2 | -1 | 1 | ROZPOCET
27 | K | 359901211 | Monitoring stoky jakékoli výšky na nové kanalizaci |  |  | m | 2.4 | 0 |  | 0 |  |  |  | základní |  | 0 | 0 | 0 | 0 | 0 | 4 | K | 2 |  |  |  | ROZPOCET |  |  |  | 0 | 0 | 0 | 0 | 0 | 1 | 0 | 4 | -1163061632
|  |  | DEL500_Ž2 |  |  |  | 2.4 | [14 empty] | VV | 2 | 2 | -1 | 1 | ROZPOCET
28 | K | 359901212 | Monitoring stoky jakékoli výšky na stávající kanalizaci |  |  | m | 2.4 | 0 |  | 0 |  |  |  | základní |  | 0 | 0 | 0 | 0 | 0 | 4 | K | 2 |  |  |  | ROZPOCET |  |  |  | 0 | 0 | 0 | 0 | 0 | 1 | 0 | 4 | -471505799
|  |  | DEL500_Ž2 |  |  |  | 2.4 | [14 empty] | VV | 2 | 2 | -1 | 1 | ROZPOCET
| 4 - Vodorovné konstrukce | [8 empty] | 0 | [5 empty] | 0 |  | 0 |  | 0 | 1 | D | 1 |  |  |  | ROZPOCET | [9 empty] | 0
29 | K | 451541111 | Lože pod potrubí otevřený výkop ze štěrkodrtě |  |  | m3 | 0.312 | 0 |  | 0 |  |  |  | základní |  | 0 | 0 | 0 | 0 | 0 | 4 | K | 2 |  |  |  | ROZPOCET |  |  |  | 0 | 0 | 0 | 0 | 0 | 1 | 0 | 4 | -825473860
|  | LOŽE_CE | (DEL500_Ž2*0,13) |  |  |  | 0.312 | [14 empty] | VV | 2 | 2 | -1 | 1 | ROZPOCET
30 | K | 452312131 | Sedlové lože z betonu prostého tř. C 12/15 otevřený výkop |  |  | m3 | 0.922 | 0 |  | 0 |  |  |  | základní |  | 0 | 0 | 0 | 0 | 0 | 4 | K | 2 |  |  |  | ROZPOCET |  |  |  | 0 | 0 | 0 | 0 | 0 | 1 | 0 | 4 | -898892892
|  | BETSEDLO | (DEL500_Ž2*0,384) |  |  |  | 0.922 | [14 empty] | VV | 2 | 2 | -1 | 1 | ROZPOCET
| 5 - Komunikace pozemní | [8 empty] | 0 | [5 empty] | 0 |  | 0.90164 |  | 0 | 1 | D | 1 |  |  |  | ROZPOCET | [9 empty] | 0
31 | K | 564851111 | Podklad ze štěrkodrtě ŠD tl 150 mm |  |  | m2 | 6.24 | 0 |  | 0 |  |  |  | základní |  | 0 | 0 | 0 | 0 | 0 | 4 | K | 2 |  |  |  | ROZPOCET |  |  |  | 0 | 0 | 0 | 0 | 0 | 1 | 0 | 4 | -1666152742
|  |  | ODSTRPLO_Š2*2 |  |  |  | 6.24 | [14 empty] | VV | 2 | 2 | -1 | 1 | ROZPOCET
32 | K | 566901232 | Vyspravení podkladu po překopech ing sítí plochy přes 15 m2 štěrkodrtí tl. 150 mm |  |  | m2 | 3.12 | 0 |  | 0 |  |  |  | základní |  | 0 | 0.27994 | 0.87341 | 0 | 0 | 4 | K | 2 |  |  |  | ROZPOCET |  |  |  | 0 | 0 | 0 | 0 | 0 | 1 | 0 | 4 | -879523419
|  |  | ODSTRŽ2_RÝH |  |  |  | 3.12 | [14 empty] | VV | 2 | 2 | -1 | 1 | ROZPOCET
33 | K | 573111112 | Postřik živičný infiltrační s posypem z asfaltu množství 1 kg/m2 |  |  | m2 | 3.12 | 0 |  | 0 |  |  |  | základní |  | 0 | 0.00601 | 0.018751 | 0 | 0 | 4 | K | 2 |  |  |  | ROZPOCET |  |  |  | 0 | 0 | 0 | 0 | 0 | 1 | 0 | 4 | -786917630
|  |  | ODSTRŽ2_RÝH |  |  |  | 3.12 | [14 empty] | VV | 2 | 2 | -1 | 1 | ROZPOCET
34 | K | 573231111 | Postřik živičný spojovací ze silniční emulze v množství do 0,7 kg/m2 |  |  | m2 | 13.34 | 0 |  | 0 |  |  |  | základní |  | 0 | 0.00071 | 0.0094714 | 0 | 0 | 4 | K | 2 |  |  |  | ROZPOCET |  |  |  | 0 | 0 | 0 | 0 | 0 | 1 | 0 | 4 | -1128585078
|  |  | (ODSTRŽ2_RÝH+ODSTRŽ2_ZÁM)*2 |  |  |  | 13.34 | [14 empty] | VV | 2 | 2 | -1 | 1 | ROZPOCET
35 | K | 577144211 | Asfaltový beton vrstva obrusná ACO 11 (ABS) tř. II tl 50 mm š do 3 m z nemodifikovaného asfaltu |  |  | m2 | 6.67 | 0 |  | 0 |  |  |  | základní |  | 0 | 0 | 0 | 0 | 0 | 4 | K | 2 |  |  |  | ROZPOCET |  |  |  | 0 | 0 | 0 | 0 | 0 | 1 | 0 | 4 | -1606466517
|  | ACO11_Ž2 | ODSTRŽ2_RÝH+ODSTRŽ2_ZÁM |  |  |  | 6.67 | [14 empty] | VV | 2 | 2 | -1 | 1 | ROZPOCET
36 | K | 577146111 | Asfaltový beton vrstva ložní ACL 22 (ABVH) tl 50 mm š do 3 m z nemodifikovaného asfaltu |  |  | m2 | 6.24 | 0 |  | 0 |  |  |  | základní |  | 0 | 0 | 0 | 0 | 0 | 4 | K | 2 |  |  |  | ROZPOCET |  |  |  | 0 | 0 | 0 | 0 | 0 | 1 | 0 | 4 | -176160314
|  | ACL16_Ž2 | ODSTRŽ2_RÝH*2 |  |  |  | 6.24 | [14 empty] | VV | 2 | 2 | -1 | 1 | ROZPOCET
| 8 - Trubní vedení | [8 empty] | 0 | [5 empty] | 0 |  | 0.42919 |  | 0 | 1 | D | 1 |  |  |  | ROZPOCET | [9 empty] | 0
37 | K | 831422121 | Montáž potrubí z trub kameninových hrdlových s integrovaným těsněním výkop sklon do 20 % DN 500 |  |  | m | 2.4 | 0 |  | 0 |  |  |  | základní |  | 0 | 0.00014 | 0.000336 | 0 | 0 | 4 | K | 2 |  |  |  | ROZPOCET |  |  |  | 0 | 0 | 0 | 0 | 0 | 1 | 0 | 4 | -1354277748
|  |  | DEL500_Ž2 |  |  |  | 2.4 | [14 empty] | VV | 2 | 2 | -1 | 1 | ROZPOCET
38 | M | 597107120 | trouba kameninová glazovaná DN500mm L2,50m spojovací systém C Třída 120 |  |  | m | 2.4 | 0 |  | 0 |  |  |  | základní |  | 0 | 0.174 | 0.4176 | 0 | 0 | 8 | M | 2 |  |  |  | ROZPOCET |  |  |  | 0 | 0 | 0 | 0 | 0 | 1 | 0 | 4 | 926570299
|  |  | DEL500_Ž2 |  |  |  | 2.4 | [14 empty] | VV | 2 | 2 | -1 | 1 | ROZPOCET
39 | M | 597133480 | P kroužky DN 500 třída 120 |  |  | kus | 1.015 | 0 |  | 0 |  |  |  | základní |  | 0 | 0.001 | 0.001015 | 0 | 0 | 8 | M | 2 |  |  |  | ROZPOCET |  |  |  | 0 | 0 | 0 | 0 | 0 | 1 | 0 | 4 | -312171879
40 | K | 831422193 | Příplatek k montáži kameninového potrubí za napojení dvou dříků trub pomocí převlečné manžety DN 500 |  |  | kus | 1 | 0 |  | 0 |  |  |  | základní |  | 0 | 0.0024 | 0.0024 | 0 | 0 | 4 | K | 2 |  |  |  | ROZPOCET |  |  |  | 0 | 0 | 0 | 0 | 0 | 1 | 0 | 4 | -258441636
41 | K | 899623151 | Obetonování potrubí nebo zdiva stok betonem prostým tř. C 16/20 otevřený výkop |  |  | m3 | 0.779 | 0 |  | 0 |  |  |  | základní |  | 0 | 0 | 0 | 0 | 0 | 4 | K | 2 |  |  |  | ROZPOCET |  |  |  | 0 | 0 | 0 | 0 | 0 | 1 | 0 | 4 | -680067943
|  |  | "obetonovaní propoje DN500" ((1,3*(0,50+0,25))-(0,50*0,50*3,14/4))*1,0*1 |  |  |  | 0.779 | [14 empty] | VV | 2 | 2 | -1 | 1 | ROZPOCET
42 | K | 899643111 | Bednění pro obetonování potrubí otevřený výkop |  |  | m2 | 1.95 | 0 |  | 0 |  |  |  | základní |  | 0 | 0.00402 | 0.007839 | 0 | 0 | 4 | K | 2 |  |  |  | ROZPOCET |  |  |  | 0 | 0 | 0 | 0 | 0 | 1 | 0 | 4 | -668724414
|  |  | "pro obet. spojů na potrubí DN500" 1,3*(0,5+0,25)*2 |  |  |  | 1.95 | [14 empty] | VV | 2 | 2 | -1 | 1 | ROZPOCET
| 9 - Ostatní konstrukce a práce, bourání | [8 empty] | 0 | [5 empty] | 0 |  | 0.001258 |  | 0 | 1 | D | 1 |  |  |  | ROZPOCET | [9 empty] | 0
43 | K | 919122122 | Těsnění spár zálivkou za tepla pro komůrky š 15 mm hl 30 mm s těsnicím profilem |  |  | m | 7.4 | 0 |  | 0 |  |  |  | základní |  | 0 | 0.00017 | 0.001258 | 0 | 0 | 4 | K | 2 |  |  |  | ROZPOCET |  |  |  | 0 | 0 | 0 | 0 | 0 | 1 | 0 | 4 | 1480053496
|  |  | ŘEZÁNÍ150_Ž2 |  |  |  | 7.4 | [14 empty] | VV | 2 | 2 | -1 | 1 | ROZPOCET
44 | K | 919735111 | Řezání stávajícího živičného krytu hl do 50 mm |  |  | m | 7.1 | 0 |  | 0 |  |  |  | základní |  | 0 | 0 | 0 | 0 | 0 | 4 | K | 2 |  |  |  | ROZPOCET |  |  |  | 0 | 0 | 0 | 0 | 0 | 1 | 0 | 4 | -173357135
|  | ŘEZÁNÍ50_Ž2 | ((DEL500_Ž2*2)+(1,3+(2*0,25)*2)) |  |  |  | 7.1 | [14 empty] | VV | 2 | 2 | -1 | 1 | ROZPOCET
45 | K | 919735113 | Řezání stávajícího živičného krytu hl do 150 mm |  |  | m | 7.4 | 0 |  | 0 |  |  |  | základní |  | 0 | 0 | 0 | 0 | 0 | 4 | K | 2 |  |  |  | ROZPOCET |  |  |  | 0 | 0 | 0 | 0 | 0 | 1 | 0 | 4 | -946886547
|  | ŘEZÁNÍ150_Ž2 | (DEL500_Ž2*2)+(1,3*2) |  |  |  | 7.4 | [14 empty] | VV | 2 | 2 | -1 | 1 | ROZPOCET
| 900 - Ostatní práce a konstrukce dle TP-verze 1.8 | [8 empty] | 0 | [5 empty] | 0 |  | 0 |  | 0 | 1 | D | 2 |  |  |  | ROZPOCET | [9 empty] | 0
46 | K | 9000001.R | Realizační dokumentace zhotovitele, čl.1.5-TP v.1.8 |  |  | kpl | 1 | 0 |  | 0 |  |  |  | základní |  | 0 | 0 | 0 | 0 | 0 | 4 | K | 3 |  |  |  | ROZPOCET |  |  |  | 0 | 0 | 0 | 0 | 0 | 1 | 0 | 4 | 1149821089
47 | K | 9000002.R | Vytýčení stavby, zaměření a dokumentace skutečného provedení, čl.1.9-TP v.1.8 |  |  | kpl | 1 | 0 |  | 0 |  |  |  | základní |  | 0 | 0 | 0 | 0 | 0 | 4 | K | 3 |  |  |  | ROZPOCET |  |  |  | 0 | 0 | 0 | 0 | 0 | 1 | 0 | 4 | -392743529
48 | K | 9000003.R | Soubor sond pro identifikaci podzem. zařízení, čl.1.12-TP v.1.8 |  |  | kpl | 1 | 0 |  | 0 |  |  |  | základní |  | 0 | 0 | 0 | 0 | 0 | 4 | K | 3 |  |  |  | ROZPOCET |  |  |  | 0 | 0 | 0 | 0 | 0 | 1 | 0 | 4 | 85862536
49 | K | 9000004.R | Přechodné dopravní značení po dobu stavby |  |  | kpl | 1 | 0 |  | 0 |  |  |  | základní |  | 0 | 0 | 0 | 0 | 0 | 4 | K | 3 |  |  |  | ROZPOCET |  |  |  | 0 | 0 | 0 | 0 | 0 | 1 | 0 | 4 | 682532018
50 | K | 9000005.R | Pasportizace přilehlých objektů, vč. monitoringu, čl.1.11-TP v1.8 |  |  | kpl | 1 | 0 |  | 0 |  |  |  | základní |  | 0 | 0 | 0 | 0 | 0 | 4 | K | 3 |  |  |  | ROZPOCET |  |  |  | 0 | 0 | 0 | 0 | 0 | 1 | 0 | 4 | 485436646
51 | K | 9000006.R | Zajištění opatření při přívalových deštích |  |  | kpl | 1 | 0 |  | 0 |  |  |  | základní |  | 0 | 0 | 0 | 0 | 0 | 4 | K | 3 |  |  |  | ROZPOCET |  |  |  | 0 | 0 | 0 | 0 | 0 | 1 | 0 | 4 | -1879341934
|  |  | v případě výskytu artefaktů | [18 empty] | P | 3
52 | K | 9000007.R | Záchranný archeologický dohled, čl.1.7-TP v.1.8 |  |  | kpl | 1 | 0 |  | 0 |  |  |  | základní |  | 0 | 0 | 0 | 0 | 0 | 4 | K | 3 |  |  |  | ROZPOCET |  |  |  | 0 | 0 | 0 | 0 | 0 | 1 | 0 | 4 | -1013172156
|  |  | v případě výskytu artefaktů | [18 empty] | P | 3
53 | K | 9000009.R | Ostatní činnosti a náklady uvedené v PD a v TP zadavatele-verze 1.8 |  |  | kpl | 1 | 0 |  | 0 |  |  |  | základní |  | 0 | 0 | 0 | 0 | 0 | 4 | K | 3 |  |  |  | ROZPOCET |  |  |  | 0 | 0 | 0 | 0 | 0 | 1 | 0 | 4 | 2042141554
|  |  | v případě výskytu artefaktů | [18 empty] | P | 3
| 997 - Přesun sutě | [8 empty] | 0 | [5 empty] | 0 |  | 0 |  | 0 | 1 | D | 1 |  |  |  | ROZPOCET | [9 empty] | 0
54 | K | 997221551 | Vodorovná doprava suti ze sypkých materiálů do 1 km |  |  | t | 2.582 | 0 |  | 0 |  |  |  | základní |  | 0 | 0 | 0 | 0 | 0 | 4 | K | 2 |  |  |  | ROZPOCET |  |  |  | 0 | 0 | 0 | 0 | 0 | 1 | 0 | 4 | 1607119372
|  | SUŤ_SYP | SUŤ_ŠTĚRK+SUŤ_ŽIVICE |  |  |  | 2.582 | [14 empty] | VV | 2 | 2 | -1 | 1 | ROZPOCET
55 | K | 997221559 | Příplatek ZKD 1 km u vodorovné dopravy suti ze sypkých materiálů |  |  | t | 5.164 | 0 |  | 0 |  |  |  | základní |  | 0 | 0 | 0 | 0 | 0 | 4 | K | 2 |  |  |  | ROZPOCET |  |  |  | 0 | 0 | 0 | 0 | 0 | 1 | 0 | 4 | 1970454682
|  |  | SUŤ_SYP*2 |  |  |  | 5.164 | [14 empty] | VV | 2 | 2 | -1 | 1 | ROZPOCET
56 | K | 997221561 | Vodorovná doprava suti z kusových materiálů do 1 km |  |  | t | 0 | 0 |  | 0 |  |  |  | základní |  | 0 | 0 | 0 | 0 | 0 | 4 | K | 2 |  |  |  | ROZPOCET |  |  |  | 0 | 0 | 0 | 0 | 0 | 1 | 0 | 4 | 935070665
|  |  | SUŤ_BETON |  |  |  | 0 | [14 empty] | VV | 2 | 2 | -1 | 1 | ROZPOCET
57 | K | 997221569 | Příplatek ZKD 1 km u vodorovné dopravy suti z kusových materiálů |  |  | t | 0 | 0 |  | 0 |  |  |  | základní |  | 0 | 0 | 0 | 0 | 0 | 4 | K | 2 |  |  |  | ROZPOCET |  |  |  | 0 | 0 | 0 | 0 | 0 | 1 | 0 | 4 | 1847990074
|  |  | SUŤ_BETON*2 |  |  |  | 0 | [14 empty] | VV | 2 | 2 | -1 | 1 | ROZPOCET
58 | K | 997221611 | Nakládání suti na dopravní prostředky pro vodorovnou dopravu |  |  | t | 0 | 0 |  | 0 |  |  |  | základní |  | 0 | 0 | 0 | 0 | 0 | 4 | K | 2 |  |  |  | ROZPOCET |  |  |  | 0 | 0 | 0 | 0 | 0 | 1 | 0 | 4 | -933499928
|  |  | SUŤ_BETON |  |  |  | 0 | [14 empty] | VV | 2 | 2 | -1 | 1 | ROZPOCET
59 | K | 997221815 | Poplatek za uložení betonového odpadu na skládce (skládkovné) |  |  | t | 0 | 0 |  | 0 |  |  |  | základní |  | 0 | 0 | 0 | 0 | 0 | 4 | K | 2 |  |  |  | ROZPOCET |  |  |  | 0 | 0 | 0 | 0 | 0 | 1 | 0 | 4 | -1332601151
|  | SUŤ_BETON | 0 |  |  |  | 0 | [14 empty] | VV | 2 | 2 | -1 | 1 | ROZPOCET
60 | K | 997221845 | Poplatek za uložení odpadu z asfaltových povrchů na skládce (skládkovné) |  |  | t | 1.334 | 0 |  | 0 |  |  |  | základní |  | 0 | 0 | 0 | 0 | 0 | 4 | K | 2 |  |  |  | ROZPOCET |  |  |  | 0 | 0 | 0 | 0 | 0 | 1 | 0 | 4 | 485629859
|  | SUŤ_ŽIVICE | 0,348+0,986 |  |  |  | 1.334 | [14 empty] | VV | 2 | 2 | -1 | 1 | ROZPOCET
61 | K | 997221855 | Poplatek za uložení odpadu z kameniva na skládce (skládkovné) |  |  | t | 1.248 | 0 |  | 0 |  |  |  | základní |  | 0 | 0 | 0 | 0 | 0 | 4 | K | 2 |  |  |  | ROZPOCET |  |  |  | 0 | 0 | 0 | 0 | 0 | 1 | 0 | 4 | -639270878
|  | SUŤ_ŠTĚRK | 1,248 |  |  |  | 1.248 | [14 empty] | VV | 2 | 2 | -1 | 1 | ROZPOCET
| 998 - Přesun hmot | [8 empty] | 0 | [5 empty] | 0 |  | 0 |  | 0 | 1 | D | 1 |  |  |  | ROZPOCET | [9 empty] | 0
62 | K | 998275101 | Přesun hmot pro trubní vedení z trub kameninových otevřený výkop |  |  | t | 4.187 | 0 |  | 0 |  |  |  | základní |  | 0 | 0 | 0 | 0 | 0 | 4 | K | 2 |  |  |  | ROZPOCET |  |  |  | 0 | 0 | 0 | 0 | 0 | 1 | 0 | 4 | 1340423496
63 | K | 998275126 | Příplatek k přesunu hmot pro trubní vedení z trub kameninových za zvětšený přesun hmot do 2000 m |  |  | t | 4.187 | 0 |  | 0 |  |  |  | základní |  | 0 | 0 | 0 | 0 | 0 | 4 | K | 2 |  |  |  | ROZPOCET |  |  |  | 0 | 0 | 0 | 0 | 0 | 1 | 0 | 4 | 362250954
| VRN - Vedlejší rozpočtové náklady | [8 empty] | 0 | [5 empty] | 0 |  | 0 |  | 0 | 5 | D | 0 |  |  |  | ROZPOCET | [9 empty] | 0
| VRN3 - Zařízení staveniště | [8 empty] | 0 | [5 empty] | 0 |  | 0 |  | 0 | 5 | D | 1 |  |  |  | ROZPOCET | [9 empty] | 0
64 | K | 032203000 | Pronájem ploch staveniště |  |  | ... | 1 | 0 |  | 0 |  |  |  | základní |  | 0 | 0 | 0 | 0 | 0 | 1024 | K | 2 |  |  |  | ROZPOCET |  |  |  | 0 | 0 | 0 | 0 | 0 | 1 | 0 | 1024 | -1644940863
65 | K | 032503000 | Skládky na staveništi |  |  | ... | 1 | 0 |  | 0 |  |  |  | základní |  | 0 | 0 | 0 | 0 | 0 | 1024 | K | 2 |  |  |  | ROZPOCET |  |  |  | 0 | 0 | 0 | 0 | 0 | 1 | 0 | 1024 | 888473572
66 | K | 034203000 | Oplocení staveniště |  |  | ... | 1 | 0 |  | 0 |  |  |  | základní |  | 0 | 0 | 0 | 0 | 0 | 1024 | K | 2 |  |  |  | ROZPOCET |  |  |  | 0 | 0 | 0 | 0 | 0 | 1 | 0 | 1024 | 974095211
67 | K | 034403000 | Dopravní značení na staveništi |  |  | ... | 1 | 0 |  | 0 |  |  |  | základní |  | 0 | 0 | 0 | 0 | 0 | 1024 | K | 2 |  |  |  | ROZPOCET |  |  |  | 0 | 0 | 0 | 0 | 0 | 1 | 0 | 1024 | -455733939
68 | K | 034503000 | Informační tabule na staveništi |  |  | ... | 1 | 0 |  | 0 |  |  |  | základní |  | 0 | 0 | 0 | 0 | 0 | 1024 | K | 2 |  |  |  | ROZPOCET |  |  |  | 0 | 0 | 0 | 0 | 0 | 1 | 0 | 1024 | 740397178
| VRN5 - Finanční náklady | [8 empty] | 0 | [5 empty] | 0 |  | 0 |  | 0 | 5 | D | 1 |  |  |  | ROZPOCET | [9 empty] | 0
69 | K | 053103000 | Místní poplatky-užívání komunikace |  |  | ... | 1 | 0 |  | 0 |  |  |  | základní |  | 0 | 0 | 0 | 0 | 0 | 1024 | K | 2 |  |  |  | ROZPOCET |  |  |  | 0 | 0 | 0 | 0 | 0 | 1 | 0 | 1024 | -1938495422
| VRN7 - Provozní vlivy | [8 empty] | 0 | [5 empty] | 0 |  | 0 |  | 0 | 5 | D | 1 |  |  |  | ROZPOCET | [9 empty] | 0
70 | K | 075103000 | Ochranná pásma elektrického vedení |  |  | ... | 1 | 0 |  | 0 |  |  |  | základní |  | 0 | 0 | 0 | 0 | 0 | 1024 | K | 2 |  |  |  | ROZPOCET |  |  |  | 0 | 0 | 0 | 0 | 0 | 1 | 0 | 1024 | -1849276283
| VRN9 - Ostatní náklady | [8 empty] | 0 | [5 empty] | 0 |  | 0 |  | 0 | 5 | D | 1 |  |  |  | ROZPOCET | [9 empty] | 0
71 | K | 091003000 | Náklady na zajištění DIO (dopravně-inženýrské opatření) |  |  | ... | 1 | 0 |  | 0 |  |  |  | základní |  | 0 | 0 | 0 | 0 | 0 | 1024 | K | 2 |  |  |  | ROZPOCET |  |  |  | 0 | 0 | 0 | 0 | 0 | 1 | 0 | 1024 | 1143790765
| VP - Vícepráce | [8 empty] | 0 | [11 empty] | D | 0 |  |  |  | PN | [9 empty] | 0

## 1606-5 - IO 03.1-Vodovod ...
| List obsahuje: |  | 1) Krycí list rozpočtu |  | 2) Rekapitulace rozpočtu |  |  | 3) Rozpočet |  |  | Zpět na list: | Rekapitulace stavby
optimalizováno pro tisk sestav ve formátu A4 - na výšku | [11 empty] | >> skryté sloupce << | [9 empty] | {8360126B-5F9C-49AC-851B-4B1391CE993E} | [5 empty] | DEL100_CE | 126,3 | 2
[22 empty] | 2 | [5 empty] | DEL100_D2 | 48,1 | 2
KRYCÍ LIST ROZPOČTU | [12 empty] | v --- níže se nacházejí doplnkové a pomocné údaje k sestavám --- v | [8 empty] | False | [5 empty] | DEL100_Ž1 | 78,2 | 2
[28 empty] | DEL150_CE | 230,4 | 2
| Stavba: |  | Mnichovo Hradiště, obnova vodovodu a kanalizace | [24 empty] | DEL150_Ž1 | 230,4 | 2
| Objekt: |  | 1606-5 - IO 03.1-Vodovod ul. Studentská, S.K.Neumanna | [24 empty] | DEL32 | 14,4 | 2
| JKSO: |  | 8271932 | [5 empty] | CC-CZ: |  | 22221 | [16 empty] | DEL3250_CE | 81,9 | 2
| Místo: |  | Mnichovo Hradiště | [5 empty] | Datum: |  | 01.11.2016 | [16 empty] | DEL3250_D1 | 12,8 | 2
| CZ-CPV: |  | 45231112-3 | [5 empty] | CZ-CPA: |  | 42.21.22 | [16 empty] | DEL3250_D2 | 8 | 2
| Objednavatel: | [7 empty] | IČ: |  | 46356983 | [16 empty] | DEL3250_N2 | 30,6 | 2
|  | Vodovody a kanalizace Mladá Boleslav, a.s. | [6 empty] | DIČ: |  | CZ46356983 | [16 empty] | DEL3250_Ž1 | 38,5 | 2
[28 empty] | DEL40 | 4,5 | 2
| Zhotovitel: | [7 empty] | IČ: | [18 empty] | DEL63 | 63 | 2
|  | dle výběrového řízení | [6 empty] | DIČ: | [18 empty] | DLAŽ5_8_ZPĚT | 23,04 | 2
[28 empty] | DLAŽ8_12_VEN | 62,53 | 2
| Projektant: | [7 empty] | IČ: |  | 49297945 | [16 empty] | DLAŽ8_12_ZPĚT | 80,45 | 2
|  | Ing. Petr Čepický | [6 empty] | DIČ: |  | CZ7003153432 | [16 empty] | KUB100_CE | 176,6 | 2
[28 empty] | KUB100_D2 | 67,17 | 2
| Zpracovatel: | [7 empty] | IČ: |  | 49297945 | [16 empty] | KUB100_Ž1 | 109,43 | 2
|  | Ing. Petr Čepický | [6 empty] | DIČ: |  | CZ7003153432 | [16 empty] | KUB150_CE | 321,02 | 2
[28 empty] | KUB150_Ž1 | 321,02 | 2
| Poznámka: | [26 empty] | KUB3250_D1 | 15,36 | 2
[28 empty] | KUB3250_N2 | 36,72 | 2
[28 empty] | KUB3250_Ž1 | 46,2 | 2
[28 empty] | OBRUBA_SIL | 8,8 | 2
| Náklady z rozpočtu | [7 empty] | 0 | [18 empty] | OBSYP_CE | 145,021 | 2
| Ostatní náklady | [7 empty] | 0 | [18 empty] | ODSTRPLO_D2 | 48,72 | 2
[28 empty] | ODSTRPLO_Š1 | 277,68 | 2
| Cena bez DPH | [7 empty] | 0 | [18 empty] | ODSTRŽ1_RÝH | 277,68 | 2
[28 empty] | ODSTRŽ1_ZÁM | 639,295 | 2
| DPH | základní | 21% | ze | 0 |  |  |  | 0 | [18 empty] | ODVOZ_8_12_T | 20,01 | 2
|  | snížená | 15% | ze | 0 |  |  |  | 0 | [18 empty] | ODVOZ_CE | 434,868 | 2
|  | zákl. přenesená | 21% | ze | 0 |  |  |  | 0 | [18 empty] | ODVOZ14 | 434,868 | 2
|  | sníž. přenesená | 15% | ze | 0 |  |  |  | 0 | [18 empty] | ORNICM3_CE | 24,48 | 2
|  | nulová | 0% | ze | 0 |  |  |  | 0 | [18 empty] | ORNICM3_RÝH | 4,896 | 2
[28 empty] | PAŽCELK2 | 1529,837 | 2
| Cena s DPH |  |  | v | CZK |  |  | 0 | [19 empty] | PAŽPŘÍLOŽ2 | 1223,87 | 2
[28 empty] | PAŽZÁTAŽ2 | 305,967 | 2
[28 empty] | PRUMHL | 1,744 | 2
[28 empty] | PŘESUN_HMT | 20,672 | 2
[28 empty] | SUŤ_BETON | 21,6 | 2
[28 empty] | SUŤ_KUS | 28,8 | 2
[28 empty] | SUŤ_SYP | 291,271 | 2
[28 empty] | SUŤ_ŠTĚRK | 138,355 | 2
[28 empty] | SUŤ_ŽBETON | 7,2 | 2
[28 empty] | SUŤ_ŽIVICE | 152,916 | 2
[28 empty] | TĚS_SPAR_Ž1 | 17,5 | 2
| Projektant |  |  |  |  | Zpracovatel | [21 empty] | VKUBAT_N | 12,24 | 2
[28 empty] | VKUBAT_Z | 190,345 | 2
[28 empty] | VYKOP_CE | 454,452 | 2
[28 empty] | VYKOP_N | 31,824 | 2
[28 empty] | VYKOP_Z | 422,628 | 2
[28 empty] | VYKOP3 | 181,781 | 2
[28 empty] | VYKOP4 | 272,671 | 2
[28 empty] | ZAJKAB3 | 11,2 | 2
[28 empty] | ZAJPOTR200 | 12,8 | 2
| Datum a podpis: |  |  | Razítko |  | Datum a podpis: |  |  |  | Razítko | [17 empty] | ZAJPOTR500 | 0 | 2
[28 empty] | ZALOZTRAV | 122,4 | 2
| Objednavatel |  |  |  |  | Zhotovitel | [21 empty] | ZASYP_Z | 249,833 | 2
| Datum a podpis: |  |  | Razítko |  | Datum a podpis: |  |  |  | Razítko
REKAPITULACE ROZPOČTU
Stavba: |  |  | Mnichovo Hradiště, obnova vodovodu a kanalizace
Objekt: |  |  | 1606-5 - IO 03.1-Vodovod ul. Studentská, S.K.Neumanna
Místo: |  |  | Mnichovo Hradiště |  |  |  | Datum: |  | 01.11.2016
Objednavatel: |  |  | Vodovody a kanalizace Mladá Boleslav, a.s. |  |  |  | Projektant: |  | Ing. Petr Čepický
Zhotovitel: |  |  | dle výběrového řízení |  |  |  | Zpracovatel: |  | Ing. Petr Čepický
Kód - Popis | [9 empty] | Cena celkem [CZK]
1) Náklady z rozpočtu | [9 empty] | 0 | [12 empty] | -1
| HSV - Práce a dodávky HSV | [8 empty] | 0
| 1 - Zemní práce | [8 empty] | 0
| 2 - Zakládání | [8 empty] | 0
| 4 - Vodorovné konstrukce | [8 empty] | 0
| 5 - Komunikace pozemní | [8 empty] | 0
| 8 - Trubní vedení | [8 empty] | 0
| 9 - Ostatní konstrukce a práce, bourání | [8 empty] | 0
| 900 - Ostatní práce a konstrukce dle TP-verze 1.8 | [8 empty] | 0
| 997 - Přesun sutě | [8 empty] | 0
| 998 - Přesun hmot | [8 empty] | 0
| M - Práce a dodávky M | [8 empty] | 0
| 23-M - Montáže potrubí | [8 empty] | 0
| VRN - Vedlejší rozpočtové náklady | [8 empty] | 0
| VRN3 - Zařízení staveniště | [8 empty] | 0
| VRN5 - Finanční náklady | [8 empty] | 0
| VRN9 - Ostatní náklady | [8 empty] | 0
2) Ostatní náklady | [9 empty] | 0 |  |  |  | DPH
| Zařízení staveniště | [8 empty] | 0 |  |  |  | základní | [12 empty] | VRN |  |  |  | 0 | 0 | 0 | 0 | 0 | 1
| Projektové práce | [8 empty] | 0 |  |  |  | základní | [12 empty] | VRN |  |  |  | 0 | 0 | 0 | 0 | 0 | 1
| Územní vlivy | [8 empty] | 0 |  |  |  | základní | [12 empty] | VRN |  |  |  | 0 | 0 | 0 | 0 | 0 | 1
| Provozní vlivy | [8 empty] | 0 |  |  |  | základní | [12 empty] | VRN |  |  |  | 0 | 0 | 0 | 0 | 0 | 1
| Jiné VRN | [8 empty] | 0 |  |  |  | základní | [12 empty] | VRN |  |  |  | 0 | 0 | 0 | 0 | 0 | 1
| Kompletační činnost | [8 empty] | 0 |  |  |  | základní | [12 empty] | KOMPLETACNA |  |  |  | 0 | 0 | 0 | 0 | 0 | 1
Celkové náklady za stavbu 1) + 2) | [7 empty] | 0
ROZPOČET
Stavba: |  |  | Mnichovo Hradiště, obnova vodovodu a kanalizace
Objekt: |  |  | 1606-5 - IO 03.1-Vodovod ul. Studentská, S.K.Neumanna
Místo: |  |  | Mnichovo Hradiště |  |  |  | Datum: |  | 01.11.2016
Objednavatel: |  |  | Vodovody a kanalizace Mladá Boleslav, a.s. |  |  |  | Projektant: |  | Ing. Petr Čepický
Zhotovitel: |  |  | dle výběrového řízení |  |  |  | Zpracovatel: |  | Ing. Petr Čepický
PČ | Typ | Kód | Popis |  |  | MJ | Množství | J.cena [CZK] |  | Cena celkem [CZK] |  |  | Poznámka | DPH | J. Nh [h] | Nh celkem [h] | J. hmotnost [t] | Hmotnost celkem [t] | J. suť [t] | Suť Celkem [t]
Náklady z rozpočtu | [9 empty] | 0 | [5 empty] | 0 |  | 838.9774 |  | 374.1029 |  | D | -1 | [13 empty] | 0
| HSV - Práce a dodávky HSV | [8 empty] | 0 | [5 empty] | 0 |  | 838.9592 |  | 374.1029 | 1 | D | 0 |  |  |  | ROZPOCET | [9 empty] | 0
| 1 - Zemní práce | [8 empty] | 0 | [5 empty] | 0 |  | 661.6197 |  | 374.1029 | 1 | D | 1 |  |  |  | ROZPOCET | [9 empty] | 0
1 | K | 113106011 | Rozebrání dlažeb při překopech komunikací pro pěší z mozaiky plochy do 15 m2 |  |  | m2 | 23.04 | 0 |  | 0 |  |  |  | základní |  | 0 | 0 | 0 | 0.281 | 6.4742 | 4 | K | 2 |  |  |  | ROZPOCET |  |  |  | 0 | 0 | 0 | 0 | 0 | 1 | 0 | 4 | 238452805
|  |  | DLAŽ5_8_ZPĚT |  |  |  | 23.04 | [14 empty] | VV | 2 | 2 | -1 | 1 | ROZPOCET
2 | K | 113106521 | Rozebrání dlažeb vozovek pl přes 200 m2 z drobných kostek do lože z kameniva |  |  | m2 | 142.98 | 0 |  | 0 |  |  |  | základní |  | 0 | 0 | 0 | 0.32 | 45.7536 | 4 | K | 2 |  |  |  | ROZPOCET |  |  |  | 0 | 0 | 0 | 0 | 0 | 1 | 0 | 4 | 1556542792
|  | DEL100_Ž1 | "délka DN100 živice-místní" 78,2 |  |  |  | 78.2 | [14 empty] | VV | 2 | 2 | -1 | 0 | ROZPOCET
|  | DEL100_D2 | "délka DN100 dlažba drobná-8-12mm" 48,10 |  |  |  | 48.1 | [14 empty] | VV | 2 | 2 | -1 | 0 | ROZPOCET
|  | DEL100_CE | Mezisoučet |  |  |  | 126.3 | [14 empty] | VV | 2 | 3 | -1 | 0 | ROZPOCET
|  | DEL150_Ž1 | "délka DN150 živice-místní" 64,7+165,7 |  |  |  | 230.4 | [14 empty] | VV | 2 | 2 | -1 | 0 | ROZPOCET
|  | DEL150_CE | Mezisoučet |  |  |  | 230.4 | [14 empty] | VV | 2 | 3 | -1 | 0 | ROZPOCET
|  | DEL32 | "délka d32" 0,5+13,9 |  |  |  | 14.4 | [14 empty] | VV | 2 | 2 | -1 | 0 | ROZPOCET
|  | DEL40 | "délka d40" 4,5 |  |  |  | 4.5 | [14 empty] | VV | 2 | 2 | -1 | 0 | ROZPOCET
|  | DEL50 | "délka d50" 0,0 |  |  |  | 0 | [14 empty] | VV | 2 | 2 | -1 | 0 | ROZPOCET
|  | DEL63 | "délka d63" 39,0+24,0 |  |  |  | 63 | [14 empty] | VV | 2 | 2 | -1 | 0 | ROZPOCET
|  |  | Mezisoučet |  |  |  | 81.9 | [14 empty] | VV | 2 | 3 | -1 | 0 | ROZPOCET
|  | DEL3250_Ž1 | "délka d3263 živice-místní" 81,9-DEL3250_D1-DEL3250_N2 |  |  |  | 38.5 | [14 empty] | VV | 2 | 2 | -1 | 0 | ROZPOCET
|  | DEL3250_D1 | "délka d3263 dlažba mozaika 5-8mm" 2,0+2,0+2,0+2,0+1,5+1,8+1,5 |  |  |  | 12.8 | [14 empty] | VV | 2 | 2 | -1 | 0 | ROZPOCET
|  | DEL3250_N2 | "délka d3263 nezpev. s ornicí" 3,6+5,9+6,2+0,5+5,7+5,7+3,0 |  |  |  | 30.6 | [14 empty] | VV | 2 | 2 | -1 | 0 | ROZPOCET
|  | DEL3250_CE | Mezisoučet |  |  |  | 81.9 | [14 empty] | VV | 2 | 3 | -1 | 0 | ROZPOCET
|  | KUB3250_N2 | "zákl.objem přípojky d3250 N2" DEL3250_N2*0,8*1,5 |  |  |  | 36.72 | [14 empty] | VV | 2 | 2 | -1 | 0 | ROZPOCET
|  | KUB3250_D1 | "zákl.objem přípojky d3250 D1" DEL3250_D1*0,8*1,5 |  |  |  | 15.36 | [14 empty] | VV | 2 | 2 | -1 | 0 | ROZPOCET
|  | KUB3250_Ž1 | "zákl.objem přípojky d3250 Ž1" DEL3250_Ž1*0,8*1,5 |  |  |  | 46.2 | [14 empty] | VV | 2 | 2 | -1 | 0 | ROZPOCET
|  | KUB3250_CE | Mezisoučet |  |  |  | 98.28 | [14 empty] | VV | 2 | 3 | -1 | 0 | ROZPOCET
|  | KUB100_Ž1 | "zákl.objem ze SW pod.prof. DN100 živice-místní" 109,43 |  |  |  | 109.43 | [14 empty] | VV | 2 | 2 | -1 | 0 | ROZPOCET
|  | KUB100_D2 | "zákl.objem ze SW pod.prof. DN100 dlažba drobná-8-12mm" 67,17 |  |  |  | 67.17 | [14 empty] | VV | 2 | 2 | -1 | 0 | ROZPOCET
|  | KUB100_CE | Mezisoučet |  |  |  | 176.6 | [14 empty] | VV | 2 | 3 | -1 | 0 | ROZPOCET
|  | KUB150_Ž1 | "zákl.objem ze SW pod.prof. DN150 živice-místní" 90,30+230,72 |  |  |  | 321.02 | [14 empty] | VV | 2 | 2 | -1 | 0 | ROZPOCET
|  | KUB150_CE | Mezisoučet |  |  |  | 321.02 | [14 empty] | VV | 2 | 3 | -1 | 0 | ROZPOCET
|  | PRUMHL | "průměrná hloubka výk." (KUB100_CE+KUB150_CE)/(DEL100_CE+DEL150_CE)/0,8 |  |  |  | 1.744 | [14 empty] | VV | 2 | 2 | -1 | 0 | ROZPOCET
|  |  | Mezisoučet |  |  |  | 1.744 | [14 empty] | VV | 2 | 3 | -1 | 0 | ROZPOCET
|  | ODSTRPLO_Š1 | "odstranění štěrk.ploch živice" ((DEL100_Ž1+DEL150_Ž1+DEL3250_Ž1)*0,8) |  |  |  | 277.68 | [14 empty] | VV | 2 | 2 | -1 | 0 | ROZPOCET
|  | ODSTRPLO_D2 | "odstranění štěrk.ploch dlažba drobná-5-12mm" ((DEL100_D2+DEL3250_D1)*0,80) |  |  |  | 48.72 | [14 empty] | VV | 2 | 2 | -1 | 0 | ROZPOCET
|  |  | Mezisoučet |  |  |  | 326.4 | [14 empty] | VV | 2 | 3 | -1 | 0 | ROZPOCET
|  | DLAŽ8_12_ZPĚT | "dlažba D2 k zpětnému zadláždění" (186,9/2)-(26,0/2) |  |  |  | 80.45 | [14 empty] | VV | 2 | 2 | -1 | 0 | ROZPOCET
|  | DLAŽ8_12_VEN | "dlažba D2 ven" DEL100_D2*(0,8+0,5) |  |  |  | 62.53 | [14 empty] | VV | 2 | 2 | -1 | 0 | ROZPOCET
|  |  | Mezisoučet |  |  |  | 142.98 | [14 empty] | VV | 2 | 3 | -1 | 1 | ROZPOCET
3 | K | 113107163 | Odstranění podkladu pl přes 50 do 200 m2 z kameniva drceného tl 300 mm |  |  | m2 | 277.68 | 0 |  | 0 |  |  |  | základní |  | 0 | 0 | 0 | 0.4 | 111.072 | 4 | K | 2 |  |  |  | ROZPOCET |  |  |  | 0 | 0 | 0 | 0 | 0 | 1 | 0 | 4 | 1607963773
|  |  | ODSTRPLO_Š1 |  |  |  | 277.68 | [14 empty] | VV | 2 | 2 | -1 | 1 | ROZPOCET
4 | K | 113107164 | Odstranění podkladu pl přes 50 do 200 m2 z kameniva drceného tl 400 mm |  |  | m2 | 48.72 | 0 |  | 0 |  |  |  | základní |  | 0 | 0 | 0 | 0.56 | 27.2832 | 4 | K | 2 |  |  |  | ROZPOCET |  |  |  | 0 | 0 | 0 | 0 | 0 | 1 | 0 | 4 | 747113164
|  |  | ODSTRPLO_D2 |  |  |  | 48.72 | [14 empty] | VV | 2 | 2 | -1 | 1 | ROZPOCET
5 | K | 113154113 | Frézování živičného krytu tl 50 mm pruh š 0,5 m pl do 500 m2 bez překážek v trase |  |  | m2 | 639.295 | 0 |  | 0 |  |  |  | základní |  | 0 | 4e-05 | 0.025572 | 0.128 | 81.8298 | 4 | K | 2 |  |  |  | ROZPOCET |  |  |  | 0 | 0 | 0 | 0 | 0 | 1 | 0 | 4 | -281859949
|  | ODSTRŽ1_ZÁM | "živice mimo rýhu v živice-místní" ((803,9/2+570,45/2+95,4+134,4)-((DEL100_Ž1+DEL150_Ž1+DEL3250_Ž1)*0,8)) |  |  |  | 639.295 | [14 empty] | VV | 2 | 2 | -1 | 1 | ROZPOCET
6 | K | 113154124 | Frézování živičného krytu tl 100 mm pruh š 1 m pl do 500 m2 bez překážek v trase |  |  | m2 | 277.68 | 0 |  | 0 |  |  |  | základní |  | 0 | 9e-05 | 0.024991 | 0.256 | 71.0861 | 4 | K | 2 |  |  |  | ROZPOCET |  |  |  | 0 | 0 | 0 | 0 | 0 | 1 | 0 | 4 | 1006124251
|  | ODSTRŽ1_RÝH | (DEL100_Ž1+DEL150_Ž1+DEL3250_Ž1)*0,8 |  |  |  | 277.68 | [14 empty] | VV | 2 | 2 | -1 | 1 | ROZPOCET
7 | K | 113202111 | Vytrhání obrub krajníků obrubníků stojatých |  |  | m | 8.8 | 0 |  | 0 |  |  |  | základní |  | 0 | 0 | 0 | 0.205 | 1.804 | 4 | K | 2 |  |  |  | ROZPOCET |  |  |  | 0 | 0 | 0 | 0 | 0 | 1 | 0 | 4 | -1528978009
|  | OBRUBA_SIL | 4*2,2 |  |  |  | 8.8 | [14 empty] | VV | 2 | 2 | -1 | 1 | ROZPOCET
8 | K | 115101201 | Čerpání vody na dopravní výšku do 10 m průměrný přítok do 500 l/min |  |  | hod | 237.8 | 0 |  | 0 |  |  |  | základní |  | 0 | 0 | 0 | 0 | 0 | 4 | K | 2 |  |  |  | ROZPOCET |  |  |  | 0 | 0 | 0 | 0 | 0 | 1 | 0 | 4 | 1470563321
|  |  | "rychlost pokládky 12m/den" (DEL100_CE+DEL150_CE)/12*8 |  |  |  | 237.8 | [14 empty] | VV | 2 | 2 | -1 | 1 | ROZPOCET
9 | K | 115101301 | Pohotovost čerpací soupravy pro dopravní výšku do 10 m přítok do 500 l/min |  |  | den | 29.725 | 0 |  | 0 |  |  |  | základní |  | 0 | 0 | 0 | 0 | 0 | 4 | K | 2 |  |  |  | ROZPOCET |  |  |  | 0 | 0 | 0 | 0 | 0 | 1 | 0 | 4 | 770249753
|  |  | "rychlost pokládky 12m/den" (DEL100_CE+DEL150_CE)/12 |  |  |  | 29.725 | [14 empty] | VV | 2 | 2 | -1 | 1 | ROZPOCET
10 | K | 119001401 | Dočasné zajištění potrubí ocelového nebo litinového DN do 200 |  |  | m | 12.8 | 0 |  | 0 |  |  |  | základní |  | 0 | 0.00868 | 0.1111 | 0 | 0 | 4 | K | 2 |  |  |  | ROZPOCET |  |  |  | 0 | 0 | 0 | 0 | 0 | 1 | 0 | 4 | 1540202732
|  | ZAJPOTR200 | (11+5)*0,8 |  |  |  | 12.8 | [14 empty] | VV | 2 | 2 | -1 | 1 | ROZPOCET
11 | K | 119001421 | Dočasné zajištění kabelů a kabelových tratí ze 3 volně ložených kabelů |  |  | m | 11.2 | 0 |  | 0 |  |  |  | základní |  | 0 | 0.0369 | 0.41328 | 0 | 0 | 4 | K | 2 |  |  |  | ROZPOCET |  |  |  | 0 | 0 | 0 | 0 | 0 | 1 | 0 | 4 | 811456551
|  | ZAJKAB3 | (9+5)*0,8 |  |  |  | 11.2 | [14 empty] | VV | 2 | 2 | -1 | 1 | ROZPOCET
12 | K | 121101101 | Sejmutí ornice s přemístěním na vzdálenost do 50 m |  |  | m3 | 24.48 | 0 |  | 0 |  |  |  | základní |  | 0 | 0 | 0 | 0 | 0 | 4 | K | 2 |  |  |  | ROZPOCET |  |  |  | 0 | 0 | 0 | 0 | 0 | 1 | 0 | 4 | -515229489
|  | ORNICM3_RÝH | (DEL3250_N2)*0,8*0,2 |  |  |  | 4.896 | [14 empty] | VV | 2 | 2 | -1 | 0 | ROZPOCET
|  | ORNICM3_VNĚ | ((DEL3250_N2)*(4,0*0,2))-ORNICM3_RÝH |  |  |  | 19.584 | [14 empty] | VV | 2 | 2 | -1 | 0 | ROZPOCET
|  | ORNICM3_CE | Součet |  |  |  | 24.48 | [14 empty] | VV | 2 | 4 | -1 | 1 | ROZPOCET
13 | K | 130001101 | Příplatek za ztížení vykopávky v blízkosti podzemního vedení |  |  | m3 | 54.426 | 0 |  | 0 |  |  |  | základní |  | 0 | 0 | 0 | 0 | 0 | 4 | K | 2 |  |  |  | ROZPOCET |  |  |  | 0 | 0 | 0 | 0 | 0 | 1 | 0 | 4 | 851167515
|  |  | "křížení do DN200" (ZAJPOTR200*(0,5+0,2+0,3)*(0,5+0,2+0,5)) |  |  |  | 15.36 | [14 empty] | VV | 2 | 2 | -1 | 0 | ROZPOCET
|  |  | "křížení do DN500" ZAJPOTR500*(0,5+0,5+0,3)*(0,5+0,5+0,5) |  |  |  | 0 | [14 empty] | VV | 2 | 2 | -1 | 0 | ROZPOCET
|  |  | "křížení kabelů" ZAJKAB3*(1,0+1,0)*PRUMHL |  |  |  | 39.066 | [14 empty] | VV | 2 | 2 | -1 | 0 | ROZPOCET
|  |  | Součet |  |  |  | 54.426 | [14 empty] | VV | 2 | 4 | -1 | 1 | ROZPOCET
14 | K | 130901121 | Bourání kcí v hloubených vykopávkách ze zdiva z betonu prostého ručně |  |  | m3 | 10.8 | 0 |  | 0 |  |  |  | základní |  | 0 | 0 | 0 | 2 | 21.6 | 4 | K | 2 |  |  |  | ROZPOCET |  |  |  | 0 | 0 | 0 | 0 | 0 | 1 | 0 | 4 | 1069734630
|  | BOURAŠ_STĚNY | "armaturní šachta stěny do hl. 1,5m AŠ1, AŠ2" (3,0*4*0,3*1,5)*2 |  |  |  | 10.8 | [14 empty] | VV | 2 | 2 | -1 | 1 | ROZPOCET
15 | K | 130901123 | Bourání kcí v hloubených vykopávkách ze zdiva ze ŽB nebo předpjatého ručně |  |  | m3 | 3.6 | 0 |  | 0 |  |  |  | základní |  | 0 | 0 | 0 | 2 | 7.2 | 4 | K | 2 |  |  |  | ROZPOCET |  |  |  | 0 | 0 | 0 | 0 | 0 | 1 | 0 | 4 | 495375446
|  | BOURAŠ_STROP | "armaturní šachta strop AŠ1, AŠ2" (3,0*3,0*0,2)*2 |  |  |  | 3.6 | [14 empty] | VV | 2 | 2 | -1 | 1 | ROZPOCET
16 | K | 132201202 | Hloubení rýh š do 2000 mm v hornině tř. 3 objemu do 1000 m3 |  |  | m3 | 181.781 | 0 |  | 0 |  |  |  | základní |  | 0 | 0 | 0 | 0 | 0 | 4 | K | 2 |  |  |  | ROZPOCET |  |  |  | 0 | 0 | 0 | 0 | 0 | 1 | 0 | 4 | -1256201099
|  | VYK_Ž1 | "výkop m3 v živici Ž1" (KUB100_Ž1+KUB150_Ž1+KUB3250_Ž1)-((DEL100_Ž1+DEL150_Ž1+DEL3250_Ž1)*0,8*0,39) |  |  |  | 368.355 | [14 empty] | VV | 2 | 2 | -1 | 0 | ROZPOCET
|  | VYK_D2 | "výkop m3 v dlažbě D2" (KUB100_D2)-((DEL100_D2)*0,8*0,58) |  |  |  | 44.852 | [14 empty] | VV | 2 | 2 | -1 | 0 | ROZPOCET
|  | VYK_D1 | "výkop m3 v dlažbě D1" (KUB3250_D1)-(DEL3250_D1*0,8*0,58) |  |  |  | 9.421 | [14 empty] | VV | 2 | 2 | -1 | 0 | ROZPOCET
|  | VYKOP_Z | Mezisoučet |  |  |  | 422.628 | [14 empty] | VV | 2 | 3 | -1 | 0 | ROZPOCET
|  | VYKOP_N | "výkop v nezpevněném N2" (KUB3250_N2)-ORNICM3_RÝH |  |  |  | 31.824 | [14 empty] | VV | 2 | 2 | -1 | 0 | ROZPOCET
|  | VYKOP_CE | VYKOP_Z+VYKOP_N |  |  |  | 454.452 | [14 empty] | VV | 2 | 2 | -1 | 0 | ROZPOCET
|  | VYKOP3 | VYKOP_CE*0,4 |  |  |  | 181.781 | [14 empty] | VV | 2 | 2 | -1 | 1 | ROZPOCET
17 | K | 132201209 | Příplatek za lepivost k hloubení rýh š do 2000 mm v hornině tř. 3 |  |  | m3 | 54.534 | 0 |  | 0 |  |  |  | základní |  | 0 | 0 | 0 | 0 | 0 | 4 | K | 2 |  |  |  | ROZPOCET |  |  |  | 0 | 0 | 0 | 0 | 0 | 1 | 0 | 4 | 1023210921
|  |  | VYKOP3*0,3 |  |  |  | 54.534 | [14 empty] | VV | 2 | 2 | -1 | 1 | ROZPOCET
18 | K | 132301202 | Hloubení rýh š do 2000 mm v hornině tř. 4 objemu do 1000 m3 |  |  | m3 | 272.671 | 0 |  | 0 |  |  |  | základní |  | 0 | 0 | 0 | 0 | 0 | 4 | K | 2 |  |  |  | ROZPOCET |  |  |  | 0 | 0 | 0 | 0 | 0 | 1 | 0 | 4 | -1299073205
|  | VYKOP4 | VYKOP_CE*0,6 |  |  |  | 272.671 | [14 empty] | VV | 2 | 2 | -1 | 1 | ROZPOCET
19 | K | 132301209 | Příplatek za lepivost k hloubení rýh š do 2000 mm v hornině tř. 4 |  |  | m3 | 81.801 | 0 |  | 0 |  |  |  | základní |  | 0 | 0 | 0 | 0 | 0 | 4 | K | 2 |  |  |  | ROZPOCET |  |  |  | 0 | 0 | 0 | 0 | 0 | 1 | 0 | 4 | 952447408
|  |  | VYKOP4*0,3 |  |  |  | 81.801 | [14 empty] | VV | 2 | 2 | -1 | 1 | ROZPOCET
20 | K | 151101101 | Zřízení příložného pažení a rozepření stěn rýh hl do 2 m |  |  | m2 | 1223.87 | 0 |  | 0 |  |  |  | základní |  | 0 | 0.00084 | 1.0281 | 0 | 0 | 4 | K | 2 |  |  |  | ROZPOCET |  |  |  | 0 | 0 | 0 | 0 | 0 | 1 | 0 | 4 | 383904471
|  | PAŽCELK2 | "pažení celkové" (DEL100_CE+DEL150_CE+DEL3250_CE)*PRUMHL*2 |  |  |  | 1529.837 | [14 empty] | VV | 2 | 2 | -1 | 0 | ROZPOCET
|  | PAŽPŘÍLOŽ2 | PAŽCELK2*0,8 |  |  |  | 1223.87 | [14 empty] | VV | 2 | 2 | -1 | 1 | ROZPOCET
21 | K | 151101111 | Odstranění příložného pažení a rozepření stěn rýh hl do 2 m |  |  | m2 | 1223.87 | 0 |  | 0 |  |  |  | základní |  | 0 | 0 | 0 | 0 | 0 | 4 | K | 2 |  |  |  | ROZPOCET |  |  |  | 0 | 0 | 0 | 0 | 0 | 1 | 0 | 4 | -1137992887
|  |  | PAŽPŘÍLOŽ2 |  |  |  | 1223.87 | [14 empty] | VV | 2 | 2 | -1 | 1 | ROZPOCET
22 | K | 151201101 | Zřízení zátažného pažení a rozepření stěn rýh hl do 2 m |  |  | m2 | 305.967 | 0 |  | 0 |  |  |  | základní |  | 0 | 0.00199 | 0.60887 | 0 | 0 | 4 | K | 2 |  |  |  | ROZPOCET |  |  |  | 0 | 0 | 0 | 0 | 0 | 1 | 0 | 4 | -931067606
|  | PAŽZÁTAŽ2 | PAŽCELK2*0,2 |  |  |  | 305.967 | [14 empty] | VV | 2 | 2 | -1 | 1 | ROZPOCET
23 | K | 151201111 | Odstranění zátažného pažení a rozepření stěn rýh hl do 2 m |  |  | m2 | 305.967 | 0 |  | 0 |  |  |  | základní |  | 0 | 0 | 0 | 0 | 0 | 4 | K | 2 |  |  |  | ROZPOCET |  |  |  | 0 | 0 | 0 | 0 | 0 | 1 | 0 | 4 | 301134557
|  |  | PAŽZÁTAŽ2 |  |  |  | 305.967 | [14 empty] | VV | 2 | 2 | -1 | 1 | ROZPOCET
24 | K | 161101101 | Svislé přemístění výkopku z horniny tř. 1 až 4 hl výkopu do 2,5 m |  |  | m3 | 227.226 | 0 |  | 0 |  |  |  | základní |  | 0 | 0 | 0 | 0 | 0 | 4 | K | 2 |  |  |  | ROZPOCET |  |  |  | 0 | 0 | 0 | 0 | 0 | 1 | 0 | 4 | -708132522
|  |  | (VYKOP3+VYKOP4)*0,5 |  |  |  | 227.226 | [14 empty] | VV | 2 | 2 | -1 | 1 | ROZPOCET
25 | K | 162701105 | Vodorovné přemístění do 10000 m výkopku/sypaniny z horniny tř. 1 až 4 |  |  | m3 | 434.868 | 0 |  | 0 |  |  |  | základní |  | 0 | 0 | 0 | 0 | 0 | 4 | K | 2 |  |  |  | ROZPOCET |  |  |  | 0 | 0 | 0 | 0 | 0 | 1 | 0 | 4 | 1467575170
|  | VKUBAT_Z | "vytlačený objem L-P-O" (DEL100_CE*0,455)+(DEL150_CE*0,496)+((DEL3250_D2+DEL3250_Ž1)*0,400) |  |  |  | 190.345 | [14 empty] | VV | 2 | 2 | -1 | 0 | ROZPOCET
|  | VKUBAT_N | "vytlačený objem L-P-O" (DEL3250_N2*0,400) |  |  |  | 12.24 | [14 empty] | VV | 2 | 2 | -1 | 0 | ROZPOCET
|  | ODVOZ14 | (VYKOP_Z+VKUBAT_N) |  |  |  | 434.868 | [14 empty] | VV | 2 | 2 | -1 | 1 | ROZPOCET
26 | K | 162701109 | Příplatek k vodorovnému přemístění výkopku/sypaniny z horniny tř. 1 až 4 ZKD 1000 m přes 10000 m |  |  | m3 | 1739.472 | 0 |  | 0 |  |  |  | základní |  | 0 | 0 | 0 | 0 | 0 | 4 | K | 2 |  |  |  | ROZPOCET |  |  |  | 0 | 0 | 0 | 0 | 0 | 1 | 0 | 4 | -652924453
|  |  | ODVOZ14*4 |  |  |  | 1739.472 | [14 empty] | VV | 2 | 2 | -1 | 1 | ROZPOCET
27 | K | 171201201 | Uložení sypaniny na skládky |  |  | m3 | 434.868 | 0 |  | 0 |  |  |  | základní |  | 0 | 0 | 0 | 0 | 0 | 4 | K | 2 |  |  |  | ROZPOCET |  |  |  | 0 | 0 | 0 | 0 | 0 | 1 | 0 | 4 | -1232704655
|  | ODVOZ_CE | ODVOZ14 |  |  |  | 434.868 | [14 empty] | VV | 2 | 2 | -1 | 1 | ROZPOCET
28 | K | 171201211 | Poplatek za uložení odpadu ze sypaniny na skládce (skládkovné) |  |  | t | 726.23 | 0 |  | 0 |  |  |  | základní |  | 0 | 0 | 0 | 0 | 0 | 4 | K | 2 |  |  |  | ROZPOCET |  |  |  | 0 | 0 | 0 | 0 | 0 | 1 | 0 | 4 | -263122747
|  |  | ODVOZ_CE*1,67 |  |  |  | 726.23 | [14 empty] | VV | 2 | 2 | -1 | 1 | ROZPOCET
29 | K | 174101101 | Zásyp jam, šachet rýh nebo kolem objektů sypaninou se zhutněním |  |  | m3 | 269.417 | 0 |  | 0 |  |  |  | základní |  | 0 | 0 | 0 | 0 | 0 | 4 | K | 2 |  |  |  | ROZPOCET |  |  |  | 0 | 0 | 0 | 0 | 0 | 1 | 0 | 4 | -699039960
|  | ZASYP_Z | "zásyp AŠ+zásyp rýh ve zpev." (3,0*3,0*1,95)+(VYKOP_Z-VKUBAT_Z) |  |  |  | 249.833 | [14 empty] | VV | 2 | 2 | -1 | 0 | ROZPOCET
|  | ZASYP_N | "zásyp rýh v nezpev" VYKOP_N-VKUBAT_N |  |  |  | 19.584 | [14 empty] | VV | 2 | 2 | -1 | 0 | ROZPOCET
|  | ZASYP_CE | Součet |  |  |  | 269.417 | [14 empty] | VV | 2 | 4 | -1 | 1 | ROZPOCET
30 | M | 583373700 | štěrkopísek (Hulín) frakce 0-63 třída C |  |  | t | 417.221 | 0 |  | 0 |  |  |  | základní |  | 0 | 1 | 417.221 | 0 | 0 | 8 | M | 2 |  |  |  | ROZPOCET |  |  |  | 0 | 0 | 0 | 0 | 0 | 1 | 0 | 4 | 1566985718
|  |  | ZASYP_Z*1,67 |  |  |  | 417.221 | [14 empty] | VV | 2 | 2 | -1 | 1 | ROZPOCET
31 | K | 175151101 | Obsypání potrubí strojně sypaninou bez prohození, uloženou do 3 m |  |  | m3 | 145.021 | 0 |  | 0 |  |  |  | základní |  | 0 | 0 | 0 | 0 | 0 | 4 | K | 2 |  |  |  | ROZPOCET |  |  |  | 0 | 0 | 0 | 0 | 0 | 1 | 0 | 4 | 1099191675
|  | OBSYP_CE | (DEL100_CE*0,324)+(DEL150_CE*0,353)+(DEL3250_CE*0,278) |  |  |  | 145.021 | [14 empty] | VV | 2 | 2 | -1 | 1 | ROZPOCET
32 | M | 583413350 | kamenivo drcené drobné melafyr frakce 0-2 |  |  | t | 242.185 | 0 |  | 0 |  |  |  | základní |  | 0 | 1 | 242.185 | 0 | 0 | 8 | M | 2 |  |  |  | ROZPOCET |  |  |  | 0 | 0 | 0 | 0 | 0 | 1 | 0 | 4 | -2088016535
|  |  | Kamenivo pro nestmelené směsi a směsi stmelené hydraulickými pojivy pro inženýrské stavby a pozemní komunikace | [18 empty] | P | 2
|  |  | OBSYP_CE*1,67 |  |  |  | 242.185 | [14 empty] | VV | 2 | 2 | -1 | 1 | ROZPOCET
33 | K | 181301103 | Rozprostření ornice tl vrstvy do 200 mm pl do 500 m2 v rovině nebo ve svahu do 1:5 |  |  | m2 | 122.4 | 0 |  | 0 |  |  |  | základní |  | 0 | 0 | 0 | 0 | 0 | 4 | K | 2 |  |  |  | ROZPOCET |  |  |  | 0 | 0 | 0 | 0 | 0 | 1 | 0 | 4 | 785825872
|  | ZALOZTRAV | ORNICM3_CE/0,2 |  |  |  | 122.4 | [14 empty] | VV | 2 | 2 | -1 | 1 | ROZPOCET
34 | K | 181411131 | Založení parkového trávníku výsevem plochy do 1000 m2 v rovině a ve svahu do 1:5 |  |  | m2 | 122.4 | 0 |  | 0 |  |  |  | základní |  | 0 | 0 | 0 | 0 | 0 | 4 | K | 2 |  |  |  | ROZPOCET |  |  |  | 0 | 0 | 0 | 0 | 0 | 1 | 0 | 4 | -528635500
|  |  | ZALOZTRAV |  |  |  | 122.4 | [14 empty] | VV | 2 | 2 | -1 | 1 | ROZPOCET
35 | M | 005724100 | osivo směs travní parková |  |  | kg | 1.836 | 0 |  | 0 |  |  |  | základní |  | 0 | 0.001 | 0.001836 | 0 | 0 | 8 | M | 2 |  |  |  | ROZPOCET |  |  |  | 0 | 0 | 0 | 0 | 0 | 1 | 0 | 4 | 127090690
|  |  | ZALOZTRAV*0,015 |  |  |  | 1.836 | [14 empty] | VV | 2 | 2 | -1 | 1 | ROZPOCET
| 2 - Zakládání | [8 empty] | 0 | [5 empty] | 0 |  | 80.8175 |  | 0 | 1 | D | 1 |  |  |  | ROZPOCET | [9 empty] | 0
36 | K | 212752212 | Trativod z drenážních trubek plastových flexibilních D do 100 mm včetně lože otevřený výkop |  |  | m | 356.7 | 0 |  | 0 |  |  |  | základní |  | 0 | 0.22657 | 80.8175 | 0 | 0 | 4 | K | 2 |  |  |  | ROZPOCET |  |  |  | 0 | 0 | 0 | 0 | 0 | 1 | 0 | 4 | 2086572470
|  |  | DEL100_CE+DEL150_CE |  |  |  | 356.7 | [14 empty] | VV | 2 | 2 | -1 | 1 | ROZPOCET
| 4 - Vodorovné konstrukce | [8 empty] | 0 | [5 empty] | 0 |  | 0.11715 |  | 0 | 1 | D | 1 |  |  |  | ROZPOCET | [9 empty] | 0
37 | K | 451572111 | Lože pod potrubí otevřený výkop z kameniva drobného těženého |  |  | m3 | 52.632 | 0 |  | 0 |  |  |  | základní |  | 0 | 0 | 0 | 0 | 0 | 4 | K | 2 |  |  |  | ROZPOCET |  |  |  | 0 | 0 | 0 | 0 | 0 | 1 | 0 | 4 | 1704210570
|  | LOŽE_CE | (DEL100_CE+DEL150_CE+DEL3250_CE)*0,15*0,8 |  |  |  | 52.632 | [14 empty] | VV | 2 | 2 | -1 | 1 | ROZPOCET
38 | K | 452313151 | Podkladní bloky z betonu prostého tř. C 20/25 otevřený výkop |  |  | m3 | 2.46 | 0 |  | 0 |  |  |  | základní |  | 0 | 0 | 0 | 0 | 0 | 4 | K | 2 |  |  |  | ROZPOCET |  |  |  | 0 | 0 | 0 | 0 | 0 | 1 | 0 | 4 | -2048218068
|  |  | 0,16+0,76+0,13+0,07+0,10+0,13+0,10+0,28+0,62+0,11 |  |  |  | 2.46 | [14 empty] | VV | 2 | 2 | -1 | 1 | ROZPOCET
39 | K | 452353101 | Bednění podkladních bloků otevřený výkop |  |  | m2 | 18.334 | 0 |  | 0 |  |  |  | základní |  | 0 | 0.00639 | 0.11715 | 0 | 0 | 4 | K | 2 |  |  |  | ROZPOCET |  |  |  | 0 | 0 | 0 | 0 | 0 | 1 | 0 | 4 | 1401367126
|  |  | "(švýk + švýk + b/2) * h * počet" (0,8+0,8+(0,55/2))*0,54*1 |  |  |  | 1.013 | [14 empty] | VV | 2 | 2 | -1 | 0 | ROZPOCET
|  |  | "(švýk + švýk + b/2) * h * počet" (0,8+0,8+(0,55/2))*1,30*2 |  |  |  | 4.875 | [14 empty] | VV | 2 | 2 | -1 | 0 | ROZPOCET
|  |  | "(švýk + švýk + b/2) * h * počet" (0,8+0,8+(0,45/2))*0,53*1 |  |  |  | 0.967 | [14 empty] | VV | 2 | 2 | -1 | 0 | ROZPOCET
|  |  | "(švýk + švýk + b/2) * h * počet" (0,8+0,8+(0,18/2))*0,26*3 |  |  |  | 1.318 | [14 empty] | VV | 2 | 2 | -1 | 0 | ROZPOCET
|  |  | "(švýk + švýk + b/2) * h * počet" (0,8+0,8+(0,30/2))*0,31*2 |  |  |  | 1.085 | [14 empty] | VV | 2 | 2 | -1 | 0 | ROZPOCET
|  |  | "(švýk + švýk + b/2) * h * počet" (0,8+0,8+(0,35/2))*0,36*2 |  |  |  | 1.278 | [14 empty] | VV | 2 | 2 | -1 | 0 | ROZPOCET
|  |  | "(švýk + švýk + b/2) * h * počet" (0,8+0,8+(0,42/2))*0,44*1 |  |  |  | 0.796 | [14 empty] | VV | 2 | 2 | -1 | 0 | ROZPOCET
|  |  | "(švýk + švýk + b/2) * h * počet" (0,8+0,8+(0,50/2))*0,52*2 |  |  |  | 1.924 | [14 empty] | VV | 2 | 2 | -1 | 0 | ROZPOCET
|  |  | "(švýk + švýk + b/2) * h * počet" (0,8+0,8+(0,50/2))*0,77*3 |  |  |  | 4.274 | [14 empty] | VV | 2 | 2 | -1 | 0 | ROZPOCET
|  |  | "(švýk + švýk + b/2) * h * počet" (0,8+0,8+(0,15/2))*0,48*1 |  |  |  | 0.804 | [14 empty] | VV | 2 | 2 | -1 | 0 | ROZPOCET
|  |  | Součet |  |  |  | 18.334 | [14 empty] | VV | 2 | 4 | -1 | 1 | ROZPOCET
| 5 - Komunikace pozemní | [8 empty] | 0 | [5 empty] | 0 |  | 73.832 |  | 0 | 1 | D | 1 |  |  |  | ROZPOCET | [9 empty] | 0
40 | K | 564851111 | Podklad ze štěrkodrtě ŠD tl 150 mm |  |  | m2 | 555.36 | 0 |  | 0 |  |  |  | základní |  | 0 | 0 | 0 | 0 | 0 | 4 | K | 2 |  |  |  | ROZPOCET |  |  |  | 0 | 0 | 0 | 0 | 0 | 1 | 0 | 4 | -946029547
|  |  | (ODSTRPLO_Š1)*2 |  |  |  | 555.36 | [14 empty] | VV | 2 | 2 | -1 | 1 | ROZPOCET
41 | K | 564871112 | Podklad ze štěrkodrtě ŠD tl. 260 mm |  |  | m2 | 48.72 | 0 |  | 0 |  |  |  | základní |  | 0 | 0 | 0 | 0 | 0 | 4 | K | 2 |  |  |  | ROZPOCET |  |  |  | 0 | 0 | 0 | 0 | 0 | 1 | 0 | 4 | -1098860703
|  |  | ODSTRPLO_D2 |  |  |  | 48.72 | [14 empty] | VV | 2 | 2 | -1 | 1 | ROZPOCET
42 | K | 564962111 | Podklad z mechanicky zpevněného kameniva MZK tl 200 mm |  |  | m2 | 48.72 | 0 |  | 0 |  |  |  | základní |  | 0 | 0 | 0 | 0 | 0 | 4 | K | 2 |  |  |  | ROZPOCET |  |  |  | 0 | 0 | 0 | 0 | 0 | 1 | 0 | 4 | -500834457
|  |  | ODSTRPLO_D2 |  |  |  | 48.72 | [14 empty] | VV | 2 | 2 | -1 | 1 | ROZPOCET
43 | K | 566901231 | Vyspravení podkladu po překopech ing sítí plochy přes 15 m2 štěrkodrtí tl. 100 mm |  |  | m2 | 277.68 | 0 |  | 0 |  |  |  | základní |  | 0 | 0.18907 | 52.501 | 0 | 0 | 4 | K | 2 |  |  |  | ROZPOCET |  |  |  | 0 | 0 | 0 | 0 | 0 | 1 | 0 | 4 | 485860399
|  |  | (DEL100_Ž1+DEL150_Ž1+DEL3250_Ž1)*0,8 |  |  |  | 277.68 | [14 empty] | VV | 2 | 2 | -1 | 1 | ROZPOCET
44 | K | 573111112 | Postřik živičný infiltrační s posypem z asfaltu množství 1 kg/m2 |  |  | m2 | 277.68 | 0 |  | 0 |  |  |  | základní |  | 0 | 0.00601 | 1.6689 | 0 | 0 | 4 | K | 2 |  |  |  | ROZPOCET |  |  |  | 0 | 0 | 0 | 0 | 0 | 1 | 0 | 4 | 1802772322
|  |  | ODSTRŽ1_RÝH |  |  |  | 277.68 | [14 empty] | VV | 2 | 2 | -1 | 1 | ROZPOCET
45 | K | 573231111 | Postřik živičný spojovací ze silniční emulze v množství do 0,7 kg/m2 |  |  | m2 | 916.975 | 0 |  | 0 |  |  |  | základní |  | 0 | 0.00071 | 0.65105 | 0 | 0 | 4 | K | 2 |  |  |  | ROZPOCET |  |  |  | 0 | 0 | 0 | 0 | 0 | 1 | 0 | 4 | 2100168294
|  |  | ODSTRŽ1_RÝH+ODSTRŽ1_ZÁM |  |  |  | 916.975 | [14 empty] | VV | 2 | 2 | -1 | 1 | ROZPOCET
46 | K | 577144211 | Asfaltový beton vrstva obrusná ACO 11 (ABS) tř. II tl 50 mm š do 3 m z nemodifikovaného asfaltu |  |  | m2 | 916.975 | 0 |  | 0 |  |  |  | základní |  | 0 | 0 | 0 | 0 | 0 | 4 | K | 2 |  |  |  | ROZPOCET |  |  |  | 0 | 0 | 0 | 0 | 0 | 1 | 0 | 4 | 1251344562
|  | ACO11_Ž1 | ODSTRŽ1_RÝH+ODSTRŽ1_ZÁM |  |  |  | 916.975 | [14 empty] | VV | 2 | 2 | -1 | 1 | ROZPOCET
47 | K | 577146111 | Asfaltový beton vrstva ložní ACL 22 (ABVH) tl 50 mm š do 3 m z nemodifikovaného asfaltu |  |  | m2 | 277.68 | 0 |  | 0 |  |  |  | základní |  | 0 | 0 | 0 | 0 | 0 | 4 | K | 2 |  |  |  | ROZPOCET |  |  |  | 0 | 0 | 0 | 0 | 0 | 1 | 0 | 4 | 57702563
|  | ACL22_Ž1 | ODSTRŽ1_RÝH |  |  |  | 277.68 | [14 empty] | VV | 2 | 2 | -1 | 1 | ROZPOCET
48 | K | 591211111 | Kladení dlažby z kostek drobných z kamene do lože z kameniva těženého tl 50 mm |  |  | m2 | 103.49 | 0 |  | 0 |  |  |  | základní |  | 0 | 0.1837 | 19.0111 | 0 | 0 | 4 | K | 2 |  |  |  | ROZPOCET |  |  |  | 0 | 0 | 0 | 0 | 0 | 1 | 0 | 4 | -1389505251
|  |  | (DLAŽ5_8_ZPĚT+DLAŽ8_12_ZPĚT) |  |  |  | 103.49 | [14 empty] | VV | 2 | 2 | -1 | 1 | ROZPOCET
| 8 - Trubní vedení | [8 empty] | 0 | [5 empty] | 0 |  | 20.672 |  | 0 | 1 | D | 1 |  |  |  | ROZPOCET | [9 empty] | 0
49 | K | 851261131 | Montáž potrubí z trub litinových hrdlových s integrovaným těsněním otevřený výkop DN 100 |  |  | m | 126.3 | 0 |  | 0 |  |  |  | základní |  | 0 | 0 | 0 | 0 | 0 | 4 | K | 2 |  |  |  | ROZPOCET |  |  |  | 0 | 0 | 0 | 0 | 0 | 1 | 0 | 4 | 2106837237
|  |  | DEL100_CE |  |  |  | 126.3 | [14 empty] | VV | 2 | 2 | -1 | 1 | ROZPOCET
50 | M | 552540810 | trouba vodovodní litinová Zinek-PLUS spoj TYTON K9, 6 m DN 100 |  |  | m | 126.3 | 0 |  | 0 |  |  |  | základní |  | 0 | 0.0181 | 2.286 | 0 | 0 | 8 | M | 2 |  |  |  | ROZPOCET |  |  |  | 0 | 0 | 0 | 0 | 0 | 1 | 0 | 4 | 1815270375
|  |  | DEL100_CE |  |  |  | 126.3 | [14 empty] | VV | 2 | 2 | -1 | 1 | ROZPOCET
51 | K | 851311131 | Montáž potrubí z trub litinových hrdlových s integrovaným těsněním otevřený výkop DN 150 |  |  | m | 230.4 | 0 |  | 0 |  |  |  | základní |  | 0 | 0 | 0 | 0 | 0 | 4 | K | 2 |  |  |  | ROZPOCET |  |  |  | 0 | 0 | 0 | 0 | 0 | 1 | 0 | 4 | 1902974759
|  |  | DEL150_CE |  |  |  | 230.4 | [14 empty] | VV | 2 | 2 | -1 | 1 | ROZPOCET
52 | M | 552540830 | trouba vodovodní litinová Zinek-PLUS spoj TYTON K9, 6 m DN 150 |  |  | m | 230.4 | 0 |  | 0 |  |  |  | základní |  | 0 | 0.0265 | 6.1056 | 0 | 0 | 8 | M | 2 |  |  |  | ROZPOCET |  |  |  | 0 | 0 | 0 | 0 | 0 | 1 | 0 | 4 | -894520576
|  |  | DEL150_CE |  |  |  | 230.4 | [14 empty] | VV | 2 | 2 | -1 | 1 | ROZPOCET
53 | K | 857242121 | Montáž litinových tvarovek jednoosých přírubových otevřený výkop DN 80 |  |  | kus | 1 | 0 |  | 0 |  |  |  | základní |  | 0 | 0.0008 | 0.0008 | 0 | 0 | 4 | K | 2 |  |  |  | ROZPOCET |  |  |  | 0 | 0 | 0 | 0 | 0 | 1 | 0 | 4 | -364890830
54 | M | 000505008020016 | KOLENO PATNÍ PŘÍRUBOVÉ DLOUHÉ DN 80 |  |  | kus | 1 | 0 |  | 0 |  |  |  | základní |  | 0 | 0.0163 | 0.0163 | 0 | 0 | 256 | M | 2 |  |  |  | ROZPOCET |  |  |  | 0 | 0 | 0 | 0 | 0 | 1 | 0 | 64 | 1706699577
55 | K | 857261131 | Montáž litinových tvarovek jednoosých hrdlových otevřený výkop s integrovaným těsněním DN 100 |  |  | kus | 8 | 0 |  | 0 |  |  |  | základní |  | 0 | 0 | 0 | 0 | 0 | 4 | K | 2 |  |  |  | ROZPOCET |  |  |  | 0 | 0 | 0 | 0 | 0 | 1 | 0 | 4 | -1575435845
56 | M | 552539290 | koleno hrdlové spoj TYTON z tvárné litiny,práškový epoxid, tl.250µm MMK-kus DN 100-30° |  |  | kus | 2 | 0 |  | 0 |  |  |  | základní |  | 0 | 0.0104 | 0.0208 | 0 | 0 | 8 | M | 2 |  |  |  | ROZPOCET |  |  |  | 0 | 0 | 0 | 0 | 0 | 1 | 0 | 4 | 920859962
57 | M | 552539050 | koleno hrdlové spoj TYTON z tvárné litiny,práškový epoxid, tl.250µm MMK-kus DN 100-11,25° |  |  | kus | 3 | 0 |  | 0 |  |  |  | základní |  | 0 | 0.0088 | 0.0264 | 0 | 0 | 8 | M | 2 |  |  |  | ROZPOCET |  |  |  | 0 | 0 | 0 | 0 | 0 | 1 | 0 | 4 | -837241420
58 | M | 552539170 | koleno hrdlové spoj TYTON z tvárné litiny,práškový epoxid, tl.250µm MMK-kus DN 100-22,5° |  |  | kus | 2 | 0 |  | 0 |  |  |  | základní |  | 0 | 0.0092 | 0.0184 | 0 | 0 | 8 | M | 2 |  |  |  | ROZPOCET |  |  |  | 0 | 0 | 0 | 0 | 0 | 1 | 0 | 4 | -937143474
59 | M | 552539410 | koleno hrdlové spoj TYTON z tvárné litiny,práškový epoxid, tl.250µm MMK-kus DN 100-45° |  |  | kus | 1 | 0 |  | 0 |  |  |  | základní |  | 0 | 0.0101 | 0.0101 | 0 | 0 | 8 | M | 2 |  |  |  | ROZPOCET |  |  |  | 0 | 0 | 0 | 0 | 0 | 1 | 0 | 4 | 1975586734
60 | K | 857262121 | Montáž litinových tvarovek jednoosých přírubových otevřený výkop DN 100 |  |  | kus | 2 | 0 |  | 0 |  |  |  | základní |  | 0 | 0.00163 | 0.00326 | 0 | 0 | 4 | K | 2 |  |  |  | ROZPOCET |  |  |  | 0 | 0 | 0 | 0 | 0 | 1 | 0 | 4 | 1232916230
61 | M | 552534900 | tvarovka přírubová litinová s hladkým koncem,práškový epoxid, tl.250µm F-kus DN 100 mm |  |  | kus | 1 | 0 |  | 0 |  |  |  | základní |  | 0 | 0.0097 | 0.0097 | 0 | 0 | 32 | M | 2 |  |  |  | ROZPOCET |  |  |  | 0 | 0 | 0 | 0 | 0 | 1 | 0 | 16 | 483394533
62 | M | 552538930 | tvarovka přírubová s hrdlem TYTON z tvárné litiny,práškový epoxid, tl.250µm EU-kus DN100 L130 mm |  |  | kus | 1 | 0 |  | 0 |  |  |  | základní |  | 0 | 0.0088 | 0.0088 | 0 | 0 | 32 | M | 2 |  |  |  | ROZPOCET |  |  |  | 0 | 0 | 0 | 0 | 0 | 1 | 0 | 16 | -21602210
63 | K | 857311131 | Montáž litinových tvarovek jednoosých hrdlových otevřený výkop s integrovaným těsněním DN 150 |  |  | kus | 5 | 0 |  | 0 |  |  |  | základní |  | 0 | 0 | 0 | 0 | 0 | 4 | K | 2 |  |  |  | ROZPOCET |  |  |  | 0 | 0 | 0 | 0 | 0 | 1 | 0 | 4 | -699076627
64 | M | 552539310 | koleno hrdlové spoj TYTON z tvárné litiny,práškový epoxid, tl.250µm MMK-kus DN 150-30° |  |  | kus | 2 | 0 |  | 0 |  |  |  | základní |  | 0 | 0.0148 | 0.0296 | 0 | 0 | 8 | M | 2 |  |  |  | ROZPOCET |  |  |  | 0 | 0 | 0 | 0 | 0 | 1 | 0 | 4 | 85742677
65 | M | 552539430 | koleno hrdlové spoj TYTON z tvárné litiny,práškový epoxid, tl.250µm MMK-kus DN 150-45° |  |  | kus | 3 | 0 |  | 0 |  |  |  | základní |  | 0 | 0.0165 | 0.0495 | 0 | 0 | 8 | M | 2 |  |  |  | ROZPOCET |  |  |  | 0 | 0 | 0 | 0 | 0 | 1 | 0 | 4 | -1831368738
66 | K | 857312121 | Montáž litinových tvarovek jednoosých přírubových otevřený výkop DN 150 |  |  | kus | 6 | 0 |  | 0 |  |  |  | základní |  | 0 | 0.00289 | 0.01734 | 0 | 0 | 4 | K | 2 |  |  |  | ROZPOCET |  |  |  | 0 | 0 | 0 | 0 | 0 | 1 | 0 | 4 | 73859231
67 | M | 552518233.R | kotvící příruba DN 150 EPO šroubovací |  |  | kus | 1 | 0 |  | 0 |  |  |  | základní |  | 0 | 0.0059 | 0.0059 | 0 | 0 | 8 | M | 2 |  |  |  | ROZPOCET |  |  |  | 0 | 0 | 0 | 0 | 0 | 1 | 0 | 4 | -177106194
68 | M | 552538950 | tvarovka přírubová s hrdlem TYTON z tvárné litiny,práškový epoxid, tl.250µm EU-kus DN150 L135 mm |  |  | kus | 4 | 0 |  | 0 |  |  |  | základní |  | 0 | 0.016 | 0.064 | 0 | 0 | 32 | M | 2 |  |  |  | ROZPOCET |  |  |  | 0 | 0 | 0 | 0 | 0 | 1 | 0 | 16 | 1068863128
69 | M | 552536170 | přechod přírubový,práškový epoxid, tl.250µm FFR-kus litinový délka 200 mm DN 150/100 mm |  |  | kus | 1 | 0 |  | 0 |  |  |  | základní |  | 0 | 0.0139 | 0.0139 | 0 | 0 | 32 | M | 2 |  |  |  | ROZPOCET |  |  |  | 0 | 0 | 0 | 0 | 0 | 1 | 0 | 16 | -1597330739
70 | K | 857314121 | Montáž litinových tvarovek odbočných přírubových otevřený výkop DN 150 |  |  | kus | 2 | 0 |  | 0 |  |  |  | základní |  | 0 | 0.00371 | 0.00742 | 0 | 0 | 4 | K | 2 |  |  |  | ROZPOCET |  |  |  | 0 | 0 | 0 | 0 | 0 | 1 | 0 | 4 | 1927952098
71 | M | 552535300 | tvarovka přírubová litinová s přírubovou odbočkou,práškový epoxid, tl.250µm T-kus DN 150/150 mm |  |  | kus | 1 | 0 |  | 0 |  |  |  | základní |  | 0 | 0.0299 | 0.0299 | 0 | 0 | 32 | M | 2 |  |  |  | ROZPOCET |  |  |  | 0 | 0 | 0 | 0 | 0 | 1 | 0 | 16 | -851300199
72 | M | 552535270 | tvarovka přírubová litinová s přírubovou odbočkou,práškový epoxid, tl.250µm T-kus DN 150/80 mm |  |  | kus | 1 | 0 |  | 0 |  |  |  | základní |  | 0 | 0.0276 | 0.0276 | 0 | 0 | 32 | M | 2 |  |  |  | ROZPOCET |  |  |  | 0 | 0 | 0 | 0 | 0 | 1 | 0 | 16 | 1308940281
73 | K | 871161121 | Montáž potrubí z trubek z tlakového polyetylénu otevřený výkop svařovaných vnější průměr 32 mm |  |  | m | 14.4 | 0 |  | 0 |  |  |  | základní |  | 0 | 0 | 0 | 0 | 0 | 4 | K | 2 |  |  |  | ROZPOCET |  |  |  | 0 | 0 | 0 | 0 | 0 | 1 | 0 | 4 | -2097523419
|  |  | DEL32 |  |  |  | 14.4 | [14 empty] | VV | 2 | 2 | -1 | 1 | ROZPOCET
74 | M | 286136560 | potrubí vodovodní ROBUST PIPE z PE 100+, SDR 11, 32 x 3,0 mm |  |  | m | 14.4 | 0 |  | 0 |  |  |  | základní |  | 0 | 0.0005 | 0.0072 | 0 | 0 | 8 | M | 2 |  |  |  | ROZPOCET |  |  |  | 0 | 0 | 0 | 0 | 0 | 1 | 0 | 4 | -797850045
|  |  | DEL32 |  |  |  | 14.4 | [14 empty] | VV | 2 | 2 | -1 | 1 | ROZPOCET
75 | K | 871171121 | Montáž potrubí z trubek z tlakového polyetylénu otevřený výkop svařovaných vnější průměr 40 mm |  |  | m | 4.5 | 0 |  | 0 |  |  |  | základní |  | 0 | 0 | 0 | 0 | 0 | 4 | K | 2 |  |  |  | ROZPOCET |  |  |  | 0 | 0 | 0 | 0 | 0 | 1 | 0 | 4 | -1783300197
|  |  | DEL40 |  |  |  | 4.5 | [14 empty] | VV | 2 | 2 | -1 | 1 | ROZPOCET
76 | M | 286136570 | potrubí vodovodní ROBUST PIPE z PE 100+, SDR 11, 40 x 3,7 mm |  |  | m | 4.5 | 0 |  | 0 |  |  |  | základní |  | 0 | 0.0005 | 0.00225 | 0 | 0 | 8 | M | 2 |  |  |  | ROZPOCET |  |  |  | 0 | 0 | 0 | 0 | 0 | 1 | 0 | 4 | -907541791
|  |  | DEL40 |  |  |  | 4.5 | [14 empty] | VV | 2 | 2 | -1 | 1 | ROZPOCET
77 | K | 871211121 | Montáž potrubí z trubek z tlakového polyetylénu otevřený výkop svařovaných vnější průměr 63 mm |  |  | m | 63 | 0 |  | 0 |  |  |  | základní |  | 0 | 0 | 0 | 0 | 0 | 4 | K | 2 |  |  |  | ROZPOCET |  |  |  | 0 | 0 | 0 | 0 | 0 | 1 | 0 | 4 | 10487335
|  |  | DEL63 |  |  |  | 63 | [14 empty] | VV | 2 | 2 | -1 | 1 | ROZPOCET
78 | M | 286136700 | potrubí vodovodní ROBUST PIPE z PE 100+, SDR 11, 63 x 5,8 mm |  |  | m | 63 | 0 |  | 0 |  |  |  | základní |  | 0 | 0.0014 | 0.0882 | 0 | 0 | 8 | M | 2 |  |  |  | ROZPOCET |  |  |  | 0 | 0 | 0 | 0 | 0 | 1 | 0 | 4 | -1806247694
|  |  | DEL63 |  |  |  | 63 | [14 empty] | VV | 2 | 2 | -1 | 1 | ROZPOCET
79 | K | 891163111 | Montáž vodovodního ventilu hlavního pro přípojky DN 25 |  |  | kus | 7 | 0 |  | 0 |  |  |  | základní |  | 0 | 2e-05 | 0.00014 | 0 | 0 | 4 | K | 2 |  |  |  | ROZPOCET |  |  |  | 0 | 0 | 0 | 0 | 0 | 1 | 0 | 4 | 163029724
80 | M | 0005.8.32114 | AVK PROFI-ISI šoupátko 32x11/4~-NEOCEŇOVAT DODÁVKU OBJEDNATELE |  |  | ks | 7 | 0 |  | 0 |  |  |  | základní |  | 0 | 0.003 | 0.021 | 0 | 0 | 8 | M | 2 |  |  |  | ROZPOCET |  |  |  | 0 | 0 | 0 | 0 | 0 | 1 | 0 | 4 | 221329286
81 | K | 891183111 | Montáž vodovodního ventilu hlavního pro přípojky DN 40 |  |  | kus | 1 | 0 |  | 0 |  |  |  | základní |  | 0 | 2e-05 | 2e-05 | 0 | 0 | 4 | K | 2 |  |  |  | ROZPOCET |  |  |  | 0 | 0 | 0 | 0 | 0 | 1 | 0 | 4 | 169117048
82 | M | 0005.11.502K | AVK PROFI-ISO šoupátko přímé 5.11, 50 x 2”-NEOCEŇOVAT DODÁVKU OBJEDNATELE |  |  | ks | 1 | 0 |  | 0 |  |  |  | základní |  | 0 | 0.0073 | 0.0073 | 0 | 0 | 8 | M | 2 |  |  |  | ROZPOCET |  |  |  | 0 | 0 | 0 | 0 | 0 | 1 | 0 | 4 | 346988974
83 | K | 891213111 | Montáž vodovodního ventilu hlavního pro přípojky DN 50 |  |  | kus | 7 | 0 |  | 0 |  |  |  | základní |  | 0 | 2e-05 | 0.00014 | 0 | 0 | 4 | K | 2 |  |  |  | ROZPOCET |  |  |  | 0 | 0 | 0 | 0 | 0 | 1 | 0 | 4 | -2107374351
84 | M | 0005.11.632K | AVK PROFI-ISO šoupátko přímé 5.11, 63 x 2”-NEOCEŇOVAT DODÁVKU OBJEDNATELE |  |  | ks | 7 | 0 |  | 0 |  |  |  | základní |  | 0 | 0.0083 | 0.0581 | 0 | 0 | 8 | M | 2 |  |  |  | ROZPOCET |  |  |  | 0 | 0 | 0 | 0 | 0 | 1 | 0 | 4 | -839701755
85 | K | 891241111 | Montáž vodovodních šoupátek otevřený výkop DN 80 |  |  | kus | 1 | 0 |  | 0 |  |  |  | základní |  | 0 | 0.0008 | 0.0008 | 0 | 0 | 4 | K | 2 |  |  |  | ROZPOCET |  |  |  | 0 | 0 | 0 | 0 | 0 | 1 | 0 | 4 | 2053428917
86 | M | 4227818044.R | šoupě EKOplus přírubové krátké DN 80-NEOCEŇOVAT DODÁVKU OBJEDNATELE |  |  | kus | 1 | 0 |  | 0 |  |  |  | základní |  | 0 | 0 | 0 | 0 | 0 | 8 | M | 2 |  |  |  | ROZPOCET |  |  |  | 0 | 0 | 0 | 0 | 0 | 1 | 0 | 4 | 728232647
87 | M | 422122522.R | souprava zemní teleskopická PATENTplus-1,2-1,8 DN 80-NEOCEŇOVAT DODÁVKU OBJEDNATELE |  |  | kus | 1 | 0 |  | 0 |  |  |  | základní |  | 0 | 0 | 0 | 0 | 0 | 256 | M | 2 |  |  |  | ROZPOCET |  |  |  | 0 | 0 | 0 | 0 | 0 | 1 | 0 | 64 | 1724678275
88 | K | 891247111 | Montáž hydrantů podzemních DN 80 |  |  | kus | 1 | 0 |  | 0 |  |  |  | základní |  | 0 | 0.00034 | 0.00034 | 0 | 0 | 4 | K | 2 |  |  |  | ROZPOCET |  |  |  | 0 | 0 | 0 | 0 | 0 | 1 | 0 | 4 | 634883255
89 | M | 00012.1.2.801500 | HVĚZDA hydrant DN80 1500mm-NEOCEŇOVAT DODÁVKU OBJEDNATELE |  |  | ks | 1 | 0 |  | 0 |  |  |  | základní |  | 0 | 0.0365 | 0.0365 | 0 | 0 | 256 | M | 2 |  |  |  | ROZPOCET |  |  |  | 0 | 0 | 0 | 0 | 0 | 1 | 0 | 64 | -1184387381
90 | K | 891269111 | Montáž navrtávacích pasů na potrubí z jakýchkoli trub DN 100 |  |  | kus | 8 | 0 |  | 0 |  |  |  | základní |  | 0 | 0 | 0 | 0 | 0 | 4 | K | 2 |  |  |  | ROZPOCET |  |  |  | 0 | 0 | 0 | 0 | 0 | 1 | 0 | 4 | -1122783239
91 | M | 000335010005416 | PAS NAVRTÁVACÍ HACOM DN 100-5/4-NEOCEŇOVAT DODÁVKU OBJEDNATELE |  |  | kus | 1 | 0 |  | 0 |  |  |  | základní |  | 0 | 0.0025 | 0.0025 | 0 | 0 | 256 | M | 2 |  |  |  | ROZPOCET |  |  |  | 0 | 0 | 0 | 0 | 0 | 1 | 0 | 64 | 63858041
92 | M | 000335010000216 | PAS NAVRTÁVACÍ HACOM DN 100-2-NEOCEŇOVAT DODÁVKU OBJEDNATELE |  |  | kus | 7 | 0 |  | 0 |  |  |  | základní |  | 0 | 0.0027 | 0.0189 | 0 | 0 | 256 | M | 2 |  |  |  | ROZPOCET |  |  |  | 0 | 0 | 0 | 0 | 0 | 1 | 0 | 64 | 1185391279
93 | K | 891311111 | Montáž vodovodních šoupátek otevřený výkop DN 150 |  |  | kus | 3 | 0 |  | 0 |  |  |  | základní |  | 0 | 0.00285 | 0.00855 | 0 | 0 | 4 | K | 2 |  |  |  | ROZPOCET |  |  |  | 0 | 0 | 0 | 0 | 0 | 1 | 0 | 4 | -68648256
94 | M | 4227818074.R | šoupě EKOplus přírubové krátké DN 150-NEOCEŇOVAT DODÁVKU OBJEDNATELE |  |  | kus | 3 | 0 |  | 0 |  |  |  | základní |  | 0 | 0 | 0 | 0 | 0 | 256 | M | 2 |  |  |  | ROZPOCET |  |  |  | 0 | 0 | 0 | 0 | 0 | 1 | 0 | 64 | 765374003
95 | M | 422122523.R | souprava zemní teleskopická PATENTplus-1,2-1,8 DN 100-150-NEOCEŇOVAT DODÁVKU OBJEDNATELE |  |  | kus | 3 | 0 |  | 0 |  |  |  | základní |  | 0 | 0 | 0 | 0 | 0 | 256 | M | 2 |  |  |  | ROZPOCET |  |  |  | 0 | 0 | 0 | 0 | 0 | 1 | 0 | 64 | 591230090
96 | K | 891319111 | Montáž navrtávacích pasů na potrubí z jakýchkoli trub DN 150 |  |  | kus | 7 | 0 |  | 0 |  |  |  | základní |  | 0 | 0 | 0 | 0 | 0 | 4 | K | 2 |  |  |  | ROZPOCET |  |  |  | 0 | 0 | 0 | 0 | 0 | 1 | 0 | 4 | -1533309354
97 | M | 000335015005416 | PAS NAVRTÁVACÍ HACOM DN 150-5/4-NEOCEŇOVAT DODÁVKU OBJEDNATELE |  |  | kus | 6 | 0 |  | 0 |  |  |  | základní |  | 0 | 0.003 | 0.018 | 0 | 0 | 256 | M | 2 |  |  |  | ROZPOCET |  |  |  | 0 | 0 | 0 | 0 | 0 | 1 | 0 | 64 | -840541762
98 | M | 000335015000216 | PAS NAVRTÁVACÍ HACOM DN 150-2-NEOCEŇOVAT DODÁVKU OBJEDNATELE |  |  | kus | 1 | 0 |  | 0 |  |  |  | základní |  | 0 | 0.0032 | 0.0032 | 0 | 0 | 256 | M | 2 |  |  |  | ROZPOCET |  |  |  | 0 | 0 | 0 | 0 | 0 | 1 | 0 | 64 | 645680647
99 | K | 892273121 | Proplach a desinfekce vodovodního potrubí DN od 80 do 125 |  |  | m | 126.3 | 0 |  | 0 |  |  |  | základní |  | 0 | 0 | 0 | 0 | 0 | 4 | K | 2 |  |  |  | ROZPOCET |  |  |  | 0 | 0 | 0 | 0 | 0 | 1 | 0 | 4 | -640195157
|  |  | DEL100_CE |  |  |  | 126.3 | [14 empty] | VV | 2 | 2 | -1 | 1 | ROZPOCET
100 | K | 892353121 | Proplach a desinfekce vodovodního potrubí DN 150 nebo 200 |  |  | m | 230.4 | 0 |  | 0 |  |  |  | základní |  | 0 | 0 | 0 | 0 | 0 | 4 | K | 2 |  |  |  | ROZPOCET |  |  |  | 0 | 0 | 0 | 0 | 0 | 1 | 0 | 4 | -358928792
|  |  | DEL150_CE |  |  |  | 230.4 | [14 empty] | VV | 2 | 2 | -1 | 1 | ROZPOCET
101 | K | 892372111 | Zabezpečení konců potrubí DN do 300 při tlakových zkouškách vodou |  |  | kus | 4 | 0 |  | 0 |  |  |  | základní |  | 0 | 0.46005 | 1.8402 | 0 | 0 | 4 | K | 2 |  |  |  | ROZPOCET |  |  |  | 0 | 0 | 0 | 0 | 0 | 1 | 0 | 4 | 1088642361
|  |  | 2*2 |  |  |  | 4 | [14 empty] | VV | 2 | 2 | -1 | 1 | ROZPOCET
102 | K | 899401111 | Osazení poklopů litinových ventilových |  |  | kus | 15 | 0 |  | 0 |  |  |  | základní |  | 0 | 0.06383 | 0.95745 | 0 | 0 | 4 | K | 2 |  |  |  | ROZPOCET |  |  |  | 0 | 0 | 0 | 0 | 0 | 1 | 0 | 4 | 1001390086
103 | K | 899401112 | Osazení poklopů litinových šoupátkových |  |  | kus | 4 | 0 |  | 0 |  |  |  | základní |  | 0 | 0.12303 | 0.49212 | 0 | 0 | 4 | K | 2 |  |  |  | ROZPOCET |  |  |  | 0 | 0 | 0 | 0 | 0 | 1 | 0 | 4 | -1604430959
104 | M | 0007.2.8VMB | EURO poklop čtvercový MB-voda-NEOCEŇOVAT DODÁVKU OBJEDNATELE |  |  | ks | 19 | 0 |  | 0 |  |  |  | základní |  | 0 | 0.0049 | 0.0931 | 0 | 0 | 8 | M | 2 |  |  |  | ROZPOCET |  |  |  | 0 | 0 | 0 | 0 | 0 | 1 | 0 | 4 | 1006611484
105 | M | 0007.7.3.1050 | AVK zemní teleskopická souprava 7.7 , přípojková, rozsah 1,05-1,75 m-NEOCEŇOVAT DODÁVKU OBJEDNATELE |  |  | ks | 15 | 0 |  | 0 |  |  |  | základní |  | 0 | 0.0045 | 0.0675 | 0 | 0 | 8 | M | 2 |  |  |  | ROZPOCET |  |  |  | 0 | 0 | 0 | 0 | 0 | 1 | 0 | 4 | -1476358990
106 | K | 899401113 | Osazení poklopů litinových hydrantových |  |  | kus | 2 | 0 |  | 0 |  |  |  | základní |  | 0 | 0.32906 | 0.65812 | 0 | 0 | 4 | K | 2 |  |  |  | ROZPOCET |  |  |  | 0 | 0 | 0 | 0 | 0 | 1 | 0 | 4 | 1650801694
107 | M | 000195000000000 | POKLOP K PODZEMNÍ HYDRANT HAWLE DN LITINA-NEOCEŇOVAT DODÁVKU OBJEDNATELE |  |  | kus | 1 | 0 |  | 0 |  |  |  | základní |  | 0 | 0.0322 | 0.0322 | 0 | 0 | 256 | M | 2 |  |  |  | ROZPOCET |  |  |  | 0 | 0 | 0 | 0 | 0 | 1 | 0 | 64 | 201109767
108 | M | 000348200000000 | PODKLAD. DESKA POD HYDRANT.POKLOP |  |  | kus | 1 | 0 |  | 0 |  |  |  | základní |  | 0 | 0.001 | 0.001 | 0 | 0 | 8 | M | 2 |  |  |  | ROZPOCET |  |  |  | 0 | 0 | 0 | 0 | 0 | 1 | 0 | 4 | -2132919866
109 | K | 899431111 | Výšková úprava uličního vstupu nebo vpusti do 200 mm zvýšením krycího hrnce, šoupěte nebo hydrantu |  |  | kus | 24 | 0 |  | 0 |  |  |  | základní |  | 0 | 0.31108 | 7.4659 | 0 | 0 | 4 | K | 2 |  |  |  | ROZPOCET |  |  |  | 0 | 0 | 0 | 0 | 0 | 1 | 0 | 4 | -2029513303
110 | K | 899712111 | Orientační tabulky na zdivu |  |  | kus | 1 | 0 |  | 0 |  |  |  | základní |  | 0 | 0.00031 | 0.00031 | 0 | 0 | 4 | K | 2 |  |  |  | ROZPOCET |  |  |  | 0 | 0 | 0 | 0 | 0 | 1 | 0 | 4 | 1367670459
111 | K | 899713111 | Orientační tabulky na sloupku betonovém nebo ocelovém |  |  | kus | 1 | 0 |  | 0 |  |  |  | základní |  | 0 | 0.00015 | 0.00015 | 0 | 0 | 4 | K | 2 |  |  |  | ROZPOCET |  |  |  | 0 | 0 | 0 | 0 | 0 | 1 | 0 | 4 | 1450153008
112 | K | 899722113 | Krytí potrubí z plastů výstražnou fólií z PVC 34cm |  |  | m | 438.6 | 0 |  | 0 |  |  |  | základní |  | 0 | 9e-05 | 0.039474 | 0 | 0 | 4 | K | 2 |  |  |  | ROZPOCET |  |  |  | 0 | 0 | 0 | 0 | 0 | 1 | 0 | 4 | 2001737672
|  |  | DEL3250_CE+DEL100_CE+DEL150_CE |  |  |  | 438.6 | [14 empty] | VV | 2 | 2 | -1 | 1 | ROZPOCET
113 | K | 8999901.R | Propojení stávající vodovodní přípojky na nově napojovanou |  |  | kus | 15 | 0 |  | 0 |  |  |  | základní |  | 0 | 0 | 0 | 0 | 0 | 16 | K | 2 |  |  |  | ROZPOCET |  |  |  | 0 | 0 | 0 | 0 | 0 | 1 | 0 | 16 | 1731083809
114 | K | 8999902.R | Těsnící a spojovací materiál nerez dle specifikace |  |  | kus | 1 | 0 |  | 0 |  |  |  | základní |  | 0 | 0 | 0 | 0 | 0 | 16 | K | 2 |  |  |  | ROZPOCET |  |  |  | 0 | 0 | 0 | 0 | 0 | 1 | 0 | 16 | 1005224537
115 | K | 8999903.R | Rušení vodovodního potrubí do DN 100 zaslepením konců |  |  | kus | 2 | 0 |  | 0 |  |  |  | základní |  | 0 | 0 | 0 | 0 | 0 | 16 | K | 2 |  |  |  | ROZPOCET |  |  |  | 0 | 0 | 0 | 0 | 0 | 1 | 0 | 16 | -801884816
116 | K | 8999904.R | Rušení vodovodního potrubí do DN 150 zaslepením konců |  |  | kus | 2 | 0 |  | 0 |  |  |  | základní |  | 0 | 0 | 0 | 0 | 0 | 16 | K | 2 |  |  |  | ROZPOCET |  |  |  | 0 | 0 | 0 | 0 | 0 | 1 | 0 | 16 | 2020376087
117 | K | 8999905.R | Zkouška průchodnosti potrubí do DN 100 |  |  | m | 126.3 | 0 |  | 0 |  |  |  | základní |  | 0 | 0 | 0 | 0 | 0 | 16 | K | 2 |  |  |  | ROZPOCET |  |  |  | 0 | 0 | 0 | 0 | 0 | 1 | 0 | 16 | 1264640868
|  |  | DEL100_CE |  |  |  | 126.3 | [14 empty] | VV | 2 | 2 | -1 | 1 | ROZPOCET
118 | K | 8999906.R | Zkouška průchodnosti potrubí do DN 150 |  |  | m | 230.4 | 0 |  | 0 |  |  |  | základní |  | 0 | 0 | 0 | 0 | 0 | 16 | K | 2 |  |  |  | ROZPOCET |  |  |  | 0 | 0 | 0 | 0 | 0 | 1 | 0 | 16 | -598374351
|  |  | DEL150_CE |  |  |  | 230.4 | [14 empty] | VV | 2 | 2 | -1 | 1 | ROZPOCET
| 9 - Ostatní konstrukce a práce, bourání | [8 empty] | 0 | [5 empty] | 0 |  | 1.9008 |  | 0 | 1 | D | 1 |  |  |  | ROZPOCET | [9 empty] | 0
119 | K | 915211112 | Vodorovné dopravní značení retroreflexním bílým plastem dělící čáry souvislé šířky 125 mm |  |  | m | 44 | 0 |  | 0 |  |  |  | základní |  | 0 | 0.00033 | 0.01452 | 0 | 0 | 4 | K | 2 |  |  |  | ROZPOCET |  |  |  | 0 | 0 | 0 | 0 | 0 | 1 | 0 | 4 | 135629131
|  |  | 32,0+4,0+8,0 |  |  |  | 44 | [14 empty] | VV | 2 | 2 | -1 | 1 | ROZPOCET
120 | K | 915231112 | Vodorovné dopravní značení retroreflexním bílým plastem přechody pro chodce, šipky nebo symboly |  |  | m2 | 40 | 0 |  | 0 |  |  |  | základní |  | 0 | 0.0026 | 0.104 | 0 | 0 | 4 | K | 2 |  |  |  | ROZPOCET |  |  |  | 0 | 0 | 0 | 0 | 0 | 1 | 0 | 4 | 272064880
|  |  | 4,0*0,5*(5+9+6) |  |  |  | 40 | [14 empty] | VV | 2 | 2 | -1 | 1 | ROZPOCET
121 | K | 916131113 | Osazení silničního obrubníku betonového ležatého s boční opěrou do lože z betonu prostého |  |  | m | 8.8 | 0 |  | 0 |  |  |  | základní |  | 0 | 0.20219 | 1.7793 | 0 | 0 | 4 | K | 2 |  |  |  | ROZPOCET |  |  |  | 0 | 0 | 0 | 0 | 0 | 1 | 0 | 4 | 57950747
|  |  | OBRUBA_SIL |  |  |  | 8.8 | [14 empty] | VV | 2 | 2 | -1 | 1 | ROZPOCET
122 | K | 919122122 | Těsnění spár zálivkou za tepla pro komůrky š 15 mm hl 30 mm s těsnicím profilem |  |  | m | 17.5 | 0 |  | 0 |  |  |  | základní |  | 0 | 0.00017 | 0.002975 | 0 | 0 | 4 | K | 2 |  |  |  | ROZPOCET |  |  |  | 0 | 0 | 0 | 0 | 0 | 1 | 0 | 4 | -1844951833
|  | TĚS_SPAR_Ž1 | 6,2+11,3 |  |  |  | 17.5 | [14 empty] | VV | 2 | 2 | -1 | 1 | ROZPOCET
123 | K | 919735111 | Řezání stávajícího živičného krytu hl do 50 mm |  |  | m | 17.5 | 0 |  | 0 |  |  |  | základní |  | 0 | 0 | 0 | 0 | 0 | 4 | K | 2 |  |  |  | ROZPOCET |  |  |  | 0 | 0 | 0 | 0 | 0 | 1 | 0 | 4 | -266876647
|  |  | TĚS_SPAR_Ž1 |  |  |  | 17.5 | [14 empty] | VV | 2 | 2 | -1 | 1 | ROZPOCET
124 | K | 979024443 | Očištění vybouraných obrubníků a krajníků silničních |  |  | m | 8.8 | 0 |  | 0 |  |  |  | základní |  | 0 | 0 | 0 | 0 | 0 | 4 | K | 2 |  |  |  | ROZPOCET |  |  |  | 0 | 0 | 0 | 0 | 0 | 1 | 0 | 4 | 533734325
|  |  | OBRUBA_SIL |  |  |  | 8.8 | [14 empty] | VV | 2 | 2 | -1 | 1 | ROZPOCET
125 | K | 979071111 | Očištění dlažebních kostek velkých s původním spárováním kamenivem těženým |  |  | m2 | 166.02 | 0 |  | 0 |  |  |  | základní |  | 0 | 0 | 0 | 0 | 0 | 4 | K | 2 |  |  |  | ROZPOCET |  |  |  | 0 | 0 | 0 | 0 | 0 | 1 | 0 | 4 | 1312624993
|  |  | (DLAŽ5_8_ZPĚT+DLAŽ8_12_ZPĚT)+DLAŽ8_12_VEN |  |  |  | 166.02 | [14 empty] | VV | 2 | 2 | -1 | 1 | ROZPOCET
| 900 - Ostatní práce a konstrukce dle TP-verze 1.8 | [8 empty] | 0 | [5 empty] | 0 |  | 0 |  | 0 | 1 | D | 2 |  |  |  | ROZPOCET | [9 empty] | 0
126 | K | 9000001.R | Realizační dokumentace zhotovitele, čl.1.5-TP v.1.8 |  |  | kpl | 1 | 0 |  | 0 |  |  |  | základní |  | 0 | 0 | 0 | 0 | 0 | 4 | K | 3 |  |  |  | ROZPOCET |  |  |  | 0 | 0 | 0 | 0 | 0 | 1 | 0 | 4 | -589103796
127 | K | 9000002.R | Vytýčení stavby, zaměření a dokumentace skutečného provedení, čl.1.9-TP v.1.8 |  |  | kpl | 1 | 0 |  | 0 |  |  |  | základní |  | 0 | 0 | 0 | 0 | 0 | 4 | K | 3 |  |  |  | ROZPOCET |  |  |  | 0 | 0 | 0 | 0 | 0 | 1 | 0 | 4 | 287003992
128 | K | 9000003.R | Soubor sond pro identifikaci podzem. zařízení, čl.1.12-TP v.1.8 |  |  | kpl | 1 | 0 |  | 0 |  |  |  | základní |  | 0 | 0 | 0 | 0 | 0 | 4 | K | 3 |  |  |  | ROZPOCET |  |  |  | 0 | 0 | 0 | 0 | 0 | 1 | 0 | 4 | -901428009
129 | K | 9000004.R | Přechodné dopravní značení po dobu stavby |  |  | kpl | 1 | 0 |  | 0 |  |  |  | základní |  | 0 | 0 | 0 | 0 | 0 | 4 | K | 3 |  |  |  | ROZPOCET |  |  |  | 0 | 0 | 0 | 0 | 0 | 1 | 0 | 4 | 1066238166
130 | K | 9000005.R | Pasportizace přilehlých objektů, vč. monitoringu, čl.1.11-TP v1.8 |  |  | kpl | 1 | 0 |  | 0 |  |  |  | základní |  | 0 | 0 | 0 | 0 | 0 | 4 | K | 3 |  |  |  | ROZPOCET |  |  |  | 0 | 0 | 0 | 0 | 0 | 1 | 0 | 4 | 1803471638
131 | K | 9000006.R | Provizorní rozvod vody, vč. propojení přípojek po dobu výstavby pouze vv úseku LT DN100, čl.2.45-TP v.1.8 |  |  | kpl | 1 | 0 |  | 0 |  |  |  | základní |  | 0 | 0 | 0 | 0 | 0 | 4 | K | 3 |  |  |  | ROZPOCET |  |  |  | 0 | 0 | 0 | 0 | 0 | 1 | 0 | 4 | -1432815485
132 | K | 9000008.R | Rušení stávající vodovodu v případě dotčení v rýze |  |  | kpl | 1 | 0 |  | 0 |  |  |  | základní |  | 0 | 0 | 0 | 0 | 0 | 4 | K | 3 |  |  |  | ROZPOCET |  |  |  | 0 | 0 | 0 | 0 | 0 | 1 | 0 | 4 | 2051494276
133 | K | 9000009.R | Záchranný archeologický průzkum, čl.1.7-TP v.1.8 |  |  | kpl | 1 | 0 |  | 0 |  |  |  | základní |  | 0 | 0 | 0 | 0 | 0 | 4 | K | 3 |  |  |  | ROZPOCET |  |  |  | 0 | 0 | 0 | 0 | 0 | 1 | 0 | 4 | 323738615
|  |  | v případě výskytu artefaktů | [18 empty] | P | 3
134 | K | 9000010.R | Rozbor pitné vody dle vyhl.č.376/200 Sb. |  |  | kpl | 1 | 0 |  | 0 |  |  |  | základní |  | 0 | 0 | 0 | 0 | 0 | 4 | K | 3 |  |  |  | ROZPOCET |  |  |  | 0 | 0 | 0 | 0 | 0 | 1 | 0 | 4 | -1438143075
135 | K | 9000011.R | Ostatní činnosti a náklady uvedené v PD a v TP zadavatele-verze 1.8 |  |  | kpl | 1 | 0 |  | 0 |  |  |  | základní |  | 0 | 0 | 0 | 0 | 0 | 4 | K | 3 |  |  |  | ROZPOCET |  |  |  | 0 | 0 | 0 | 0 | 0 | 1 | 0 | 4 | -828971077
| 997 - Přesun sutě | [8 empty] | 0 | [5 empty] | 0 |  | 0 |  | 0 | 1 | D | 1 |  |  |  | ROZPOCET | [9 empty] | 0
136 | K | 997221551 | Vodorovná doprava suti ze sypkých materiálů do 1 km |  |  | t | 291.271 | 0 |  | 0 |  |  |  | základní |  | 0 | 0 | 0 | 0 | 0 | 4 | K | 2 |  |  |  | ROZPOCET |  |  |  | 0 | 0 | 0 | 0 | 0 | 1 | 0 | 4 | -1874672870
|  | SUŤ_SYP | SUŤ_ŠTĚRK+SUŤ_ŽIVICE |  |  |  | 291.271 | [14 empty] | VV | 2 | 2 | -1 | 1 | ROZPOCET
137 | K | 997221559 | Příplatek ZKD 1 km u vodorovné dopravy suti ze sypkých materiálů |  |  | t | 3786.523 | 0 |  | 0 |  |  |  | základní |  | 0 | 0 | 0 | 0 | 0 | 4 | K | 2 |  |  |  | ROZPOCET |  |  |  | 0 | 0 | 0 | 0 | 0 | 1 | 0 | 4 | 556996954
|  |  | SUŤ_SYP*13 |  |  |  | 3786.523 | [14 empty] | VV | 2 | 2 | -1 | 1 | ROZPOCET
138 | K | 997221561 | Vodorovná doprava suti z kusových materiálů do 1 km |  |  | t | 28.8 | 0 |  | 0 |  |  |  | základní |  | 0 | 0 | 0 | 0 | 0 | 4 | K | 2 |  |  |  | ROZPOCET |  |  |  | 0 | 0 | 0 | 0 | 0 | 1 | 0 | 4 | -1820123122
|  | SUŤ_KUS | SUŤ_BETON+SUŤ_ŽBETON |  |  |  | 28.8 | [14 empty] | VV | 2 | 2 | -1 | 1 | ROZPOCET
139 | K | 997221569 | Příplatek ZKD 1 km u vodorovné dopravy suti z kusových materiálů |  |  | t | 374.4 | 0 |  | 0 |  |  |  | základní |  | 0 | 0 | 0 | 0 | 0 | 4 | K | 2 |  |  |  | ROZPOCET |  |  |  | 0 | 0 | 0 | 0 | 0 | 1 | 0 | 4 | -1541763165
|  |  | SUŤ_KUS*13 |  |  |  | 374.4 | [14 empty] | VV | 2 | 2 | -1 | 1 | ROZPOCET
140 | K | 997221571 | Vodorovná doprava vybouraných hmot do 1 km |  |  | t | 20.01 | 0 |  | 0 |  |  |  | základní |  | 0 | 0 | 0 | 0 | 0 | 4 | K | 2 |  |  |  | ROZPOCET |  |  |  | 0 | 0 | 0 | 0 | 0 | 1 | 0 | 4 | 1994424217
|  |  | ODVOZ_8_12_T |  |  |  | 20.01 | [14 empty] | VV | 2 | 2 | -1 | 1 | ROZPOCET
141 | K | 997221579 | Příplatek ZKD 1 km u vodorovné dopravy vybouraných hmot |  |  | t | 60.03 | 0 |  | 0 |  |  |  | základní |  | 0 | 0 | 0 | 0 | 0 | 4 | K | 2 |  |  |  | ROZPOCET |  |  |  | 0 | 0 | 0 | 0 | 0 | 1 | 0 | 4 | 986201565
|  |  | (ODVOZ_8_12_T)*3 |  |  |  | 60.03 | [14 empty] | VV | 2 | 2 | -1 | 1 | ROZPOCET
142 | K | 997221611 | Nakládání suti na dopravní prostředky pro vodorovnou dopravu |  |  | t | 28.8 | 0 |  | 0 |  |  |  | základní |  | 0 | 0 | 0 | 0 | 0 | 4 | K | 2 |  |  |  | ROZPOCET |  |  |  | 0 | 0 | 0 | 0 | 0 | 1 | 0 | 4 | 806860357
|  |  | SUŤ_BETON+SUŤ_ŽBETON |  |  |  | 28.8 | [14 empty] | VV | 2 | 2 | -1 | 1 | ROZPOCET
143 | K | 997221612 | Nakládání vybouraných hmot na dopravní prostředky pro vodorovnou dopravu |  |  | t | 20.01 | 0 |  | 0 |  |  |  | základní |  | 0 | 0 | 0 | 0 | 0 | 4 | K | 2 |  |  |  | ROZPOCET |  |  |  | 0 | 0 | 0 | 0 | 0 | 1 | 0 | 4 | -1774949588
|  | ODVOZ_8_12_T | DLAŽ8_12_VEN/3,125 |  |  |  | 20.01 | [14 empty] | VV | 2 | 2 | -1 | 1 | ROZPOCET
144 | K | 997221815 | Poplatek za uložení betonového odpadu na skládce (skládkovné) |  |  | t | 21.6 | 0 |  | 0 |  |  |  | základní |  | 0 | 0 | 0 | 0 | 0 | 4 | K | 2 |  |  |  | ROZPOCET |  |  |  | 0 | 0 | 0 | 0 | 0 | 1 | 0 | 4 | 1143190973
|  | SUŤ_BETON | 21,6 |  |  |  | 21.6 | [14 empty] | VV | 2 | 2 | -1 | 1 | ROZPOCET
145 | K | 997221825 | Poplatek za uložení železobetonového odpadu na skládce (skládkovné) |  |  | t | 7.2 | 0 |  | 0 |  |  |  | základní |  | 0 | 0 | 0 | 0 | 0 | 4 | K | 2 |  |  |  | ROZPOCET |  |  |  | 0 | 0 | 0 | 0 | 0 | 1 | 0 | 4 | -597372029
|  | SUŤ_ŽBETON | 7,2 |  |  |  | 7.2 | [14 empty] | VV | 2 | 2 | -1 | 1 | ROZPOCET
146 | K | 997221845 | Poplatek za uložení odpadu z asfaltových povrchů na skládce (skládkovné) |  |  | t | 152.916 | 0 |  | 0 |  |  |  | základní |  | 0 | 0 | 0 | 0 | 0 | 4 | K | 2 |  |  |  | ROZPOCET |  |  |  | 0 | 0 | 0 | 0 | 0 | 1 | 0 | 4 | -1167560448
|  | SUŤ_ŽIVICE | 81,830+71,086 |  |  |  | 152.916 | [14 empty] | VV | 2 | 2 | -1 | 1 | ROZPOCET
147 | K | 997221855 | Poplatek za uložení odpadu z kameniva na skládce (skládkovné) |  |  | t | 138.355 | 0 |  | 0 |  |  |  | základní |  | 0 | 0 | 0 | 0 | 0 | 4 | K | 2 |  |  |  | ROZPOCET |  |  |  | 0 | 0 | 0 | 0 | 0 | 1 | 0 | 4 | 792658587
|  | SUŤ_ŠTĚRK | 111,072+27,283 |  |  |  | 138.355 | [14 empty] | VV | 2 | 2 | -1 | 1 | ROZPOCET
| 998 - Přesun hmot | [8 empty] | 0 | [5 empty] | 0 |  | 0 |  | 0 | 1 | D | 1 |  |  |  | ROZPOCET | [9 empty] | 0
148 | K | 998273102 | Přesun hmot pro trubní vedení z trub litinových otevřený výkop |  |  | t | 20.672 | 0 |  | 0 |  |  |  | základní |  | 0 | 0 | 0 | 0 | 0 | 4 | K | 2 |  |  |  | ROZPOCET |  |  |  | 0 | 0 | 0 | 0 | 0 | 1 | 0 | 4 | -1020549732
|  | PŘESUN_HMT | "přesun hmot z oddílu 8-Trubní vedení" 20,672 |  |  |  | 20.672 | [14 empty] | VV | 2 | 2 | -1 | 1 | ROZPOCET
149 | K | 998273125 | Příplatek k přesunu hmot pro trubní vedení z trub litinových za zvětšený přesun hmot do 1000 m |  |  | t | 20.672 | 0 |  | 0 |  |  |  | základní |  | 0 | 0 | 0 | 0 | 0 | 4 | K | 2 |  |  |  | ROZPOCET |  |  |  | 0 | 0 | 0 | 0 | 0 | 1 | 0 | 4 | 2046000442
|  |  | PŘESUN_HMT |  |  |  | 20.672 | [14 empty] | VV | 2 | 2 | -1 | 1 | ROZPOCET
| M - Práce a dodávky M | [8 empty] | 0 | [5 empty] | 0 |  | 0.018285 |  | 0 | 3 | D | 0 |  |  |  | ROZPOCET | [9 empty] | 0
| 23-M - Montáže potrubí | [8 empty] | 0 | [5 empty] | 0 |  | 0.018285 |  | 0 | 3 | D | 1 |  |  |  | ROZPOCET | [9 empty] | 0
150 | K | 230040006 | Montáž trubní díly závitové DN 25 |  |  | kus | 14 | 0 |  | 0 |  |  |  | základní |  | 0 | 3e-05 | 0.00042 | 0 | 0 | 64 | K | 2 |  |  |  | ROZPOCET |  |  |  | 0 | 0 | 0 | 0 | 0 | 1 | 0 | 64 | -681359776
151 | M | 0002.1.100.3432 | ISIFLO T100 34x32 spojka |  |  | ks | 7 | 0 |  | 0 |  |  |  | základní |  | 0 | 0.000425 | 0.002975 | 0 | 0 | 8 | M | 2 |  |  |  | ROZPOCET |  |  |  | 0 | 0 | 0 | 0 | 0 | 1 | 0 | 4 | 1429102397
152 | M | 0002.1.180.32 | ISIFLO vnittřní podpůrná vsuvka 2.1.180, DN 32 |  |  | ks | 7 | 0 |  | 0 |  |  |  | základní |  | 0 | 0 | 0 | 0 | 0 | 8 | M | 2 |  |  |  | ROZPOCET |  |  |  | 0 | 0 | 0 | 0 | 0 | 1 | 0 | 4 | -2054713389
153 | K | 230040007 | Montáž trubní díly závitové DN 32 |  |  | kus | 2 | 0 |  | 0 |  |  |  | základní |  | 0 | 3e-05 | 6e-05 | 0 | 0 | 64 | K | 2 |  |  |  | ROZPOCET |  |  |  | 0 | 0 | 0 | 0 | 0 | 1 | 0 | 64 | -181081384
154 | M | 0002.1.100.4240 | ISIFLO T100 42x40 spojka |  |  | ks | 1 | 0 |  | 0 |  |  |  | základní |  | 0 | 0.00104 | 0.00104 | 0 | 0 | 256 | M | 2 |  |  |  | ROZPOCET |  |  |  | 0 | 0 | 0 | 0 | 0 | 1 | 0 | 64 | -1957905639
155 | M | 0002.1.180.40 | ISIFLO vnittřní podpůrná vsuvka 2.1.180, DN 40 |  |  | ks | 1 | 0 |  | 0 |  |  |  | základní |  | 0 | 0 | 0 | 0 | 0 | 256 | M | 2 |  |  |  | ROZPOCET |  |  |  | 0 | 0 | 0 | 0 | 0 | 1 | 0 | 64 | 1486814315
156 | K | 230040009 | Montáž trubní díly závitové DN 50 |  |  | kus | 14 | 0 |  | 0 |  |  |  | základní |  | 0 | 3e-05 | 0.00042 | 0 | 0 | 64 | K | 2 |  |  |  | ROZPOCET |  |  |  | 0 | 0 | 0 | 0 | 0 | 1 | 0 | 64 | 294240446
157 | M | 0002.1.100.6063 | ISIFLO T100 60x63 spojka |  |  | ks | 7 | 0 |  | 0 |  |  |  | základní |  | 0 | 0.00191 | 0.01337 | 0 | 0 | 8 | M | 2 |  |  |  | ROZPOCET |  |  |  | 0 | 0 | 0 | 0 | 0 | 1 | 0 | 4 | -25795105
158 | M | 0002.1.180.63 | ISIFLO vnittřní podpůrná vsuvka 2.1.180, DN 63 |  |  | ks | 7 | 0 |  | 0 |  |  |  | základní |  | 0 | 0 | 0 | 0 | 0 | 8 | M | 2 |  |  |  | ROZPOCET |  |  |  | 0 | 0 | 0 | 0 | 0 | 1 | 0 | 4 | -2066543042
| VRN - Vedlejší rozpočtové náklady | [8 empty] | 0 | [5 empty] | 0 |  | 0 |  | 0 | 5 | D | 0 |  |  |  | ROZPOCET | [9 empty] | 0
| VRN3 - Zařízení staveniště | [8 empty] | 0 | [5 empty] | 0 |  | 0 |  | 0 | 5 | D | 1 |  |  |  | ROZPOCET | [9 empty] | 0
159 | K | 032203000 | Pronájem ploch staveniště |  |  | ... | 1 | 0 |  | 0 |  |  |  | základní |  | 0 | 0 | 0 | 0 | 0 | 1024 | K | 2 |  |  |  | ROZPOCET |  |  |  | 0 | 0 | 0 | 0 | 0 | 1 | 0 | 1024 | 1588432944
160 | K | 032503000 | Skládky na staveništi |  |  | ... | 1 | 0 |  | 0 |  |  |  | základní |  | 0 | 0 | 0 | 0 | 0 | 1024 | K | 2 |  |  |  | ROZPOCET |  |  |  | 0 | 0 | 0 | 0 | 0 | 1 | 0 | 1024 | -1448028525
161 | K | 034203000 | Oplocení staveniště |  |  | ... | 1 | 0 |  | 0 |  |  |  | základní |  | 0 | 0 | 0 | 0 | 0 | 1024 | K | 2 |  |  |  | ROZPOCET |  |  |  | 0 | 0 | 0 | 0 | 0 | 1 | 0 | 1024 | 1513660701
162 | K | 034403000 | Dopravní značení na staveništi |  |  | ... | 1 | 0 |  | 0 |  |  |  | základní |  | 0 | 0 | 0 | 0 | 0 | 1024 | K | 2 |  |  |  | ROZPOCET |  |  |  | 0 | 0 | 0 | 0 | 0 | 1 | 0 | 1024 | -930688263
| VRN5 - Finanční náklady | [8 empty] | 0 | [5 empty] | 0 |  | 0 |  | 0 | 5 | D | 1 |  |  |  | ROZPOCET | [9 empty] | 0
163 | K | 053103000 | Místní poplatky-užívání komunikace |  |  | ... | 1 | 0 |  | 0 |  |  |  | základní |  | 0 | 0 | 0 | 0 | 0 | 1024 | K | 2 |  |  |  | ROZPOCET |  |  |  | 0 | 0 | 0 | 0 | 0 | 1 | 0 | 1024 | -559645763
| VRN9 - Ostatní náklady | [8 empty] | 0 | [5 empty] | 0 |  | 0 |  | 0 | 5 | D | 1 |  |  |  | ROZPOCET | [9 empty] | 0
164 | K | 091003000 | Náklady na zajištění DIO (dopravně-inženýrské opatření) |  |  | ... | 1 | 0 |  | 0 |  |  |  | základní |  | 0 | 0 | 0 | 0 | 0 | 1024 | K | 2 |  |  |  | ROZPOCET |  |  |  | 0 | 0 | 0 | 0 | 0 | 1 | 0 | 1024 | -1527806100
| VP - Vícepráce | [8 empty] | 0 | [11 empty] | D | 0 |  |  |  | PN | [9 empty] | 0

## 1606-6 - IO 03.2-Vodovod ...
| List obsahuje: |  | 1) Krycí list rozpočtu |  | 2) Rekapitulace rozpočtu |  |  | 3) Rozpočet |  |  | Zpět na list: | Rekapitulace stavby
optimalizováno pro tisk sestav ve formátu A4 - na výšku | [11 empty] | >> skryté sloupce << | [9 empty] | {63FD6C58-044A-4BF0-A260-6396A136282A} | [5 empty] | ACO11_Ž1 | 66,46 | 2
[22 empty] | 2 | [5 empty] | DEL100_Ž1 | 78,2 | 2
KRYCÍ LIST ROZPOČTU | [12 empty] | v --- níže se nacházejí doplnkové a pomocné údaje k sestavám --- v | [8 empty] | False | [5 empty] | DEL150_CE | 119,2 | 2
[28 empty] | DEL150_D2 | 23,4 | 2
| Stavba: |  | Mnichovo Hradiště, obnova vodovodu a kanalizace | [24 empty] | DEL150_Ž1 | 95,8 | 2
| Objekt: |  | 1606-6 - IO 03.2-Vodovod ul.Máchova | [24 empty] | DEL32 | 6 | 2
| JKSO: |  | 827 19 32 | [5 empty] | CC-CZ: |  | 22221 | [16 empty] | DEL3250_CE | 6 | 2
| Místo: |  | Mnichovo Hradiště | [5 empty] | Datum: |  | 01.11.2016 | [16 empty] | DEL3250_D2 | 0,5 | 2
| CZ-CPV: |  | 45231112-3 | [5 empty] | CZ-CPA: |  | 42.21.22 | [16 empty] | DEL3250_Ž1 | 5,5 | 2
| Objednavatel: | [7 empty] | IČ: |  | 46356983 | [16 empty] | DEL80_CE | 5,2 | 2
|  | Vodovody a kanalizace Mladá Boleslav, a.s. | [6 empty] | DIČ: |  | CZ46356983 | [16 empty] | DEL80_Ž1 | 5,2 | 2
[28 empty] | DLAŽ8_12_VEN | 70,59 | 2
| Zhotovitel: | [7 empty] | IČ: | [18 empty] | DLAŽ8_12_ZPĚT | 206,1 | 2
|  | dle výběrového řízení | [6 empty] | DIČ: | [18 empty] | KUB150_CE | 166,17 | 2
[28 empty] | KUB150_D2 | 32,6 | 2
| Projektant: | [7 empty] | IČ: |  | 49297945 | [16 empty] | KUB150_Ž1 | 133,57 | 2
|  | Ing. Petr Čepický | [6 empty] | DIČ: |  | CZ7003153432 | [16 empty] | KUB3250_D2 | 0,6 | 2
[28 empty] | KUB3250_Ž1 | 6,6 | 2
| Zpracovatel: | [7 empty] | IČ: |  | 49297945 | [16 empty] | KUB80_CE | 7,02 | 2
|  | Ing. Petr Čepický | [6 empty] | DIČ: |  | CZ7003153432 | [16 empty] | KUB80_Ž1 | 7,02 | 2
[28 empty] | OBRUBA_SIL | 1 | 2
| Poznámka: | [26 empty] | OBSYP_CE | 45,423 | 2
[28 empty] | ODSTRPLO_D2 | 19,12 | 2
[28 empty] | ODSTRPLO_Š1 | 85,2 | 2
[28 empty] | ODSTRŽ1_RÝH | 85,2 | 2
| Náklady z rozpočtu | [7 empty] | 0 | [18 empty] | ODSTRŽ1_ZÁM | 24,7 | 2
| Ostatní náklady | [7 empty] | 0 | [18 empty] | ODVOZ_8_12_T | 22,589 | 2
[28 empty] | ODVOZ_CE | 136,072 | 2
| Cena bez DPH | [7 empty] | 0 | [18 empty] | ODVOZ14 | 136,072 | 2
[28 empty] | PAŽCELK2 | 453,792 | 2
| DPH | základní | 21% | ze | 0 |  |  |  | 0 | [18 empty] | PAŽPŘÍLOŽ2 | 363,034 | 2
|  | snížená | 15% | ze | 0 |  |  |  | 0 | [18 empty] | PAŽZÁTAŽ2 | 90,758 | 2
|  | zákl. přenesená | 21% | ze | 0 |  |  |  | 0 | [18 empty] | PRUMHL | 1,74 | 2
|  | sníž. přenesená | 15% | ze | 0 |  |  |  | 0 | [18 empty] | PŘESUN_HMT | 11,414 | 2
|  | nulová | 0% | ze | 0 |  |  |  | 0 | [18 empty] | SUŤ_BETON | 10,8 | 2
[28 empty] | SUŤ_KUS | 14,4 | 2
| Cena s DPH |  |  | v | CZK |  |  | 0 | [19 empty] | SUŤ_SYP | 69,76 | 2
[28 empty] | SUŤ_ŠTĚRK | 44,787 | 2
[28 empty] | SUŤ_ŽBETON | 3,6 | 2
[28 empty] | SUŤ_ŽIVICE | 24,973 | 2
[28 empty] | TĚS_SPAR_Ž1 | 83,8 | 2
[28 empty] | VKUBAT_N | 0 | 2
[28 empty] | VKUBAT_Z | 63,606 | 2
[28 empty] | VYKOP_CE | 136,072 | 2
[28 empty] | VYKOP_N | 0 | 2
[28 empty] | VYKOP_Z | 136,072 | 2
[28 empty] | VYKOP3 | 54,429 | 2
| Projektant |  |  |  |  | Zpracovatel | [21 empty] | VYKOP4 | 81,643 | 2
[28 empty] | VYSPRAV_PODK | 48,64 | 2
[28 empty] | ZAJKAB3 | 4,8 | 2
[28 empty] | ZAJPOTR200 | 4,8 | 2
[28 empty] | ZAJPOTR500 | 0 | 3
[28 empty] | ZASYP_Z | 72,466 | 2
| Datum a podpis: |  |  | Razítko |  | Datum a podpis: |  |  |  | Razítko
| Objednavatel |  |  |  |  | Zhotovitel
| Datum a podpis: |  |  | Razítko |  | Datum a podpis: |  |  |  | Razítko
REKAPITULACE ROZPOČTU
Stavba: |  |  | Mnichovo Hradiště, obnova vodovodu a kanalizace
Objekt: |  |  | 1606-6 - IO 03.2-Vodovod ul.Máchova
Místo: |  |  | Mnichovo Hradiště |  |  |  | Datum: |  | 01.11.2016
Objednavatel: |  |  | Vodovody a kanalizace Mladá Boleslav, a.s. |  |  |  | Projektant: |  | Ing. Petr Čepický
Zhotovitel: |  |  | dle výběrového řízení |  |  |  | Zpracovatel: |  | Ing. Petr Čepický
Kód - Popis | [9 empty] | Cena celkem [CZK]
1) Náklady z rozpočtu | [9 empty] | 0 | [12 empty] | -1
| HSV - Práce a dodávky HSV | [8 empty] | 0
| 1 - Zemní práce | [8 empty] | 0
| 2 - Zakládání | [8 empty] | 0
| 4 - Vodorovné konstrukce | [8 empty] | 0
| 5 - Komunikace pozemní | [8 empty] | 0
| 8 - Trubní vedení | [8 empty] | 0
| 9 - Ostatní konstrukce a práce, bourání | [8 empty] | 0
| 900 - Ostatní práce a konstrukce dle TP-verze 1.8 | [8 empty] | 0
| 997 - Přesun sutě | [8 empty] | 0
| 998 - Přesun hmot | [8 empty] | 0
| M - Práce a dodávky M | [8 empty] | 0
| 23-M - Montáže potrubí | [8 empty] | 0
| VRN - Vedlejší rozpočtové náklady | [8 empty] | 0
| VRN3 - Zařízení staveniště | [8 empty] | 0
| VRN5 - Finanční náklady | [8 empty] | 0
| VRN9 - Ostatní náklady | [8 empty] | 0
2) Ostatní náklady | [9 empty] | 0 |  |  |  | DPH
| Zařízení staveniště | [8 empty] | 0 |  |  |  | základní | [12 empty] | VRN |  |  |  | 0 | 0 | 0 | 0 | 0 | 1
| Projektové práce | [8 empty] | 0 |  |  |  | základní | [12 empty] | VRN |  |  |  | 0 | 0 | 0 | 0 | 0 | 1
| Územní vlivy | [8 empty] | 0 |  |  |  | základní | [12 empty] | VRN |  |  |  | 0 | 0 | 0 | 0 | 0 | 1
| Provozní vlivy | [8 empty] | 0 |  |  |  | základní | [12 empty] | VRN |  |  |  | 0 | 0 | 0 | 0 | 0 | 1
| Jiné VRN | [8 empty] | 0 |  |  |  | základní | [12 empty] | VRN |  |  |  | 0 | 0 | 0 | 0 | 0 | 1
| Kompletační činnost | [8 empty] | 0 |  |  |  | základní | [12 empty] | KOMPLETACNA |  |  |  | 0 | 0 | 0 | 0 | 0 | 1
Celkové náklady za stavbu 1) + 2) | [7 empty] | 0
ROZPOČET
Stavba: |  |  | Mnichovo Hradiště, obnova vodovodu a kanalizace
Objekt: |  |  | 1606-6 - IO 03.2-Vodovod ul.Máchova
Místo: |  |  | Mnichovo Hradiště |  |  |  | Datum: |  | 01.11.2016
Objednavatel: |  |  | Vodovody a kanalizace Mladá Boleslav, a.s. |  |  |  | Projektant: |  | Ing. Petr Čepický
Zhotovitel: |  |  | dle výběrového řízení |  |  |  | Zpracovatel: |  | Ing. Petr Čepický
PČ | Typ | Kód | Popis |  |  | MJ | Množství | J.cena [CZK] |  | Cena celkem [CZK] |  |  | Poznámka | DPH | J. Nh [h] | Nh celkem [h] | J. hmotnost [t] | Hmotnost celkem [t] | J. suť [t] | Suť Celkem [t]
Náklady z rozpočtu | [9 empty] | 0 | [5 empty] | 0 |  | 284.8792 |  | 173.1868 |  | D | -1 | [13 empty] | 0
| HSV - Práce a dodávky HSV | [8 empty] | 0 | [5 empty] | 0 |  | 284.8748 |  | 173.1868 | 1 | D | 0 |  |  |  | ROZPOCET | [9 empty] | 0
| 1 - Zemní práce | [8 empty] | 0 | [5 empty] | 0 |  | 197.587 |  | 173.1868 | 1 | D | 1 |  |  |  | ROZPOCET | [9 empty] | 0
1 | K | 113106011 | Rozebrání dlažeb při překopech komunikací pro pěší z mozaiky plochy do 15 m2 |  |  | m2 | 1 | 0 |  | 0 |  |  |  | základní |  | 0 | 0 | 0 | 0.281 | 0.281 | 4 | K | 2 |  |  |  | ROZPOCET |  |  |  | 0 | 0 | 0 | 0 | 0 | 1 | 0 | 4 | -1470385020
|  | DLAŽ5_8_ZPĚT | 1 |  |  |  | 1 | [14 empty] | VV | 2 | 2 | -1 | 1 | ROZPOCET
2 | K | 113106221 | Rozebrání dlažeb vozovek pl přes 50 do 200 m2 z drobných kostek do lože z kameniva |  |  | m2 | 276.69 | 0 |  | 0 |  |  |  | základní |  | 0 | 0 | 0 | 0.32 | 88.5408 | 4 | K | 2 |  |  |  | ROZPOCET |  |  |  | 0 | 0 | 0 | 0 | 0 | 1 | 0 | 4 | -2077005888
|  | DEL150_Ž1 | "délka DN150 živice-místní" 95,8 |  |  |  | 95.8 | [14 empty] | VV | 2 | 2 | -1 | 0 | ROZPOCET
|  | DEL150_D2 | "délka DN150 dlažba drobná-8-12mm" 23,4 |  |  |  | 23.4 | [14 empty] | VV | 2 | 2 | -1 | 0 | ROZPOCET
|  | DEL150_CE | Mezisoučet |  |  |  | 119.2 | [14 empty] | VV | 2 | 3 | -1 | 0 | ROZPOCET
|  | DEL80_Ž1 | "délka DN80 živice-místní" 5,2 |  |  |  | 5.2 | [14 empty] | VV | 2 | 2 | -1 | 0 | ROZPOCET
|  | DEL80_CE | Mezisoučet |  |  |  | 5.2 | [14 empty] | VV | 2 | 3 | -1 | 0 | ROZPOCET
|  | DEL32 | "délka d32" 0,5+0,5+0,5+0,5+1,7+0,5+0,5+0,8+0,5 |  |  |  | 6 | [14 empty] | VV | 2 | 2 | -1 | 0 | ROZPOCET
|  |  | Mezisoučet |  |  |  | 6 | [14 empty] | VV | 2 | 3 | -1 | 0 | ROZPOCET
|  | DEL3250_Ž1 | "délka d3263 živice-místní" 0,5+0,5+0,5+1,7+0,5+0,5+0,8+0,5 |  |  |  | 5.5 | [14 empty] | VV | 2 | 2 | -1 | 0 | ROZPOCET
|  | DEL3250_D2 | "délka d3263 dlažba drobná 8-12mm" 0,5 |  |  |  | 0.5 | [14 empty] | VV | 2 | 2 | -1 | 0 | ROZPOCET
|  | DEL3250_CE | Mezisoučet |  |  |  | 6 | [14 empty] | VV | 2 | 3 | -1 | 0 | ROZPOCET
|  | KUB3250_Ž1 | "zákl.objem přípojky d3250 Ž1" DEL3250_Ž1*0,8*1,5 |  |  |  | 6.6 | [14 empty] | VV | 2 | 2 | -1 | 0 | ROZPOCET
|  | KUB3250_D2 | "zákl.objem přípojky d3250 D2" DEL3250_D2*0,8*1,5 |  |  |  | 0.6 | [14 empty] | VV | 2 | 2 | -1 | 0 | ROZPOCET
|  | KUB3250_CE | Mezisoučet |  |  |  | 7.2 | [14 empty] | VV | 2 | 3 | -1 | 0 | ROZPOCET
|  | KUB150_D2 | "zákl.objem ze SW pod.prof. DN150 dlažba drobná 8-12mm" 32,60 |  |  |  | 32.6 | [14 empty] | VV | 2 | 2 | -1 | 0 | ROZPOCET
|  | KUB150_Ž1 | "zákl.objem ze SW pod.prof. DN150 živice-místní" 133,57 |  |  |  | 133.57 | [14 empty] | VV | 2 | 2 | -1 | 0 | ROZPOCET
|  | KUB150_CE | Mezisoučet |  |  |  | 166.17 | [14 empty] | VV | 2 | 3 | -1 | 0 | ROZPOCET
|  | KUB80_Ž1 | "zákl.objem ze SW pod.prof. DN80 živice-místní" 7,02 |  |  |  | 7.02 | [14 empty] | VV | 2 | 2 | -1 | 0 | ROZPOCET
|  | KUB80_CE | Mezisoučet |  |  |  | 7.02 | [14 empty] | VV | 2 | 3 | -1 | 0 | ROZPOCET
|  | PRUMHL | "průměrná hloubka výk." (KUB150_CE+KUB80_CE)/(DEL150_CE+DEL80_CE)/0,8 |  |  |  | 1.74 | [14 empty] | VV | 2 | 2 | -1 | 0 | ROZPOCET
|  |  | Mezisoučet |  |  |  | 1.74 | [14 empty] | VV | 2 | 3 | -1 | 0 | ROZPOCET
|  | ODSTRPLO_Š1 | "odstranění štěrk.ploch živice" ((DEL150_Ž1+DEL80_Ž1+DEL3250_Ž1)*0,8) |  |  |  | 85.2 | [14 empty] | VV | 2 | 2 | -1 | 0 | ROZPOCET
|  | ODSTRPLO_D2 | "odstranění štěrk.ploch dlažba drobná-8-12mm" ((DEL150_D2+DEL3250_D2)*0,80) |  |  |  | 19.12 | [14 empty] | VV | 2 | 2 | -1 | 0 | ROZPOCET
|  |  | Mezisoučet |  |  |  | 104.32 | [14 empty] | VV | 2 | 3 | -1 | 0 | ROZPOCET
|  | DLAŽ8_12_VEN | "dlažba drobná ven" (DEL150_Ž1-41,5)*1,3 |  |  |  | 70.59 | [14 empty] | VV | 2 | 2 | -1 | 0 | ROZPOCET
|  | DLAŽ8_12_ZPĚT | "dlažba D2 k zpětnému zadláždění" (131,40+(41,5*1,8)) |  |  |  | 206.1 | [14 empty] | VV | 2 | 2 | -1 | 0 | ROZPOCET
|  |  | Mezisoučet |  |  |  | 276.69 | [14 empty] | VV | 2 | 3 | -1 | 1 | ROZPOCET
3 | K | 113107163 | Odstranění podkladu pl přes 50 do 200 m2 z kameniva drceného tl 300 mm |  |  | m2 | 85.2 | 0 |  | 0 |  |  |  | základní |  | 0 | 0 | 0 | 0.4 | 34.08 | 4 | K | 2 |  |  |  | ROZPOCET |  |  |  | 0 | 0 | 0 | 0 | 0 | 1 | 0 | 4 | 1439759667
|  |  | ODSTRPLO_Š1 |  |  |  | 85.2 | [14 empty] | VV | 2 | 2 | -1 | 1 | ROZPOCET
4 | K | 113107164 | Odstranění podkladu pl přes 50 do 200 m2 z kameniva drceného tl 400 mm |  |  | m2 | 19.12 | 0 |  | 0 |  |  |  | základní |  | 0 | 0 | 0 | 0.56 | 10.7072 | 4 | K | 2 |  |  |  | ROZPOCET |  |  |  | 0 | 0 | 0 | 0 | 0 | 1 | 0 | 4 | -993500267
|  |  | ODSTRPLO_D2 |  |  |  | 19.12 | [14 empty] | VV | 2 | 2 | -1 | 1 | ROZPOCET
5 | K | 113154113 | Frézování živičného krytu tl 50 mm pruh š 0,5 m pl do 500 m2 bez překážek v trase |  |  | m2 | 24.7 | 0 |  | 0 |  |  |  | základní |  | 0 | 4e-05 | 0.000988 | 0.128 | 3.1616 | 4 | K | 2 |  |  |  | ROZPOCET |  |  |  | 0 | 0 | 0 | 0 | 0 | 1 | 0 | 4 | 198981952
|  | ODSTRŽ1_ZÁM | "živice mimo rýhu v živice-místní" (69,8+6,9)-((DEL150_Ž1-41,5+DEL80_Ž1+DEL3250_Ž1)*0,8) |  |  |  | 24.7 | [14 empty] | VV | 2 | 2 | -1 | 1 | ROZPOCET
6 | K | 113154124 | Frézování živičného krytu tl 100 mm pruh š 1 m pl do 500 m2 bez překážek v trase |  |  | m2 | 85.2 | 0 |  | 0 |  |  |  | základní |  | 0 | 9e-05 | 0.007668 | 0.256 | 21.8112 | 4 | K | 2 |  |  |  | ROZPOCET |  |  |  | 0 | 0 | 0 | 0 | 0 | 1 | 0 | 4 | -1658958286
|  | ODSTRŽ1_RÝH | (DEL80_Ž1+DEL150_Ž1+DEL3250_Ž1)*0,8 |  |  |  | 85.2 | [14 empty] | VV | 2 | 2 | -1 | 1 | ROZPOCET
7 | K | 113202111 | Vytrhání obrub krajníků obrubníků stojatých |  |  | m | 1 | 0 |  | 0 |  |  |  | základní |  | 0 | 0 | 0 | 0.205 | 0.205 | 4 | K | 2 |  |  |  | ROZPOCET |  |  |  | 0 | 0 | 0 | 0 | 0 | 1 | 0 | 4 | 2015712931
|  | OBRUBA_SIL | 1 |  |  |  | 1 | [14 empty] | VV | 2 | 2 | -1 | 1 | ROZPOCET
8 | K | 115101201 | Čerpání vody na dopravní výšku do 10 m průměrný přítok do 500 l/min |  |  | hod | 82.933 | 0 |  | 0 |  |  |  | základní |  | 0 | 0 | 0 | 0 | 0 | 4 | K | 2 |  |  |  | ROZPOCET |  |  |  | 0 | 0 | 0 | 0 | 0 | 1 | 0 | 4 | -1504247334
|  |  | "rychlost pokládky 12m/den" (DEL80_CE+DEL150_CE)/12*8 |  |  |  | 82.933 | [14 empty] | VV | 2 | 2 | -1 | 1 | ROZPOCET
9 | K | 115101301 | Pohotovost čerpací soupravy pro dopravní výšku do 10 m přítok do 500 l/min |  |  | den | 10.367 | 0 |  | 0 |  |  |  | základní |  | 0 | 0 | 0 | 0 | 0 | 4 | K | 2 |  |  |  | ROZPOCET |  |  |  | 0 | 0 | 0 | 0 | 0 | 1 | 0 | 4 | 1318184007
|  |  | "rychlost pokládky 12m/den" (DEL80_CE+DEL150_CE)/12 |  |  |  | 10.367 | [14 empty] | VV | 2 | 2 | -1 | 1 | ROZPOCET
10 | K | 119001401 | Dočasné zajištění potrubí ocelového nebo litinového DN do 200 |  |  | m | 4.8 | 0 |  | 0 |  |  |  | základní |  | 0 | 0.00868 | 0.041664 | 0 | 0 | 4 | K | 2 |  |  |  | ROZPOCET |  |  |  | 0 | 0 | 0 | 0 | 0 | 1 | 0 | 4 | 1142881087
|  | ZAJPOTR200 | (5+1)*0,8 |  |  |  | 4.8 | [14 empty] | VV | 2 | 2 | -1 | 1 | ROZPOCET
11 | K | 119001421 | Dočasné zajištění kabelů a kabelových tratí ze 3 volně ložených kabelů |  |  | m | 4.8 | 0 |  | 0 |  |  |  | základní |  | 0 | 0.0369 | 0.17712 | 0 | 0 | 4 | K | 2 |  |  |  | ROZPOCET |  |  |  | 0 | 0 | 0 | 0 | 0 | 1 | 0 | 4 | -97520612
|  | ZAJKAB3 | (6+0)*0,8 |  |  |  | 4.8 | [14 empty] | VV | 2 | 2 | -1 | 1 | ROZPOCET
12 | K | 130001101 | Příplatek za ztížení vykopávky v blízkosti podzemního vedení |  |  | m3 | 22.464 | 0 |  | 0 |  |  |  | základní |  | 0 | 0 | 0 | 0 | 0 | 4 | K | 2 |  |  |  | ROZPOCET |  |  |  | 0 | 0 | 0 | 0 | 0 | 1 | 0 | 4 | 1647676945
|  |  | "křížení do DN200" (ZAJPOTR200*(0,5+0,2+0,3)*(0,5+0,2+0,5)) |  |  |  | 5.76 | [14 empty] | VV | 2 | 2 | -1 | 0 | ROZPOCET
|  |  | "křížení do DN500" ZAJPOTR500*(0,5+0,5+0,3)*(0,5+0,5+0,5) |  |  |  | 0 | [14 empty] | VV | 2 | 2 | -1 | 0 | ROZPOCET
|  |  | "křížení kabelů" ZAJKAB3*(1,0+1,0)*PRUMHL |  |  |  | 16.704 | [14 empty] | VV | 2 | 2 | -1 | 0 | ROZPOCET
|  |  | Součet |  |  |  | 22.464 | [14 empty] | VV | 2 | 4 | -1 | 1 | ROZPOCET
13 | K | 130901121 | Bourání kcí v hloubených vykopávkách ze zdiva z betonu prostého ručně |  |  | m3 | 5.4 | 0 |  | 0 |  |  |  | základní |  | 0 | 0 | 0 | 2 | 10.8 | 4 | K | 2 |  |  |  | ROZPOCET |  |  |  | 0 | 0 | 0 | 0 | 0 | 1 | 0 | 4 | 56873545
|  | BOURAŠ_STĚNY | "armaturní šachta stěny do hl. 1,5m AŠ3" (3,0*4*0,3*1,5)*1 |  |  |  | 5.4 | [14 empty] | VV | 2 | 2 | -1 | 1 | ROZPOCET
14 | K | 130901123 | Bourání kcí v hloubených vykopávkách ze zdiva ze ŽB nebo předpjatého ručně |  |  | m3 | 1.8 | 0 |  | 0 |  |  |  | základní |  | 0 | 0 | 0 | 2 | 3.6 | 4 | K | 2 |  |  |  | ROZPOCET |  |  |  | 0 | 0 | 0 | 0 | 0 | 1 | 0 | 4 | -1110026260
|  | BOURAŠ_STROP | "armaturní šachta strop AŠ3" (3,0*3,0*0,2)*1 |  |  |  | 1.8 | [14 empty] | VV | 2 | 2 | -1 | 1 | ROZPOCET
15 | K | 132201202 | Hloubení rýh š do 2000 mm v hornině tř. 3 objemu do 1000 m3 |  |  | m3 | 54.429 | 0 |  | 0 |  |  |  | základní |  | 0 | 0 | 0 | 0 | 0 | 4 | K | 2 |  |  |  | ROZPOCET |  |  |  | 0 | 0 | 0 | 0 | 0 | 1 | 0 | 4 | -1991994737
|  | VYK_Ž1 | "výkop m3 v živici Ž1" (KUB80_Ž1+KUB150_Ž1+KUB3250_Ž1)-((DEL80_Ž1+DEL150_Ž1+DEL3250_Ž1)*0,8*0,39) |  |  |  | 113.962 | [14 empty] | VV | 2 | 2 | -1 | 0 | ROZPOCET
|  | VYK_D2 | "výkop m3 v dlažbě D2" (KUB150_D2+KUB3250_D2)-((DEL150_D2+DEL3250_D2)*0,8*0,58) |  |  |  | 22.11 | [14 empty] | VV | 2 | 2 | -1 | 0 | ROZPOCET
|  | VYKOP_Z | Mezisoučet |  |  |  | 136.072 | [14 empty] | VV | 2 | 3 | -1 | 0 | ROZPOCET
|  | VYKOP_N | "výkop v nezpevněném N2" 0 |  |  |  | 0 | [14 empty] | VV | 2 | 2 | -1 | 0 | ROZPOCET
|  | VYKOP_CE | VYKOP_Z+VYKOP_N |  |  |  | 136.072 | [14 empty] | VV | 2 | 2 | -1 | 0 | ROZPOCET
|  | VYKOP3 | VYKOP_CE*0,4 |  |  |  | 54.429 | [14 empty] | VV | 2 | 2 | -1 | 1 | ROZPOCET
16 | K | 132201209 | Příplatek za lepivost k hloubení rýh š do 2000 mm v hornině tř. 3 |  |  | m3 | 16.329 | 0 |  | 0 |  |  |  | základní |  | 0 | 0 | 0 | 0 | 0 | 4 | K | 2 |  |  |  | ROZPOCET |  |  |  | 0 | 0 | 0 | 0 | 0 | 1 | 0 | 4 | -595529421
|  |  | VYKOP3*0,3 |  |  |  | 16.329 | [14 empty] | VV | 2 | 2 | -1 | 1 | ROZPOCET
17 | K | 132301202 | Hloubení rýh š do 2000 mm v hornině tř. 4 objemu do 1000 m3 |  |  | m3 | 81.643 | 0 |  | 0 |  |  |  | základní |  | 0 | 0 | 0 | 0 | 0 | 4 | K | 2 |  |  |  | ROZPOCET |  |  |  | 0 | 0 | 0 | 0 | 0 | 1 | 0 | 4 | -451197732
|  | VYKOP4 | VYKOP_CE*0,6 |  |  |  | 81.643 | [14 empty] | VV | 2 | 2 | -1 | 1 | ROZPOCET
18 | K | 132301209 | Příplatek za lepivost k hloubení rýh š do 2000 mm v hornině tř. 4 |  |  | m3 | 24.493 | 0 |  | 0 |  |  |  | základní |  | 0 | 0 | 0 | 0 | 0 | 4 | K | 2 |  |  |  | ROZPOCET |  |  |  | 0 | 0 | 0 | 0 | 0 | 1 | 0 | 4 | -519448376
|  |  | VYKOP4*0,3 |  |  |  | 24.493 | [14 empty] | VV | 2 | 2 | -1 | 1 | ROZPOCET
19 | K | 151101101 | Zřízení příložného pažení a rozepření stěn rýh hl do 2 m |  |  | m2 | 363.034 | 0 |  | 0 |  |  |  | základní |  | 0 | 0.00084 | 0.30495 | 0 | 0 | 4 | K | 2 |  |  |  | ROZPOCET |  |  |  | 0 | 0 | 0 | 0 | 0 | 1 | 0 | 4 | -1305707623
|  | PAŽCELK2 | "pažení celkové" (DEL80_CE+DEL150_CE+DEL3250_CE)*PRUMHL*2 |  |  |  | 453.792 | [14 empty] | VV | 2 | 2 | -1 | 0 | ROZPOCET
|  | PAŽPŘÍLOŽ2 | PAŽCELK2*0,8 |  |  |  | 363.034 | [14 empty] | VV | 2 | 2 | -1 | 1 | ROZPOCET
20 | K | 151101111 | Odstranění příložného pažení a rozepření stěn rýh hl do 2 m |  |  | m2 | 363.034 | 0 |  | 0 |  |  |  | základní |  | 0 | 0 | 0 | 0 | 0 | 4 | K | 2 |  |  |  | ROZPOCET |  |  |  | 0 | 0 | 0 | 0 | 0 | 1 | 0 | 4 | -386313238
|  |  | PAŽPŘÍLOŽ2 |  |  |  | 363.034 | [14 empty] | VV | 2 | 2 | -1 | 1 | ROZPOCET
21 | K | 151201101 | Zřízení zátažného pažení a rozepření stěn rýh hl do 2 m |  |  | m2 | 90.758 | 0 |  | 0 |  |  |  | základní |  | 0 | 0.00199 | 0.18061 | 0 | 0 | 4 | K | 2 |  |  |  | ROZPOCET |  |  |  | 0 | 0 | 0 | 0 | 0 | 1 | 0 | 4 | -1351024068
|  | PAŽZÁTAŽ2 | PAŽCELK2*0,2 |  |  |  | 90.758 | [14 empty] | VV | 2 | 2 | -1 | 1 | ROZPOCET
22 | K | 151201111 | Odstranění zátažného pažení a rozepření stěn rýh hl do 2 m |  |  | m2 | 90.758 | 0 |  | 0 |  |  |  | základní |  | 0 | 0 | 0 | 0 | 0 | 4 | K | 2 |  |  |  | ROZPOCET |  |  |  | 0 | 0 | 0 | 0 | 0 | 1 | 0 | 4 | -925059330
|  |  | PAŽZÁTAŽ2 |  |  |  | 90.758 | [14 empty] | VV | 2 | 2 | -1 | 1 | ROZPOCET
23 | K | 161101101 | Svislé přemístění výkopku z horniny tř. 1 až 4 hl výkopu do 2,5 m |  |  | m3 | 136.072 | 0 |  | 0 |  |  |  | základní |  | 0 | 0 | 0 | 0 | 0 | 4 | K | 2 |  |  |  | ROZPOCET |  |  |  | 0 | 0 | 0 | 0 | 0 | 1 | 0 | 4 | 234380823
|  |  | (VYKOP3+VYKOP4)*1,0 |  |  |  | 136.072 | [14 empty] | VV | 2 | 2 | -1 | 1 | ROZPOCET
24 | K | 162701105 | Vodorovné přemístění do 10000 m výkopku/sypaniny z horniny tř. 1 až 4 |  |  | m3 | 136.072 | 0 |  | 0 |  |  |  | základní |  | 0 | 0 | 0 | 0 | 0 | 4 | K | 2 |  |  |  | ROZPOCET |  |  |  | 0 | 0 | 0 | 0 | 0 | 1 | 0 | 4 | 1218732089
|  | VKUBAT_Z | "vytlačený objem L-P-O" (DEL80_CE*0,439)+(DEL150_CE*0,496)+((DEL3250_Ž1)*0,400) |  |  |  | 63.606 | [14 empty] | VV | 2 | 2 | -1 | 0 | ROZPOCET
|  | VKUBAT_N | "vytlačený objem L-P-O" 0 |  |  |  | 0 | [14 empty] | VV | 2 | 2 | -1 | 0 | ROZPOCET
|  | ODVOZ14 | (VYKOP_Z+VKUBAT_N) |  |  |  | 136.072 | [14 empty] | VV | 2 | 2 | -1 | 1 | ROZPOCET
25 | K | 162701109 | Příplatek k vodorovnému přemístění výkopku/sypaniny z horniny tř. 1 až 4 ZKD 1000 m přes 10000 m |  |  | m3 | 544.288 | 0 |  | 0 |  |  |  | základní |  | 0 | 0 | 0 | 0 | 0 | 4 | K | 2 |  |  |  | ROZPOCET |  |  |  | 0 | 0 | 0 | 0 | 0 | 1 | 0 | 4 | -1104495476
|  |  | ODVOZ14*4 |  |  |  | 544.288 | [14 empty] | VV | 2 | 2 | -1 | 1 | ROZPOCET
26 | K | 171201201 | Uložení sypaniny na skládky |  |  | m3 | 136.072 | 0 |  | 0 |  |  |  | základní |  | 0 | 0 | 0 | 0 | 0 | 4 | K | 2 |  |  |  | ROZPOCET |  |  |  | 0 | 0 | 0 | 0 | 0 | 1 | 0 | 4 | 1933764725
|  | ODVOZ_CE | ODVOZ14 |  |  |  | 136.072 | [14 empty] | VV | 2 | 2 | -1 | 1 | ROZPOCET
27 | K | 171201211 | Poplatek za uložení odpadu ze sypaniny na skládce (skládkovné) |  |  | t | 227.24 | 0 |  | 0 |  |  |  | základní |  | 0 | 0 | 0 | 0 | 0 | 4 | K | 2 |  |  |  | ROZPOCET |  |  |  | 0 | 0 | 0 | 0 | 0 | 1 | 0 | 4 | -1462991289
|  |  | ODVOZ_CE*1,67 |  |  |  | 227.24 | [14 empty] | VV | 2 | 2 | -1 | 1 | ROZPOCET
28 | K | 174101101 | Zásyp jam, šachet rýh nebo kolem objektů sypaninou se zhutněním |  |  | m3 | 72.466 | 0 |  | 0 |  |  |  | základní |  | 0 | 0 | 0 | 0 | 0 | 4 | K | 2 |  |  |  | ROZPOCET |  |  |  | 0 | 0 | 0 | 0 | 0 | 1 | 0 | 4 | -75200143
|  | ZASYP_Z | "zásyp ve zpev." VYKOP_Z-VKUBAT_Z |  |  |  | 72.466 | [14 empty] | VV | 2 | 2 | -1 | 0 | ROZPOCET
|  | ZASYP_N | "zásyp v nezpev" VYKOP_N-VKUBAT_N |  |  |  | 0 | [14 empty] | VV | 2 | 2 | -1 | 0 | ROZPOCET
|  | ZASYP_CE | Součet |  |  |  | 72.466 | [14 empty] | VV | 2 | 4 | -1 | 1 | ROZPOCET
29 | M | 583373700 | štěrkopísek (Hulín) frakce 0-63 třída C |  |  | t | 121.018 | 0 |  | 0 |  |  |  | základní |  | 0 | 1 | 121.018 | 0 | 0 | 8 | M | 2 |  |  |  | ROZPOCET |  |  |  | 0 | 0 | 0 | 0 | 0 | 1 | 0 | 4 | -760346991
|  |  | ZASYP_Z*1,67 |  |  |  | 121.018 | [14 empty] | VV | 2 | 2 | -1 | 1 | ROZPOCET
30 | K | 175151101 | Obsypání potrubí strojně sypaninou bez prohození, uloženou do 3 m |  |  | m3 | 45.423 | 0 |  | 0 |  |  |  | základní |  | 0 | 0 | 0 | 0 | 0 | 4 | K | 2 |  |  |  | ROZPOCET |  |  |  | 0 | 0 | 0 | 0 | 0 | 1 | 0 | 4 | 830877548
|  | OBSYP_CE | (DEL80_CE*0,311)+(DEL150_CE*0,353)+(DEL3250_CE*0,288) |  |  |  | 45.423 | [14 empty] | VV | 2 | 2 | -1 | 1 | ROZPOCET
31 | M | 583413350 | kamenivo drcené drobné melafyr frakce 0-2 |  |  | t | 75.856 | 0 |  | 0 |  |  |  | základní |  | 0 | 1 | 75.856 | 0 | 0 | 8 | M | 2 |  |  |  | ROZPOCET |  |  |  | 0 | 0 | 0 | 0 | 0 | 1 | 0 | 4 | 2137217873
|  |  | Kamenivo pro nestmelené směsi a směsi stmelené hydraulickými pojivy pro inženýrské stavby a pozemní komunikace | [18 empty] | P | 2
|  |  | OBSYP_CE*1,67 |  |  |  | 75.856 | [14 empty] | VV | 2 | 2 | -1 | 1 | ROZPOCET
| 2 - Zakládání | [8 empty] | 0 | [5 empty] | 0 |  | 28.1853 |  | 0 | 1 | D | 1 |  |  |  | ROZPOCET | [9 empty] | 0
32 | K | 212752212 | Trativod z drenážních trubek plastových flexibilních D do 100 mm včetně lože otevřený výkop |  |  | m | 124.4 | 0 |  | 0 |  |  |  | základní |  | 0 | 0.22657 | 28.1853 | 0 | 0 | 4 | K | 2 |  |  |  | ROZPOCET |  |  |  | 0 | 0 | 0 | 0 | 0 | 1 | 0 | 4 | -1100755133
|  |  | DEL80_CE+DEL150_CE |  |  |  | 124.4 | [14 empty] | VV | 2 | 2 | -1 | 1 | ROZPOCET
| 4 - Vodorovné konstrukce | [8 empty] | 0 | [5 empty] | 0 |  | 0.075766 |  | 0 | 1 | D | 1 |  |  |  | ROZPOCET | [9 empty] | 0
33 | K | 451572111 | Lože pod potrubí otevřený výkop z kameniva drobného těženého |  |  | m3 | 15.648 | 0 |  | 0 |  |  |  | základní |  | 0 | 0 | 0 | 0 | 0 | 4 | K | 2 |  |  |  | ROZPOCET |  |  |  | 0 | 0 | 0 | 0 | 0 | 1 | 0 | 4 | -1147872359
|  | LOŽE_CE | (DEL80_CE+DEL150_CE+DEL3250_CE)*0,15*0,8 |  |  |  | 15.648 | [14 empty] | VV | 2 | 2 | -1 | 1 | ROZPOCET
34 | K | 452313151 | Podkladní bloky z betonu prostého tř. C 20/25 otevřený výkop |  |  | m3 | 1.72 | 0 |  | 0 |  |  |  | základní |  | 0 | 0 | 0 | 0 | 0 | 4 | K | 2 |  |  |  | ROZPOCET |  |  |  | 0 | 0 | 0 | 0 | 0 | 1 | 0 | 4 | 2142724712
|  |  | 0,57+0,13+0,27+0,1+0,1+0,14+0,41 |  |  |  | 1.72 | [14 empty] | VV | 2 | 2 | -1 | 1 | ROZPOCET
35 | K | 452353101 | Bednění podkladních bloků otevřený výkop |  |  | m2 | 11.857 | 0 |  | 0 |  |  |  | základní |  | 0 | 0.00639 | 0.075766 | 0 | 0 | 4 | K | 2 |  |  |  | ROZPOCET |  |  |  | 0 | 0 | 0 | 0 | 0 | 1 | 0 | 4 | 394686640
|  |  | "(švýk + švýk + b/2) * h * počet" (0,8+0,8+(0,70/2))*0,76*2 |  |  |  | 2.964 | [14 empty] | VV | 2 | 2 | -1 | 0 | ROZPOCET
|  |  | "(švýk + švýk + b/2) * h * počet" (0,8+0,8+(0,45/2))*0,53*1 |  |  |  | 0.967 | [14 empty] | VV | 2 | 2 | -1 | 0 | ROZPOCET
|  |  | "(švýk + švýk + b/2) * h * počet" (0,8+0,8+(0,35/2))*0,37*4 |  |  |  | 2.627 | [14 empty] | VV | 2 | 2 | -1 | 0 | ROZPOCET
|  |  | "(švýk + švýk + b/2) * h * počet" (0,8+0,8+(0,30/2))*0,32*2 |  |  |  | 1.12 | [14 empty] | VV | 2 | 2 | -1 | 0 | ROZPOCET
|  |  | "(švýk + švýk + b/2) * h * počet" (0,8+0,8+(0,45/2))*0,43*1 |  |  |  | 0.785 | [14 empty] | VV | 2 | 2 | -1 | 0 | ROZPOCET
|  |  | "(švýk + švýk + b/2) * h * počet" (0,8+0,8+(0,50/2))*0,52*1 |  |  |  | 0.962 | [14 empty] | VV | 2 | 2 | -1 | 0 | ROZPOCET
|  |  | "(švýk + švýk + b/2) * h * počet" (0,8+0,8+(0,60/2))*0,64*2 |  |  |  | 2.432 | [14 empty] | VV | 2 | 2 | -1 | 0 | ROZPOCET
|  |  | Součet |  |  |  | 11.857 | [14 empty] | VV | 2 | 4 | -1 | 1 | ROZPOCET
| 5 - Komunikace pozemní | [8 empty] | 0 | [5 empty] | 0 |  | 47.3964 |  | 0 | 1 | D | 1 |  |  |  | ROZPOCET | [9 empty] | 0
36 | K | 564851111 | Podklad ze štěrkodrtě ŠD tl 150 mm |  |  | m2 | 104 | 0 |  | 0 |  |  |  | základní |  | 0 | 0 | 0 | 0 | 0 | 4 | K | 2 |  |  |  | ROZPOCET |  |  |  | 0 | 0 | 0 | 0 | 0 | 1 | 0 | 4 | -2131011123
|  |  | "délka nové části dlažby v místní živici 41,5m" (ODSTRPLO_Š1-(41,5*0,8))*2 |  |  |  | 104 | [14 empty] | VV | 2 | 2 | -1 | 1 | ROZPOCET
37 | K | 564871112 | Podklad ze štěrkodrtě ŠD tl. 260 mm |  |  | m2 | 52.32 | 0 |  | 0 |  |  |  | základní |  | 0 | 0 | 0 | 0 | 0 | 4 | K | 2 |  |  |  | ROZPOCET |  |  |  | 0 | 0 | 0 | 0 | 0 | 1 | 0 | 4 | -98073026
|  |  | "délka nové části dlažby v místní živici 41,5m" ODSTRPLO_D2+(41,5*0,8) |  |  |  | 52.32 | [14 empty] | VV | 2 | 2 | -1 | 1 | ROZPOCET
38 | K | 564962111 | Podklad z mechanicky zpevněného kameniva MZK tl 200 mm |  |  | m2 | 52.32 | 0 |  | 0 |  |  |  | základní |  | 0 | 0 | 0 | 0 | 0 | 4 | K | 2 |  |  |  | ROZPOCET |  |  |  | 0 | 0 | 0 | 0 | 0 | 1 | 0 | 4 | 1677753932
|  |  | "délka nové části dlažby v místní živici 41,5m" ODSTRPLO_D2+(41,5*0,8) |  |  |  | 52.32 | [14 empty] | VV | 2 | 2 | -1 | 1 | ROZPOCET
39 | K | 566901231 | Vyspravení podkladu po překopech ing sítí plochy přes 15 m2 štěrkodrtí tl. 100 mm |  |  | m2 | 48.64 | 0 |  | 0 |  |  |  | základní |  | 0 | 0.18907 | 9.1964 | 0 | 0 | 4 | K | 2 |  |  |  | ROZPOCET |  |  |  | 0 | 0 | 0 | 0 | 0 | 1 | 0 | 4 | -373280355
|  | VYSPRAV_PODK | (DEL80_Ž1+(DEL150_Ž1-41,50)+(DEL3250_Ž1-4,2))*0,8 |  |  |  | 48.64 | [14 empty] | VV | 2 | 2 | -1 | 1 | ROZPOCET
40 | K | 573111112 | Postřik živičný infiltrační s posypem z asfaltu množství 1 kg/m2 |  |  | m2 | 48.64 | 0 |  | 0 |  |  |  | základní |  | 0 | 0.00601 | 0.29233 | 0 | 0 | 4 | K | 2 |  |  |  | ROZPOCET |  |  |  | 0 | 0 | 0 | 0 | 0 | 1 | 0 | 4 | -641855822
|  |  | VYSPRAV_PODK |  |  |  | 48.64 | [14 empty] | VV | 2 | 2 | -1 | 1 | ROZPOCET
41 | K | 573231111 | Postřik živičný spojovací ze silniční emulze v množství do 0,7 kg/m2 |  |  | m2 | 66.46 | 0 |  | 0 |  |  |  | základní |  | 0 | 0.00071 | 0.047187 | 0 | 0 | 4 | K | 2 |  |  |  | ROZPOCET |  |  |  | 0 | 0 | 0 | 0 | 0 | 1 | 0 | 4 | 978866286
|  | ACO11_Ž1 | ODSTRŽ1_RÝH-((DEL150_Ž1-41,50)*0,8)+ODSTRŽ1_ZÁM |  |  |  | 66.46 | [14 empty] | VV | 2 | 2 | -1 | 1 | ROZPOCET
42 | K | 577144211 | Asfaltový beton vrstva obrusná ACO 11 (ABS) tř. II tl 50 mm š do 3 m z nemodifikovaného asfaltu |  |  | m2 | 66.46 | 0 |  | 0 |  |  |  | základní |  | 0 | 0 | 0 | 0 | 0 | 4 | K | 2 |  |  |  | ROZPOCET |  |  |  | 0 | 0 | 0 | 0 | 0 | 1 | 0 | 4 | 955132921
|  |  | ACO11_Ž1 |  |  |  | 66.46 | [14 empty] | VV | 2 | 2 | -1 | 1 | ROZPOCET
43 | K | 577146111 | Asfaltový beton vrstva ložní ACL 22 (ABVH) tl 50 mm š do 3 m z nemodifikovaného asfaltu |  |  | m2 | 48.64 | 0 |  | 0 |  |  |  | základní |  | 0 | 0 | 0 | 0 | 0 | 4 | K | 2 |  |  |  | ROZPOCET |  |  |  | 0 | 0 | 0 | 0 | 0 | 1 | 0 | 4 | -29032851
|  | ACL22_Ž1 | VYSPRAV_PODK |  |  |  | 48.64 | [14 empty] | VV | 2 | 2 | -1 | 1 | ROZPOCET
44 | K | 591211111 | Kladení dlažby z kostek drobných z kamene do lože z kameniva těženého tl 50 mm |  |  | m2 | 206.1 | 0 |  | 0 |  |  |  | základní |  | 0 | 0.1837 | 37.8606 | 0 | 0 | 4 | K | 2 |  |  |  | ROZPOCET |  |  |  | 0 | 0 | 0 | 0 | 0 | 1 | 0 | 4 | -1573034638
|  |  | DLAŽ8_12_ZPĚT |  |  |  | 206.1 | [14 empty] | VV | 2 | 2 | -1 | 1 | ROZPOCET
| 8 - Trubní vedení | [8 empty] | 0 | [5 empty] | 0 |  | 11.4138 |  | 0 | 1 | D | 1 |  |  |  | ROZPOCET | [9 empty] | 0
45 | K | 851241131 | Montáž potrubí z trub litinových hrdlových s integrovaným těsněním otevřený výkop DN 80 |  |  | m | 5.2 | 0 |  | 0 |  |  |  | základní |  | 0 | 0 | 0 | 0 | 0 | 4 | K | 2 |  |  |  | ROZPOCET |  |  |  | 0 | 0 | 0 | 0 | 0 | 1 | 0 | 4 | -860356552
|  |  | DEL80_CE |  |  |  | 5.2 | [14 empty] | VV | 2 | 2 | -1 | 1 | ROZPOCET
46 | M | 552540800 | trouba vodovodní litinová Zinek-PLUS spoj TYTON K9, 6 m DN 80 |  |  | m | 5.2 | 0 |  | 0 |  |  |  | základní |  | 0 | 0.0148 | 0.07696 | 0 | 0 | 8 | M | 2 |  |  |  | ROZPOCET |  |  |  | 0 | 0 | 0 | 0 | 0 | 1 | 0 | 4 | -805934963
|  |  | DUKTUS obj.číslo: ZT 80 | [18 empty] | P | 2
|  |  | DEL80_CE |  |  |  | 5.2 | [14 empty] | VV | 2 | 2 | -1 | 1 | ROZPOCET
47 | K | 851311131 | Montáž potrubí z trub litinových hrdlových s integrovaným těsněním otevřený výkop DN 150 |  |  | m | 119.2 | 0 |  | 0 |  |  |  | základní |  | 0 | 0 | 0 | 0 | 0 | 4 | K | 2 |  |  |  | ROZPOCET |  |  |  | 0 | 0 | 0 | 0 | 0 | 1 | 0 | 4 | 180479367
|  |  | DEL150_CE |  |  |  | 119.2 | [14 empty] | VV | 2 | 2 | -1 | 1 | ROZPOCET
48 | M | 552540830 | trouba vodovodní litinová Zinek-PLUS spoj TYTON K9, 6 m DN 150 |  |  | m | 119.2 | 0 |  | 0 |  |  |  | základní |  | 0 | 0.0265 | 3.1588 | 0 | 0 | 8 | M | 2 |  |  |  | ROZPOCET |  |  |  | 0 | 0 | 0 | 0 | 0 | 1 | 0 | 4 | 230358248
|  |  | DEL150_CE |  |  |  | 119.2 | [14 empty] | VV | 2 | 2 | -1 | 1 | ROZPOCET
49 | K | 857241131 | Montáž litinových tvarovek jednoosých hrdlových otevřený výkop s integrovaným těsněním DN 80 |  |  | kus | 5 | 0 |  | 0 |  |  |  | základní |  | 0 | 0 | 0 | 0 | 0 | 4 | K | 2 |  |  |  | ROZPOCET |  |  |  | 0 | 0 | 0 | 0 | 0 | 1 | 0 | 4 | 1544847586
50 | M | 552539280 | koleno hrdlové spoj TYTON z tvárné litiny,práškový epoxid, tl.250µm MMK-kus DN 80-30° |  |  | kus | 1 | 0 |  | 0 |  |  |  | základní |  | 0 | 0.0068 | 0.0068 | 0 | 0 | 8 | M | 2 |  |  |  | ROZPOCET |  |  |  | 0 | 0 | 0 | 0 | 0 | 1 | 0 | 4 | -1828029719
51 | M | 552539400 | koleno hrdlové spoj TYTON z tvárné litiny,práškový epoxid, tl.250µm MMK-kus DN 80-45° |  |  | kus | 3 | 0 |  | 0 |  |  |  | základní |  | 0 | 0.0087 | 0.0261 | 0 | 0 | 8 | M | 2 |  |  |  | ROZPOCET |  |  |  | 0 | 0 | 0 | 0 | 0 | 1 | 0 | 4 | -1882231154
52 | M | 286709305216.R | spojka přímá WAGA 709305214 d 84-105 DN 80 PN 16 |  |  | kus | 1 | 0 |  | 0 |  |  |  | základní |  | 0 | 0.0096 | 0.0096 | 0 | 0 | 8 | M | 2 |  |  |  | ROZPOCET |  |  |  | 0 | 0 | 0 | 0 | 0 | 1 | 0 | 4 | -1011949314
53 | K | 857242121 | Montáž litinových tvarovek jednoosých přírubových otevřený výkop DN 80 |  |  | kus | 2 | 0 |  | 0 |  |  |  | základní |  | 0 | 0.0008 | 0.0016 | 0 | 0 | 4 | K | 2 |  |  |  | ROZPOCET |  |  |  | 0 | 0 | 0 | 0 | 0 | 1 | 0 | 4 | -380139898
54 | M | 000505008020016 | KOLENO PATNÍ PŘÍRUBOVÉ DLOUHÉ DN 80 |  |  | kus | 1 | 0 |  | 0 |  |  |  | základní |  | 0 | 0.0163 | 0.0163 | 0 | 0 | 256 | M | 2 |  |  |  | ROZPOCET |  |  |  | 0 | 0 | 0 | 0 | 0 | 1 | 0 | 64 | -362153702
55 | M | 552538920 | tvarovka přírubová s hrdlem TYTON z tvárné litiny,práškový epoxid, tl.250µm EU-kus DN80 L130 mm |  |  | kus | 1 | 0 |  | 0 |  |  |  | základní |  | 0 | 0.0069 | 0.0069 | 0 | 0 | 32 | M | 2 |  |  |  | ROZPOCET |  |  |  | 0 | 0 | 0 | 0 | 0 | 1 | 0 | 16 | -521662305
56 | K | 857311131 | Montáž litinových tvarovek jednoosých hrdlových otevřený výkop s integrovaným těsněním DN 150 |  |  | kus | 6 | 0 |  | 0 |  |  |  | základní |  | 0 | 0 | 0 | 0 | 0 | 4 | K | 2 |  |  |  | ROZPOCET |  |  |  | 0 | 0 | 0 | 0 | 0 | 1 | 0 | 4 | 1552747869
57 | M | 552539310 | koleno hrdlové spoj TYTON z tvárné litiny,práškový epoxid, tl.250µm MMK-kus DN 150-30° |  |  | kus | 1 | 0 |  | 0 |  |  |  | základní |  | 0 | 0.0148 | 0.0148 | 0 | 0 | 8 | M | 2 |  |  |  | ROZPOCET |  |  |  | 0 | 0 | 0 | 0 | 0 | 1 | 0 | 4 | 1333151900
58 | M | 552539430 | koleno hrdlové spoj TYTON z tvárné litiny,práškový epoxid, tl.250µm MMK-kus DN 150-45° |  |  | kus | 2 | 0 |  | 0 |  |  |  | základní |  | 0 | 0.0165 | 0.033 | 0 | 0 | 8 | M | 2 |  |  |  | ROZPOCET |  |  |  | 0 | 0 | 0 | 0 | 0 | 1 | 0 | 4 | -1144852536
59 | M | 552539190 | koleno hrdlové spoj TYTON z tvárné litiny,práškový epoxid, tl.250µm MMK-kus DN 150-22,5° |  |  | kus | 1 | 0 |  | 0 |  |  |  | základní |  | 0 | 0.0137 | 0.0137 | 0 | 0 | 8 | M | 2 |  |  |  | ROZPOCET |  |  |  | 0 | 0 | 0 | 0 | 0 | 1 | 0 | 4 | -691077752
60 | M | 552539070 | koleno hrdlové spoj TYTON z tvárné litiny,práškový epoxid, tl.250µm MMK-kus DN 150- 11,25° |  |  | kus | 2 | 0 |  | 0 |  |  |  | základní |  | 0 | 0.0144 | 0.0288 | 0 | 0 | 8 | M | 2 |  |  |  | ROZPOCET |  |  |  | 0 | 0 | 0 | 0 | 0 | 1 | 0 | 4 | 1798434717
61 | K | 857312121 | Montáž litinových tvarovek jednoosých přírubových otevřený výkop DN 150 |  |  | kus | 6 | 0 |  | 0 |  |  |  | základní |  | 0 | 0.00289 | 0.01734 | 0 | 0 | 4 | K | 2 |  |  |  | ROZPOCET |  |  |  | 0 | 0 | 0 | 0 | 0 | 1 | 0 | 4 | -965060413
62 | M | 552518233.R | kotvící příruba DN 150 EPO šroubovací |  |  | kus | 1 | 0 |  | 0 |  |  |  | základní |  | 0 | 0.0059 | 0.0059 | 0 | 0 | 8 | M | 2 |  |  |  | ROZPOCET |  |  |  | 0 | 0 | 0 | 0 | 0 | 1 | 0 | 4 | -1223205225
63 | M | 552538950 | tvarovka přírubová s hrdlem TYTON z tvárné litiny,práškový epoxid, tl.250µm EU-kus DN150 L135 mm |  |  | kus | 3 | 0 |  | 0 |  |  |  | základní |  | 0 | 0.016 | 0.048 | 0 | 0 | 32 | M | 2 |  |  |  | ROZPOCET |  |  |  | 0 | 0 | 0 | 0 | 0 | 1 | 0 | 16 | 1188444889
64 | M | 552536160 | přechod přírubový,práškový epoxid, tl.250µm FFR-kus litinový délka 200 mm DN 150/80 mm |  |  | kus | 1 | 0 |  | 0 |  |  |  | základní |  | 0 | 0.0137 | 0.0137 | 0 | 0 | 32 | M | 2 |  |  |  | ROZPOCET |  |  |  | 0 | 0 | 0 | 0 | 0 | 1 | 0 | 16 | 2016633523
65 | M | 552534920 | tvarovka přírubová litinová s hladkým koncem,práškový epoxid, tl.250µm F-kus DN 150 mm |  |  | kus | 1 | 0 |  | 0 |  |  |  | základní |  | 0 | 0.0156 | 0.0156 | 0 | 0 | 32 | M | 2 |  |  |  | ROZPOCET |  |  |  | 0 | 0 | 0 | 0 | 0 | 1 | 0 | 16 | -1199681374
66 | K | 857314121 | Montáž litinových tvarovek odbočných přírubových otevřený výkop DN 150 |  |  | kus | 3 | 0 |  | 0 |  |  |  | základní |  | 0 | 0.00371 | 0.01113 | 0 | 0 | 4 | K | 2 |  |  |  | ROZPOCET |  |  |  | 0 | 0 | 0 | 0 | 0 | 1 | 0 | 4 | -583486171
67 | M | 552535300 | tvarovka přírubová litinová s přírubovou odbočkou,práškový epoxid, tl.250µm T-kus DN 150/150 mm |  |  | kus | 1 | 0 |  | 0 |  |  |  | základní |  | 0 | 0.0299 | 0.0299 | 0 | 0 | 32 | M | 2 |  |  |  | ROZPOCET |  |  |  | 0 | 0 | 0 | 0 | 0 | 1 | 0 | 16 | 333085148
68 | M | 552535270 | tvarovka přírubová litinová s přírubovou odbočkou,práškový epoxid, tl.250µm T-kus DN 150/80 mm |  |  | kus | 2 | 0 |  | 0 |  |  |  | základní |  | 0 | 0.0276 | 0.0552 | 0 | 0 | 32 | M | 2 |  |  |  | ROZPOCET |  |  |  | 0 | 0 | 0 | 0 | 0 | 1 | 0 | 16 | -1113423714
69 | K | 871161121 | Montáž potrubí z trubek z tlakového polyetylénu otevřený výkop svařovaných vnější průměr 32 mm |  |  | m | 6 | 0 |  | 0 |  |  |  | základní |  | 0 | 0 | 0 | 0 | 0 | 4 | K | 2 |  |  |  | ROZPOCET |  |  |  | 0 | 0 | 0 | 0 | 0 | 1 | 0 | 4 | -1829903881
|  |  | DEL32 |  |  |  | 6 | [14 empty] | VV | 2 | 2 | -1 | 1 | ROZPOCET
70 | M | 286136560 | potrubí vodovodní ROBUST PIPE z PE 100+, SDR 11, 32 x 3,0 mm |  |  | m | 6 | 0 |  | 0 |  |  |  | základní |  | 0 | 0.0005 | 0.003 | 0 | 0 | 8 | M | 2 |  |  |  | ROZPOCET |  |  |  | 0 | 0 | 0 | 0 | 0 | 1 | 0 | 4 | 1063824513
|  |  | DEL32 |  |  |  | 6 | [14 empty] | VV | 2 | 2 | -1 | 1 | ROZPOCET
71 | K | 891163111 | Montáž vodovodního ventilu hlavního pro přípojky DN 25 |  |  | kus | 9 | 0 |  | 0 |  |  |  | základní |  | 0 | 2e-05 | 0.00018 | 0 | 0 | 4 | K | 2 |  |  |  | ROZPOCET |  |  |  | 0 | 0 | 0 | 0 | 0 | 1 | 0 | 4 | 876280789
72 | M | 0005.8.32114 | AVK PROFI-ISI šoupátko 32x11/4~-NEOCEŇOVAT DODÁVKU OBJEDNATELE |  |  | ks | 9 | 0 |  | 0 |  |  |  | základní |  | 0 | 0.003 | 0.027 | 0 | 0 | 8 | M | 2 |  |  |  | ROZPOCET |  |  |  | 0 | 0 | 0 | 0 | 0 | 1 | 0 | 4 | 1714390697
73 | K | 891241111 | Montáž vodovodních šoupátek otevřený výkop DN 80 |  |  | kus | 2 | 0 |  | 0 |  |  |  | základní |  | 0 | 0.0008 | 0.0016 | 0 | 0 | 4 | K | 2 |  |  |  | ROZPOCET |  |  |  | 0 | 0 | 0 | 0 | 0 | 1 | 0 | 4 | 481010892
74 | M | 4227818044.R | šoupě EKOplus přírubové krátké DN 80-NEOCEŇOVAT DODÁVKU OBJEDNATELE |  |  | kus | 2 | 0 |  | 0 |  |  |  | základní |  | 0 | 0 | 0 | 0 | 0 | 8 | M | 2 |  |  |  | ROZPOCET |  |  |  | 0 | 0 | 0 | 0 | 0 | 1 | 0 | 4 | -794178713
75 | M | 422122522.R | souprava zemní teleskopická PATENTplus-1,2-1,8 DN 80-NEOCEŇOVAT DODÁVKU OBJEDNATELE |  |  | kus | 2 | 0 |  | 0 |  |  |  | základní |  | 0 | 0 | 0 | 0 | 0 | 256 | M | 2 |  |  |  | ROZPOCET |  |  |  | 0 | 0 | 0 | 0 | 0 | 1 | 0 | 64 | -865847028
76 | K | 891247111 | Montáž hydrantů podzemních DN 80 |  |  | kus | 1 | 0 |  | 0 |  |  |  | základní |  | 0 | 0.00034 | 0.00034 | 0 | 0 | 4 | K | 2 |  |  |  | ROZPOCET |  |  |  | 0 | 0 | 0 | 0 | 0 | 1 | 0 | 4 | -431368527
77 | M | 00012.1.2.801500 | HVĚZDA hydrant DN80 1500mm-NEOCEŇOVAT DODÁVKU OBJEDNATELE |  |  | ks | 1 | 0 |  | 0 |  |  |  | základní |  | 0 | 0.0365 | 0.0365 | 0 | 0 | 256 | M | 2 |  |  |  | ROZPOCET |  |  |  | 0 | 0 | 0 | 0 | 0 | 1 | 0 | 64 | 1065028890
78 | K | 891311111 | Montáž vodovodních šoupátek otevřený výkop DN 150 |  |  | kus | 3 | 0 |  | 0 |  |  |  | základní |  | 0 | 0.00285 | 0.00855 | 0 | 0 | 4 | K | 2 |  |  |  | ROZPOCET |  |  |  | 0 | 0 | 0 | 0 | 0 | 1 | 0 | 4 | -505522561
79 | M | 4227818074.R | šoupě EKOplus přírubové krátké DN 150-NEOCEŇOVAT DODÁVKU OBJEDNATELE |  |  | kus | 3 | 0 |  | 0 |  |  |  | základní |  | 0 | 0 | 0 | 0 | 0 | 256 | M | 2 |  |  |  | ROZPOCET |  |  |  | 0 | 0 | 0 | 0 | 0 | 1 | 0 | 64 | -966936065
80 | M | 422122523.R | souprava zemní teleskopická PATENTplus-1,2-1,8 DN 100-150-NEOCEŇOVAT DODÁVKU OBJEDNATELE |  |  | kus | 3 | 0 |  | 0 |  |  |  | základní |  | 0 | 0 | 0 | 0 | 0 | 256 | M | 2 |  |  |  | ROZPOCET |  |  |  | 0 | 0 | 0 | 0 | 0 | 1 | 0 | 64 | -1367651511
81 | K | 891319111 | Montáž navrtávacích pasů na potrubí z jakýchkoli trub DN 150 |  |  | kus | 9 | 0 |  | 0 |  |  |  | základní |  | 0 | 0 | 0 | 0 | 0 | 4 | K | 2 |  |  |  | ROZPOCET |  |  |  | 0 | 0 | 0 | 0 | 0 | 1 | 0 | 4 | 1992614371
82 | M | 000335015005416 | PAS NAVRTÁVACÍ HACOM DN 150-5/4-NEOCEŇOVAT DODÁVKU OBJEDNATELE |  |  | kus | 9 | 0 |  | 0 |  |  |  | základní |  | 0 | 0.003 | 0.027 | 0 | 0 | 256 | M | 2 |  |  |  | ROZPOCET |  |  |  | 0 | 0 | 0 | 0 | 0 | 1 | 0 | 64 | -232506398
83 | K | 892273121 | Proplach a desinfekce vodovodního potrubí DN od 80 do 125 |  |  | m | 5.2 | 0 |  | 0 |  |  |  | základní |  | 0 | 0 | 0 | 0 | 0 | 4 | K | 2 |  |  |  | ROZPOCET |  |  |  | 0 | 0 | 0 | 0 | 0 | 1 | 0 | 4 | 205581589
|  |  | DEL80_CE |  |  |  | 5.2 | [14 empty] | VV | 2 | 2 | -1 | 1 | ROZPOCET
84 | K | 892353121 | Proplach a desinfekce vodovodního potrubí DN 150 nebo 200 |  |  | m | 119.2 | 0 |  | 0 |  |  |  | základní |  | 0 | 0 | 0 | 0 | 0 | 4 | K | 2 |  |  |  | ROZPOCET |  |  |  | 0 | 0 | 0 | 0 | 0 | 1 | 0 | 4 | -299659158
|  |  | DEL150_CE |  |  |  | 119.2 | [14 empty] | VV | 2 | 2 | -1 | 1 | ROZPOCET
85 | K | 892372111 | Zabezpečení konců potrubí DN do 300 při tlakových zkouškách vodou |  |  | kus | 3 | 0 |  | 0 |  |  |  | základní |  | 0 | 0.46005 | 1.3801 | 0 | 0 | 4 | K | 2 |  |  |  | ROZPOCET |  |  |  | 0 | 0 | 0 | 0 | 0 | 1 | 0 | 4 | -1394575698
86 | K | 899401111 | Osazení poklopů litinových ventilových |  |  | kus | 9 | 0 |  | 0 |  |  |  | základní |  | 0 | 0.06383 | 0.57447 | 0 | 0 | 4 | K | 2 |  |  |  | ROZPOCET |  |  |  | 0 | 0 | 0 | 0 | 0 | 1 | 0 | 4 | -1839414375
87 | K | 899401112 | Osazení poklopů litinových šoupátkových |  |  | kus | 5 | 0 |  | 0 |  |  |  | základní |  | 0 | 0.12303 | 0.61515 | 0 | 0 | 4 | K | 2 |  |  |  | ROZPOCET |  |  |  | 0 | 0 | 0 | 0 | 0 | 1 | 0 | 4 | 150788838
88 | M | 0007.2.8VMB | EURO poklop čtvercový MB-voda-NEOCEŇOVAT DODÁVKU OBJEDNATELE |  |  | ks | 14 | 0 |  | 0 |  |  |  | základní |  | 0 | 0.0049 | 0.0686 | 0 | 0 | 8 | M | 2 |  |  |  | ROZPOCET |  |  |  | 0 | 0 | 0 | 0 | 0 | 1 | 0 | 4 | -969956932
89 | M | 0007.7.3.1050 | AVK zemní teleskopická souprava 7.7 , přípojková, rozsah 1,05-1,75 m-NEOCEŇOVAT DODÁVKU OBJEDNATELE |  |  | ks | 9 | 0 |  | 0 |  |  |  | základní |  | 0 | 0.0045 | 0.0405 | 0 | 0 | 8 | M | 2 |  |  |  | ROZPOCET |  |  |  | 0 | 0 | 0 | 0 | 0 | 1 | 0 | 4 | -1092615113
90 | K | 899401113 | Osazení poklopů litinových hydrantových |  |  | kus | 1 | 0 |  | 0 |  |  |  | základní |  | 0 | 0.32906 | 0.32906 | 0 | 0 | 4 | K | 2 |  |  |  | ROZPOCET |  |  |  | 0 | 0 | 0 | 0 | 0 | 1 | 0 | 4 | 1566626607
91 | M | 000195000000000 | POKLOP K PODZEMNÍ HYDRANT HAWLE DN LITINA-NEOCEŇOVAT DODÁVKU OBJEDNATELE |  |  | kus | 1 | 0 |  | 0 |  |  |  | základní |  | 0 | 0.0322 | 0.0322 | 0 | 0 | 256 | M | 2 |  |  |  | ROZPOCET |  |  |  | 0 | 0 | 0 | 0 | 0 | 1 | 0 | 64 | -908783656
92 | M | 000348200000000 | PODKLAD. DESKA POD HYDRANT.POKLOP |  |  | kus | 1 | 0 |  | 0 |  |  |  | základní |  | 0 | 0.001 | 0.001 | 0 | 0 | 8 | M | 2 |  |  |  | ROZPOCET |  |  |  | 0 | 0 | 0 | 0 | 0 | 1 | 0 | 4 | 1391024139
93 | K | 899431111 | Výšková úprava uličního vstupu nebo vpusti do 200 mm zvýšením krycího hrnce, šoupěte nebo hydrantu |  |  | kus | 15 | 0 |  | 0 |  |  |  | základní |  | 0 | 0.31108 | 4.6662 | 0 | 0 | 4 | K | 2 |  |  |  | ROZPOCET |  |  |  | 0 | 0 | 0 | 0 | 0 | 1 | 0 | 4 | 1216276118
94 | K | 899712111 | Orientační tabulky na zdivu |  |  | kus | 1 | 0 |  | 0 |  |  |  | základní |  | 0 | 0.00031 | 0.00031 | 0 | 0 | 4 | K | 2 |  |  |  | ROZPOCET |  |  |  | 0 | 0 | 0 | 0 | 0 | 1 | 0 | 4 | 1736094528
95 | K | 899713111 | Orientační tabulky na sloupku betonovém nebo ocelovém |  |  | kus | 1 | 0 |  | 0 |  |  |  | základní |  | 0 | 0.00015 | 0.00015 | 0 | 0 | 4 | K | 2 |  |  |  | ROZPOCET |  |  |  | 0 | 0 | 0 | 0 | 0 | 1 | 0 | 4 | -563033649
96 | K | 899722113 | Krytí potrubí z plastů výstražnou fólií z PVC 34cm |  |  | m | 130.4 | 0 |  | 0 |  |  |  | základní |  | 0 | 9e-05 | 0.011736 | 0 | 0 | 4 | K | 2 |  |  |  | ROZPOCET |  |  |  | 0 | 0 | 0 | 0 | 0 | 1 | 0 | 4 | -1707875565
|  |  | DEL3250_CE+DEL80_CE+DEL150_CE |  |  |  | 130.4 | [14 empty] | VV | 2 | 2 | -1 | 1 | ROZPOCET
97 | K | 8999901.R | Propojení stávající vodovodní přípojky na nově napojovanou |  |  | kus | 9 | 0 |  | 0 |  |  |  | základní |  | 0 | 0 | 0 | 0 | 0 | 16 | K | 2 |  |  |  | ROZPOCET |  |  |  | 0 | 0 | 0 | 0 | 0 | 1 | 0 | 16 | 323832444
98 | K | 8999902.R | Těsnící a spojovací materiál nerez dle specifikace |  |  | kus | 1 | 0 |  | 0 |  |  |  | základní |  | 0 | 0 | 0 | 0 | 0 | 16 | K | 2 |  |  |  | ROZPOCET |  |  |  | 0 | 0 | 0 | 0 | 0 | 1 | 0 | 16 | 777025791
99 | K | 8999903.R | Rušení vodovodního potrubí do DN 100 zaslepením konců |  |  | kus | 2 | 0 |  | 0 |  |  |  | základní |  | 0 | 0 | 0 | 0 | 0 | 16 | K | 2 |  |  |  | ROZPOCET |  |  |  | 0 | 0 | 0 | 0 | 0 | 1 | 0 | 16 | 495033779
100 | K | 8999904.R | Rušení vodovodního potrubí do DN 150 zaslepením konců |  |  | kus | 2 | 0 |  | 0 |  |  |  | základní |  | 0 | 0 | 0 | 0 | 0 | 16 | K | 2 |  |  |  | ROZPOCET |  |  |  | 0 | 0 | 0 | 0 | 0 | 1 | 0 | 16 | -58990124
101 | K | 8999905.R | Zkouška průchodnosti potrubí do DN 100 |  |  | m | 5.2 | 0 |  | 0 |  |  |  | základní |  | 0 | 0 | 0 | 0 | 0 | 16 | K | 2 |  |  |  | ROZPOCET |  |  |  | 0 | 0 | 0 | 0 | 0 | 1 | 0 | 16 | 226452144
|  |  | DEL80_CE |  |  |  | 5.2 | [14 empty] | VV | 2 | 2 | -1 | 1 | ROZPOCET
102 | K | 8999906.R | Zkouška průchodnosti potrubí do DN 150 |  |  | m | 119.2 | 0 |  | 0 |  |  |  | základní |  | 0 | 0 | 0 | 0 | 0 | 16 | K | 2 |  |  |  | ROZPOCET |  |  |  | 0 | 0 | 0 | 0 | 0 | 1 | 0 | 16 | -620642440
|  |  | DEL150_CE |  |  |  | 119.2 | [14 empty] | VV | 2 | 2 | -1 | 1 | ROZPOCET
| 9 - Ostatní konstrukce a práce, bourání | [8 empty] | 0 | [5 empty] | 0 |  | 0.21644 |  | 0 | 1 | D | 1 |  |  |  | ROZPOCET | [9 empty] | 0
103 | K | 916131113 | Osazení silničního obrubníku betonového ležatého s boční opěrou do lože z betonu prostého |  |  | m | 1 | 0 |  | 0 |  |  |  | základní |  | 0 | 0.20219 | 0.20219 | 0 | 0 | 4 | K | 2 |  |  |  | ROZPOCET |  |  |  | 0 | 0 | 0 | 0 | 0 | 1 | 0 | 4 | -1541185745
|  |  | OBRUBA_SIL |  |  |  | 1 | [14 empty] | VV | 2 | 2 | -1 | 1 | ROZPOCET
104 | K | 919122122 | Těsnění spár zálivkou za tepla pro komůrky š 15 mm hl 30 mm s těsnicím profilem |  |  | m | 83.8 | 0 |  | 0 |  |  |  | základní |  | 0 | 0.00017 | 0.014246 | 0 | 0 | 4 | K | 2 |  |  |  | ROZPOCET |  |  |  | 0 | 0 | 0 | 0 | 0 | 1 | 0 | 4 | 781501608
|  | TĚS_SPAR_Ž1 | ((DEL100_Ž1-41,50)+DEL80_Ž1)*2 |  |  |  | 83.8 | [14 empty] | VV | 2 | 2 | -1 | 1 | ROZPOCET
105 | K | 919735111 | Řezání stávajícího živičného krytu hl do 50 mm |  |  | m | 83.8 | 0 |  | 0 |  |  |  | základní |  | 0 | 0 | 0 | 0 | 0 | 4 | K | 2 |  |  |  | ROZPOCET |  |  |  | 0 | 0 | 0 | 0 | 0 | 1 | 0 | 4 | -872418288
|  |  | TĚS_SPAR_Ž1 |  |  |  | 83.8 | [14 empty] | VV | 2 | 2 | -1 | 1 | ROZPOCET
106 | K | 979024443 | Očištění vybouraných obrubníků a krajníků silničních |  |  | m | 1 | 0 |  | 0 |  |  |  | základní |  | 0 | 0 | 0 | 0 | 0 | 4 | K | 2 |  |  |  | ROZPOCET |  |  |  | 0 | 0 | 0 | 0 | 0 | 1 | 0 | 4 | -1020962986
|  |  | OBRUBA_SIL |  |  |  | 1 | [14 empty] | VV | 2 | 2 | -1 | 1 | ROZPOCET
107 | K | 979071111 | Očištění dlažebních kostek velkých s původním spárováním kamenivem těženým |  |  | m2 | 276.69 | 0 |  | 0 |  |  |  | základní |  | 0 | 0 | 0 | 0 | 0 | 4 | K | 2 |  |  |  | ROZPOCET |  |  |  | 0 | 0 | 0 | 0 | 0 | 1 | 0 | 4 | -254703744
|  |  | DLAŽ8_12_ZPĚT+DLAŽ8_12_VEN |  |  |  | 276.69 | [14 empty] | VV | 2 | 2 | -1 | 1 | ROZPOCET
| 900 - Ostatní práce a konstrukce dle TP-verze 1.8 | [8 empty] | 0 | [5 empty] | 0 |  | 0 |  | 0 | 1 | D | 2 |  |  |  | ROZPOCET | [9 empty] | 0
108 | K | 9000001.R | Realizační dokumentace zhotovitele, čl.1.5-TP v.1.8 |  |  | kpl | 1 | 0 |  | 0 |  |  |  | základní |  | 0 | 0 | 0 | 0 | 0 | 4 | K | 3 |  |  |  | ROZPOCET |  |  |  | 0 | 0 | 0 | 0 | 0 | 1 | 0 | 4 | 1466784288
109 | K | 9000002.R | Vytýčení stavby, zaměření a dokumentace skutečného provedení, čl.1.9-TP v.1.8 |  |  | kpl | 1 | 0 |  | 0 |  |  |  | základní |  | 0 | 0 | 0 | 0 | 0 | 4 | K | 3 |  |  |  | ROZPOCET |  |  |  | 0 | 0 | 0 | 0 | 0 | 1 | 0 | 4 | -632358980
110 | K | 9000003.R | Soubor sond pro identifikaci podzem. zařízení, čl.1.12-TP v.1.8 |  |  | kpl | 1 | 0 |  | 0 |  |  |  | základní |  | 0 | 0 | 0 | 0 | 0 | 4 | K | 3 |  |  |  | ROZPOCET |  |  |  | 0 | 0 | 0 | 0 | 0 | 1 | 0 | 4 | -530434546
111 | K | 9000004.R | Přechodné dopravní značení po dobu stavby |  |  | kpl | 1 | 0 |  | 0 |  |  |  | základní |  | 0 | 0 | 0 | 0 | 0 | 4 | K | 3 |  |  |  | ROZPOCET |  |  |  | 0 | 0 | 0 | 0 | 0 | 1 | 0 | 4 | 1254964232
112 | K | 9000005.R | Pasportizace přilehlých objektů, vč. monitoringu, čl.1.11-TP v1.8 |  |  | kpl | 1 | 0 |  | 0 |  |  |  | základní |  | 0 | 0 | 0 | 0 | 0 | 4 | K | 3 |  |  |  | ROZPOCET |  |  |  | 0 | 0 | 0 | 0 | 0 | 1 | 0 | 4 | 567735180
113 | K | 9000006.R | Provizorní rozvod vody, vč. propojení přípojek po dobu výstavby, čl.2.45-TP v.1.8 |  |  | kpl | 1 | 0 |  | 0 |  |  |  | základní |  | 0 | 0 | 0 | 0 | 0 | 4 | K | 3 |  |  |  | ROZPOCET |  |  |  | 0 | 0 | 0 | 0 | 0 | 1 | 0 | 4 | 686313364
114 | K | 9000008.R | Rušení stávající vodovodu v případě dotčení v rýze |  |  | kpl | 1 | 0 |  | 0 |  |  |  | základní |  | 0 | 0 | 0 | 0 | 0 | 4 | K | 3 |  |  |  | ROZPOCET |  |  |  | 0 | 0 | 0 | 0 | 0 | 1 | 0 | 4 | 592043175
115 | K | 9000009.R | Záchranný archeologický průzkum, čl.1.7-TP v.1.8 |  |  | kpl | 1 | 0 |  | 0 |  |  |  | základní |  | 0 | 0 | 0 | 0 | 0 | 4 | K | 3 |  |  |  | ROZPOCET |  |  |  | 0 | 0 | 0 | 0 | 0 | 1 | 0 | 4 | 50617310
|  |  | v případě výskytu artefaktů | [18 empty] | P | 3
116 | K | 9000010.R | Rozbor pitné vody dle vyhl.č.376/200 Sb. |  |  | kpl | 1 | 0 |  | 0 |  |  |  | základní |  | 0 | 0 | 0 | 0 | 0 | 4 | K | 3 |  |  |  | ROZPOCET |  |  |  | 0 | 0 | 0 | 0 | 0 | 1 | 0 | 4 | -2023510613
117 | K | 9000011.R | Ostatní činnosti a náklady uvedené v PD a v TP zadavatele-verze 1.8 |  |  | kpl | 1 | 0 |  | 0 |  |  |  | základní |  | 0 | 0 | 0 | 0 | 0 | 4 | K | 3 |  |  |  | ROZPOCET |  |  |  | 0 | 0 | 0 | 0 | 0 | 1 | 0 | 4 | -2005476968
| 997 - Přesun sutě | [8 empty] | 0 | [5 empty] | 0 |  | 0 |  | 0 | 1 | D | 1 |  |  |  | ROZPOCET | [9 empty] | 0
118 | K | 997221551 | Vodorovná doprava suti ze sypkých materiálů do 1 km |  |  | t | 69.76 | 0 |  | 0 |  |  |  | základní |  | 0 | 0 | 0 | 0 | 0 | 4 | K | 2 |  |  |  | ROZPOCET |  |  |  | 0 | 0 | 0 | 0 | 0 | 1 | 0 | 4 | -1546576576
|  | SUŤ_SYP | SUŤ_ŠTĚRK+SUŤ_ŽIVICE |  |  |  | 69.76 | [14 empty] | VV | 2 | 2 | -1 | 1 | ROZPOCET
119 | K | 997221559 | Příplatek ZKD 1 km u vodorovné dopravy suti ze sypkých materiálů |  |  | t | 906.88 | 0 |  | 0 |  |  |  | základní |  | 0 | 0 | 0 | 0 | 0 | 4 | K | 2 |  |  |  | ROZPOCET |  |  |  | 0 | 0 | 0 | 0 | 0 | 1 | 0 | 4 | -550187206
|  |  | SUŤ_SYP*13 |  |  |  | 906.88 | [14 empty] | VV | 2 | 2 | -1 | 1 | ROZPOCET
120 | K | 997221561 | Vodorovná doprava suti z kusových materiálů do 1 km |  |  | t | 14.4 | 0 |  | 0 |  |  |  | základní |  | 0 | 0 | 0 | 0 | 0 | 4 | K | 2 |  |  |  | ROZPOCET |  |  |  | 0 | 0 | 0 | 0 | 0 | 1 | 0 | 4 | 860338407
|  | SUŤ_KUS | SUŤ_BETON+SUŤ_ŽBETON |  |  |  | 14.4 | [14 empty] | VV | 2 | 2 | -1 | 1 | ROZPOCET
121 | K | 997221569 | Příplatek ZKD 1 km u vodorovné dopravy suti z kusových materiálů |  |  | t | 187.2 | 0 |  | 0 |  |  |  | základní |  | 0 | 0 | 0 | 0 | 0 | 4 | K | 2 |  |  |  | ROZPOCET |  |  |  | 0 | 0 | 0 | 0 | 0 | 1 | 0 | 4 | 283139722
|  |  | SUŤ_KUS*13 |  |  |  | 187.2 | [14 empty] | VV | 2 | 2 | -1 | 1 | ROZPOCET
122 | K | 997221571 | Vodorovná doprava vybouraných hmot do 1 km |  |  | t | 22.589 | 0 |  | 0 |  |  |  | základní |  | 0 | 0 | 0 | 0 | 0 | 4 | K | 2 |  |  |  | ROZPOCET |  |  |  | 0 | 0 | 0 | 0 | 0 | 1 | 0 | 4 | 826627225
|  |  | ODVOZ_8_12_T |  |  |  | 22.589 | [14 empty] | VV | 2 | 2 | -1 | 1 | ROZPOCET
123 | K | 997221579 | Příplatek ZKD 1 km u vodorovné dopravy vybouraných hmot |  |  | t | 67.767 | 0 |  | 0 |  |  |  | základní |  | 0 | 0 | 0 | 0 | 0 | 4 | K | 2 |  |  |  | ROZPOCET |  |  |  | 0 | 0 | 0 | 0 | 0 | 1 | 0 | 4 | 1518385654
|  |  | (ODVOZ_8_12_T)*3 |  |  |  | 67.767 | [14 empty] | VV | 2 | 2 | -1 | 1 | ROZPOCET
124 | K | 997221611 | Nakládání suti na dopravní prostředky pro vodorovnou dopravu |  |  | t | 14.4 | 0 |  | 0 |  |  |  | základní |  | 0 | 0 | 0 | 0 | 0 | 4 | K | 2 |  |  |  | ROZPOCET |  |  |  | 0 | 0 | 0 | 0 | 0 | 1 | 0 | 4 | 1301085170
|  |  | SUŤ_BETON+SUŤ_ŽBETON |  |  |  | 14.4 | [14 empty] | VV | 2 | 2 | -1 | 1 | ROZPOCET
125 | K | 997221612 | Nakládání vybouraných hmot na dopravní prostředky pro vodorovnou dopravu |  |  | t | 22.589 | 0 |  | 0 |  |  |  | základní |  | 0 | 0 | 0 | 0 | 0 | 4 | K | 2 |  |  |  | ROZPOCET |  |  |  | 0 | 0 | 0 | 0 | 0 | 1 | 0 | 4 | 1643386817
|  | ODVOZ_8_12_T | DLAŽ8_12_VEN/3,125 |  |  |  | 22.589 | [14 empty] | VV | 2 | 2 | -1 | 1 | ROZPOCET
126 | K | 997221815 | Poplatek za uložení betonového odpadu na skládce (skládkovné) |  |  | t | 10.8 | 0 |  | 0 |  |  |  | základní |  | 0 | 0 | 0 | 0 | 0 | 4 | K | 2 |  |  |  | ROZPOCET |  |  |  | 0 | 0 | 0 | 0 | 0 | 1 | 0 | 4 | 2105985658
|  | SUŤ_BETON | 10,8 |  |  |  | 10.8 | [14 empty] | VV | 2 | 2 | -1 | 1 | ROZPOCET
127 | K | 997221825 | Poplatek za uložení železobetonového odpadu na skládce (skládkovné) |  |  | t | 3.6 | 0 |  | 0 |  |  |  | základní |  | 0 | 0 | 0 | 0 | 0 | 4 | K | 2 |  |  |  | ROZPOCET |  |  |  | 0 | 0 | 0 | 0 | 0 | 1 | 0 | 4 | 196462737
|  | SUŤ_ŽBETON | 3,6 |  |  |  | 3.6 | [14 empty] | VV | 2 | 2 | -1 | 1 | ROZPOCET
128 | K | 997221845 | Poplatek za uložení odpadu z asfaltových povrchů na skládce (skládkovné) |  |  | t | 24.973 | 0 |  | 0 |  |  |  | základní |  | 0 | 0 | 0 | 0 | 0 | 4 | K | 2 |  |  |  | ROZPOCET |  |  |  | 0 | 0 | 0 | 0 | 0 | 1 | 0 | 4 | -1447686406
|  | SUŤ_ŽIVICE | 3,162+21,811 |  |  |  | 24.973 | [14 empty] | VV | 2 | 2 | -1 | 1 | ROZPOCET
129 | K | 997221855 | Poplatek za uložení odpadu z kameniva na skládce (skládkovné) |  |  | t | 44.787 | 0 |  | 0 |  |  |  | základní |  | 0 | 0 | 0 | 0 | 0 | 4 | K | 2 |  |  |  | ROZPOCET |  |  |  | 0 | 0 | 0 | 0 | 0 | 1 | 0 | 4 | -497263708
|  | SUŤ_ŠTĚRK | 34,08+10,707 |  |  |  | 44.787 | [14 empty] | VV | 2 | 2 | -1 | 1 | ROZPOCET
| 998 - Přesun hmot | [8 empty] | 0 | [5 empty] | 0 |  | 0 |  | 0 | 1 | D | 1 |  |  |  | ROZPOCET | [9 empty] | 0
130 | K | 998273102 | Přesun hmot pro trubní vedení z trub litinových otevřený výkop |  |  | t | 11.414 | 0 |  | 0 |  |  |  | základní |  | 0 | 0 | 0 | 0 | 0 | 4 | K | 2 |  |  |  | ROZPOCET |  |  |  | 0 | 0 | 0 | 0 | 0 | 1 | 0 | 4 | 566422163
|  | PŘESUN_HMT | "přesun hmot z oddílu 8-Trubní vedení" 11,414 |  |  |  | 11.414 | [14 empty] | VV | 2 | 2 | -1 | 1 | ROZPOCET
131 | K | 998273125 | Příplatek k přesunu hmot pro trubní vedení z trub litinových za zvětšený přesun hmot do 1000 m |  |  | t | 11.414 | 0 |  | 0 |  |  |  | základní |  | 0 | 0 | 0 | 0 | 0 | 4 | K | 2 |  |  |  | ROZPOCET |  |  |  | 0 | 0 | 0 | 0 | 0 | 1 | 0 | 4 | 1638112412
|  |  | PŘESUN_HMT |  |  |  | 11.414 | [14 empty] | VV | 2 | 2 | -1 | 1 | ROZPOCET
| M - Práce a dodávky M | [8 empty] | 0 | [5 empty] | 0 |  | 0.00441 |  | 0 | 3 | D | 0 |  |  |  | ROZPOCET | [9 empty] | 0
| 23-M - Montáže potrubí | [8 empty] | 0 | [5 empty] | 0 |  | 0.00441 |  | 0 | 3 | D | 1 |  |  |  | ROZPOCET | [9 empty] | 0
132 | K | 230040006 | Montáž trubní díly závitové DN 25 |  |  | kus | 18 | 0 |  | 0 |  |  |  | základní |  | 0 | 3e-05 | 0.00054 | 0 | 0 | 64 | K | 2 |  |  |  | ROZPOCET |  |  |  | 0 | 0 | 0 | 0 | 0 | 1 | 0 | 64 | -1014326413
133 | M | 0002.1.100.3432 | ISIFLO T100 34x32 spojka |  |  | ks | 9 | 0 |  | 0 |  |  |  | základní |  | 0 | 0.00043 | 0.00387 | 0 | 0 | 8 | M | 2 |  |  |  | ROZPOCET |  |  |  | 0 | 0 | 0 | 0 | 0 | 1 | 0 | 4 | 2101849859
134 | M | 0002.1.180.32 | ISIFLO vnittřní podpůrná vsuvka 2.1.180, DN 32 |  |  | ks | 9 | 0 |  | 0 |  |  |  | základní |  | 0 | 0 | 0 | 0 | 0 | 8 | M | 2 |  |  |  | ROZPOCET |  |  |  | 0 | 0 | 0 | 0 | 0 | 1 | 0 | 4 | -1034223698
| VRN - Vedlejší rozpočtové náklady | [8 empty] | 0 | [5 empty] | 0 |  | 0 |  | 0 | 5 | D | 0 |  |  |  | ROZPOCET | [9 empty] | 0
| VRN3 - Zařízení staveniště | [8 empty] | 0 | [5 empty] | 0 |  | 0 |  | 0 | 5 | D | 1 |  |  |  | ROZPOCET | [9 empty] | 0
135 | K | 032203000 | Pronájem ploch staveniště |  |  | ... | 1 | 0 |  | 0 |  |  |  | základní |  | 0 | 0 | 0 | 0 | 0 | 1024 | K | 2 |  |  |  | ROZPOCET |  |  |  | 0 | 0 | 0 | 0 | 0 | 1 | 0 | 1024 | -1908936371
136 | K | 032503000 | Skládky na staveništi |  |  | ... | 1 | 0 |  | 0 |  |  |  | základní |  | 0 | 0 | 0 | 0 | 0 | 1024 | K | 2 |  |  |  | ROZPOCET |  |  |  | 0 | 0 | 0 | 0 | 0 | 1 | 0 | 1024 | 345365584
137 | K | 034203000 | Oplocení staveniště |  |  | ... | 1 | 0 |  | 0 |  |  |  | základní |  | 0 | 0 | 0 | 0 | 0 | 1024 | K | 2 |  |  |  | ROZPOCET |  |  |  | 0 | 0 | 0 | 0 | 0 | 1 | 0 | 1024 | -1408450238
138 | K | 034403000 | Dopravní značení na staveništi |  |  | ... | 1 | 0 |  | 0 |  |  |  | základní |  | 0 | 0 | 0 | 0 | 0 | 1024 | K | 2 |  |  |  | ROZPOCET |  |  |  | 0 | 0 | 0 | 0 | 0 | 1 | 0 | 1024 | -574645870
| VRN5 - Finanční náklady | [8 empty] | 0 | [5 empty] | 0 |  | 0 |  | 0 | 5 | D | 1 |  |  |  | ROZPOCET | [9 empty] | 0
139 | K | 053103000 | Místní poplatky-užívání komunikace |  |  | ... | 1 | 0 |  | 0 |  |  |  | základní |  | 0 | 0 | 0 | 0 | 0 | 1024 | K | 2 |  |  |  | ROZPOCET |  |  |  | 0 | 0 | 0 | 0 | 0 | 1 | 0 | 1024 | 1967042390
| VRN9 - Ostatní náklady | [8 empty] | 0 | [5 empty] | 0 |  | 0 |  | 0 | 5 | D | 1 |  |  |  | ROZPOCET | [9 empty] | 0
140 | K | 091003000 | Náklady na zajištění DIO (dopravně-inženýrské opatření) |  |  | ... | 1 | 0 |  | 0 |  |  |  | základní |  | 0 | 0 | 0 | 0 | 0 | 1024 | K | 2 |  |  |  | ROZPOCET |  |  |  | 0 | 0 | 0 | 0 | 0 | 1 | 0 | 1024 | -309810522
| VP - Vícepráce | [8 empty] | 0 | [11 empty] | D | 0 |  |  |  | PN | [9 empty] | 0

## 1606-7 - IO 04.1-Kanaliza...
| List obsahuje: |  | 1) Krycí list rozpočtu |  | 2) Rekapitulace rozpočtu |  |  | 3) Rozpočet |  |  | Zpět na list: | Rekapitulace stavby
optimalizováno pro tisk sestav ve formátu A4 - na výšku | [11 empty] | >> skryté sloupce << | [9 empty] | {7DCD0452-7FC7-49CA-A686-1A1059F88AD3} | [5 empty] | DEL100_D2 | 0 | 2
[22 empty] | 2 | [5 empty] | DEL150_D2 | 7 | 2
KRYCÍ LIST ROZPOČTU | [12 empty] | v --- níže se nacházejí doplnkové a pomocné údaje k sestavám --- v | [8 empty] | False | [5 empty] | DEL150_Ž1 | 11 | 2
[28 empty] | DEL200_D2 | 1 | 2
| Stavba: |  | Mnichovo Hradiště, obnova vodovodu a kanalizace | [24 empty] | DEL200_Ž1 | 9 | 2
| Objekt: |  | 1606-7 - IO 04.1-Kanalizace ul.Studenská | [24 empty] | DEL300_CE | 76,4 | 2
| JKSO: |  | 827 21 32 | [5 empty] | CC-CZ: |  | 22231 | [16 empty] | DEL300_Ž1 | 76,4 | 2
| Místo: |  | Mnichovo Hradiště | [5 empty] | Datum: |  | 01.11.2016 | [16 empty] | DEL500_CE | 93 | 2
| CZ-CPV: |  | 45231112-3 | [5 empty] | CZ-CPA: |  | 42.21.22 | [16 empty] | DEL500_D2 | 44,5 | 2
| Objednavatel: | [7 empty] | IČ: |  | 46356983 | [16 empty] | DEL500_Ž1 | 48,5 | 2
|  | Vodovody a kanalizace Mladá Boleslav, a.s. | [6 empty] | DIČ: |  | CZ46356983 | [16 empty] | DEL500_Ž2 | 0 | 2
[28 empty] | DLAŽ5_8_ZPĚT | 1 | 2
| Zhotovitel: | [7 empty] | IČ: | [18 empty] | DLAŽ8_12_VEN | 306,17 | 2
|  | dle výběrového řízení | [6 empty] | DIČ: | [18 empty] | DLAŽ8_12_ZPĚT | 80,45 | 2
[28 empty] | KUB150_D2 | 19,108 | 2
| Projektant: | [7 empty] | IČ: |  | 49297945 | [16 empty] | KUB150_Ž1 | 30,027 | 2
|  | Ing. Petr Čepický | [6 empty] | DIČ: |  | CZ7003153432 | [16 empty] | KUB200_D2 | 2,73 | 2
[28 empty] | KUB200_Ž1 | 24,567 | 2
| Zpracovatel: | [7 empty] | IČ: |  | 49297945 | [16 empty] | KUB300_CE | 248,99 | 2
|  | Ing. Petr Čepický | [6 empty] | DIČ: |  | CZ7003153432 | [16 empty] | KUB300_ŠAŽ1 | 30,86 | 2
[28 empty] | KUB300_Ž1 | 218,13 | 2
| Poznámka: | [26 empty] | KUB500_CE | 358,127 | 2
[28 empty] | KUB500_D2 | 151,1 | 2
[28 empty] | KUB500_ŠAD2 | 8,437 | 2
[28 empty] | KUB500_ŠAŽ1 | 25,31 | 2
| Náklady z rozpočtu | [7 empty] | 0 | [18 empty] | KUB500_Ž1 | 173,28 | 2
| Ostatní náklady | [7 empty] | 0 | [18 empty] | KUB500_Ž2 | 0 | 2
[28 empty] | OBRUBA_SIL | 0 | 2
| Cena bez DPH | [7 empty] | 0 | [18 empty] | OBSYP_CE | 112,947 | 2
[28 empty] | ODSTRPLO_D2 | 65,05 | 2
| DPH | základní | 21% | ze | 0 |  |  |  | 0 | [18 empty] | ODSTRPLO_Š1 | 161,27 | 2
|  | snížená | 15% | ze | 0 |  |  |  | 0 | [18 empty] | ODSTRPLO_Š2 | 0 | 2
|  | zákl. přenesená | 21% | ze | 0 |  |  |  | 0 | [18 empty] | ODSTRPLO_ŠAD2 | 2,782 | 2
|  | sníž. přenesená | 15% | ze | 0 |  |  |  | 0 | [18 empty] | ODSTRPLO_ŠAŽ1 | 10,175 | 2
|  | nulová | 0% | ze | 0 |  |  |  | 0 | [18 empty] | ODSTRŽ1_RÝH | 171,445 | 2
[28 empty] | ODSTRŽ1_ZÁM | 230,515 | 2
| Cena s DPH |  |  | v | CZK |  |  | 0 | [19 empty] | ODSTRŽ2_RÝH | 0 | 2
[28 empty] | ODVOZ14 | 563,124 | 2
[28 empty] | ODVOZ8_12_T | 97,974 | 2
[28 empty] | PAŽCELK4 | 612,666 | 2
[28 empty] | PAŽPŘÍLOŽ4 | 490,133 | 2
[28 empty] | PAŽZÁTAŽ4 | 122,533 | 2
[28 empty] | PRUMHL | 3,033 | 2
[28 empty] | PŘESUN_HMT | 78,178 | 2
[28 empty] | SUŤ_BETON | 38,621 | 2
[28 empty] | SUŤ_SYP | 183,127 | 2
[28 empty] | SUŤ_ŠTĚRK | 109,731 | 2
| Projektant |  |  |  |  | Zpracovatel | [21 empty] | SUŤ_ŽIVICE | 73,396 | 2
[28 empty] | TĚS_SPAR_Ž1 | 33,6 | 2
[28 empty] | VKUBAT_N | 0 | 2
[28 empty] | VKUBAT_Z | 137,082 | 2
[28 empty] | VYK150_Ž1 | 26,166 | 2
[28 empty] | VYK200_Ž1 | 21,408 | 2
[28 empty] | VYK300_Ž1 | 207,529 | 2
[28 empty] | VYK500_Ž1 | 165,656 | 2
[28 empty] | VYKOP_CE | 563,124 | 2
| Datum a podpis: |  |  | Razítko |  | Datum a podpis: |  |  |  | Razítko | [17 empty] | VYKOP_N | 0 | 2
[28 empty] | VYKOP_Z | 563,124 | 2
| Objednavatel |  |  |  |  | Zhotovitel | [21 empty] | VYKOP3 | 225,25 | 2
[28 empty] | VYKOP4 | 337,874 | 2
[28 empty] | ZAJKAB3 | 4,7 | 2
[28 empty] | ZAJPOTR200 | 10,95 | 2
[28 empty] | ZAJPOTR500 | 0 | 2
[28 empty] | ZASYP_Z | 426,042 | 2
| Datum a podpis: |  |  | Razítko |  | Datum a podpis: |  |  |  | Razítko
REKAPITULACE ROZPOČTU
Stavba: |  |  | Mnichovo Hradiště, obnova vodovodu a kanalizace
Objekt: |  |  | 1606-7 - IO 04.1-Kanalizace ul.Studenská
Místo: |  |  | Mnichovo Hradiště |  |  |  | Datum: |  | 01.11.2016
Objednavatel: |  |  | Vodovody a kanalizace Mladá Boleslav, a.s. |  |  |  | Projektant: |  | Ing. Petr Čepický
Zhotovitel: |  |  | dle výběrového řízení |  |  |  | Zpracovatel: |  | Ing. Petr Čepický
Kód - Popis | [9 empty] | Cena celkem [CZK]
1) Náklady z rozpočtu | [9 empty] | 0 | [12 empty] | -1
| HSV - Práce a dodávky HSV | [8 empty] | 0
| 1 - Zemní práce | [8 empty] | 0
| 2 - Zakládání | [8 empty] | 0
| 3 - Svislé a kompletní konstrukce | [8 empty] | 0
| 4 - Vodorovné konstrukce | [8 empty] | 0
| 5 - Komunikace pozemní | [8 empty] | 0
| 8 - Trubní vedení | [8 empty] | 0
| 9 - Ostatní konstrukce a práce, bourání | [8 empty] | 0
| 900 - Ostatní práce a konstrukce dle TP-verze 1.8 | [8 empty] | 0
| 997 - Přesun sutě | [8 empty] | 0
| 998 - Přesun hmot | [8 empty] | 0
| VRN - Vedlejší rozpočtové náklady | [8 empty] | 0
| VRN3 - Zařízení staveniště | [8 empty] | 0
| VRN5 - Finanční náklady | [8 empty] | 0
| VRN7 - Provozní vlivy | [8 empty] | 0
| VRN9 - Ostatní náklady | [8 empty] | 0
2) Ostatní náklady | [9 empty] | 0 |  |  |  | DPH
| Zařízení staveniště | [8 empty] | 0 |  |  |  | základní | [12 empty] | VRN |  |  |  | 0 | 0 | 0 | 0 | 0 | 1
| Projektové práce | [8 empty] | 0 |  |  |  | základní | [12 empty] | VRN |  |  |  | 0 | 0 | 0 | 0 | 0 | 1
| Územní vlivy | [8 empty] | 0 |  |  |  | základní | [12 empty] | VRN |  |  |  | 0 | 0 | 0 | 0 | 0 | 1
| Provozní vlivy | [8 empty] | 0 |  |  |  | základní | [12 empty] | VRN |  |  |  | 0 | 0 | 0 | 0 | 0 | 1
| Jiné VRN | [8 empty] | 0 |  |  |  | základní | [12 empty] | VRN |  |  |  | 0 | 0 | 0 | 0 | 0 | 1
| Kompletační činnost | [8 empty] | 0 |  |  |  | základní | [12 empty] | KOMPLETACNA |  |  |  | 0 | 0 | 0 | 0 | 0 | 1
Celkové náklady za stavbu 1) + 2) | [7 empty] | 0
ROZPOČET
Stavba: |  |  | Mnichovo Hradiště, obnova vodovodu a kanalizace
Objekt: |  |  | 1606-7 - IO 04.1-Kanalizace ul.Studenská
Místo: |  |  | Mnichovo Hradiště |  |  |  | Datum: |  | 01.11.2016
Objednavatel: |  |  | Vodovody a kanalizace Mladá Boleslav, a.s. |  |  |  | Projektant: |  | Ing. Petr Čepický
Zhotovitel: |  |  | dle výběrového řízení |  |  |  | Zpracovatel: |  | Ing. Petr Čepický
PČ | Typ | Kód | Popis |  |  | MJ | Množství | J.cena [CZK] |  | Cena celkem [CZK] |  |  | Poznámka | DPH | J. Nh [h] | Nh celkem [h] | J. hmotnost [t] | Hmotnost celkem [t] | J. suť [t] | Suť Celkem [t]
Náklady z rozpočtu | [9 empty] | 0 | [5 empty] | 0 |  | 1060.6052 |  | 345.9045 |  | D | -1 | [13 empty] | 0
| HSV - Práce a dodávky HSV | [8 empty] | 0 | [5 empty] | 0 |  | 1060.6052 |  | 345.9045 | 1 | D | 0 |  |  |  | ROZPOCET | [9 empty] | 0
| 1 - Zemní práce | [8 empty] | 0 | [5 empty] | 0 |  | 902.6912 |  | 307.126 | 1 | D | 1 |  |  |  | ROZPOCET | [9 empty] | 0
1 | K | 113106011 | Rozebrání dlažeb při překopech komunikací pro pěší z mozaiky plochy do 15 m2 |  |  | m2 | 1 | 0 |  | 0 |  |  |  | základní |  | 0 | 0 | 0 | 0.281 | 0.281 | 4 | K | 2 |  |  |  | ROZPOCET |  |  |  | 0 | 0 | 0 | 0 | 0 | 1 | 0 | 4 | 614480391
|  | DLAŽ5_8_ZPĚT | "oprava přilehlého chodníku" 1 |  |  |  | 1 | [14 empty] | VV | 2 | 2 | -1 | 1 | ROZPOCET
2 | K | 113106521 | Rozebrání dlažeb vozovek pl přes 200 m2 z drobných kostek do lože z kameniva |  |  | m2 | 386.62 | 0 |  | 0 |  |  |  | základní |  | 0 | 0 | 0 | 0.32 | 123.7184 | 4 | K | 2 |  |  |  | ROZPOCET |  |  |  | 0 | 0 | 0 | 0 | 0 | 1 | 0 | 4 | 1835253259
|  | DEL500_Ž1 | "délka DN500 živice místní." 48,5 |  |  |  | 48.5 | [14 empty] | VV | 2 | 2 | -1 | 0 | ROZPOCET
|  | DEL500_Ž2 | "délka DN500 dživice sil.II.tř." 0 |  |  |  | 0 | [14 empty] | VV | 2 | 2 | -1 | 0 | ROZPOCET
|  | DEL500_D2 | "délka DN500 dlažba drobná-8-12mm" 44,5 |  |  |  | 44.5 | [14 empty] | VV | 2 | 2 | -1 | 0 | ROZPOCET
|  | DEL500_CE | Mezisoučet |  |  |  | 93 | [14 empty] | VV | 2 | 3 | -1 | 0 | ROZPOCET
|  | DEL300_Ž1 | "délka DN300 živice místní." 76,4 |  |  |  | 76.4 | [14 empty] | VV | 2 | 2 | -1 | 0 | ROZPOCET
|  | DEL300_CE | Mezisoučet |  |  |  | 76.4 | [14 empty] | VV | 2 | 3 | -1 | 0 | ROZPOCET
|  | DEL100_D2 | "délka DN100 dlažba drobná-8-12mm" 0 |  |  |  | 0 | [14 empty] | VV | 2 | 2 | -1 | 0 | ROZPOCET
|  | DEL150_D2 | "délka DN150 dlažba drobná-8-12mm" 7,0 |  |  |  | 7 | [14 empty] | VV | 2 | 2 | -1 | 0 | ROZPOCET
|  | DEL200_D2 | "délka DN200 dlažba drobná-8-12mm" 1,0 |  |  |  | 1 | [14 empty] | VV | 2 | 2 | -1 | 0 | ROZPOCET
|  |  | Mezisoučet |  |  |  | 8 | [14 empty] | VV | 2 | 3 | -1 | 0 | ROZPOCET
|  | DEL150_Ž1 | "délka DN150 živice místní" 11,0 |  |  |  | 11 | [14 empty] | VV | 2 | 2 | -1 | 0 | ROZPOCET
|  | DEL200_Ž1 | "délka DN200 živice místní" 9,0 |  |  |  | 9 | [14 empty] | VV | 2 | 2 | -1 | 0 | ROZPOCET
|  |  | Mezisoučet |  |  |  | 20 | [14 empty] | VV | 2 | 3 | -1 | 0 | ROZPOCET
|  | KUB500_Ž1 | "zákl.objem ze SW pod.prof. DN500 živice místní" 173,28 |  |  |  | 173.28 | [14 empty] | VV | 2 | 2 | -1 | 0 | ROZPOCET
|  | KUB500_Ž2 | "zákl.objem ze SW pod.prof. DN500 živice sil.II.tř" 0 |  |  |  | 0 | [14 empty] | VV | 2 | 2 | -1 | 0 | ROZPOCET
|  | KUB500_D2 | "zákl.objem ze SW pod.prof. DN500 dlažba drobná-8-12mm" 151,1 |  |  |  | 151.1 | [14 empty] | VV | 2 | 2 | -1 | 0 | ROZPOCET
|  | KUB500_ŠAD2 | "rozšíření pro šachty na stoce DN500" 1*((2,44*2,44)-(2,44*1,3))*PRUMHL |  |  |  | 8.437 | [14 empty] | VV | 2 | 2 | -1 | 0 | ROZPOCET
|  | KUB500_ŠAŽ1 | "rozšíření pro šachty na stoce DN500" 3*((2,44*2,44)-(2,44*1,3))*PRUMHL |  |  |  | 25.31 | [14 empty] | VV | 2 | 2 | -1 | 0 | ROZPOCET
|  | KUB500_CE | Mezisoučet |  |  |  | 358.127 | [14 empty] | VV | 2 | 3 | -1 | 0 | ROZPOCET
|  | KUB300_Ž1 | "zákl.objem ze SW pod.prof. DN300 živice místní" 218,13 |  |  |  | 218.13 | [14 empty] | VV | 2 | 2 | -1 | 0 | ROZPOCET
|  | KUB300_ŠAŽ1 | "rozšíření pro šachty na stoce DN300" 3*((2,44*2,44)-(2,44*1,05))*PRUMHL |  |  |  | 30.86 | [14 empty] | VV | 2 | 2 | -1 | 0 | ROZPOCET
|  | KUB300_CE | Mezisoučet |  |  |  | 248.99 | [14 empty] | VV | 2 | 3 | -1 | 0 | ROZPOCET
|  | PRUMHL | "průměrná hloubka výk." ((KUB500_CE/DEL500_CE/1,30)+(KUB300_CE/DEL300_CE/1,05))/2 |  |  |  | 3.033 | [14 empty] | VV | 2 | 2 | -1 | 0 | ROZPOCET
|  |  | Mezisoučet |  |  |  | 3.033 | [14 empty] | VV | 2 | 3 | -1 | 0 | ROZPOCET
|  | KUB100_D2 | "zákl.objem přípojky DN100" DEL100_D2*0,9*PRUMHL |  |  |  | 0 | [14 empty] | VV | 2 | 2 | -1 | 0 | ROZPOCET
|  | KUB150_D2 | "zákl.objem přípojky DN150" DEL150_D2*0,9*PRUMHL |  |  |  | 19.108 | [14 empty] | VV | 2 | 2 | -1 | 0 | ROZPOCET
|  | KUB200_D2 | "zákl.objem přípojky DN200" DEL200_D2*0,9*PRUMHL |  |  |  | 2.73 | [14 empty] | VV | 2 | 2 | -1 | 0 | ROZPOCET
|  | KUB100200_CE | Mezisoučet |  |  |  | 21.838 | [14 empty] | VV | 2 | 3 | -1 | 0 | ROZPOCET
|  | KUB150_Ž1 | "zákl.objem přípojky DN150" DEL150_Ž1*0,9*PRUMHL |  |  |  | 30.027 | [14 empty] | VV | 2 | 2 | -1 | 0 | ROZPOCET
|  | KUB200_Ž1 | "zákl.objem přípojky DN200" DEL200_Ž1*0,9*PRUMHL |  |  |  | 24.567 | [14 empty] | VV | 2 | 2 | -1 | 0 | ROZPOCET
|  |  | Mezisoučet |  |  |  | 54.594 | [14 empty] | VV | 2 | 3 | -1 | 0 | ROZPOCET
|  | ODSTRPLO_Š1 | "odstranění štěrk.ploch živice" (DEL500_Ž1*1,3)+(DEL300_Ž1*1,05)+((DEL150_Ž1+DEL200_Ž1)*0,9) |  |  |  | 161.27 | [14 empty] | VV | 2 | 2 | -1 | 0 | ROZPOCET
|  | ODSTRPLO_Š2 | "odstranění štěrk.ploch živice" DEL500_Ž2*1,3 |  |  |  | 0 | [14 empty] | VV | 2 | 2 | -1 | 0 | ROZPOCET
|  | ODSTRPLO_D2 | "odstranění štěrk.ploch dlažba" (DEL500_D2*1,3 )+(DEL150_D2*0,9)+(DEL200_D2*0,9) |  |  |  | 65.05 | [14 empty] | VV | 2 | 2 | -1 | 0 | ROZPOCET
|  | ODSTRPLO_ŠAD2 | "odstranění štěrk.ploch u šachet" (KUB500_ŠAD2/PRUMHL) |  |  |  | 2.782 | [14 empty] | VV | 2 | 2 | -1 | 0 | ROZPOCET
|  | ODSTRPLO_ŠAŽ1 | "odstranění štěrk.ploch u šachet" (KUB300_ŠAŽ1/PRUMHL) |  |  |  | 10.175 | [14 empty] | VV | 2 | 2 | -1 | 0 | ROZPOCET
|  | ODSTRPLO_CE | Mezisoučet |  |  |  | 239.277 | [14 empty] | VV | 2 | 3 | -1 | 0 | ROZPOCET
|  | DLAŽ8_12_VEN | "dlažba D2 ven" (DEL500_Ž1*2,3)+(DEL300_Ž1*2,05)+((DEL150_Ž1+DEL200_Ž1)*1,9) |  |  |  | 306.17 | [14 empty] | VV | 2 | 2 | -1 | 0 | ROZPOCET
|  | DLAŽ8_12_ZPĚT | "zpětné celoplošné zadláždění" (186,9/2)-(26,0/2) |  |  |  | 80.45 | [14 empty] | VV | 2 | 2 | -1 | 0 | ROZPOCET
|  |  | Mezisoučet |  |  |  | 386.62 | [14 empty] | VV | 2 | 3 | -1 | 1 | ROZPOCET
3 | K | 113107163 | Odstranění podkladu pl přes 50 do 200 m2 z kameniva drceného tl 300 mm |  |  | m2 | 171.445 | 0 |  | 0 |  |  |  | základní |  | 0 | 0 | 0 | 0.4 | 68.578 | 4 | K | 2 |  |  |  | ROZPOCET |  |  |  | 0 | 0 | 0 | 0 | 0 | 1 | 0 | 4 | 1448534847
|  |  | ODSTRPLO_Š1+ODSTRPLO_Š2+ODSTRPLO_ŠAŽ1 |  |  |  | 171.445 | [14 empty] | VV | 2 | 2 | -1 | 1 | ROZPOCET
4 | K | 113107164 | Odstranění podkladu pl přes 50 do 200 m2 z kameniva drceného tl 400 mm |  |  | m2 | 73.487 | 0 |  | 0 |  |  |  | základní |  | 0 | 0 | 0 | 0.56 | 41.1527 | 4 | K | 2 |  |  |  | ROZPOCET |  |  |  | 0 | 0 | 0 | 0 | 0 | 1 | 0 | 4 | -2040700343
|  |  | ODSTRPLO_D2+KUB500_ŠAD2 |  |  |  | 73.487 | [14 empty] | VV | 2 | 2 | -1 | 1 | ROZPOCET
5 | K | 113154234 | Frézování živičného krytu tl 100 mm pruh š 2 m pl do 1000 m2 bez překážek v trase |  |  | m2 | 171.445 | 0 |  | 0 |  |  |  | základní |  | 0 | 0.00013 | 0.022288 | 0.256 | 43.8899 | 4 | K | 2 |  |  |  | ROZPOCET |  |  |  | 0 | 0 | 0 | 0 | 0 | 1 | 0 | 4 | -1178610435
|  | ODSTRŽ1_RÝH | ODSTRPLO_ŠAŽ1+ODSTRPLO_Š1 |  |  |  | 171.445 | [14 empty] | VV | 2 | 2 | -1 | 1 | ROZPOCET
6 | K | 113154235 | Frézování živičného krytu tl 200 mm pruh š 2 m pl do 1000 m2 bez překážek v trase |  |  | m2 | 0 | 0 |  | 0 |  |  |  | základní |  | 0 | 0.00024 | 0 | 0.512 | 0 | 4 | K | 2 |  |  |  | ROZPOCET |  |  |  | 0 | 0 | 0 | 0 | 0 | 1 | 0 | 4 | -1562305250
|  | ODSTRŽ2_RÝH | ODSTRPLO_Š2 |  |  |  | 0 | [14 empty] | VV | 2 | 2 | -1 | 1 | ROZPOCET
7 | K | 113154253 | Frézování živičného krytu tl 50 mm pruh š 1 m pl do 1000 m2 s překážkami v trase |  |  | m2 | 230.515 | 0 |  | 0 |  |  |  | základní |  | 0 | 6e-05 | 0.013831 | 0.128 | 29.5059 | 4 | K | 2 |  |  |  | ROZPOCET |  |  |  | 0 | 0 | 0 | 0 | 0 | 1 | 0 | 4 | 1397344973
|  | ODSTRŽ2_ZÁM | "živice mimo rýhu v sil. II.tř" (0-ODSTRŽ2_RÝH) |  |  |  | 0 | [14 empty] | VV | 2 | 2 | -1 | 0 | ROZPOCET
|  | ODSTRŽ1_ZÁM | "živice mimo rýhu v sil.místní" ((803,92/2)-ODSTRŽ1_RÝH) |  |  |  | 230.515 | [14 empty] | VV | 2 | 2 | -1 | 0 | ROZPOCET
|  |  | Mezisoučet |  |  |  | 230.515 | [14 empty] | VV | 2 | 3 | -1 | 1 | ROZPOCET
8 | K | 113202111 | Vytrhání obrub krajníků obrubníků stojatých |  |  | m | 0 | 0 |  | 0 |  |  |  | základní |  | 0 | 0 | 0 | 0.205 | 0 | 4 | K | 2 |  |  |  | ROZPOCET |  |  |  | 0 | 0 | 0 | 0 | 0 | 1 | 0 | 4 | 596981481
|  | OBRUBA_SIL | "oprava přilehlého chodníku" 0 |  |  |  | 0 | [14 empty] | VV | 2 | 2 | -1 | 1 | ROZPOCET
9 | K | 115001103 | Převedení vody potrubím DN do 250 |  |  | m | 169.4 | 0 |  | 0 |  |  |  | základní |  | 0 | 0.00952 | 1.6127 | 0 | 0 | 4 | K | 2 |  |  |  | ROZPOCET |  |  |  | 0 | 0 | 0 | 0 | 0 | 1 | 0 | 4 | -920942036
|  |  | DEL500_CE+DEL300_CE |  |  |  | 169.4 | [14 empty] | VV | 2 | 2 | -1 | 1 | ROZPOCET
10 | K | 115101201 | Čerpání vody na dopravní výšku do 10 m průměrný přítok do 500 l/min |  |  | hod | 271.04 | 0 |  | 0 |  |  |  | základní |  | 0 | 0 | 0 | 0 | 0 | 4 | K | 2 |  |  |  | ROZPOCET |  |  |  | 0 | 0 | 0 | 0 | 0 | 1 | 0 | 4 | -1513003799
|  |  | "rychlost pokládky 5m/den" (DEL500_CE+DEL300_CE)/5*8 |  |  |  | 271.04 | [14 empty] | VV | 2 | 2 | -1 | 1 | ROZPOCET
11 | K | 115101301 | Pohotovost čerpací soupravy pro dopravní výšku do 10 m přítok do 500 l/min |  |  | den | 33.88 | 0 |  | 0 |  |  |  | základní |  | 0 | 0 | 0 | 0 | 0 | 4 | K | 2 |  |  |  | ROZPOCET |  |  |  | 0 | 0 | 0 | 0 | 0 | 1 | 0 | 4 | 1797798506
|  |  | "rychlost pokládky 5m/den" (DEL500_CE+DEL300_CE)/5 |  |  |  | 33.88 | [14 empty] | VV | 2 | 2 | -1 | 1 | ROZPOCET
12 | K | 119001401 | Dočasné zajištění potrubí ocelového nebo litinového DN do 200 |  |  | m | 10.95 | 0 |  | 0 |  |  |  | základní |  | 0 | 0.00868 | 0.095046 | 0 | 0 | 4 | K | 2 |  |  |  | ROZPOCET |  |  |  | 0 | 0 | 0 | 0 | 0 | 1 | 0 | 4 | -1730895166
|  | ZAJPOTR200 | (6*1,3)+(3*1,05) |  |  |  | 10.95 | [14 empty] | VV | 2 | 2 | -1 | 1 | ROZPOCET
13 | K | 119001402 | Dočasné zajištění potrubí ocelového nebo litinového DN do 500 |  |  | m | 0 | 0 |  | 0 |  |  |  | základní |  | 0 | 0.01269 | 0 | 0 | 0 | 4 | K | 2 |  |  |  | ROZPOCET |  |  |  | 0 | 0 | 0 | 0 | 0 | 1 | 0 | 4 | 1985320054
|  | ZAJPOTR500 | 0 |  |  |  | 0 | [14 empty] | VV | 2 | 2 | -1 | 1 | ROZPOCET
14 | K | 119001421 | Dočasné zajištění kabelů a kabelových tratí ze 3 volně ložených kabelů |  |  | m | 4.7 | 0 |  | 0 |  |  |  | základní |  | 0 | 0.0369 | 0.17343 | 0 | 0 | 4 | K | 2 |  |  |  | ROZPOCET |  |  |  | 0 | 0 | 0 | 0 | 0 | 1 | 0 | 4 | 824639742
|  | ZAJKAB3 | (2*1,3)+(2*1,05) |  |  |  | 4.7 | [14 empty] | VV | 2 | 2 | -1 | 1 | ROZPOCET
15 | K | 130001101 | Příplatek za ztížení vykopávky v blízkosti podzemního vedení |  |  | m3 | 41.65 | 0 |  | 0 |  |  |  | základní |  | 0 | 0 | 0 | 0 | 0 | 4 | K | 2 |  |  |  | ROZPOCET |  |  |  | 0 | 0 | 0 | 0 | 0 | 1 | 0 | 4 | 1079515642
|  |  | "křížení do DN200" (ZAJPOTR200*(0,5+0,2+0,3)*(0,5+0,2+0,5)) |  |  |  | 13.14 | [14 empty] | VV | 2 | 2 | -1 | 0 | ROZPOCET
|  |  | "křížení do DN500" ZAJPOTR500*(0,5+0,5+0,3)*(0,5+0,5+0,5) |  |  |  | 0 | [14 empty] | VV | 2 | 2 | -1 | 0 | ROZPOCET
|  |  | "křížení kabelů" ZAJKAB3*(1,0+1,0)*PRUMHL |  |  |  | 28.51 | [14 empty] | VV | 2 | 2 | -1 | 0 | ROZPOCET
|  |  | Součet |  |  |  | 41.65 | [14 empty] | VV | 2 | 4 | -1 | 1 | ROZPOCET
16 | K | 132201202 | Hloubení rýh š do 2000 mm v hornině tř. 3 objemu do 1000 m3 |  |  | m3 | 225.25 | 0 |  | 0 |  |  |  | základní |  | 0 | 0 | 0 | 0 | 0 | 4 | K | 2 |  |  |  | ROZPOCET |  |  |  | 0 | 0 | 0 | 0 | 0 | 1 | 0 | 4 | 2066571455
|  | VYK500_Ž1 | "výkop m3 v živici Ž1" ((KUB500_Ž1)-(DEL500_Ž1*1,3*0,39))+(KUB500_ŠAŽ1-(KUB500_ŠAŽ1/PRUMHL)) |  |  |  | 165.656 | [14 empty] | VV | 2 | 2 | -1 | 0 | ROZPOCET
|  | VYK300_Ž1 | "výkop m3 v živici Ž1" ((KUB300_Ž1)-(DEL300_Ž1*1,05*0,39))+(KUB300_ŠAŽ1-(KUB300_ŠAŽ1/PRUMHL)) |  |  |  | 207.529 | [14 empty] | VV | 2 | 2 | -1 | 0 | ROZPOCET
|  | VYK150_Ž1 | "výkop m3 v živici Ž1"((KUB150_Ž1)-(DEL150_Ž1*0,9*0,39)) |  |  |  | 26.166 | [14 empty] | VV | 2 | 2 | -1 | 0 | ROZPOCET
|  | VYK200_Ž1 | "výkop m3 v živici Ž1"((KUB200_Ž1)-(DEL200_Ž1*0,9*0,39)) |  |  |  | 21.408 | [14 empty] | VV | 2 | 2 | -1 | 0 | ROZPOCET
|  |  | Mezisoučet |  |  |  | 420.759 | [14 empty] | VV | 2 | 3 | -1 | 0 | ROZPOCET
|  | VYK_Ž1 | VYK500_Ž1+VYK300_Ž1+VYK150_Ž1+VYK200_Ž1 |  |  |  | 420.759 | [14 empty] | VV | 2 | 2 | -1 | 0 | ROZPOCET
|  | VYK_Ž2 | "výkop m3 v živici Ž2" (KUB500_Ž2)-(DEL500_Ž2*1,3*0,45) |  |  |  | 0 | [14 empty] | VV | 2 | 2 | -1 | 0 | ROZPOCET
|  | VYK_D2 | "výkop m3 v dlažbě D2" ((KUB500_D2)-(DEL500_D2*1,3*0,47))+(((KUB150_D2+KUB200_D2)-((DEL150_D2+DEL200_D2)*0,9*0,47))) |  |  |  | 142.365 | [14 empty] | VV | 2 | 2 | -1 | 0 | ROZPOCET
|  | VYKOP_Z | Mezisoučet |  |  |  | 563.124 | [14 empty] | VV | 2 | 3 | -1 | 0 | ROZPOCET
|  | VYKOP_N | "výkop v nezpevněném" 0 |  |  |  | 0 | [14 empty] | VV | 2 | 2 | -1 | 0 | ROZPOCET
|  | VYKOP_CE | VYKOP_Z+VYKOP_N |  |  |  | 563.124 | [14 empty] | VV | 2 | 2 | -1 | 0 | ROZPOCET
|  | VYKOP3 | VYKOP_CE*0,4 |  |  |  | 225.25 | [14 empty] | VV | 2 | 2 | -1 | 1 | ROZPOCET
17 | K | 132201209 | Příplatek za lepivost k hloubení rýh š do 2000 mm v hornině tř. 3 |  |  | m3 | 67.575 | 0 |  | 0 |  |  |  | základní |  | 0 | 0 | 0 | 0 | 0 | 4 | K | 2 |  |  |  | ROZPOCET |  |  |  | 0 | 0 | 0 | 0 | 0 | 1 | 0 | 4 | 2088859493
|  |  | VYKOP3*0,3 |  |  |  | 67.575 | [14 empty] | VV | 2 | 2 | -1 | 1 | ROZPOCET
18 | K | 132301202 | Hloubení rýh š do 2000 mm v hornině tř. 4 objemu do 1000 m3 |  |  | m3 | 337.874 | 0 |  | 0 |  |  |  | základní |  | 0 | 0 | 0 | 0 | 0 | 4 | K | 2 |  |  |  | ROZPOCET |  |  |  | 0 | 0 | 0 | 0 | 0 | 1 | 0 | 4 | 20098154
|  | VYKOP4 | VYKOP_CE*0,6 |  |  |  | 337.874 | [14 empty] | VV | 2 | 2 | -1 | 1 | ROZPOCET
19 | K | 132301209 | Příplatek za lepivost k hloubení rýh š do 2000 mm v hornině tř. 4 |  |  | m3 | 101.362 | 0 |  | 0 |  |  |  | základní |  | 0 | 0 | 0 | 0 | 0 | 4 | K | 2 |  |  |  | ROZPOCET |  |  |  | 0 | 0 | 0 | 0 | 0 | 1 | 0 | 4 | -213678648
|  |  | VYKOP4*0,3 |  |  |  | 101.362 | [14 empty] | VV | 2 | 2 | -1 | 1 | ROZPOCET
20 | K | 151101102 | Zřízení příložného pažení a rozepření stěn rýh hl do 4 m |  |  | m2 | 490.133 | 0 |  | 0 |  |  |  | základní |  | 0 | 0.00085 | 0.41661 | 0 | 0 | 4 | K | 2 |  |  |  | ROZPOCET |  |  |  | 0 | 0 | 0 | 0 | 0 | 1 | 0 | 4 | 951610419
|  | PAŽCELK4 | "pažení celkové" (DEL500_CE+DEL100_D2+DEL150_D2+DEL200_D2)*PRUMHL*2 |  |  |  | 612.666 | [14 empty] | VV | 2 | 2 | -1 | 0 | ROZPOCET
|  | PAŽPŘÍLOŽ4 | PAŽCELK4*0,8 |  |  |  | 490.133 | [14 empty] | VV | 2 | 2 | -1 | 1 | ROZPOCET
21 | K | 151101112 | Odstranění příložného pažení a rozepření stěn rýh hl do 4 m |  |  | m2 | 490.133 | 0 |  | 0 |  |  |  | základní |  | 0 | 0 | 0 | 0 | 0 | 4 | K | 2 |  |  |  | ROZPOCET |  |  |  | 0 | 0 | 0 | 0 | 0 | 1 | 0 | 4 | 1778738770
|  |  | PAŽPŘÍLOŽ4 |  |  |  | 490.133 | [14 empty] | VV | 2 | 2 | -1 | 1 | ROZPOCET
22 | K | 151201102 | Zřízení zátažného pažení a rozepření stěn rýh hl do 4 m |  |  | m2 | 122.533 | 0 |  | 0 |  |  |  | základní |  | 0 | 0.00201 | 0.24629 | 0 | 0 | 4 | K | 2 |  |  |  | ROZPOCET |  |  |  | 0 | 0 | 0 | 0 | 0 | 1 | 0 | 4 | -1737974340
|  | PAŽZÁTAŽ4 | PAŽCELK4*0,2 |  |  |  | 122.533 | [14 empty] | VV | 2 | 2 | -1 | 1 | ROZPOCET
23 | K | 151201112 | Odstranění zátažného pažení a rozepření stěn rýh hl do 4 m |  |  | m2 | 122.533 | 0 |  | 0 |  |  |  | základní |  | 0 | 0 | 0 | 0 | 0 | 4 | K | 2 |  |  |  | ROZPOCET |  |  |  | 0 | 0 | 0 | 0 | 0 | 1 | 0 | 4 | -1509974551
|  |  | PAŽZÁTAŽ4 |  |  |  | 122.533 | [14 empty] | VV | 2 | 2 | -1 | 1 | ROZPOCET
24 | K | 161101102 | Svislé přemístění výkopku z horniny tř. 1 až 4 hl výkopu do 4 m |  |  | m3 | 309.718 | 0 |  | 0 |  |  |  | základní |  | 0 | 0 | 0 | 0 | 0 | 4 | K | 2 |  |  |  | ROZPOCET |  |  |  | 0 | 0 | 0 | 0 | 0 | 1 | 0 | 4 | -1280791503
|  |  | (VYKOP3+VYKOP4)*0,55 |  |  |  | 309.718 | [14 empty] | VV | 2 | 2 | -1 | 1 | ROZPOCET
25 | K | 162701105 | Vodorovné přemístění do 10000 m výkopku/sypaniny z horniny tř. 1 až 4 |  |  | m3 | 563.124 | 0 |  | 0 |  |  |  | základní |  | 0 | 0 | 0 | 0 | 0 | 4 | K | 2 |  |  |  | ROZPOCET |  |  |  | 0 | 0 | 0 | 0 | 0 | 1 | 0 | 4 | 264442325
|  | VKUBAT_Z | "vytlačený objem L-P-O ve zpevněném" (DEL500_CE*1,474) |  |  |  | 137.082 | [14 empty] | VV | 2 | 2 | -1 | 0 | ROZPOCET
|  | VKUBAT_N | "vytlačený objem L-P-O v nezpevněném" 0 |  |  |  | 0 | [14 empty] | VV | 2 | 2 | -1 | 0 | ROZPOCET
|  | ODVOZ14 | VYKOP_Z+VKUBAT_N |  |  |  | 563.124 | [14 empty] | VV | 2 | 2 | -1 | 1 | ROZPOCET
26 | K | 162701109 | Příplatek k vodorovnému přemístění výkopku/sypaniny z horniny tř. 1 až 4 ZKD 1000 m přes 10000 m |  |  | m3 | 2252.496 | 0 |  | 0 |  |  |  | základní |  | 0 | 0 | 0 | 0 | 0 | 4 | K | 2 |  |  |  | ROZPOCET |  |  |  | 0 | 0 | 0 | 0 | 0 | 1 | 0 | 4 | 116628823
|  |  | ODVOZ14*4 |  |  |  | 2252.496 | [14 empty] | VV | 2 | 2 | -1 | 1 | ROZPOCET
27 | K | 171201201 | Uložení sypaniny na skládky |  |  | m3 | 563.124 | 0 |  | 0 |  |  |  | základní |  | 0 | 0 | 0 | 0 | 0 | 4 | K | 2 |  |  |  | ROZPOCET |  |  |  | 0 | 0 | 0 | 0 | 0 | 1 | 0 | 4 | 1773963117
|  |  | ODVOZ14 |  |  |  | 563.124 | [14 empty] | VV | 2 | 2 | -1 | 1 | ROZPOCET
28 | K | 171201211 | Poplatek za uložení odpadu ze sypaniny na skládce (skládkovné) |  |  | t | 940.417 | 0 |  | 0 |  |  |  | základní |  | 0 | 0 | 0 | 0 | 0 | 4 | K | 2 |  |  |  | ROZPOCET |  |  |  | 0 | 0 | 0 | 0 | 0 | 1 | 0 | 4 | -162112222
|  |  | ODVOZ14*1,67 |  |  |  | 940.417 | [14 empty] | VV | 2 | 2 | -1 | 1 | ROZPOCET
29 | K | 174101101 | Zásyp jam, šachet rýh nebo kolem objektů sypaninou se zhutněním |  |  | m3 | 426.042 | 0 |  | 0 |  |  |  | základní |  | 0 | 0 | 0 | 0 | 0 | 4 | K | 2 |  |  |  | ROZPOCET |  |  |  | 0 | 0 | 0 | 0 | 0 | 1 | 0 | 4 | -278024373
|  | ZASYP_Z | "zásyp ve zpev." VYKOP_Z-VKUBAT_Z |  |  |  | 426.042 | [14 empty] | VV | 2 | 2 | -1 | 0 | ROZPOCET
|  | ZASYP_CE | ZASYP_Z |  |  |  | 426.042 | [14 empty] | VV | 2 | 2 | -1 | 1 | ROZPOCET
30 | M | 583373700 | štěrkopísek (Hulín) frakce 0-63 třída C |  |  | t | 711.49 | 0 |  | 0 |  |  |  | základní |  | 0 | 1 | 711.49 | 0 | 0 | 8 | M | 2 |  |  |  | ROZPOCET |  |  |  | 0 | 0 | 0 | 0 | 0 | 1 | 0 | 4 | -1593824907
|  |  | ZASYP_Z*1,67 |  |  |  | 711.49 | [14 empty] | VV | 2 | 2 | -1 | 1 | ROZPOCET
31 | K | 175151101 | Obsypání potrubí strojně sypaninou bez prohození, uloženou do 3 m |  |  | m3 | 112.947 | 0 |  | 0 |  |  |  | základní |  | 0 | 0 | 0 | 0 | 0 | 4 | K | 2 |  |  |  | ROZPOCET |  |  |  | 0 | 0 | 0 | 0 | 0 | 1 | 0 | 4 | 1974169171
|  | OBSYP_CE | (DEL500_CE*0,695)+(DEL300_CE*0,495)+(DEL100_D2*0,368)+((DEL150_D2+DEL150_Ž1)*0,368)+((DEL200_D2+DEL200_Ž1)*0,387) |  |  |  | 112.947 | [14 empty] | VV | 2 | 2 | -1 | 1 | ROZPOCET
32 | M | 583373450 | štěrkopísek (Světlá) frakce 0-32 (D) |  |  | t | 188.621 | 0 |  | 0 |  |  |  | základní |  | 0 | 1 | 188.621 | 0 | 0 | 8 | M | 2 |  |  |  | ROZPOCET |  |  |  | 0 | 0 | 0 | 0 | 0 | 1 | 0 | 4 | -690603694
|  |  | OBSYP_CE*1,67 |  |  |  | 188.621 | [14 empty] | VV | 2 | 2 | -1 | 1 | ROZPOCET
| 2 - Zakládání | [8 empty] | 0 | [5 empty] | 0 |  | 38.381 |  | 0 | 1 | D | 1 |  |  |  | ROZPOCET | [9 empty] | 0
33 | K | 212752212 | Trativod z drenážních trubek plastových flexibilních D do 100 mm včetně lože otevřený výkop |  |  | m | 169.4 | 0 |  | 0 |  |  |  | základní |  | 0 | 0.22657 | 38.381 | 0 | 0 | 4 | K | 2 |  |  |  | ROZPOCET |  |  |  | 0 | 0 | 0 | 0 | 0 | 1 | 0 | 4 | -1023507206
|  |  | DEL500_CE+DEL300_CE |  |  |  | 169.4 | [14 empty] | VV | 2 | 2 | -1 | 1 | ROZPOCET
| 3 - Svislé a kompletní konstrukce | [8 empty] | 0 | [5 empty] | 0 |  | 0 |  | 38.621 | 1 | D | 1 |  |  |  | ROZPOCET | [9 empty] | 0
34 | K | 358315114 | Bourání stoky kompletní nebo otvorů z prostého betonu plochy do 4 m2 |  |  | m3 | 17.555 | 0 |  | 0 |  |  |  | základní |  | 0 | 0 | 0 | 2.2 | 38.621 | 4 | K | 2 |  |  |  | ROZPOCET |  |  |  | 0 | 0 | 0 | 0 | 0 | 1 | 0 | 4 | -2064089645
|  | BOUR_POT500 | (DEL500_CE*((0,581*0,581*3,14/4)-(0,496*0,496*3,14/4))) |  |  |  | 6.683 | [14 empty] | VV | 2 | 2 | -1 | 0 | ROZPOCET
|  | BOUR_POT300 | (DEL300_CE*((0,355*0,355*3,14/4)-(0,300*0,300*3,14/4))) |  |  |  | 2.161 | [14 empty] | VV | 2 | 2 | -1 | 0 | ROZPOCET
|  | BOUR_POT100 | (DEL100_D2*((0,131*0,131*3,14/4)-(0,100*0,100*3,14/4))) |  |  |  | 0 | [14 empty] | VV | 2 | 2 | -1 | 0 | ROZPOCET
|  | BOUR_POT150 | ((DEL150_D2+DEL150_Ž1)*((0,186*0,186*3,14/4)-(0,151*0,151*3,14/4))) |  |  |  | 0.167 | [14 empty] | VV | 2 | 2 | -1 | 0 | ROZPOCET
|  | BOUR_POT200 | ((DEL200_D2+DEL200_Ž1)*((0,242*0,242*3,14/4)-(0,200*0,200*3,14/4))) |  |  |  | 0.146 | [14 empty] | VV | 2 | 2 | -1 | 0 | ROZPOCET
|  | BOUR_ŠACH | ((1,24*1,24*3,14/4)-(1,0*1,0*3,14/4))*(2,20+2,20+2,96+3,05+3,08+3,23+3,18) |  |  |  | 8.398 | [14 empty] | VV | 2 | 2 | -1 | 0 | ROZPOCET
|  |  | Mezisoučet |  |  |  | 17.555 | [14 empty] | VV | 2 | 3 | -1 | 1 | ROZPOCET
35 | K | 359901111 | Vyčištění stok |  |  | m | 169.4 | 0 |  | 0 |  |  |  | základní |  | 0 | 0 | 0 | 0 | 0 | 4 | K | 2 |  |  |  | ROZPOCET |  |  |  | 0 | 0 | 0 | 0 | 0 | 1 | 0 | 4 | 1991280438
|  |  | DEL500_CE+DEL300_CE |  |  |  | 169.4 | [14 empty] | VV | 2 | 2 | -1 | 1 | ROZPOCET
36 | K | 359901211 | Monitoring stoky jakékoli výšky na nové kanalizaci |  |  | m | 169.4 | 0 |  | 0 |  |  |  | základní |  | 0 | 0 | 0 | 0 | 0 | 4 | K | 2 |  |  |  | ROZPOCET |  |  |  | 0 | 0 | 0 | 0 | 0 | 1 | 0 | 4 | -1059821000
|  |  | DEL500_CE+DEL300_CE |  |  |  | 169.4 | [14 empty] | VV | 2 | 2 | -1 | 1 | ROZPOCET
| 4 - Vodorovné konstrukce | [8 empty] | 0 | [5 empty] | 0 |  | 0 |  | 0 | 1 | D | 1 |  |  |  | ROZPOCET | [9 empty] | 0
37 | K | 451541111 | Lože pod potrubí otevřený výkop ze štěrkodrtě |  |  | m3 | 22.632 | 0 |  | 0 |  |  |  | základní |  | 0 | 0 | 0 | 0 | 0 | 4 | K | 2 |  |  |  | ROZPOCET |  |  |  | 0 | 0 | 0 | 0 | 0 | 1 | 0 | 4 | -1883592247
|  | LOŽE_CE | (DEL500_CE*0,130)+(DEL300_CE*0,105)+(DEL100_D2*0,090)+((DEL150_D2+DEL150_Ž1)*0,090)+((DEL200_D2+DEL200_Ž1)*0,090) |  |  |  | 22.632 | [14 empty] | VV | 2 | 2 | -1 | 1 | ROZPOCET
38 | K | 452312131 | Sedlové lože z betonu prostého tř. C 12/15 otevřený výkop |  |  | m3 | 65.781 | 0 |  | 0 |  |  |  | základní |  | 0 | 0 | 0 | 0 | 0 | 4 | K | 2 |  |  |  | ROZPOCET |  |  |  | 0 | 0 | 0 | 0 | 0 | 1 | 0 | 4 | 906932784
|  | BETSEDLO | (DEL500_CE*0,384)+(DEL300_CE*0,327)+(DEL100_D2*0,177)+((DEL150_D2+DEL150_Ž1)*0,177)+((DEL200_D2+DEL200_Ž1)*0,190) |  |  |  | 65.781 | [14 empty] | VV | 2 | 2 | -1 | 1 | ROZPOCET
| 5 - Komunikace pozemní | [8 empty] | 0 | [5 empty] | 0 |  | 48.6932 |  | 0 | 1 | D | 1 |  |  |  | ROZPOCET | [9 empty] | 0
39 | K | 564851111 | Podklad ze štěrkodrtě ŠD tl 150 mm |  |  | m2 | 342.89 | 0 |  | 0 |  |  |  | základní |  | 0 | 0 | 0 | 0 | 0 | 4 | K | 2 |  |  |  | ROZPOCET |  |  |  | 0 | 0 | 0 | 0 | 0 | 1 | 0 | 4 | -1347097822
|  |  | (ODSTRPLO_Š1+ODSTRPLO_Š2+ODSTRPLO_ŠAŽ1)*2 |  |  |  | 342.89 | [14 empty] | VV | 2 | 2 | -1 | 1 | ROZPOCET
40 | K | 564871112 | Podklad ze štěrkodrtě ŠD tl. 260 mm |  |  | m2 | 67.832 | 0 |  | 0 |  |  |  | základní |  | 0 | 0 | 0 | 0 | 0 | 4 | K | 2 |  |  |  | ROZPOCET |  |  |  | 0 | 0 | 0 | 0 | 0 | 1 | 0 | 4 | 1158933580
|  |  | ODSTRPLO_D2+ODSTRPLO_ŠAD2 |  |  |  | 67.832 | [14 empty] | VV | 2 | 2 | -1 | 1 | ROZPOCET
41 | K | 564962111 | Podklad z mechanicky zpevněného kameniva MZK tl 200 mm |  |  | m2 | 67.832 | 0 |  | 0 |  |  |  | základní |  | 0 | 0 | 0 | 0 | 0 | 4 | K | 2 |  |  |  | ROZPOCET |  |  |  | 0 | 0 | 0 | 0 | 0 | 1 | 0 | 4 | -774071288
|  |  | ODSTRPLO_D2+ODSTRPLO_ŠAD2 |  |  |  | 67.832 | [14 empty] | VV | 2 | 2 | -1 | 1 | ROZPOCET
42 | K | 566901231 | Vyspravení podkladu po překopech ing sítí plochy přes 15 m2 štěrkodrtí tl. 100 mm |  |  | m2 | 171.445 | 0 |  | 0 |  |  |  | základní |  | 0 | 0.18907 | 32.4151 | 0 | 0 | 4 | K | 2 |  |  |  | ROZPOCET |  |  |  | 0 | 0 | 0 | 0 | 0 | 1 | 0 | 4 | 1943548405
|  |  | ODSTRŽ1_RÝH |  |  |  | 171.445 | [14 empty] | VV | 2 | 2 | -1 | 1 | ROZPOCET
43 | K | 573111112 | Postřik živičný infiltrační s posypem z asfaltu množství 1 kg/m2 |  |  | m2 | 171.445 | 0 |  | 0 |  |  |  | základní |  | 0 | 0.00601 | 1.0304 | 0 | 0 | 4 | K | 2 |  |  |  | ROZPOCET |  |  |  | 0 | 0 | 0 | 0 | 0 | 1 | 0 | 4 | 1084033509
|  |  | ODSTRŽ1_RÝH |  |  |  | 171.445 | [14 empty] | VV | 2 | 2 | -1 | 1 | ROZPOCET
44 | K | 573231111 | Postřik živičný spojovací ze silniční emulze v množství do 0,7 kg/m2 |  |  | m2 | 401.96 | 0 |  | 0 |  |  |  | základní |  | 0 | 0.00071 | 0.28539 | 0 | 0 | 4 | K | 2 |  |  |  | ROZPOCET |  |  |  | 0 | 0 | 0 | 0 | 0 | 1 | 0 | 4 | 1726644302
|  |  | (ODSTRŽ1_RÝH+ODSTRŽ1_ZÁM) |  |  |  | 401.96 | [14 empty] | VV | 2 | 2 | -1 | 1 | ROZPOCET
45 | K | 577134211 | Asfaltový beton vrstva obrusná ACO 11 (ABS) tř. II tl 40 mm š do 3 m z nemodifikovaného asfaltu |  |  | m2 | 401.96 | 0 |  | 0 |  |  |  | základní |  | 0 | 0 | 0 | 0 | 0 | 4 | K | 2 |  |  |  | ROZPOCET |  |  |  | 0 | 0 | 0 | 0 | 0 | 1 | 0 | 4 | 422638148
|  | ACO11_Ž1 | ODSTRŽ1_RÝH+ODSTRŽ1_ZÁM |  |  |  | 401.96 | [14 empty] | VV | 2 | 2 | -1 | 1 | ROZPOCET
46 | K | 577146141 | Asfaltový beton vrstva ložní ACL 22 (ABVH) tl 50 mm š přes 3 m z modifikovaného asfaltu |  |  | m2 | 171.445 | 0 |  | 0 |  |  |  | základní |  | 0 | 0 | 0 | 0 | 0 | 4 | K | 2 |  |  |  | ROZPOCET |  |  |  | 0 | 0 | 0 | 0 | 0 | 1 | 0 | 4 | -2010443193
|  | ACL22_Ž1 | ODSTRŽ1_RÝH |  |  |  | 171.445 | [14 empty] | VV | 2 | 2 | -1 | 1 | ROZPOCET
47 | K | 591211111 | Kladení dlažby z kostek drobných z kamene do lože z kameniva těženého tl 50 mm |  |  | m2 | 81.45 | 0 |  | 0 |  |  |  | základní |  | 0 | 0.1837 | 14.9624 | 0 | 0 | 4 | K | 2 |  |  |  | ROZPOCET |  |  |  | 0 | 0 | 0 | 0 | 0 | 1 | 0 | 4 | -276310588
|  |  | DLAŽ5_8_ZPĚT+DLAŽ8_12_ZPĚT |  |  |  | 81.45 | [14 empty] | VV | 2 | 2 | -1 | 1 | ROZPOCET
| 8 - Trubní vedení | [8 empty] | 0 | [5 empty] | 0 |  | 70.8312 |  | 0 | 1 | D | 1 |  |  |  | ROZPOCET | [9 empty] | 0
48 | K | 831312121 | Montáž potrubí z trub kameninových hrdlových s integrovaným těsněním výkop sklon do 20 % DN 150 |  |  | m | 18 | 0 |  | 0 |  |  |  | základní |  | 0 | 3e-05 | 0.00054 | 0 | 0 | 4 | K | 2 |  |  |  | ROZPOCET |  |  |  | 0 | 0 | 0 | 0 | 0 | 1 | 0 | 4 | -1185238678
|  |  | DEL150_Ž1+DEL150_D2 |  |  |  | 18 | [14 empty] | VV | 2 | 2 | -1 | 1 | ROZPOCET
49 | M | 597106510 | trouba kameninová glazovaná DN150mm L1,25m spojovací systém F |  |  | m | 18 | 0 |  | 0 |  |  |  | základní |  | 0 | 0.024 | 0.432 | 0 | 0 | 8 | M | 2 |  |  |  | ROZPOCET |  |  |  | 0 | 0 | 0 | 0 | 0 | 1 | 0 | 4 | 464764026
|  |  | DEL150_Ž1+DEL150_D2 |  |  |  | 18 | [14 empty] | VV | 2 | 2 | -1 | 1 | ROZPOCET
50 | K | 831312193 | Příplatek k montáži kameninového potrubí za napojení dvou dříků trub pomocí převlečné manžety DN 150 |  |  | kus | 18 | 0 |  | 0 |  |  |  | základní |  | 0 | 0.00085 | 0.0153 | 0 | 0 | 4 | K | 2 |  |  |  | ROZPOCET |  |  |  | 0 | 0 | 0 | 0 | 0 | 1 | 0 | 4 | -215409280
51 | K | 831352121 | Montáž potrubí z trub kameninových hrdlových s integrovaným těsněním výkop sklon do 20 % DN 200 |  |  | m | 10 | 0 |  | 0 |  |  |  | základní |  | 0 | 4e-05 | 0.0004 | 0 | 0 | 4 | K | 2 |  |  |  | ROZPOCET |  |  |  | 0 | 0 | 0 | 0 | 0 | 1 | 0 | 4 | -777437069
|  |  | DEL200_Ž1+DEL200_D2 |  |  |  | 10 | [14 empty] | VV | 2 | 2 | -1 | 1 | ROZPOCET
52 | M | 597106760 | trouba kameninová glazovaná DN200mm L1,50m spojovací systém F Třida 160 |  |  | m | 10 | 0 |  | 0 |  |  |  | základní |  | 0 | 0.037 | 0.37 | 0 | 0 | 8 | M | 2 |  |  |  | ROZPOCET |  |  |  | 0 | 0 | 0 | 0 | 0 | 1 | 0 | 4 | -1727124159
|  |  | DEL200_Ž1+DEL200_D2 |  |  |  | 10 | [14 empty] | VV | 2 | 2 | -1 | 1 | ROZPOCET
53 | M | 597133411.R | P kroužky DN 200 třída 160 |  |  | kus | 10 | 0 |  | 0 |  |  |  | základní |  | 0 | 0.0004 | 0.004 | 0 | 0 | 8 | M | 2 |  |  |  | ROZPOCET |  |  |  | 0 | 0 | 0 | 0 | 0 | 1 | 0 | 4 | -123829793
54 | K | 831352193 | Příplatek k montáži kameninového potrubí za napojení dvou dříků trub pomocí převlečné manžety DN 200 |  |  | kus | 10 | 0 |  | 0 |  |  |  | základní |  | 0 | 0.001 | 0.01 | 0 | 0 | 4 | K | 2 |  |  |  | ROZPOCET |  |  |  | 0 | 0 | 0 | 0 | 0 | 1 | 0 | 4 | -1946962188
55 | K | 831372121 | Montáž potrubí z trub kameninových hrdlových s integrovaným těsněním výkop sklon do 20 % DN 300 |  |  | m | 76.4 | 0 |  | 0 |  |  |  | základní |  | 0 | 8e-05 | 0.006112 | 0 | 0 | 4 | K | 2 |  |  |  | ROZPOCET |  |  |  | 0 | 0 | 0 | 0 | 0 | 1 | 0 | 4 | -203360267
|  |  | DEL300_CE |  |  |  | 76.4 | [14 empty] | VV | 2 | 2 | -1 | 1 | ROZPOCET
56 | M | 597107110 | trouba kameninová glazovaná DN300mm L2,50m spojovací systém C Třída 160 |  |  | m | 76.4 | 0 |  | 0 |  |  |  | základní |  | 0 | 0.072 | 5.5008 | 0 | 0 | 8 | M | 2 |  |  |  | ROZPOCET |  |  |  | 0 | 0 | 0 | 0 | 0 | 1 | 0 | 4 | -862409066
|  |  | DEL300_CE |  |  |  | 76.4 | [14 empty] | VV | 2 | 2 | -1 | 1 | ROZPOCET
57 | M | 597133440 | P kroužky DN 300 třída 160 |  |  | kus | 3 | 0 |  | 0 |  |  |  | základní |  | 0 | 0.0006 | 0.0018 | 0 | 0 | 8 | M | 2 |  |  |  | ROZPOCET |  |  |  | 0 | 0 | 0 | 0 | 0 | 1 | 0 | 4 | 1836198217
58 | K | 831422121 | Montáž potrubí z trub kameninových hrdlových s integrovaným těsněním výkop sklon do 20 % DN 500 |  |  | m | 93 | 0 |  | 0 |  |  |  | základní |  | 0 | 0.00014 | 0.01302 | 0 | 0 | 4 | K | 2 |  |  |  | ROZPOCET |  |  |  | 0 | 0 | 0 | 0 | 0 | 1 | 0 | 4 | -2096932325
|  |  | DEL500_CE |  |  |  | 93 | [14 empty] | VV | 2 | 2 | -1 | 1 | ROZPOCET
59 | M | 597107120 | trouba kameninová glazovaná DN500mm L2,50m spojovací systém C Třída 120 |  |  | m | 93 | 0 |  | 0 |  |  |  | základní |  | 0 | 0.174 | 16.182 | 0 | 0 | 8 | M | 2 |  |  |  | ROZPOCET |  |  |  | 0 | 0 | 0 | 0 | 0 | 1 | 0 | 4 | 1092140623
|  |  | DEL500_CE |  |  |  | 93 | [14 empty] | VV | 2 | 2 | -1 | 1 | ROZPOCET
60 | M | 597133480 | P kroužky DN 500 třída 120 |  |  | kus | 4 | 0 |  | 0 |  |  |  | základní |  | 0 | 0.001 | 0.004 | 0 | 0 | 8 | M | 2 |  |  |  | ROZPOCET |  |  |  | 0 | 0 | 0 | 0 | 0 | 1 | 0 | 4 | -889202360
61 | K | 837312221 | Montáž kameninových tvarovek jednoosých s integrovaným těsněním otevřený výkop DN 150 |  |  | kus | 65 | 0 |  | 0 |  |  |  | základní |  | 0 | 7e-05 | 0.00455 | 0 | 0 | 4 | K | 2 |  |  |  | ROZPOCET |  |  |  | 0 | 0 | 0 | 0 | 0 | 1 | 0 | 4 | -26294575
62 | M | 597109440 | koleno kameninové glazované DN150mm 15° spojovací systém F |  |  | kus | 36 | 0 |  | 0 |  |  |  | základní |  | 0 | 0.01 | 0.36 | 0 | 0 | 8 | M | 2 |  |  |  | ROZPOCET |  |  |  | 0 | 0 | 0 | 0 | 0 | 1 | 0 | 4 | -131657783
63 | M | 597118520 | ucpávka kameninová glazovaná DN150mm spojovací systém F |  |  | kus | 18 | 0 |  | 0 |  |  |  | základní |  | 0 | 0.003 | 0.054 | 0 | 0 | 8 | M | 2 |  |  |  | ROZPOCET |  |  |  | 0 | 0 | 0 | 0 | 0 | 1 | 0 | 4 | 2028927067
64 | M | 597118320.R | napojovací kameninový element C DN150, spojovací systém F, spoj L-pryžový 40mm |  |  | kus | 11 | 0 |  | 0 |  |  |  | základní |  | 0 | 0.006 | 0.066 | 0 | 0 | 8 | M | 2 |  |  |  | ROZPOCET |  |  |  | 0 | 0 | 0 | 0 | 0 | 1 | 0 | 4 | 1599520600
65 | K | 837352221 | Montáž kameninových tvarovek jednoosých s integrovaným těsněním otevřený výkop DN 200 |  |  | kus | 33 | 0 |  | 0 |  |  |  | základní |  | 0 | 7e-05 | 0.00231 | 0 | 0 | 4 | K | 2 |  |  |  | ROZPOCET |  |  |  | 0 | 0 | 0 | 0 | 0 | 1 | 0 | 4 | -1275709500
66 | M | 597109460 | koleno kameninové glazované DN200mm 15° spojovací systém F tř. 160 |  |  | kus | 20 | 0 |  | 0 |  |  |  | základní |  | 0 | 0.015 | 0.3 | 0 | 0 | 8 | M | 2 |  |  |  | ROZPOCET |  |  |  | 0 | 0 | 0 | 0 | 0 | 1 | 0 | 4 | 1341096029
67 | M | 597118530 | ucpávka kameninová glazovaná DN200mm spojovací systém F, tř.160 |  |  | kus | 10 | 0 |  | 0 |  |  |  | základní |  | 0 | 0.004 | 0.04 | 0 | 0 | 8 | M | 2 |  |  |  | ROZPOCET |  |  |  | 0 | 0 | 0 | 0 | 0 | 1 | 0 | 4 | -251590120
68 | M | 597118330.R | napojovací kameninový element C DN200, spojovací systém F, spoj L-pryžový 70mm |  |  | kus | 2 | 0 |  | 0 |  |  |  | základní |  | 0 | 0.009 | 0.018 | 0 | 0 | 8 | M | 2 |  |  |  | ROZPOCET |  |  |  | 0 | 0 | 0 | 0 | 0 | 1 | 0 | 4 | -218641790
69 | M | 597118331.R | napojovací kameninový element C DN200, spojovací systém F, spoj L-pryžový 100mm |  |  | kus | 1 | 0 |  | 0 |  |  |  | základní |  | 0 | 0.01 | 0.01 | 0 | 0 | 8 | M | 2 |  |  |  | ROZPOCET |  |  |  | 0 | 0 | 0 | 0 | 0 | 1 | 0 | 4 | -1705620228
70 | K | 837371221 | Montáž kameninových tvarovek odbočných s integrovaným těsněním otevřený výkop DN 300 |  |  | kus | 8 | 0 |  | 0 |  |  |  | základní |  | 0 | 0.00016 | 0.00128 | 0 | 0 | 4 | K | 2 |  |  |  | ROZPOCET |  |  |  | 0 | 0 | 0 | 0 | 0 | 1 | 0 | 4 | 651986727
71 | M | 597117740 | odbočka kameninová glazovaná jednoduchá kolmá DN300/200 L60cm spojovací systém C/F tř.240/160 |  |  | kus | 5 | 0 |  | 0 |  |  |  | základní |  | 0 | 0.086 | 0.43 | 0 | 0 | 8 | M | 2 |  |  |  | ROZPOCET |  |  |  | 0 | 0 | 0 | 0 | 0 | 1 | 0 | 4 | 907972118
72 | M | 597117700 | odbočka kameninová glazovaná jednoduchá kolmá DN300/150 L50cm spojovací systém C/F tř.160/- |  |  | kus | 3 | 0 |  | 0 |  |  |  | základní |  | 0 | 0.073 | 0.219 | 0 | 0 | 8 | M | 2 |  |  |  | ROZPOCET |  |  |  | 0 | 0 | 0 | 0 | 0 | 1 | 0 | 4 | -1517575157
73 | K | 837372221 | Montáž kameninových tvarovek jednoosých s integrovaným těsněním otevřený výkop DN 300 |  |  | kus | 6 | 0 |  | 0 |  |  |  | základní |  | 0 | 9e-05 | 0.00054 | 0 | 0 | 4 | K | 2 |  |  |  | ROZPOCET |  |  |  | 0 | 0 | 0 | 0 | 0 | 1 | 0 | 4 | -1875250344
74 | M | 597108490 | trouba kameninová glazovaná zkrácená GZ DN300mm L60(75)cm třída 160 spojovací systém C |  |  | kus | 3 | 0 |  | 0 |  |  |  | základní |  | 0 | 0.056 | 0.168 | 0 | 0 | 8 | M | 2 |  |  |  | ROZPOCET |  |  |  | 0 | 0 | 0 | 0 | 0 | 1 | 0 | 4 | -1574520597
75 | M | 597108790 | trouba kameninová glazovaná zkrácená GA DN300mm L60(75)cm třída 160 spojovací systém C |  |  | kus | 3 | 0 |  | 0 |  |  |  | základní |  | 0 | 0.045 | 0.135 | 0 | 0 | 8 | M | 2 |  |  |  | ROZPOCET |  |  |  | 0 | 0 | 0 | 0 | 0 | 1 | 0 | 4 | 2054963565
76 | K | 837422221 | Montáž kameninových tvarovek jednoosých s integrovaným těsněním otevřený výkop DN 500 |  |  | kus | 8 | 0 |  | 0 |  |  |  | základní |  | 0 | 0.00012 | 0.00096 | 0 | 0 | 4 | K | 2 |  |  |  | ROZPOCET |  |  |  | 0 | 0 | 0 | 0 | 0 | 1 | 0 | 4 | -520250165
77 | M | 597108571.R | trouba kameninová glazovaná zkrácená GZ DN500mm L60(75)cm třída 120 spojovací systém C |  |  | kus | 4 | 0 |  | 0 |  |  |  | základní |  | 0 | 0.208 | 0.832 | 0 | 0 | 8 | M | 2 |  |  |  | ROZPOCET |  |  |  | 0 | 0 | 0 | 0 | 0 | 1 | 0 | 4 | 739744426
78 | M | 597108871.R | trouba kameninová glazovaná zkrácená GA DN500mm L60(75)cm třída 120 spojovací systém C |  |  | kus | 4 | 0 |  | 0 |  |  |  | základní |  | 0 | 0.163 | 0.652 | 0 | 0 | 8 | M | 2 |  |  |  | ROZPOCET |  |  |  | 0 | 0 | 0 | 0 | 0 | 1 | 0 | 4 | -2138341224
79 | K | 892492121 | Tlaková zkouška vzduchem potrubí DN 1000 těsnícím vakem ucpávkovým |  |  | úsek | 7 | 0 |  | 0 |  |  |  | základní |  | 0 | 0.00122 | 0.00854 | 0 | 0 | 4 | K | 2 |  |  |  | ROZPOCET |  |  |  | 0 | 0 | 0 | 0 | 0 | 1 | 0 | 4 | -1768031667
|  |  | "zkouška šachet" 7 |  |  |  | 7 | [14 empty] | VV | 2 | 2 | -1 | 1 | ROZPOCET
80 | K | 894118001 | Příplatek ZKD 0,60 m výšky vstupu na potrubí |  |  | kus | 17 | 0 |  | 0 |  |  |  | základní |  | 0 | 0.03573 | 0.60741 | 0 | 0 | 4 | K | 2 |  |  |  | ROZPOCET |  |  |  | 0 | 0 | 0 | 0 | 0 | 1 | 0 | 4 | -1885822715
|  |  | ((2,60-1,5)/0,6)+((2,60-1,5)/0,6)+((2,96-1,5)/0,6)+((3,05-1,5)/0,6)+((3,08-1,5)/0,6)+((3,23-1,5)/0,6)+((3,18-1,5)/0,6) |  |  |  | 17 | [14 empty] | VV | 2 | 2 | -1 | 0 | ROZPOCET
|  |  | Součet |  |  |  | 17 | [14 empty] | VV | 2 | 4 | -1 | 1 | ROZPOCET
81 | K | 894411121 | Zřízení šachet kanalizačních z betonových dílců na potrubí DN nad 200 do 300 dno beton tř. C 25/30 |  |  | kus | 3 | 0 |  | 0 |  |  |  | základní |  | 0 | 2.1168 | 6.3503 | 0 | 0 | 4 | K | 2 |  |  |  | ROZPOCET |  |  |  | 0 | 0 | 0 | 0 | 0 | 1 | 0 | 4 | -406473364
82 | M | 592243361.R | dno betonové šachty kanalizační přímé TBZ-Q.1 100/60 V max. 30 100/60x30 cm PERFECT |  |  | kus | 3 | 0 |  | 0 |  |  |  | základní |  | 0 | 1.6 | 4.8 | 0 | 0 | 8 | M | 2 |  |  |  | ROZPOCET |  |  |  | 0 | 0 | 0 | 0 | 0 | 1 | 0 | 4 | 1108718724
83 | K | 894411141 | Zřízení šachet kanalizačních z betonových dílců na potrubí DN 500 dno beton tř. C 25/30 |  |  | kus | 4 | 0 |  | 0 |  |  |  | základní |  | 0 | 2.3765 | 9.506 | 0 | 0 | 4 | K | 2 |  |  |  | ROZPOCET |  |  |  | 0 | 0 | 0 | 0 | 0 | 1 | 0 | 4 | -150070747
84 | M | 592243381.R | dno betonové šachty kanalizační přímé TBZ-Q.1 100/80 V max. 50 100/80x50 cm PERFECT |  |  | kus | 4 | 0 |  | 0 |  |  |  | základní |  | 0 | 1.87 | 7.48 | 0 | 0 | 8 | M | 2 |  |  |  | ROZPOCET |  |  |  | 0 | 0 | 0 | 0 | 0 | 1 | 0 | 4 | 396161095
85 | M | 592243480 | těsnění elastomerové pro spojení šachetních dílů EMT DN 1000 |  |  | kus | 20 | 0 |  | 0 |  |  |  | základní |  | 0 | 0.002 | 0.04 | 0 | 0 | 8 | M | 2 |  |  |  | ROZPOCET |  |  |  | 0 | 0 | 0 | 0 | 0 | 1 | 0 | 4 | -536037331
86 | M | 592241680 | skruž betonová přechodová TBR-Q 625/600/120 SPK 62,5/100x60x12 cm |  |  | kus | 2 | 0 |  | 0 |  |  |  | základní |  | 0 | 0.548 | 1.096 | 0 | 0 | 8 | M | 2 |  |  |  | ROZPOCET |  |  |  | 0 | 0 | 0 | 0 | 0 | 1 | 0 | 4 | 1860652278
87 | M | 592243160.R | deska betonová zákrytová TZK-Q.1 200/120 T |  |  | kus | 5 | 0 |  | 0 |  |  |  | základní |  | 0 | 0.5 | 2.5 | 0 | 0 | 8 | M | 2 |  |  |  | ROZPOCET |  |  |  | 0 | 0 | 0 | 0 | 0 | 1 | 0 | 4 | -588561932
88 | M | 592241760 | prstenec betonový vyrovnávací TBW-Q 625/80/120 62,5x8x12 cm |  |  | kus | 2 | 0 |  | 0 |  |  |  | základní |  | 0 | 0.051 | 0.102 | 0 | 0 | 8 | M | 2 |  |  |  | ROZPOCET |  |  |  | 0 | 0 | 0 | 0 | 0 | 1 | 0 | 4 | 1083433686
89 | M | 592241770 | prstenec betonový vyrovnávací TBW-Q 625/100/120 62,5x10x12 cm |  |  | kus | 4 | 0 |  | 0 |  |  |  | základní |  | 0 | 0.064 | 0.256 | 0 | 0 | 8 | M | 2 |  |  |  | ROZPOCET |  |  |  | 0 | 0 | 0 | 0 | 0 | 1 | 0 | 4 | 226932942
90 | M | 592241771.R | prstenec betonový vyrovnávací TBW-Q 625/120/120 62,5x12x12 cm |  |  | kus | 1 | 0 |  | 0 |  |  |  | základní |  | 0 | 0.064 | 0.064 | 0 | 0 | 8 | M | 2 |  |  |  | ROZPOCET |  |  |  | 0 | 0 | 0 | 0 | 0 | 1 | 0 | 4 | -2090275530
91 | M | 592241772.R | prstenec betonový vyrovnávací TBW-Q 625/40/120 62,5x4x12 cm |  |  | kus | 1 | 0 |  | 0 |  |  |  | základní |  | 0 | 0.039 | 0.039 | 0 | 0 | 8 | M | 2 |  |  |  | ROZPOCET |  |  |  | 0 | 0 | 0 | 0 | 0 | 1 | 0 | 4 | -575160136
92 | M | 592241600 | skruž betonová s ocelová se stupadly +PE povlakem TBS-Q 1000/250/120 SP 100x25x12 cm |  |  | kus | 4 | 0 |  | 0 |  |  |  | základní |  | 0 | 0.254 | 1.016 | 0 | 0 | 8 | M | 2 |  |  |  | ROZPOCET |  |  |  | 0 | 0 | 0 | 0 | 0 | 1 | 0 | 4 | 121041081
93 | M | 592241610 | skruž betonová s ocelová se stupadly +PE povlakem TBH TBS-Q 1000/500/120 SP 100x50x12 cm |  |  | kus | 4 | 0 |  | 0 |  |  |  | základní |  | 0 | 0.506 | 2.024 | 0 | 0 | 8 | M | 2 |  |  |  | ROZPOCET |  |  |  | 0 | 0 | 0 | 0 | 0 | 1 | 0 | 4 | 1592660417
94 | M | 592241620 | skruž betonová s ocelová se stupadly +PE povlakem TBH-Q 1000/1000/120 SP 100x100x12 cm |  |  | kus | 5 | 0 |  | 0 |  |  |  | základní |  | 0 | 1.013 | 5.065 | 0 | 0 | 8 | M | 2 |  |  |  | ROZPOCET |  |  |  | 0 | 0 | 0 | 0 | 0 | 1 | 0 | 4 | 765768670
95 | K | 895941311 | Zřízení vpusti kanalizační uliční z betonových dílců typ UVB-50 |  |  | kus | 1 | 0 |  | 0 |  |  |  | základní |  | 0 | 0.14494 | 0.14494 | 0 | 0 | 4 | K | 2 |  |  |  | ROZPOCET |  |  |  | 0 | 0 | 0 | 0 | 0 | 1 | 0 | 4 | 1998985995
96 | M | 592238520 | dno betonové pro uliční vpusť s kalovou prohlubní TBV-Q 2a 45x30x5 cm |  |  | kus | 1 | 0 |  | 0 |  |  |  | základní |  | 0 | 0.072 | 0.072 | 0 | 0 | 8 | M | 2 |  |  |  | ROZPOCET |  |  |  | 0 | 0 | 0 | 0 | 0 | 1 | 0 | 4 | 505114873
97 | M | 592238580 | skruž betonová pro uliční vpusť horní TBV-Q 450/555/5d, 45x55x5 cm |  |  | kus | 1 | 0 |  | 0 |  |  |  | základní |  | 0 | 0.111 | 0.111 | 0 | 0 | 8 | M | 2 |  |  |  | ROZPOCET |  |  |  | 0 | 0 | 0 | 0 | 0 | 1 | 0 | 4 | -141009116
98 | M | 592238560 | skruž betonová pro uliční vpusť horní TBV-Q 450/195/5c, 45x20x5 cm |  |  | kus | 1 | 0 |  | 0 |  |  |  | základní |  | 0 | 0.04 | 0.04 | 0 | 0 | 8 | M | 2 |  |  |  | ROZPOCET |  |  |  | 0 | 0 | 0 | 0 | 0 | 1 | 0 | 4 | -668495648
99 | M | 592238540 | skruž betonová pro uliční vpusťs výtokovým otvorem PVC TBV-Q 450/350/3a, 45x35x5 cm |  |  | kus | 1 | 0 |  | 0 |  |  |  | základní |  | 0 | 0.08 | 0.08 | 0 | 0 | 8 | M | 2 |  |  |  | ROZPOCET |  |  |  | 0 | 0 | 0 | 0 | 0 | 1 | 0 | 4 | 1725817063
100 | M | 592238640 | prstenec betonový pro uliční vpusť vyrovnávací TBV-Q 390/60/10a, 39x6x5 cm |  |  | kus | 2 | 0 |  | 0 |  |  |  | základní |  | 0 | 0.027 | 0.054 | 0 | 0 | 8 | M | 2 |  |  |  | ROZPOCET |  |  |  | 0 | 0 | 0 | 0 | 0 | 1 | 0 | 4 | 201433943
101 | M | 592238780 | mříž M1 D400 DIN 19583-13, 500/500 mm |  |  | kus | 1 | 0 |  | 0 |  |  |  | základní |  | 0 | 0.058 | 0.058 | 0 | 0 | 8 | M | 2 |  |  |  | ROZPOCET |  |  |  | 0 | 0 | 0 | 0 | 0 | 1 | 0 | 4 | -2124672609
102 | M | 592238740 | koš pozink. C3 DIN 4052, vysoký, pro rám 500/300 |  |  | kus | 1 | 0 |  | 0 |  |  |  | základní |  | 0 | 0.006 | 0.006 | 0 | 0 | 8 | M | 2 |  |  |  | ROZPOCET |  |  |  | 0 | 0 | 0 | 0 | 0 | 1 | 0 | 4 | -201261505
103 | K | 899104111 | Osazení poklopů litinových nebo ocelových včetně rámů hmotnosti nad 150 kg |  |  | kus | 7 | 0 |  | 0 |  |  |  | základní |  | 0 | 0.00702 | 0.04914 | 0 | 0 | 4 | K | 2 |  |  |  | ROZPOCET |  |  |  | 0 | 0 | 0 | 0 | 0 | 1 | 0 | 4 | -1633784036
104 | K | 899331111 | Výšková úprava uličního vstupu nebo vpusti do 200 mm zvýšením poklopu |  |  | kus | 7 | 0 |  | 0 |  |  |  | základní |  | 0 | 0.4208 | 2.9456 | 0 | 0 | 4 | K | 2 |  |  |  | ROZPOCET |  |  |  | 0 | 0 | 0 | 0 | 0 | 1 | 0 | 4 | -186699135
105 | M | 552410151.R | poklop na vstupní šachtu litinový D600 D400, samonivelační bez odvětrání s logem VAKMB |  |  | kus | 7 | 0 |  | 0 |  |  |  | základní |  | 0 | 0.0546 | 0.3822 | 0 | 0 | 8 | M | 2 |  |  |  | ROZPOCET |  |  |  | 0 | 0 | 0 | 0 | 0 | 1 | 0 | 4 | 1261832659
106 | K | 899623151 | Obetonování potrubí nebo zdiva stok betonem prostým tř. C 16/20 otevřený výkop |  |  | m3 | 11.721 | 0 |  | 0 |  |  |  | základní |  | 0 | 0 | 0 | 0 | 0 | 4 | K | 2 |  |  |  | ROZPOCET |  |  |  | 0 | 0 | 0 | 0 | 0 | 1 | 0 | 4 | -1278069662
|  | OBET_PROP_PŘ | "obetonovaní propoje přípojky" ((0,9*(0,20+0,3))-(0,20*0,20*3,14/4))*1,0*28 |  |  |  | 11.721 | [14 empty] | VV | 2 | 2 | -1 | 1 | ROZPOCET
107 | K | 899643111 | Bednění pro obetonování potrubí otevřený výkop |  |  | m2 | 24.797 | 0 |  | 0 |  |  |  | základní |  | 0 | 0.00402 | 0.099684 | 0 | 0 | 4 | K | 2 |  |  |  | ROZPOCET |  |  |  | 0 | 0 | 0 | 0 | 0 | 1 | 0 | 4 | 1275522304
|  |  | "pro obet. spojů na přípojkách" 0,9*(0,242+0,25)*2*28 |  |  |  | 24.797 | [14 empty] | VV | 2 | 2 | -1 | 1 | ROZPOCET
108 | K | 8999903.R | Dodatečné zřízení PE chráničky do DN150 na plynovodním PE potrubí při křížení |  |  | m | 1 | 0 |  | 0 |  |  |  | základní |  | 0 | 0.0004 | 0.0004 | 0 | 0 | 16 | K | 2 |  |  |  | ROZPOCET |  |  |  | 0 | 0 | 0 | 0 | 0 | 1 | 0 | 16 | -341200343
109 | K | 8999904.R | Dodatečné provedení 3násobné izolace na plynovodním OC potrubí do DN300 při křížení |  |  | m | 1 | 0 |  | 0 |  |  |  | základní |  | 0 | 0.0004 | 0.0004 | 0 | 0 | 16 | K | 2 |  |  |  | ROZPOCET |  |  |  | 0 | 0 | 0 | 0 | 0 | 1 | 0 | 16 | -972192594
| 9 - Ostatní konstrukce a práce, bourání | [8 empty] | 0 | [5 empty] | 0 |  | 0.0086305 |  | 0.15758 | 1 | D | 1 |  |  |  | ROZPOCET | [9 empty] | 0
110 | K | 915211112 | Vodorovné dopravní značení retroreflexním bílým plastem dělící čáry souvislé šířky 125 mm |  |  | m | 0 | 0 |  | 0 |  |  |  | základní |  | 0 | 0.00033 | 0 | 0 | 0 | 4 | K | 2 |  |  |  | ROZPOCET |  |  |  | 0 | 0 | 0 | 0 | 0 | 1 | 0 | 4 | -1790607354
|  |  | 0 |  |  |  | 0 | [14 empty] | VV | 2 | 2 | -1 | 1 | ROZPOCET
111 | K | 915231112 | Vodorovné dopravní značení retroreflexním bílým plastem přechody pro chodce, šipky nebo symboly |  |  | m2 | 0 | 0 |  | 0 |  |  |  | základní |  | 0 | 0.0026 | 0 | 0 | 0 | 4 | K | 2 |  |  |  | ROZPOCET |  |  |  | 0 | 0 | 0 | 0 | 0 | 1 | 0 | 4 | 119384805
|  |  | 0 |  |  |  | 0 | [14 empty] | VV | 2 | 2 | -1 | 1 | ROZPOCET
112 | K | 916131113 | Osazení silničního obrubníku betonového ležatého s boční opěrou do lože z betonu prostého |  |  | m | 0 | 0 |  | 0 |  |  |  | základní |  | 0 | 0.20219 | 0 | 0 | 0 | 4 | K | 2 |  |  |  | ROZPOCET |  |  |  | 0 | 0 | 0 | 0 | 0 | 1 | 0 | 4 | 661926892
|  |  | OBRUBA_SIL |  |  |  | 0 | [14 empty] | VV | 2 | 2 | -1 | 1 | ROZPOCET
113 | K | 919122122 | Těsnění spár zálivkou za tepla pro komůrky š 15 mm hl 30 mm s těsnicím profilem |  |  | m | 33.6 | 0 |  | 0 |  |  |  | základní |  | 0 | 0.00017 | 0.005712 | 0 | 0 | 4 | K | 2 |  |  |  | ROZPOCET |  |  |  | 0 | 0 | 0 | 0 | 0 | 1 | 0 | 4 | 668715669
|  | TĚS_SPAR_Ž1 | 11,2*3 |  |  |  | 33.6 | [14 empty] | VV | 2 | 2 | -1 | 1 | ROZPOCET
114 | K | 919735111 | Řezání stávajícího živičného krytu hl do 50 mm |  |  | m | 33.6 | 0 |  | 0 |  |  |  | základní |  | 0 | 0 | 0 | 0 | 0 | 4 | K | 2 |  |  |  | ROZPOCET |  |  |  | 0 | 0 | 0 | 0 | 0 | 1 | 0 | 4 | 1710573944
|  | ŘEZÁNÍ_Ž1 | TĚS_SPAR_Ž1 |  |  |  | 33.6 | [14 empty] | VV | 2 | 2 | -1 | 1 | ROZPOCET
115 | K | 977151127 | Jádrové vrty diamantovými korunkami do D 250 mm do stavebních materiálů |  |  | m | 0.804 | 0 |  | 0 |  |  |  | základní |  | 0 | 0.00363 | 0.0029185 | 0.196 | 0.15758 | 4 | K | 2 |  |  |  | ROZPOCET |  |  |  | 0 | 0 | 0 | 0 | 0 | 1 | 0 | 4 | -1568208425
|  |  | "napojení přípojky do stěny šachty" 1*0,12 |  |  |  | 0.12 | [14 empty] | VV | 2 | 2 | -1 | 0 | ROZPOCET
|  |  | "napojení přípojky do stěny potrubí DN500" 12*0,057 |  |  |  | 0.684 | [14 empty] | VV | 2 | 2 | -1 | 0 | ROZPOCET
|  |  | Mezisoučet |  |  |  | 0.804 | [14 empty] | VV | 2 | 3 | -1 | 1 | ROZPOCET
116 | K | 979024443 | Očištění vybouraných obrubníků a krajníků silničních |  |  | m | 0 | 0 |  | 0 |  |  |  | základní |  | 0 | 0 | 0 | 0 | 0 | 4 | K | 2 |  |  |  | ROZPOCET |  |  |  | 0 | 0 | 0 | 0 | 0 | 1 | 0 | 4 | -638948690
|  |  | OBRUBA_SIL |  |  |  | 0 | [14 empty] | VV | 2 | 2 | -1 | 1 | ROZPOCET
117 | K | 979071121 | Očištění dlažebních kostek drobných s původním spárováním kamenivem těženým |  |  | m2 | 386.62 | 0 |  | 0 |  |  |  | základní |  | 0 | 0 | 0 | 0 | 0 | 4 | K | 2 |  |  |  | ROZPOCET |  |  |  | 0 | 0 | 0 | 0 | 0 | 1 | 0 | 4 | -1465766757
|  |  | DLAŽ8_12_ZPĚT+DLAŽ8_12_VEN |  |  |  | 386.62 | [14 empty] | VV | 2 | 2 | -1 | 1 | ROZPOCET
118 | K | 979071131 | Očištění dlažebních kostek mozaikových kamenivem těženým nebo MV |  |  | m2 | 1 | 0 |  | 0 |  |  |  | základní |  | 0 | 0 | 0 | 0 | 0 | 4 | K | 2 |  |  |  | ROZPOCET |  |  |  | 0 | 0 | 0 | 0 | 0 | 1 | 0 | 4 | -745755471
|  |  | DLAŽ5_8_ZPĚT |  |  |  | 1 | [14 empty] | VV | 2 | 2 | -1 | 1 | ROZPOCET
| 900 - Ostatní práce a konstrukce dle TP-verze 1.8 | [8 empty] | 0 | [5 empty] | 0 |  | 0 |  | 0 | 1 | D | 2 |  |  |  | ROZPOCET | [9 empty] | 0
119 | K | 9000001.R | Realizační dokumentace zhotovitele, čl.1.5-TP v.1.8 |  |  | kpl | 1 | 0 |  | 0 |  |  |  | základní |  | 0 | 0 | 0 | 0 | 0 | 4 | K | 3 |  |  |  | ROZPOCET |  |  |  | 0 | 0 | 0 | 0 | 0 | 1 | 0 | 4 | -850971219
120 | K | 9000002.R | Vytýčení stavby, zaměření a dokumentace skutečného provedení, čl.1.9-TP v.1.8 |  |  | kpl | 1 | 0 |  | 0 |  |  |  | základní |  | 0 | 0 | 0 | 0 | 0 | 4 | K | 3 |  |  |  | ROZPOCET |  |  |  | 0 | 0 | 0 | 0 | 0 | 1 | 0 | 4 | -634702019
121 | K | 9000003.R | Soubor sond pro identifikaci podzem. zařízení, čl.1.12-TP v.1.8 |  |  | kpl | 1 | 0 |  | 0 |  |  |  | základní |  | 0 | 0 | 0 | 0 | 0 | 4 | K | 3 |  |  |  | ROZPOCET |  |  |  | 0 | 0 | 0 | 0 | 0 | 1 | 0 | 4 | 1321721429
122 | K | 9000004.R | Přechodné dopravní značení po dobu stavby |  |  | kpl | 1 | 0 |  | 0 |  |  |  | základní |  | 0 | 0 | 0 | 0 | 0 | 4 | K | 3 |  |  |  | ROZPOCET |  |  |  | 0 | 0 | 0 | 0 | 0 | 1 | 0 | 4 | -2008176933
123 | K | 9000005.R | Pasportizace přilehlých objektů, vč. monitoringu, čl.1.11-TP v1.8 |  |  | kpl | 1 | 0 |  | 0 |  |  |  | základní |  | 0 | 0 | 0 | 0 | 0 | 4 | K | 3 |  |  |  | ROZPOCET |  |  |  | 0 | 0 | 0 | 0 | 0 | 1 | 0 | 4 | -585771606
124 | K | 9000006.R | Zajištění opatření při přívalových deštích |  |  | kpl | 1 | 0 |  | 0 |  |  |  | základní |  | 0 | 0 | 0 | 0 | 0 | 4 | K | 3 |  |  |  | ROZPOCET |  |  |  | 0 | 0 | 0 | 0 | 0 | 1 | 0 | 4 | -716289399
125 | K | 9000007.R | Záchranný archeologický průzkum, čl.1.7-TP v.1.8 |  |  | kpl | 1 | 0 |  | 0 |  |  |  | základní |  | 0 | 0 | 0 | 0 | 0 | 4 | K | 3 |  |  |  | ROZPOCET |  |  |  | 0 | 0 | 0 | 0 | 0 | 1 | 0 | 4 | -1556474095
|  |  | v případě výskytu artefaktů | [18 empty] | P | 3
126 | K | 9000009.R | Ostatní činnosti a náklady uvedené v PD a v TP zadavatele-verze 1.8 |  |  | kpl | 1 | 0 |  | 0 |  |  |  | základní |  | 0 | 0 | 0 | 0 | 0 | 4 | K | 3 |  |  |  | ROZPOCET |  |  |  | 0 | 0 | 0 | 0 | 0 | 1 | 0 | 4 | 1328153169
|  |  | v případě výskytu artefaktů | [18 empty] | P | 3
| 997 - Přesun sutě | [8 empty] | 0 | [5 empty] | 0 |  | 0 |  | 0 | 1 | D | 1 |  |  |  | ROZPOCET | [9 empty] | 0
127 | K | 997221551 | Vodorovná doprava suti ze sypkých materiálů do 1 km |  |  | t | 183.127 | 0 |  | 0 |  |  |  | základní |  | 0 | 0 | 0 | 0 | 0 | 4 | K | 2 |  |  |  | ROZPOCET |  |  |  | 0 | 0 | 0 | 0 | 0 | 1 | 0 | 4 | -2049529668
|  | SUŤ_SYP | SUŤ_ŠTĚRK+SUŤ_ŽIVICE |  |  |  | 183.127 | [14 empty] | VV | 2 | 2 | -1 | 1 | ROZPOCET
128 | K | 997221559 | Příplatek ZKD 1 km u vodorovné dopravy suti ze sypkých materiálů |  |  | t | 2380.651 | 0 |  | 0 |  |  |  | základní |  | 0 | 0 | 0 | 0 | 0 | 4 | K | 2 |  |  |  | ROZPOCET |  |  |  | 0 | 0 | 0 | 0 | 0 | 1 | 0 | 4 | -618140312
|  |  | SUŤ_SYP*13 |  |  |  | 2380.651 | [14 empty] | VV | 2 | 2 | -1 | 1 | ROZPOCET
129 | K | 997221561 | Vodorovná doprava suti z kusových materiálů do 1 km |  |  | t | 38.621 | 0 |  | 0 |  |  |  | základní |  | 0 | 0 | 0 | 0 | 0 | 4 | K | 2 |  |  |  | ROZPOCET |  |  |  | 0 | 0 | 0 | 0 | 0 | 1 | 0 | 4 | -1909827162
|  |  | SUŤ_BETON |  |  |  | 38.621 | [14 empty] | VV | 2 | 2 | -1 | 1 | ROZPOCET
130 | K | 997221569 | Příplatek ZKD 1 km u vodorovné dopravy suti z kusových materiálů |  |  | t | 502.073 | 0 |  | 0 |  |  |  | základní |  | 0 | 0 | 0 | 0 | 0 | 4 | K | 2 |  |  |  | ROZPOCET |  |  |  | 0 | 0 | 0 | 0 | 0 | 1 | 0 | 4 | -658051716
|  |  | SUŤ_BETON*13 |  |  |  | 502.073 | [14 empty] | VV | 2 | 2 | -1 | 1 | ROZPOCET
131 | K | 997221571 | Vodorovná doprava vybouraných hmot do 1 km |  |  | t | 97.974 | 0 |  | 0 |  |  |  | základní |  | 0 | 0 | 0 | 0 | 0 | 4 | K | 2 |  |  |  | ROZPOCET |  |  |  | 0 | 0 | 0 | 0 | 0 | 1 | 0 | 4 | 1482059479
|  | DLAŽBA_VEN_T | "převoz vybour. kostek bez zpětného použití" ODVOZ8_12_T |  |  |  | 97.974 | [14 empty] | VV | 2 | 2 | -1 | 1 | ROZPOCET
132 | K | 997221579 | Příplatek ZKD 1 km u vodorovné dopravy vybouraných hmot |  |  | t | 293.922 | 0 |  | 0 |  |  |  | základní |  | 0 | 0 | 0 | 0 | 0 | 4 | K | 2 |  |  |  | ROZPOCET |  |  |  | 0 | 0 | 0 | 0 | 0 | 1 | 0 | 4 | 1003584707
|  |  | ODVOZ8_12_T*3 |  |  |  | 293.922 | [14 empty] | VV | 2 | 2 | -1 | 1 | ROZPOCET
133 | K | 997221611 | Nakládání suti na dopravní prostředky pro vodorovnou dopravu |  |  | t | 38.621 | 0 |  | 0 |  |  |  | základní |  | 0 | 0 | 0 | 0 | 0 | 4 | K | 2 |  |  |  | ROZPOCET |  |  |  | 0 | 0 | 0 | 0 | 0 | 1 | 0 | 4 | -1927943791
|  |  | SUŤ_BETON |  |  |  | 38.621 | [14 empty] | VV | 2 | 2 | -1 | 1 | ROZPOCET
134 | K | 997221612 | Nakládání vybouraných hmot na dopravní prostředky pro vodorovnou dopravu |  |  | t | 97.974 | 0 |  | 0 |  |  |  | základní |  | 0 | 0 | 0 | 0 | 0 | 4 | K | 2 |  |  |  | ROZPOCET |  |  |  | 0 | 0 | 0 | 0 | 0 | 1 | 0 | 4 | -324466249
|  | ODVOZ8_12_T | DLAŽ8_12_VEN/3,125 |  |  |  | 97.974 | [14 empty] | VV | 2 | 2 | -1 | 1 | ROZPOCET
135 | K | 997221815 | Poplatek za uložení betonového odpadu na skládce (skládkovné) |  |  | t | 38.621 | 0 |  | 0 |  |  |  | základní |  | 0 | 0 | 0 | 0 | 0 | 4 | K | 2 |  |  |  | ROZPOCET |  |  |  | 0 | 0 | 0 | 0 | 0 | 1 | 0 | 4 | 1181807539
|  | SUŤ_BETON | 38,621 |  |  |  | 38.621 | [14 empty] | VV | 2 | 2 | -1 | 1 | ROZPOCET
136 | K | 997221845 | Poplatek za uložení odpadu z asfaltových povrchů na skládce (skládkovné) |  |  | t | 73.396 | 0 |  | 0 |  |  |  | základní |  | 0 | 0 | 0 | 0 | 0 | 4 | K | 2 |  |  |  | ROZPOCET |  |  |  | 0 | 0 | 0 | 0 | 0 | 1 | 0 | 4 | 1972744555
|  | SUŤ_ŽIVICE | 43,89+29,506 |  |  |  | 73.396 | [14 empty] | VV | 2 | 2 | -1 | 1 | ROZPOCET
137 | K | 997221855 | Poplatek za uložení odpadu z kameniva na skládce (skládkovné) |  |  | t | 109.731 | 0 |  | 0 |  |  |  | základní |  | 0 | 0 | 0 | 0 | 0 | 4 | K | 2 |  |  |  | ROZPOCET |  |  |  | 0 | 0 | 0 | 0 | 0 | 1 | 0 | 4 | 1349597169
|  | SUŤ_ŠTĚRK | 68,578+41,153 |  |  |  | 109.731 | [14 empty] | VV | 2 | 2 | -1 | 1 | ROZPOCET
| 998 - Přesun hmot | [8 empty] | 0 | [5 empty] | 0 |  | 0 |  | 0 | 1 | D | 1 |  |  |  | ROZPOCET | [9 empty] | 0
138 | K | 998275101 | Přesun hmot pro trubní vedení z trub kameninových otevřený výkop |  |  | t | 78.178 | 0 |  | 0 |  |  |  | základní |  | 0 | 0 | 0 | 0 | 0 | 4 | K | 2 |  |  |  | ROZPOCET |  |  |  | 0 | 0 | 0 | 0 | 0 | 1 | 0 | 4 | 2074486827
|  | PŘESUN_HMT | "přesun hmot z oddílu 8-Trubní vedení" 78,178 |  |  |  | 78.178 | [14 empty] | VV | 2 | 2 | -1 | 1 | ROZPOCET
139 | K | 998275126 | Příplatek k přesunu hmot pro trubní vedení z trub kameninových za zvětšený přesun hmot do 2000 m |  |  | t | 78.178 | 0 |  | 0 |  |  |  | základní |  | 0 | 0 | 0 | 0 | 0 | 4 | K | 2 |  |  |  | ROZPOCET |  |  |  | 0 | 0 | 0 | 0 | 0 | 1 | 0 | 4 | 2067444732
|  |  | PŘESUN_HMT |  |  |  | 78.178 | [14 empty] | VV | 2 | 2 | -1 | 1 | ROZPOCET
| VRN - Vedlejší rozpočtové náklady | [8 empty] | 0 | [5 empty] | 0 |  | 0 |  | 0 | 5 | D | 0 |  |  |  | ROZPOCET | [9 empty] | 0
| VRN3 - Zařízení staveniště | [8 empty] | 0 | [5 empty] | 0 |  | 0 |  | 0 | 5 | D | 1 |  |  |  | ROZPOCET | [9 empty] | 0
140 | K | 032203000 | Pronájem ploch staveniště |  |  | ... | 1 | 0 |  | 0 |  |  |  | základní |  | 0 | 0 | 0 | 0 | 0 | 1024 | K | 2 |  |  |  | ROZPOCET |  |  |  | 0 | 0 | 0 | 0 | 0 | 1 | 0 | 1024 | 299193683
141 | K | 032503000 | Skládky na staveništi |  |  | ... | 1 | 0 |  | 0 |  |  |  | základní |  | 0 | 0 | 0 | 0 | 0 | 1024 | K | 2 |  |  |  | ROZPOCET |  |  |  | 0 | 0 | 0 | 0 | 0 | 1 | 0 | 1024 | -819241357
142 | K | 034203000 | Oplocení staveniště |  |  | ... | 1 | 0 |  | 0 |  |  |  | základní |  | 0 | 0 | 0 | 0 | 0 | 1024 | K | 2 |  |  |  | ROZPOCET |  |  |  | 0 | 0 | 0 | 0 | 0 | 1 | 0 | 1024 | 769491846
143 | K | 034403000 | Dopravní značení na staveništi |  |  | ... | 1 | 0 |  | 0 |  |  |  | základní |  | 0 | 0 | 0 | 0 | 0 | 1024 | K | 2 |  |  |  | ROZPOCET |  |  |  | 0 | 0 | 0 | 0 | 0 | 1 | 0 | 1024 | 1074823673
144 | K | 034503000 | Informační tabule na staveništi |  |  | ... | 1 | 0 |  | 0 |  |  |  | základní |  | 0 | 0 | 0 | 0 | 0 | 1024 | K | 2 |  |  |  | ROZPOCET |  |  |  | 0 | 0 | 0 | 0 | 0 | 1 | 0 | 1024 | 1158668926
| VRN5 - Finanční náklady | [8 empty] | 0 | [5 empty] | 0 |  | 0 |  | 0 | 5 | D | 1 |  |  |  | ROZPOCET | [9 empty] | 0
145 | K | 053103000 | Místní poplatky-užívání komunikace |  |  | ... | 1 | 0 |  | 0 |  |  |  | základní |  | 0 | 0 | 0 | 0 | 0 | 1024 | K | 2 |  |  |  | ROZPOCET |  |  |  | 0 | 0 | 0 | 0 | 0 | 1 | 0 | 1024 | 743962744
| VRN7 - Provozní vlivy | [8 empty] | 0 | [5 empty] | 0 |  | 0 |  | 0 | 5 | D | 1 |  |  |  | ROZPOCET | [9 empty] | 0
146 | K | 075103000 | Ochranná pásma elektrického vedení |  |  | ... | 1 | 0 |  | 0 |  |  |  | základní |  | 0 | 0 | 0 | 0 | 0 | 1024 | K | 2 |  |  |  | ROZPOCET |  |  |  | 0 | 0 | 0 | 0 | 0 | 1 | 0 | 1024 | -804627849
| VRN9 - Ostatní náklady | [8 empty] | 0 | [5 empty] | 0 |  | 0 |  | 0 | 5 | D | 1 |  |  |  | ROZPOCET | [9 empty] | 0
147 | K | 091003000 | Náklady na zajištění DIO (dopravně-inženýrské opatření) |  |  | ... | 1 | 0 |  | 0 |  |  |  | základní |  | 0 | 0 | 0 | 0 | 0 | 1024 | K | 2 |  |  |  | ROZPOCET |  |  |  | 0 | 0 | 0 | 0 | 0 | 1 | 0 | 1024 | 1300870253
| VP - Vícepráce | [8 empty] | 0 | [11 empty] | D | 0 |  |  |  | PN | [9 empty] | 0

## 1606-8 - IO 04.2-Kanaliza...
| List obsahuje: |  | 1) Krycí list rozpočtu |  | 2) Rekapitulace rozpočtu |  |  | 3) Rozpočet |  |  | Zpět na list: | Rekapitulace stavby
optimalizováno pro tisk sestav ve formátu A4 - na výšku | [11 empty] | >> skryté sloupce << | [9 empty] | {4F9AEEB8-9794-4F45-9FB3-A1074AD94B9E} | [5 empty] | DEL100_D2 | 0 | 2
[22 empty] | 2 | [5 empty] | DEL100_Ž1 | 4 | 2
KRYCÍ LIST ROZPOČTU | [12 empty] | v --- níže se nacházejí doplnkové a pomocné údaje k sestavám --- v | [8 empty] | False | [5 empty] | DEL150_D2 | 7 | 2
[28 empty] | DEL150_Ž1 | 13 | 2
| Stavba: |  | Mnichovo Hradiště, obnova vodovodu a kanalizace | [24 empty] | DEL200_D2 | 1 | 2
| Objekt: |  | 1606-8 - IO 04.2-Kanalizace ul.S.K.Neumanna | [24 empty] | DEL200_Ž1 | 6 | 2
| JKSO: |  | 8272132 | [5 empty] | CC-CZ: |  | 2231 | [16 empty] | DEL250_CE | 82,5 | 2
| Místo: |  | Mnichovo Hradiště | [5 empty] | Datum: |  | 01.11.2016 | [16 empty] | DEL250_Ž1 | 82,5 | 2
| CZ-CPV: |  | 45231112-3 | [5 empty] | CZ-CPA: |  | 42.21.22 | [16 empty] | DEL300_CE | 28,7 | 2
| Objednavatel: | [7 empty] | IČ: |  | 46356983 | [16 empty] | DEL300_Ž1 | 28,7 | 2
|  | Vodovody a kanalizace Mladá Boleslav, a.s. | [6 empty] | DIČ: |  | CZ46356983 | [16 empty] | DEL500_CE | 0 | 2
[28 empty] | DEL500_D2 | 0 | 2
| Zhotovitel: | [7 empty] | IČ: | [18 empty] | DEL500_Ž2 | 0 | 2
|  | dle výběrového řízení | [6 empty] | DIČ: | [18 empty] | DLAŽ5_8_ZPĚT | 1 | 2
[28 empty] | DLAŽ8_12_VEN | 192,185 | 2
| Projektant: | [7 empty] | IČ: |  | 49297945 | [16 empty] | KUB100_Ž1 | 10,897 | 2
|  | Ing. Petr Čepický | [6 empty] | DIČ: |  | CZ7003153432 | [16 empty] | KUB150_D2 | 19,07 | 2
[28 empty] | KUB150_Ž1 | 35,416 | 2
| Zpracovatel: | [7 empty] | IČ: |  | 49297945 | [16 empty] | KUB200_D2 | 2,724 | 2
|  | Ing. Petr Čepický | [6 empty] | DIČ: |  | CZ7003153432 | [16 empty] | KUB200_Ž1 | 16,346 | 2
[28 empty] | KUB250_ŠAŽ1 | 22,749 | 2
| Poznámka: | [26 empty] | KUB250_Ž1 | 237,18 | 2
[28 empty] | KUB300_ŠAŽ1 | 10,266 | 2
[28 empty] | KUB300_Ž1 | 86,19 | 2
[28 empty] | KUB500_D2 | 151,1 | 2
| Náklady z rozpočtu | [7 empty] | 0 | [18 empty] | KUB500_Ž2 | 0 | 2
| Ostatní náklady | [7 empty] | 0 | [18 empty] | OBRUBA_SIL | 1 | 2
[28 empty] | OBSYP_CE | 24,276 | 2
| Cena bez DPH | [7 empty] | 0 | [18 empty] | ODSTRPLO_Š1 | 125,085 | 2
[28 empty] | ODSTRPLO_Š2 | 0 | 2
| DPH | základní | 21% | ze | 0 |  |  |  | 0 | [18 empty] | ODSTRPLO_ŠAŽ1 | 10,907 | 2
|  | snížená | 15% | ze | 0 |  |  |  | 0 | [18 empty] | ODSTRŽ1_RÝH | 135,992 | 2
|  | zákl. přenesená | 21% | ze | 0 |  |  |  | 0 | [18 empty] | ODSTRŽ1_ZÁM | 149,258 | 2
|  | sníž. přenesená | 15% | ze | 0 |  |  |  | 0 | [18 empty] | ODSTRŽ2_RÝH | 0 | 2
|  | nulová | 0% | ze | 0 |  |  |  | 0 | [18 empty] | ODVOZ14 | 377,874 | 2
[28 empty] | ODVOZ8_12_T | 61,499 | 2
| Cena s DPH |  |  | v | CZK |  |  | 0 | [19 empty] | PAŽCELK4 | 48,432 | 2
[28 empty] | PAŽPŘÍLOŽ4 | 38,746 | 2
[28 empty] | PAŽZÁTAŽ4 | 9,686 | 2
[28 empty] | PRUMHL | 3,027 | 2
[28 empty] | PŘESUN_HMT | 30,937 | 2
[28 empty] | SUŤ_BETON | 20,893 | 2
[28 empty] | SUŤ_SYP | 108,316 | 2
[28 empty] | SUŤ_ŠTĚRK | 54,397 | 2
[28 empty] | SUŤ_ŽIVICE | 53,919 | 2
[28 empty] | TĚS_SPAR_Ž1 | 33,6 | 2
[28 empty] | VKUBAT_N | 0 | 2
| Projektant |  |  |  |  | Zpracovatel | [21 empty] | VKUBAT_Z | 0 | 2
[28 empty] | VYK100_Ž1 | 9,493 | 2
[28 empty] | VYK150_Ž1 | 30,853 | 2
[28 empty] | VYK200_Ž1 | 14,24 | 2
[28 empty] | VYK250_Ž1 | 72,466 | 2
[28 empty] | VYK300_Ž1 | 81,312 | 2
[28 empty] | VYKOP_CE | 377,874 | 2
[28 empty] | VYKOP_N | 0 | 2
[28 empty] | VYKOP_Z | 377,874 | 2
| Datum a podpis: |  |  | Razítko |  | Datum a podpis: |  |  |  | Razítko | [17 empty] | VYKOP3 | 151,15 | 2
[28 empty] | VYKOP4 | 226,724 | 2
| Objednavatel |  |  |  |  | Zhotovitel | [21 empty] | ZAJKAB3 | 1,8 | 2
[28 empty] | ZAJPOTR200 | 6,45 | 2
[28 empty] | ZAJPOTR500 | 0 | 2
[28 empty] | ZASYP_Z | 377,874 | 2
| Datum a podpis: |  |  | Razítko |  | Datum a podpis: |  |  |  | Razítko
REKAPITULACE ROZPOČTU
Stavba: |  |  | Mnichovo Hradiště, obnova vodovodu a kanalizace
Objekt: |  |  | 1606-8 - IO 04.2-Kanalizace ul.S.K.Neumanna
Místo: |  |  | Mnichovo Hradiště |  |  |  | Datum: |  | 01.11.2016
Objednavatel: |  |  | Vodovody a kanalizace Mladá Boleslav, a.s. |  |  |  | Projektant: |  | Ing. Petr Čepický
Zhotovitel: |  |  | dle výběrového řízení |  |  |  | Zpracovatel: |  | Ing. Petr Čepický
Kód - Popis | [9 empty] | Cena celkem [CZK]
1) Náklady z rozpočtu | [9 empty] | 0 | [12 empty] | -1
| HSV - Práce a dodávky HSV | [8 empty] | 0
| 1 - Zemní práce | [8 empty] | 0
| 2 - Zakládání | [8 empty] | 0
| 3 - Svislé a kompletní konstrukce | [8 empty] | 0
| 4 - Vodorovné konstrukce | [8 empty] | 0
| 5 - Komunikace pozemní | [8 empty] | 0
| 8 - Trubní vedení | [8 empty] | 0
| 9 - Ostatní konstrukce a práce, bourání | [8 empty] | 0
| 900 - Ostatní práce a konstrukce dle TP-verze 1.8 | [8 empty] | 0
| 997 - Přesun sutě | [8 empty] | 0
| 998 - Přesun hmot | [8 empty] | 0
| VRN - Vedlejší rozpočtové náklady | [8 empty] | 0
| VRN3 - Zařízení staveniště | [8 empty] | 0
| VRN5 - Finanční náklady | [8 empty] | 0
| VRN7 - Provozní vlivy | [8 empty] | 0
| VRN9 - Ostatní náklady | [8 empty] | 0
2) Ostatní náklady | [9 empty] | 0 |  |  |  | DPH
| Zařízení staveniště | [8 empty] | 0 |  |  |  | základní | [12 empty] | VRN |  |  |  | 0 | 0 | 0 | 0 | 0 | 1
| Projektové práce | [8 empty] | 0 |  |  |  | základní | [12 empty] | VRN |  |  |  | 0 | 0 | 0 | 0 | 0 | 1
| Územní vlivy | [8 empty] | 0 |  |  |  | základní | [12 empty] | VRN |  |  |  | 0 | 0 | 0 | 0 | 0 | 1
| Provozní vlivy | [8 empty] | 0 |  |  |  | základní | [12 empty] | VRN |  |  |  | 0 | 0 | 0 | 0 | 0 | 1
| Jiné VRN | [8 empty] | 0 |  |  |  | základní | [12 empty] | VRN |  |  |  | 0 | 0 | 0 | 0 | 0 | 1
| Kompletační činnost | [8 empty] | 0 |  |  |  | základní | [12 empty] | KOMPLETACNA |  |  |  | 0 | 0 | 0 | 0 | 0 | 1
Celkové náklady za stavbu 1) + 2) | [7 empty] | 0
ROZPOČET
Stavba: |  |  | Mnichovo Hradiště, obnova vodovodu a kanalizace
Objekt: |  |  | 1606-8 - IO 04.2-Kanalizace ul.S.K.Neumanna
Místo: |  |  | Mnichovo Hradiště |  |  |  | Datum: |  | 01.11.2016
Objednavatel: |  |  | Vodovody a kanalizace Mladá Boleslav, a.s. |  |  |  | Projektant: |  | Ing. Petr Čepický
Zhotovitel: |  |  | dle výběrového řízení |  |  |  | Zpracovatel: |  | Ing. Petr Čepický
PČ | Typ | Kód | Popis |  |  | MJ | Množství | J.cena [CZK] |  | Cena celkem [CZK] |  |  | Poznámka | DPH | J. Nh [h] | Nh celkem [h] | J. hmotnost [t] | Hmotnost celkem [t] | J. suť [t] | Suť Celkem [t]
Náklady z rozpočtu | [9 empty] | 0 | [5 empty] | 0 |  | 734.7962 |  | 191.2414 |  | D | -1 | [13 empty] | 0
| HSV - Práce a dodávky HSV | [8 empty] | 0 | [5 empty] | 0 |  | 734.7962 |  | 191.2414 | 1 | D | 0 |  |  |  | ROZPOCET | [9 empty] | 0
| 1 - Zemní práce | [8 empty] | 0 | [5 empty] | 0 |  | 672.8511 |  | 170.301 | 1 | D | 1 |  |  |  | ROZPOCET | [9 empty] | 0
1 | K | 113106011 | Rozebrání dlažeb při překopech komunikací pro pěší z mozaiky plochy do 15 m2 |  |  | m2 | 1 | 0 |  | 0 |  |  |  | základní |  | 0 | 0 | 0 | 0.281 | 0.281 | 4 | K | 2 |  |  |  | ROZPOCET |  |  |  | 0 | 0 | 0 | 0 | 0 | 1 | 0 | 4 | 1053328276
|  | DLAŽ5_8_ZPĚT | "oprava přilehlého chodníku" 1 |  |  |  | 1 | [14 empty] | VV | 2 | 2 | -1 | 1 | ROZPOCET
2 | K | 113106521 | Rozebrání dlažeb vozovek pl přes 200 m2 z drobných kostek do lože z kameniva |  |  | m2 | 192.185 | 0 |  | 0 |  |  |  | základní |  | 0 | 0 | 0 | 0.32 | 61.4992 | 4 | K | 2 |  |  |  | ROZPOCET |  |  |  | 0 | 0 | 0 | 0 | 0 | 1 | 0 | 4 | 1274328467
|  | DEL300_Ž1 | "délka DN300 živice místní." 28,70 |  |  |  | 28.7 | [14 empty] | VV | 2 | 2 | -1 | 0 | ROZPOCET
|  | DEL300_CE | Mezisoučet |  |  |  | 28.7 | [14 empty] | VV | 2 | 3 | -1 | 0 | ROZPOCET
|  | DEL250_Ž1 | "délka DN250 živice místní." 82,5 |  |  |  | 82.5 | [14 empty] | VV | 2 | 2 | -1 | 0 | ROZPOCET
|  | DEL250_CE | Mezisoučet |  |  |  | 82.5 | [14 empty] | VV | 2 | 3 | -1 | 0 | ROZPOCET
|  | DEL100_Ž1 | "délka DN100 živice místní" 4,0 |  |  |  | 4 | [14 empty] | VV | 2 | 2 | -1 | 0 | ROZPOCET
|  | DEL150_Ž1 | "délka DN150 živice místní" 13,0 |  |  |  | 13 | [14 empty] | VV | 2 | 2 | -1 | 0 | ROZPOCET
|  | DEL200_Ž1 | "délka DN200 živice místní" 6,0 |  |  |  | 6 | [14 empty] | VV | 2 | 2 | -1 | 0 | ROZPOCET
|  |  | Mezisoučet |  |  |  | 23 | [14 empty] | VV | 2 | 3 | -1 | 0 | ROZPOCET
|  | KUB300_Ž1 | "zákl.objem ze SW pod.prof. DN300 živice místní" 86,19 |  |  |  | 86.19 | [14 empty] | VV | 2 | 2 | -1 | 0 | ROZPOCET
|  | KUB300_ŠAŽ1 | "rozšíření pro šachty na stoce DN300" 1*((2,44*2,44)-(2,44*1,05))*PRUMHL |  |  |  | 10.266 | [14 empty] | VV | 2 | 2 | -1 | 0 | ROZPOCET
|  | KUB300_CE | Mezisoučet |  |  |  | 96.456 | [14 empty] | VV | 2 | 3 | -1 | 0 | ROZPOCET
|  | KUB250_Ž1 | "zákl.objem ze SW pod.prof. DN250 živice místní" 237,18 |  |  |  | 237.18 | [14 empty] | VV | 2 | 2 | -1 | 0 | ROZPOCET
|  | KUB250_ŠAŽ1 | "rozšíření pro šachty na stoce DN250" 2*((2,44*2,44)-(2,44*0,9))*PRUMHL |  |  |  | 22.749 | [14 empty] | VV | 2 | 2 | -1 | 0 | ROZPOCET
|  | KUB250_CE | Mezisoučet |  |  |  | 259.929 | [14 empty] | VV | 2 | 3 | -1 | 0 | ROZPOCET
|  | PRUMHL | "průměrná hloubka výk." ((KUB250_Ž1/DEL250_Ž1/0,90)+(KUB300_Ž1/DEL300_Ž1/1,05))/2 |  |  |  | 3.027 | [14 empty] | VV | 2 | 2 | -1 | 0 | ROZPOCET
|  |  | Mezisoučet |  |  |  | 3.027 | [14 empty] | VV | 2 | 3 | -1 | 0 | ROZPOCET
|  | KUB100_Ž1 | "zákl.objem přípojky DN100" DEL100_Ž1*0,9*PRUMHL |  |  |  | 10.897 | [14 empty] | VV | 2 | 2 | -1 | 0 | ROZPOCET
|  | KUB150_Ž1 | "zákl.objem přípojky DN150" DEL150_Ž1*0,9*PRUMHL |  |  |  | 35.416 | [14 empty] | VV | 2 | 2 | -1 | 0 | ROZPOCET
|  | KUB200_Ž1 | "zákl.objem přípojky DN200" DEL200_Ž1*0,9*PRUMHL |  |  |  | 16.346 | [14 empty] | VV | 2 | 2 | -1 | 0 | ROZPOCET
|  |  | Mezisoučet |  |  |  | 62.659 | [14 empty] | VV | 2 | 3 | -1 | 0 | ROZPOCET
|  | ODSTRPLO_Š1 | "odstranění štěrk.ploch živice" (DEL250_Ž1*0,9)+(DEL300_Ž1*1,05)+((DEL150_Ž1+DEL200_Ž1+DEL100_Ž1)*0,9) |  |  |  | 125.085 | [14 empty] | VV | 2 | 2 | -1 | 0 | ROZPOCET
|  | ODSTRPLO_ŠAŽ1 | "odstranění štěrk.ploch u šachet" (KUB250_ŠAŽ1/PRUMHL)+(KUB300_ŠAŽ1/PRUMHL) |  |  |  | 10.907 | [14 empty] | VV | 2 | 2 | -1 | 0 | ROZPOCET
|  | ODSTRPLO_CE | Mezisoučet |  |  |  | 135.992 | [14 empty] | VV | 2 | 3 | -1 | 0 | ROZPOCET
|  | DLAŽ8_12_VEN | "odstr. dlažby pod živicí" (DEL300_CE*(2,05-0,5))+((DEL250_CE+DEL100_Ž1+DEL150_Ž1+DEL200_Ž1)*(1,9-0,5)) |  |  |  | 192.185 | [14 empty] | VV | 2 | 2 | -1 | 0 | ROZPOCET
|  | DLAŽ8_12_ZPĚT | 0 |  |  |  | 0 | [14 empty] | VV | 2 | 2 | -1 | 0 | ROZPOCET
|  |  | Mezisoučet |  |  |  | 192.185 | [14 empty] | VV | 2 | 3 | -1 | 1 | ROZPOCET
3 | K | 113107163 | Odstranění podkladu pl přes 50 do 200 m2 z kameniva drceného tl 300 mm |  |  | m2 | 135.992 | 0 |  | 0 |  |  |  | základní |  | 0 | 0 | 0 | 0.4 | 54.3968 | 4 | K | 2 |  |  |  | ROZPOCET |  |  |  | 0 | 0 | 0 | 0 | 0 | 1 | 0 | 4 | -120471507
|  |  | ODSTRPLO_Š1+ODSTRPLO_ŠAŽ1 |  |  |  | 135.992 | [14 empty] | VV | 2 | 2 | -1 | 1 | ROZPOCET
4 | K | 113154234 | Frézování živičného krytu tl 100 mm pruh š 2 m pl do 1000 m2 bez překážek v trase |  |  | m2 | 135.992 | 0 |  | 0 |  |  |  | základní |  | 0 | 0.00013 | 0.017679 | 0.256 | 34.814 | 4 | K | 2 |  |  |  | ROZPOCET |  |  |  | 0 | 0 | 0 | 0 | 0 | 1 | 0 | 4 | -1678900110
|  | ODSTRŽ1_RÝH | ODSTRPLO_ŠAŽ1+ODSTRPLO_Š1 |  |  |  | 135.992 | [14 empty] | VV | 2 | 2 | -1 | 1 | ROZPOCET
5 | K | 113154235 | Frézování živičného krytu tl 200 mm pruh š 2 m pl do 1000 m2 bez překážek v trase |  |  | m2 | 0 | 0 |  | 0 |  |  |  | základní |  | 0 | 0.00024 | 0 | 0.512 | 0 | 4 | K | 2 |  |  |  | ROZPOCET |  |  |  | 0 | 0 | 0 | 0 | 0 | 1 | 0 | 4 | 203956247
|  | ODSTRŽ2_RÝH | ODSTRPLO_Š2 |  |  |  | 0 | [14 empty] | VV | 2 | 2 | -1 | 1 | ROZPOCET
6 | K | 113154253 | Frézování živičného krytu tl 50 mm pruh š 1 m pl do 1000 m2 s překážkami v trase |  |  | m2 | 149.258 | 0 |  | 0 |  |  |  | základní |  | 0 | 6e-05 | 0.0089555 | 0.128 | 19.105 | 4 | K | 2 |  |  |  | ROZPOCET |  |  |  | 0 | 0 | 0 | 0 | 0 | 1 | 0 | 4 | 1965613446
|  | ODSTRŽ2_ZÁM | "živice mimo rýhu v sil. II.tř" (0-ODSTRŽ2_RÝH) |  |  |  | 0 | [14 empty] | VV | 2 | 2 | -1 | 0 | ROZPOCET
|  | ODSTRŽ1_ZÁM | "živice mimo rýhu v sil.místní" ((570,5/2)-ODSTRŽ1_RÝH) |  |  |  | 149.258 | [14 empty] | VV | 2 | 2 | -1 | 0 | ROZPOCET
|  |  | Mezisoučet |  |  |  | 149.258 | [14 empty] | VV | 2 | 3 | -1 | 1 | ROZPOCET
7 | K | 113202111 | Vytrhání obrub krajníků obrubníků stojatých |  |  | m | 1 | 0 |  | 0 |  |  |  | základní |  | 0 | 0 | 0 | 0.205 | 0.205 | 4 | K | 2 |  |  |  | ROZPOCET |  |  |  | 0 | 0 | 0 | 0 | 0 | 1 | 0 | 4 | 495444945
|  | OBRUBA_SIL | "oprava přilehlého chodníku" 1 |  |  |  | 1 | [14 empty] | VV | 2 | 2 | -1 | 1 | ROZPOCET
8 | K | 115001103 | Převedení vody potrubím DN do 250 |  |  | m | 111.2 | 0 |  | 0 |  |  |  | základní |  | 0 | 0.00952 | 1.0586 | 0 | 0 | 4 | K | 2 |  |  |  | ROZPOCET |  |  |  | 0 | 0 | 0 | 0 | 0 | 1 | 0 | 4 | -1951851028
|  |  | DEL250_CE+DEL300_CE |  |  |  | 111.2 | [14 empty] | VV | 2 | 2 | -1 | 1 | ROZPOCET
9 | K | 115101201 | Čerpání vody na dopravní výšku do 10 m průměrný přítok do 500 l/min |  |  | hod | 177.92 | 0 |  | 0 |  |  |  | základní |  | 0 | 0 | 0 | 0 | 0 | 4 | K | 2 |  |  |  | ROZPOCET |  |  |  | 0 | 0 | 0 | 0 | 0 | 1 | 0 | 4 | -808258662
|  |  | "rychlost pokládky 5m/den" (DEL250_CE+DEL300_CE)/5*8 |  |  |  | 177.92 | [14 empty] | VV | 2 | 2 | -1 | 1 | ROZPOCET
10 | K | 115101301 | Pohotovost čerpací soupravy pro dopravní výšku do 10 m přítok do 500 l/min |  |  | den | 22.24 | 0 |  | 0 |  |  |  | základní |  | 0 | 0 | 0 | 0 | 0 | 4 | K | 2 |  |  |  | ROZPOCET |  |  |  | 0 | 0 | 0 | 0 | 0 | 1 | 0 | 4 | 756616983
|  |  | "rychlost pokládky 5m/den" (DEL250_CE+DEL300_CE)/5 |  |  |  | 22.24 | [14 empty] | VV | 2 | 2 | -1 | 1 | ROZPOCET
11 | K | 119001401 | Dočasné zajištění potrubí ocelového nebo litinového DN do 200 |  |  | m | 6.45 | 0 |  | 0 |  |  |  | základní |  | 0 | 0.00868 | 0.055986 | 0 | 0 | 4 | K | 2 |  |  |  | ROZPOCET |  |  |  | 0 | 0 | 0 | 0 | 0 | 1 | 0 | 4 | 452944858
|  | ZAJPOTR200 | (6*0,9)+(1*1,05) |  |  |  | 6.45 | [14 empty] | VV | 2 | 2 | -1 | 1 | ROZPOCET
12 | K | 119001402 | Dočasné zajištění potrubí ocelového nebo litinového DN do 500 |  |  | m | 0 | 0 |  | 0 |  |  |  | základní |  | 0 | 0.01269 | 0 | 0 | 0 | 4 | K | 2 |  |  |  | ROZPOCET |  |  |  | 0 | 0 | 0 | 0 | 0 | 1 | 0 | 4 | -2129724223
|  | ZAJPOTR500 | 0 |  |  |  | 0 | [14 empty] | VV | 2 | 2 | -1 | 1 | ROZPOCET
13 | K | 119001421 | Dočasné zajištění kabelů a kabelových tratí ze 3 volně ložených kabelů |  |  | m | 1.8 | 0 |  | 0 |  |  |  | základní |  | 0 | 0.0369 | 0.06642 | 0 | 0 | 4 | K | 2 |  |  |  | ROZPOCET |  |  |  | 0 | 0 | 0 | 0 | 0 | 1 | 0 | 4 | 1435230871
|  | ZAJKAB3 | (2*0,9) |  |  |  | 1.8 | [14 empty] | VV | 2 | 2 | -1 | 1 | ROZPOCET
14 | K | 130001101 | Příplatek za ztížení vykopávky v blízkosti podzemního vedení |  |  | m3 | 18.637 | 0 |  | 0 |  |  |  | základní |  | 0 | 0 | 0 | 0 | 0 | 4 | K | 2 |  |  |  | ROZPOCET |  |  |  | 0 | 0 | 0 | 0 | 0 | 1 | 0 | 4 | 921368038
|  |  | "křížení do DN200" (ZAJPOTR200*(0,5+0,2+0,3)*(0,5+0,2+0,5)) |  |  |  | 7.74 | [14 empty] | VV | 2 | 2 | -1 | 0 | ROZPOCET
|  |  | "křížení do DN500" ZAJPOTR500*(0,5+0,5+0,3)*(0,5+0,5+0,5) |  |  |  | 0 | [14 empty] | VV | 2 | 2 | -1 | 0 | ROZPOCET
|  |  | "křížení kabelů" ZAJKAB3*(1,0+1,0)*PRUMHL |  |  |  | 10.897 | [14 empty] | VV | 2 | 2 | -1 | 0 | ROZPOCET
|  |  | Součet |  |  |  | 18.637 | [14 empty] | VV | 2 | 4 | -1 | 1 | ROZPOCET
15 | K | 132201202 | Hloubení rýh š do 2000 mm v hornině tř. 3 objemu do 1000 m3 |  |  | m3 | 151.15 | 0 |  | 0 |  |  |  | základní |  | 0 | 0 | 0 | 0 | 0 | 4 | K | 2 |  |  |  | ROZPOCET |  |  |  | 0 | 0 | 0 | 0 | 0 | 1 | 0 | 4 | 1496065963
|  | VYK250_Ž1 | ((KUB300_Ž1)-(DEL250_Ž1*0,9*0,39))+(KUB250_ŠAŽ1-(KUB250_ŠAŽ1/PRUMHL)) |  |  |  | 72.466 | [14 empty] | VV | 2 | 2 | -1 | 0 | ROZPOCET
|  | VYK300_Ž1 | "výkop m3 v živici Ž1" ((KUB300_Ž1)-(DEL300_Ž1*1,05*0,39))+(KUB300_ŠAŽ1-(KUB300_ŠAŽ1/PRUMHL)) |  |  |  | 81.312 | [14 empty] | VV | 2 | 2 | -1 | 0 | ROZPOCET
|  | VYK100_Ž1 | "výkop m3 v živici Ž1"((KUB100_Ž1)-(DEL100_Ž1*0,9*0,39)) |  |  |  | 9.493 | [14 empty] | VV | 2 | 2 | -1 | 0 | ROZPOCET
|  | VYK150_Ž1 | "výkop m3 v živici Ž1"((KUB150_Ž1)-(DEL150_Ž1*0,9*0,39)) |  |  |  | 30.853 | [14 empty] | VV | 2 | 2 | -1 | 0 | ROZPOCET
|  | VYK200_Ž1 | "výkop m3 v živici Ž1"((KUB200_Ž1)-(DEL200_Ž1*0,9*0,39)) |  |  |  | 14.24 | [14 empty] | VV | 2 | 2 | -1 | 0 | ROZPOCET
|  |  | Mezisoučet |  |  |  | 208.364 | [14 empty] | VV | 2 | 3 | -1 | 0 | ROZPOCET
|  | VYK_Ž1 | VYK250_Ž1+VYK300_Ž1+VYK100_Ž1+VYK150_Ž1+VYK200_Ž1 |  |  |  | 208.364 | [14 empty] | VV | 2 | 2 | -1 | 0 | ROZPOCET
|  | VYK_Ž2 | "výkop m3 v živici Ž2" (KUB500_Ž2)-(DEL500_Ž2*1,3*0,45) |  |  |  | 0 | [14 empty] | VV | 2 | 2 | -1 | 0 | ROZPOCET
|  | VYK_D2 | "výkop m3 v dlažbě D2" ((KUB500_D2)-(DEL500_D2*1,3*0,47))+(((KUB150_D2+KUB200_D2)-((DEL150_D2+DEL200_D2)*0,9*0,47))) |  |  |  | 169.51 | [14 empty] | VV | 2 | 2 | -1 | 0 | ROZPOCET
|  | VYKOP_Z | Mezisoučet |  |  |  | 377.874 | [14 empty] | VV | 2 | 3 | -1 | 0 | ROZPOCET
|  | VYKOP_N | "výkop v nezpevněném" 0 |  |  |  | 0 | [14 empty] | VV | 2 | 2 | -1 | 0 | ROZPOCET
|  | VYKOP_CE | VYKOP_Z+VYKOP_N |  |  |  | 377.874 | [14 empty] | VV | 2 | 2 | -1 | 0 | ROZPOCET
|  | VYKOP3 | VYKOP_CE*0,4 |  |  |  | 151.15 | [14 empty] | VV | 2 | 2 | -1 | 1 | ROZPOCET
16 | K | 132201209 | Příplatek za lepivost k hloubení rýh š do 2000 mm v hornině tř. 3 |  |  | m3 | 45.345 | 0 |  | 0 |  |  |  | základní |  | 0 | 0 | 0 | 0 | 0 | 4 | K | 2 |  |  |  | ROZPOCET |  |  |  | 0 | 0 | 0 | 0 | 0 | 1 | 0 | 4 | 1952972131
|  |  | VYKOP3*0,3 |  |  |  | 45.345 | [14 empty] | VV | 2 | 2 | -1 | 1 | ROZPOCET
17 | K | 132301202 | Hloubení rýh š do 2000 mm v hornině tř. 4 objemu do 1000 m3 |  |  | m3 | 226.724 | 0 |  | 0 |  |  |  | základní |  | 0 | 0 | 0 | 0 | 0 | 4 | K | 2 |  |  |  | ROZPOCET |  |  |  | 0 | 0 | 0 | 0 | 0 | 1 | 0 | 4 | 236315262
|  | VYKOP4 | VYKOP_CE*0,6 |  |  |  | 226.724 | [14 empty] | VV | 2 | 2 | -1 | 1 | ROZPOCET
18 | K | 132301209 | Příplatek za lepivost k hloubení rýh š do 2000 mm v hornině tř. 4 |  |  | m3 | 68.017 | 0 |  | 0 |  |  |  | základní |  | 0 | 0 | 0 | 0 | 0 | 4 | K | 2 |  |  |  | ROZPOCET |  |  |  | 0 | 0 | 0 | 0 | 0 | 1 | 0 | 4 | -443829099
|  |  | VYKOP4*0,3 |  |  |  | 68.017 | [14 empty] | VV | 2 | 2 | -1 | 1 | ROZPOCET
19 | K | 151101102 | Zřízení příložného pažení a rozepření stěn rýh hl do 4 m |  |  | m2 | 38.746 | 0 |  | 0 |  |  |  | základní |  | 0 | 0.00085 | 0.032934 | 0 | 0 | 4 | K | 2 |  |  |  | ROZPOCET |  |  |  | 0 | 0 | 0 | 0 | 0 | 1 | 0 | 4 | -600952935
|  | PAŽCELK4 | "pažení celkové" (DEL500_CE+DEL100_D2+DEL150_D2+DEL200_D2)*PRUMHL*2 |  |  |  | 48.432 | [14 empty] | VV | 2 | 2 | -1 | 0 | ROZPOCET
|  | PAŽPŘÍLOŽ4 | PAŽCELK4*0,8 |  |  |  | 38.746 | [14 empty] | VV | 2 | 2 | -1 | 1 | ROZPOCET
20 | K | 151101112 | Odstranění příložného pažení a rozepření stěn rýh hl do 4 m |  |  | m2 | 38.746 | 0 |  | 0 |  |  |  | základní |  | 0 | 0 | 0 | 0 | 0 | 4 | K | 2 |  |  |  | ROZPOCET |  |  |  | 0 | 0 | 0 | 0 | 0 | 1 | 0 | 4 | 316613269
|  |  | PAŽPŘÍLOŽ4 |  |  |  | 38.746 | [14 empty] | VV | 2 | 2 | -1 | 1 | ROZPOCET
21 | K | 151201102 | Zřízení zátažného pažení a rozepření stěn rýh hl do 4 m |  |  | m2 | 9.686 | 0 |  | 0 |  |  |  | základní |  | 0 | 0.00201 | 0.019469 | 0 | 0 | 4 | K | 2 |  |  |  | ROZPOCET |  |  |  | 0 | 0 | 0 | 0 | 0 | 1 | 0 | 4 | -1354965612
|  | PAŽZÁTAŽ4 | PAŽCELK4*0,2 |  |  |  | 9.686 | [14 empty] | VV | 2 | 2 | -1 | 1 | ROZPOCET
22 | K | 151201112 | Odstranění zátažného pažení a rozepření stěn rýh hl do 4 m |  |  | m2 | 9.686 | 0 |  | 0 |  |  |  | základní |  | 0 | 0 | 0 | 0 | 0 | 4 | K | 2 |  |  |  | ROZPOCET |  |  |  | 0 | 0 | 0 | 0 | 0 | 1 | 0 | 4 | -1745610872
|  |  | PAŽZÁTAŽ4 |  |  |  | 9.686 | [14 empty] | VV | 2 | 2 | -1 | 1 | ROZPOCET
23 | K | 161101102 | Svislé přemístění výkopku z horniny tř. 1 až 4 hl výkopu do 4 m |  |  | m3 | 207.831 | 0 |  | 0 |  |  |  | základní |  | 0 | 0 | 0 | 0 | 0 | 4 | K | 2 |  |  |  | ROZPOCET |  |  |  | 0 | 0 | 0 | 0 | 0 | 1 | 0 | 4 | -1545671243
|  |  | (VYKOP3+VYKOP4)*0,55 |  |  |  | 207.831 | [14 empty] | VV | 2 | 2 | -1 | 1 | ROZPOCET
24 | K | 162701105 | Vodorovné přemístění do 10000 m výkopku/sypaniny z horniny tř. 1 až 4 |  |  | m3 | 377.874 | 0 |  | 0 |  |  |  | základní |  | 0 | 0 | 0 | 0 | 0 | 4 | K | 2 |  |  |  | ROZPOCET |  |  |  | 0 | 0 | 0 | 0 | 0 | 1 | 0 | 4 | 1117879227
|  | VKUBAT_Z | "vytlačený objem L-P-O ve zpevněném" (DEL500_CE*1,474) |  |  |  | 0 | [14 empty] | VV | 2 | 2 | -1 | 0 | ROZPOCET
|  | VKUBAT_N | "vytlačený objem L-P-O v nezpevněném" 0 |  |  |  | 0 | [14 empty] | VV | 2 | 2 | -1 | 0 | ROZPOCET
|  | ODVOZ14 | VYKOP_Z+VKUBAT_N |  |  |  | 377.874 | [14 empty] | VV | 2 | 2 | -1 | 1 | ROZPOCET
25 | K | 162701109 | Příplatek k vodorovnému přemístění výkopku/sypaniny z horniny tř. 1 až 4 ZKD 1000 m přes 10000 m |  |  | m3 | 1511.496 | 0 |  | 0 |  |  |  | základní |  | 0 | 0 | 0 | 0 | 0 | 4 | K | 2 |  |  |  | ROZPOCET |  |  |  | 0 | 0 | 0 | 0 | 0 | 1 | 0 | 4 | -1604281242
|  |  | ODVOZ14*4 |  |  |  | 1511.496 | [14 empty] | VV | 2 | 2 | -1 | 1 | ROZPOCET
26 | K | 171201201 | Uložení sypaniny na skládky |  |  | m3 | 377.874 | 0 |  | 0 |  |  |  | základní |  | 0 | 0 | 0 | 0 | 0 | 4 | K | 2 |  |  |  | ROZPOCET |  |  |  | 0 | 0 | 0 | 0 | 0 | 1 | 0 | 4 | -211115168
|  |  | ODVOZ14 |  |  |  | 377.874 | [14 empty] | VV | 2 | 2 | -1 | 1 | ROZPOCET
27 | K | 171201211 | Poplatek za uložení odpadu ze sypaniny na skládce (skládkovné) |  |  | t | 631.05 | 0 |  | 0 |  |  |  | základní |  | 0 | 0 | 0 | 0 | 0 | 4 | K | 2 |  |  |  | ROZPOCET |  |  |  | 0 | 0 | 0 | 0 | 0 | 1 | 0 | 4 | 904054149
|  |  | ODVOZ14*1,67 |  |  |  | 631.05 | [14 empty] | VV | 2 | 2 | -1 | 1 | ROZPOCET
28 | K | 174101101 | Zásyp jam, šachet rýh nebo kolem objektů sypaninou se zhutněním |  |  | m3 | 377.874 | 0 |  | 0 |  |  |  | základní |  | 0 | 0 | 0 | 0 | 0 | 4 | K | 2 |  |  |  | ROZPOCET |  |  |  | 0 | 0 | 0 | 0 | 0 | 1 | 0 | 4 | -1306976675
|  | ZASYP_Z | "zásyp ve zpev." VYKOP_Z-VKUBAT_Z |  |  |  | 377.874 | [14 empty] | VV | 2 | 2 | -1 | 0 | ROZPOCET
|  | ZASYP_CE | ZASYP_Z |  |  |  | 377.874 | [14 empty] | VV | 2 | 2 | -1 | 1 | ROZPOCET
29 | M | 583373700 | štěrkopísek (Hulín) frakce 0-63 třída C |  |  | t | 631.05 | 0 |  | 0 |  |  |  | základní |  | 0 | 1 | 631.05 | 0 | 0 | 8 | M | 2 |  |  |  | ROZPOCET |  |  |  | 0 | 0 | 0 | 0 | 0 | 1 | 0 | 4 | -1459300448
|  |  | ZASYP_Z*1,67 |  |  |  | 631.05 | [14 empty] | VV | 2 | 2 | -1 | 1 | ROZPOCET
30 | K | 175151101 | Obsypání potrubí strojně sypaninou bez prohození, uloženou do 3 m |  |  | m3 | 24.276 | 0 |  | 0 |  |  |  | základní |  | 0 | 0 | 0 | 0 | 0 | 4 | K | 2 |  |  |  | ROZPOCET |  |  |  | 0 | 0 | 0 | 0 | 0 | 1 | 0 | 4 | 270318556
|  | OBSYP_CE | (DEL500_CE*0,695)+(DEL300_CE*0,495)+(DEL100_D2*0,368)+((DEL150_D2+DEL150_Ž1)*0,368)+((DEL200_D2+DEL200_Ž1)*0,387) |  |  |  | 24.276 | [14 empty] | VV | 2 | 2 | -1 | 1 | ROZPOCET
31 | M | 583373450 | štěrkopísek (Světlá) frakce 0-32 (D) |  |  | t | 40.541 | 0 |  | 0 |  |  |  | základní |  | 0 | 1 | 40.541 | 0 | 0 | 8 | M | 2 |  |  |  | ROZPOCET |  |  |  | 0 | 0 | 0 | 0 | 0 | 1 | 0 | 4 | -299667037
|  |  | OBSYP_CE*1,67 |  |  |  | 40.541 | [14 empty] | VV | 2 | 2 | -1 | 1 | ROZPOCET
| 2 - Zakládání | [8 empty] | 0 | [5 empty] | 0 |  | 6.5026 |  | 0 | 1 | D | 1 |  |  |  | ROZPOCET | [9 empty] | 0
32 | K | 212752212 | Trativod z drenážních trubek plastových flexibilních D do 100 mm včetně lože otevřený výkop |  |  | m | 28.7 | 0 |  | 0 |  |  |  | základní |  | 0 | 0.22657 | 6.5026 | 0 | 0 | 4 | K | 2 |  |  |  | ROZPOCET |  |  |  | 0 | 0 | 0 | 0 | 0 | 1 | 0 | 4 | -1273532036
|  |  | DEL500_CE+DEL300_CE |  |  |  | 28.7 | [14 empty] | VV | 2 | 2 | -1 | 1 | ROZPOCET
| 3 - Svislé a kompletní konstrukce | [8 empty] | 0 | [5 empty] | 0 |  | 0 |  | 20.8934 | 1 | D | 1 |  |  |  | ROZPOCET | [9 empty] | 0
33 | K | 358315114 | Bourání stoky kompletní nebo otvorů z prostého betonu plochy do 4 m2 |  |  | m3 | 9.497 | 0 |  | 0 |  |  |  | základní |  | 0 | 0 | 0 | 2.2 | 20.8934 | 4 | K | 2 |  |  |  | ROZPOCET |  |  |  | 0 | 0 | 0 | 0 | 0 | 1 | 0 | 4 | 385671443
|  | BOUR_POT500 | (DEL500_CE*((0,581*0,581*3,14/4)-(0,496*0,496*3,14/4))) |  |  |  | 0 | [14 empty] | VV | 2 | 2 | -1 | 0 | ROZPOCET
|  | BOUR_POT300 | (DEL300_CE*((0,355*0,355*3,14/4)-(0,300*0,300*3,14/4))) |  |  |  | 0.812 | [14 empty] | VV | 2 | 2 | -1 | 0 | ROZPOCET
|  | BOUR_POT100 | (DEL100_D2*((0,131*0,131*3,14/4)-(0,100*0,100*3,14/4))) |  |  |  | 0 | [14 empty] | VV | 2 | 2 | -1 | 0 | ROZPOCET
|  | BOUR_POT150 | ((DEL150_D2+DEL150_Ž1)*((0,186*0,186*3,14/4)-(0,151*0,151*3,14/4))) |  |  |  | 0.185 | [14 empty] | VV | 2 | 2 | -1 | 0 | ROZPOCET
|  | BOUR_POT200 | ((DEL200_D2+DEL200_Ž1)*((0,242*0,242*3,14/4)-(0,200*0,200*3,14/4))) |  |  |  | 0.102 | [14 empty] | VV | 2 | 2 | -1 | 0 | ROZPOCET
|  | BOUR_ŠACH | ((1,24*1,24*3,14/4)-(1,0*1,0*3,14/4))*(2,20+2,20+2,96+3,05+3,08+3,23+3,18) |  |  |  | 8.398 | [14 empty] | VV | 2 | 2 | -1 | 0 | ROZPOCET
|  |  | Mezisoučet |  |  |  | 9.497 | [14 empty] | VV | 2 | 3 | -1 | 1 | ROZPOCET
34 | K | 359901111 | Vyčištění stok |  |  | m | 28.7 | 0 |  | 0 |  |  |  | základní |  | 0 | 0 | 0 | 0 | 0 | 4 | K | 2 |  |  |  | ROZPOCET |  |  |  | 0 | 0 | 0 | 0 | 0 | 1 | 0 | 4 | -2105965507
|  |  | DEL500_CE+DEL300_CE |  |  |  | 28.7 | [14 empty] | VV | 2 | 2 | -1 | 1 | ROZPOCET
35 | K | 359901211 | Monitoring stoky jakékoli výšky na nové kanalizaci |  |  | m | 28.7 | 0 |  | 0 |  |  |  | základní |  | 0 | 0 | 0 | 0 | 0 | 4 | K | 2 |  |  |  | ROZPOCET |  |  |  | 0 | 0 | 0 | 0 | 0 | 1 | 0 | 4 | -767033816
|  |  | DEL500_CE+DEL300_CE |  |  |  | 28.7 | [14 empty] | VV | 2 | 2 | -1 | 1 | ROZPOCET
| 4 - Vodorovné konstrukce | [8 empty] | 0 | [5 empty] | 0 |  | 0 |  | 0 | 1 | D | 1 |  |  |  | ROZPOCET | [9 empty] | 0
36 | K | 451541111 | Lože pod potrubí otevřený výkop ze štěrkodrtě |  |  | m3 | 5.444 | 0 |  | 0 |  |  |  | základní |  | 0 | 0 | 0 | 0 | 0 | 4 | K | 2 |  |  |  | ROZPOCET |  |  |  | 0 | 0 | 0 | 0 | 0 | 1 | 0 | 4 | -947445263
|  | LOŽE_CE | (DEL500_CE*0,130)+(DEL300_CE*0,105)+(DEL100_D2*0,090)+((DEL150_D2+DEL150_Ž1)*0,090)+((DEL200_D2+DEL200_Ž1)*0,090) |  |  |  | 5.444 | [14 empty] | VV | 2 | 2 | -1 | 1 | ROZPOCET
37 | K | 452312131 | Sedlové lože z betonu prostého tř. C 12/15 otevřený výkop |  |  | m3 | 14.255 | 0 |  | 0 |  |  |  | základní |  | 0 | 0 | 0 | 0 | 0 | 4 | K | 2 |  |  |  | ROZPOCET |  |  |  | 0 | 0 | 0 | 0 | 0 | 1 | 0 | 4 | 536960234
|  | BETSEDLO | (DEL500_CE*0,384)+(DEL300_CE*0,327)+(DEL100_D2*0,177)+((DEL150_D2+DEL150_Ž1)*0,177)+((DEL200_D2+DEL200_Ž1)*0,190) |  |  |  | 14.255 | [14 empty] | VV | 2 | 2 | -1 | 1 | ROZPOCET
| 5 - Komunikace pozemní | [8 empty] | 0 | [5 empty] | 0 |  | 26.9155 |  | 0 | 1 | D | 1 |  |  |  | ROZPOCET | [9 empty] | 0
38 | K | 564851111 | Podklad ze štěrkodrtě ŠD tl 150 mm |  |  | m2 | 271.984 | 0 |  | 0 |  |  |  | základní |  | 0 | 0 | 0 | 0 | 0 | 4 | K | 2 |  |  |  | ROZPOCET |  |  |  | 0 | 0 | 0 | 0 | 0 | 1 | 0 | 4 | 38857904
|  |  | ODSTRŽ1_RÝH*2 |  |  |  | 271.984 | [14 empty] | VV | 2 | 2 | -1 | 1 | ROZPOCET
39 | K | 566901231 | Vyspravení podkladu po překopech ing sítí plochy přes 15 m2 štěrkodrtí tl. 100 mm |  |  | m2 | 135.992 | 0 |  | 0 |  |  |  | základní |  | 0 | 0.18907 | 25.712 | 0 | 0 | 4 | K | 2 |  |  |  | ROZPOCET |  |  |  | 0 | 0 | 0 | 0 | 0 | 1 | 0 | 4 | 1445078558
|  |  | ODSTRŽ1_RÝH |  |  |  | 135.992 | [14 empty] | VV | 2 | 2 | -1 | 1 | ROZPOCET
40 | K | 573111112 | Postřik živičný infiltrační s posypem z asfaltu množství 1 kg/m2 |  |  | m2 | 135.992 | 0 |  | 0 |  |  |  | základní |  | 0 | 0.00601 | 0.81731 | 0 | 0 | 4 | K | 2 |  |  |  | ROZPOCET |  |  |  | 0 | 0 | 0 | 0 | 0 | 1 | 0 | 4 | 344217060
|  |  | ODSTRŽ1_RÝH |  |  |  | 135.992 | [14 empty] | VV | 2 | 2 | -1 | 1 | ROZPOCET
41 | K | 573231111 | Postřik živičný spojovací ze silniční emulze v množství do 0,7 kg/m2 |  |  | m2 | 285.25 | 0 |  | 0 |  |  |  | základní |  | 0 | 0.00071 | 0.20253 | 0 | 0 | 4 | K | 2 |  |  |  | ROZPOCET |  |  |  | 0 | 0 | 0 | 0 | 0 | 1 | 0 | 4 | 707580743
|  |  | (ODSTRŽ1_RÝH+ODSTRŽ1_ZÁM) |  |  |  | 285.25 | [14 empty] | VV | 2 | 2 | -1 | 1 | ROZPOCET
42 | K | 577134211 | Asfaltový beton vrstva obrusná ACO 11 (ABS) tř. II tl 40 mm š do 3 m z nemodifikovaného asfaltu |  |  | m2 | 285.25 | 0 |  | 0 |  |  |  | základní |  | 0 | 0 | 0 | 0 | 0 | 4 | K | 2 |  |  |  | ROZPOCET |  |  |  | 0 | 0 | 0 | 0 | 0 | 1 | 0 | 4 | -1631684734
|  | ACO11_Ž1 | ODSTRŽ1_RÝH+ODSTRŽ1_ZÁM |  |  |  | 285.25 | [14 empty] | VV | 2 | 2 | -1 | 1 | ROZPOCET
43 | K | 577146141 | Asfaltový beton vrstva ložní ACL 22 (ABVH) tl 50 mm š přes 3 m z modifikovaného asfaltu |  |  | m2 | 135.992 | 0 |  | 0 |  |  |  | základní |  | 0 | 0 | 0 | 0 | 0 | 4 | K | 2 |  |  |  | ROZPOCET |  |  |  | 0 | 0 | 0 | 0 | 0 | 1 | 0 | 4 | 429321057
|  | ACL22_Ž1 | ODSTRŽ1_RÝH |  |  |  | 135.992 | [14 empty] | VV | 2 | 2 | -1 | 1 | ROZPOCET
44 | K | 591211111 | Kladení dlažby z kostek drobných z kamene do lože z kameniva těženého tl 50 mm |  |  | m2 | 1 | 0 |  | 0 |  |  |  | základní |  | 0 | 0.1837 | 0.1837 | 0 | 0 | 4 | K | 2 |  |  |  | ROZPOCET |  |  |  | 0 | 0 | 0 | 0 | 0 | 1 | 0 | 4 | -550671870
|  |  | DLAŽ5_8_ZPĚT |  |  |  | 1 | [14 empty] | VV | 2 | 2 | -1 | 1 | ROZPOCET
| 8 - Trubní vedení | [8 empty] | 0 | [5 empty] | 0 |  | 28.3182 |  | 0 | 1 | D | 1 |  |  |  | ROZPOCET | [9 empty] | 0
45 | K | 831262121 | Montáž potrubí z trub kameninových hrdlových s integrovaným těsněním výkop sklon do 20 % DN 100 |  |  | m | 4 | 0 |  | 0 |  |  |  | základní |  | 0 | 2e-05 | 8e-05 | 0 | 0 | 4 | K | 2 |  |  |  | ROZPOCET |  |  |  | 0 | 0 | 0 | 0 | 0 | 1 | 0 | 4 | -1924761263
|  |  | DEL100_Ž1 |  |  |  | 4 | [14 empty] | VV | 2 | 2 | -1 | 1 | ROZPOCET
46 | M | 597106490 | trouba kameninová glazovaná DN100mm L1,25m spojovací systém F |  |  | m | 4 | 0 |  | 0 |  |  |  | základní |  | 0 | 0.015 | 0.06 | 0 | 0 | 8 | M | 2 |  |  |  | ROZPOCET |  |  |  | 0 | 0 | 0 | 0 | 0 | 1 | 0 | 4 | 1853134147
|  |  | DEL100_Ž1 |  |  |  | 4 | [14 empty] | VV | 2 | 2 | -1 | 1 | ROZPOCET
47 | K | 831312121 | Montáž potrubí z trub kameninových hrdlových s integrovaným těsněním výkop sklon do 20 % DN 150 |  |  | m | 13 | 0 |  | 0 |  |  |  | základní |  | 0 | 3e-05 | 0.00039 | 0 | 0 | 4 | K | 2 |  |  |  | ROZPOCET |  |  |  | 0 | 0 | 0 | 0 | 0 | 1 | 0 | 4 | 1066341148
|  |  | DEL150_Ž1 |  |  |  | 13 | [14 empty] | VV | 2 | 2 | -1 | 1 | ROZPOCET
48 | M | 597106510 | trouba kameninová glazovaná DN150mm L1,25m spojovací systém F |  |  | m | 13 | 0 |  | 0 |  |  |  | základní |  | 0 | 0.024 | 0.312 | 0 | 0 | 8 | M | 2 |  |  |  | ROZPOCET |  |  |  | 0 | 0 | 0 | 0 | 0 | 1 | 0 | 4 | -59899658
|  |  | DEL150_Ž1 |  |  |  | 13 | [14 empty] | VV | 2 | 2 | -1 | 1 | ROZPOCET
49 | K | 831312193 | Příplatek k montáži kameninového potrubí za napojení dvou dříků trub pomocí převlečné manžety DN 150 |  |  | kus | 7 | 0 |  | 0 |  |  |  | základní |  | 0 | 0.00085 | 0.00595 | 0 | 0 | 4 | K | 2 |  |  |  | ROZPOCET |  |  |  | 0 | 0 | 0 | 0 | 0 | 1 | 0 | 4 | 1441849731
50 | K | 831352121 | Montáž potrubí z trub kameninových hrdlových s integrovaným těsněním výkop sklon do 20 % DN 200 |  |  | m | 6 | 0 |  | 0 |  |  |  | základní |  | 0 | 4e-05 | 0.00024 | 0 | 0 | 4 | K | 2 |  |  |  | ROZPOCET |  |  |  | 0 | 0 | 0 | 0 | 0 | 1 | 0 | 4 | 99318772
|  |  | DEL200_Ž1 |  |  |  | 6 | [14 empty] | VV | 2 | 2 | -1 | 1 | ROZPOCET
51 | M | 597106760 | trouba kameninová glazovaná DN200mm L1,50m spojovací systém F Třida 160 |  |  | m | 6 | 0 |  | 0 |  |  |  | základní |  | 0 | 0.037 | 0.222 | 0 | 0 | 8 | M | 2 |  |  |  | ROZPOCET |  |  |  | 0 | 0 | 0 | 0 | 0 | 1 | 0 | 4 | 1762566211
|  |  | DEL200_Ž1 |  |  |  | 6 | [14 empty] | VV | 2 | 2 | -1 | 1 | ROZPOCET
52 | M | 597133411.R | P kroužky DN 200 třída 160 |  |  | kus | 6 | 0 |  | 0 |  |  |  | základní |  | 0 | 0.0004 | 0.0024 | 0 | 0 | 8 | M | 2 |  |  |  | ROZPOCET |  |  |  | 0 | 0 | 0 | 0 | 0 | 1 | 0 | 4 | -913404191
53 | K | 831352193 | Příplatek k montáži kameninového potrubí za napojení dvou dříků trub pomocí převlečné manžety DN 200 |  |  | kus | 6 | 0 |  | 0 |  |  |  | základní |  | 0 | 0.001 | 0.006 | 0 | 0 | 4 | K | 2 |  |  |  | ROZPOCET |  |  |  | 0 | 0 | 0 | 0 | 0 | 1 | 0 | 4 | -282249062
54 | K | 831362121 | Montáž potrubí z trub kameninových hrdlových s integrovaným těsněním výkop sklon do 20 % DN 250 |  |  | m | 82.5 | 0 |  | 0 |  |  |  | základní |  | 0 | 5e-05 | 0.004125 | 0 | 0 | 4 | K | 2 |  |  |  | ROZPOCET |  |  |  | 0 | 0 | 0 | 0 | 0 | 1 | 0 | 4 | 1705538757
|  |  | DEL250_CE |  |  |  | 82.5 | [14 empty] | VV | 2 | 2 | -1 | 1 | ROZPOCET
55 | M | 597107020 | trouba kameninová glazovaná pouze uvnitř DN250mm L2,50m spojovací systém C Třida 160 |  |  | m | 82.5 | 0 |  | 0 |  |  |  | základní |  | 0 | 0.053 | 4.3725 | 0 | 0 | 8 | M | 2 |  |  |  | ROZPOCET |  |  |  | 0 | 0 | 0 | 0 | 0 | 1 | 0 | 4 | -547116508
|  |  | DEL250_CE |  |  |  | 82.5 | [14 empty] | VV | 2 | 2 | -1 | 1 | ROZPOCET
56 | K | 831372121 | Montáž potrubí z trub kameninových hrdlových s integrovaným těsněním výkop sklon do 20 % DN 300 |  |  | m | 28.7 | 0 |  | 0 |  |  |  | základní |  | 0 | 8e-05 | 0.002296 | 0 | 0 | 4 | K | 2 |  |  |  | ROZPOCET |  |  |  | 0 | 0 | 0 | 0 | 0 | 1 | 0 | 4 | 1928984506
|  |  | DEL300_CE |  |  |  | 28.7 | [14 empty] | VV | 2 | 2 | -1 | 1 | ROZPOCET
57 | M | 597107110 | trouba kameninová glazovaná DN300mm L2,50m spojovací systém C Třída 160 |  |  | m | 28.7 | 0 |  | 0 |  |  |  | základní |  | 0 | 0.072 | 2.0664 | 0 | 0 | 8 | M | 2 |  |  |  | ROZPOCET |  |  |  | 0 | 0 | 0 | 0 | 0 | 1 | 0 | 4 | -1630523871
|  |  | DEL300_CE |  |  |  | 28.7 | [14 empty] | VV | 2 | 2 | -1 | 1 | ROZPOCET
58 | M | 597133440 | P kroužky DN 300 třída 160 |  |  | kus | 1 | 0 |  | 0 |  |  |  | základní |  | 0 | 0.0006 | 0.0006 | 0 | 0 | 8 | M | 2 |  |  |  | ROZPOCET |  |  |  | 0 | 0 | 0 | 0 | 0 | 1 | 0 | 4 | -1815338496
59 | K | 837312221 | Montáž kameninových tvarovek jednoosých s integrovaným těsněním otevřený výkop DN 150 |  |  | kus | 57 | 0 |  | 0 |  |  |  | základní |  | 0 | 7e-05 | 0.00399 | 0 | 0 | 4 | K | 2 |  |  |  | ROZPOCET |  |  |  | 0 | 0 | 0 | 0 | 0 | 1 | 0 | 4 | 2013574479
60 | M | 597109440 | koleno kameninové glazované DN150mm 15° spojovací systém F |  |  | kus | 34 | 0 |  | 0 |  |  |  | základní |  | 0 | 0.01 | 0.34 | 0 | 0 | 8 | M | 2 |  |  |  | ROZPOCET |  |  |  | 0 | 0 | 0 | 0 | 0 | 1 | 0 | 4 | 90667777
61 | M | 597118520 | ucpávka kameninová glazovaná DN150mm spojovací systém F |  |  | kus | 17 | 0 |  | 0 |  |  |  | základní |  | 0 | 0.003 | 0.051 | 0 | 0 | 8 | M | 2 |  |  |  | ROZPOCET |  |  |  | 0 | 0 | 0 | 0 | 0 | 1 | 0 | 4 | 1233131815
62 | M | 597118322.R | napojovací kameninový element C DN150, spojovací systém F, spoj L-pryžový 100mm |  |  | kus | 2 | 0 |  | 0 |  |  |  | základní |  | 0 | 0.008 | 0.016 | 0 | 0 | 8 | M | 2 |  |  |  | ROZPOCET |  |  |  | 0 | 0 | 0 | 0 | 0 | 1 | 0 | 4 | -436867537
63 | M | 597125070 | přechod kameninový glazovaná DN100/150mm spojovací systém F/F |  |  | kus | 4 | 0 |  | 0 |  |  |  | základní |  | 0 | 0.007 | 0.028 | 0 | 0 | 8 | M | 2 |  |  |  | ROZPOCET |  |  |  | 0 | 0 | 0 | 0 | 0 | 1 | 0 | 4 | 681361051
64 | K | 837352221 | Montáž kameninových tvarovek jednoosých s integrovaným těsněním otevřený výkop DN 200 |  |  | kus | 24 | 0 |  | 0 |  |  |  | základní |  | 0 | 7e-05 | 0.00168 | 0 | 0 | 4 | K | 2 |  |  |  | ROZPOCET |  |  |  | 0 | 0 | 0 | 0 | 0 | 1 | 0 | 4 | 1785387158
65 | M | 597109460 | koleno kameninové glazované DN200mm 15° spojovací systém F tř. 160 |  |  | kus | 12 | 0 |  | 0 |  |  |  | základní |  | 0 | 0.015 | 0.18 | 0 | 0 | 8 | M | 2 |  |  |  | ROZPOCET |  |  |  | 0 | 0 | 0 | 0 | 0 | 1 | 0 | 4 | 471975097
66 | M | 597125140 | přechod kameninový glazovaná DN150/200mm spojovací systém F/F, tř. -/160 |  |  | kus | 6 | 0 |  | 0 |  |  |  | základní |  | 0 | 0.011 | 0.066 | 0 | 0 | 8 | M | 2 |  |  |  | ROZPOCET |  |  |  | 0 | 0 | 0 | 0 | 0 | 1 | 0 | 4 | -1684238855
67 | M | 597118530 | ucpávka kameninová glazovaná DN200mm spojovací systém F, tř.160 |  |  | kus | 6 | 0 |  | 0 |  |  |  | základní |  | 0 | 0.004 | 0.024 | 0 | 0 | 8 | M | 2 |  |  |  | ROZPOCET |  |  |  | 0 | 0 | 0 | 0 | 0 | 1 | 0 | 4 | 1594978049
68 | K | 899643111 | Bednění pro obetonování potrubí otevřený výkop |  |  | m2 | 20.369 | 0 |  | 0 |  |  |  | základní |  | 0 | 0.00402 | 0.081883 | 0 | 0 | 4 | K | 2 |  |  |  | ROZPOCET |  |  |  | 0 | 0 | 0 | 0 | 0 | 1 | 0 | 4 | -837386957
|  |  | "pro obet. spojů na přípojkách" 0,9*(0,242+0,25)*2*23 |  |  |  | 20.369 | [14 empty] | VV | 2 | 2 | -1 | 1 | ROZPOCET
69 | K | 8999901.R | Těsnění mezikruží prostupu stěnou šachtového bet.dílce |  |  | kus | 2 | 0 |  | 0 |  |  |  | základní |  | 0 | 0.0004 | 0.0008 | 0 | 0 | 16 | K | 2 |  |  |  | ROZPOCET |  |  |  | 0 | 0 | 0 | 0 | 0 | 1 | 0 | 16 | 2048755092
|  |  | "napojení přípojky do stěny šachty" 2 |  |  |  | 2 | [14 empty] | VV | 2 | 2 | -1 | 1 | ROZPOCET
70 | K | 837361221 | Montáž kameninových tvarovek odbočných s integrovaným těsněním otevřený výkop DN 250 |  |  | kus | 10 | 0 |  | 0 |  |  |  | základní |  | 0 | 0.00015 | 0.0015 | 0 | 0 | 4 | K | 2 |  |  |  | ROZPOCET |  |  |  | 0 | 0 | 0 | 0 | 0 | 1 | 0 | 4 | 1981728073
71 | M | 597117600 | odbočka kameninová glazovaná jednoduchá kolmá DN250/150 L50cm spojovací systém C/F tř.160/- |  |  | kus | 5 | 0 |  | 0 |  |  |  | základní |  | 0 | 0.042 | 0.21 | 0 | 0 | 8 | M | 2 |  |  |  | ROZPOCET |  |  |  | 0 | 0 | 0 | 0 | 0 | 1 | 0 | 4 | -1220482954
72 | M | 597117620 | odbočka kameninová glazovaná jednoduchá kolmá DN250/200 L60cm spojovací systém C/F tř.160/160 |  |  | kus | 5 | 0 |  | 0 |  |  |  | základní |  | 0 | 0.048 | 0.24 | 0 | 0 | 8 | M | 2 |  |  |  | ROZPOCET |  |  |  | 0 | 0 | 0 | 0 | 0 | 1 | 0 | 4 | 997810057
73 | K | 837362221 | Montáž kameninových tvarovek jednoosých s integrovaným těsněním otevřený výkop DN 250 |  |  | kus | 82.5 | 0 |  | 0 |  |  |  | základní |  | 0 | 8e-05 | 0.0066 | 0 | 0 | 4 | K | 2 |  |  |  | ROZPOCET |  |  |  | 0 | 0 | 0 | 0 | 0 | 1 | 0 | 4 | -553463592
|  |  | DEL250_CE |  |  |  | 82.5 | [14 empty] | VV | 2 | 2 | -1 | 1 | ROZPOCET
74 | M | 597108460 | trouba kameninová glazovaná zkrácená GZ DN250mm L60(75)cm třída 160 spojovací systém C |  |  | kus | 2 | 0 |  | 0 |  |  |  | základní |  | 0 | 0.041 | 0.082 | 0 | 0 | 8 | M | 2 |  |  |  | ROZPOCET |  |  |  | 0 | 0 | 0 | 0 | 0 | 1 | 0 | 4 | -788447982
75 | M | 597108760 | trouba kameninová glazovaná zkrácená GA DN250mm L60(75)cm třída 160 spojovací systém C |  |  | kus | 2 | 0 |  | 0 |  |  |  | základní |  | 0 | 0.034 | 0.068 | 0 | 0 | 8 | M | 2 |  |  |  | ROZPOCET |  |  |  | 0 | 0 | 0 | 0 | 0 | 1 | 0 | 4 | 1257647909
76 | K | 837371221 | Montáž kameninových tvarovek odbočných s integrovaným těsněním otevřený výkop DN 300 |  |  | kus | 6 | 0 |  | 0 |  |  |  | základní |  | 0 | 0.00016 | 0.00096 | 0 | 0 | 4 | K | 2 |  |  |  | ROZPOCET |  |  |  | 0 | 0 | 0 | 0 | 0 | 1 | 0 | 4 | 206298708
77 | M | 597117740 | odbočka kameninová glazovaná jednoduchá kolmá DN300/200 L60cm spojovací systém C/F tř.240/160 |  |  | kus | 1 | 0 |  | 0 |  |  |  | základní |  | 0 | 0.086 | 0.086 | 0 | 0 | 8 | M | 2 |  |  |  | ROZPOCET |  |  |  | 0 | 0 | 0 | 0 | 0 | 1 | 0 | 4 | 1706195774
78 | M | 597117700 | odbočka kameninová glazovaná jednoduchá kolmá DN300/150 L50cm spojovací systém C/F tř.160/- |  |  | kus | 5 | 0 |  | 0 |  |  |  | základní |  | 0 | 0.073 | 0.365 | 0 | 0 | 8 | M | 2 |  |  |  | ROZPOCET |  |  |  | 0 | 0 | 0 | 0 | 0 | 1 | 0 | 4 | -1783227419
79 | K | 837372221 | Montáž kameninových tvarovek jednoosých s integrovaným těsněním otevřený výkop DN 300 |  |  | kus | 2 | 0 |  | 0 |  |  |  | základní |  | 0 | 9e-05 | 0.00018 | 0 | 0 | 4 | K | 2 |  |  |  | ROZPOCET |  |  |  | 0 | 0 | 0 | 0 | 0 | 1 | 0 | 4 | -2071777841
80 | M | 597108490 | trouba kameninová glazovaná zkrácená GZ DN300mm L60(75)cm třída 160 spojovací systém C |  |  | kus | 1 | 0 |  | 0 |  |  |  | základní |  | 0 | 0.056 | 0.056 | 0 | 0 | 8 | M | 2 |  |  |  | ROZPOCET |  |  |  | 0 | 0 | 0 | 0 | 0 | 1 | 0 | 4 | 2020280548
81 | M | 597108790 | trouba kameninová glazovaná zkrácená GA DN300mm L60(75)cm třída 160 spojovací systém C |  |  | kus | 1 | 0 |  | 0 |  |  |  | základní |  | 0 | 0.045 | 0.045 | 0 | 0 | 8 | M | 2 |  |  |  | ROZPOCET |  |  |  | 0 | 0 | 0 | 0 | 0 | 1 | 0 | 4 | 181730181
82 | K | 892492121 | Tlaková zkouška vzduchem potrubí DN 1000 těsnícím vakem ucpávkovým |  |  | úsek | 3 | 0 |  | 0 |  |  |  | základní |  | 0 | 0.00122 | 0.00366 | 0 | 0 | 4 | K | 2 |  |  |  | ROZPOCET |  |  |  | 0 | 0 | 0 | 0 | 0 | 1 | 0 | 4 | 75571892
|  |  | "zkouška šachet" 3 |  |  |  | 3 | [14 empty] | VV | 2 | 2 | -1 | 1 | ROZPOCET
83 | K | 894118001 | Příplatek ZKD 0,60 m výšky vstupu na potrubí |  |  | kus | 7.967 | 0 |  | 0 |  |  |  | základní |  | 0 | 0.03573 | 0.28466 | 0 | 0 | 4 | K | 2 |  |  |  | ROZPOCET |  |  |  | 0 | 0 | 0 | 0 | 0 | 1 | 0 | 4 | 2080729637
|  |  | ((2,76-1,5)/0,6)+((3,52-1,5)/0,6)+((3,0-1,5)/0,6) |  |  |  | 7.967 | [14 empty] | VV | 2 | 2 | -1 | 0 | ROZPOCET
|  |  | Součet |  |  |  | 7.967 | [14 empty] | VV | 2 | 4 | -1 | 1 | ROZPOCET
84 | K | 894411121 | Zřízení šachet kanalizačních z betonových dílců na potrubí DN nad 200 do 300 dno beton tř. C 25/30 |  |  | kus | 3 | 0 |  | 0 |  |  |  | základní |  | 0 | 2.1168 | 6.3503 | 0 | 0 | 4 | K | 2 |  |  |  | ROZPOCET |  |  |  | 0 | 0 | 0 | 0 | 0 | 1 | 0 | 4 | 1609227128
85 | M | 592243361.R | dno betonové šachty kanalizační přímé TBZ-Q.1 100/60 V max. 30 100/60x30 cm PERFECT |  |  | kus | 1 | 0 |  | 0 |  |  |  | základní |  | 0 | 1.6 | 1.6 | 0 | 0 | 8 | M | 2 |  |  |  | ROZPOCET |  |  |  | 0 | 0 | 0 | 0 | 0 | 1 | 0 | 4 | 79637482
86 | M | 592243351.R | dno betonové šachty kanalizační přímé TBZ-Q.1 100/60 V max. 25 100/60x25 cm PERFECT |  |  | kus | 2 | 0 |  | 0 |  |  |  | základní |  | 0 | 1.6 | 3.2 | 0 | 0 | 8 | M | 2 |  |  |  | ROZPOCET |  |  |  | 0 | 0 | 0 | 0 | 0 | 1 | 0 | 4 | 2021836089
87 | M | 592243480 | těsnění elastomerové pro spojení šachetních dílů EMT DN 1000 |  |  | kus | 10 | 0 |  | 0 |  |  |  | základní |  | 0 | 0.002 | 0.02 | 0 | 0 | 8 | M | 2 |  |  |  | ROZPOCET |  |  |  | 0 | 0 | 0 | 0 | 0 | 1 | 0 | 4 | -1257569461
88 | M | 592241680 | skruž betonová přechodová TBR-Q 625/600/120 SPK 62,5/100x60x12 cm |  |  | kus | 1 | 0 |  | 0 |  |  |  | základní |  | 0 | 0.548 | 0.548 | 0 | 0 | 8 | M | 2 |  |  |  | ROZPOCET |  |  |  | 0 | 0 | 0 | 0 | 0 | 1 | 0 | 4 | -1887759696
89 | M | 592243160.R | deska betonová zákrytová TZK-Q.1 200/120 T |  |  | kus | 2 | 0 |  | 0 |  |  |  | základní |  | 0 | 0.5 | 1 | 0 | 0 | 8 | M | 2 |  |  |  | ROZPOCET |  |  |  | 0 | 0 | 0 | 0 | 0 | 1 | 0 | 4 | 1991310029
90 | M | 592241750 | prstenec betonový vyrovnávací TBW-Q 625/60/120 62,5x6x12 cm |  |  | kus | 1 | 0 |  | 0 |  |  |  | základní |  | 0 | 0.039 | 0.039 | 0 | 0 | 8 | M | 2 |  |  |  | ROZPOCET |  |  |  | 0 | 0 | 0 | 0 | 0 | 1 | 0 | 4 | -158747158
91 | M | 592241770 | prstenec betonový vyrovnávací TBW-Q 625/100/120 62,5x10x12 cm |  |  | kus | 4 | 0 |  | 0 |  |  |  | základní |  | 0 | 0.064 | 0.256 | 0 | 0 | 8 | M | 2 |  |  |  | ROZPOCET |  |  |  | 0 | 0 | 0 | 0 | 0 | 1 | 0 | 4 | 289067276
92 | M | 592241600 | skruž betonová s ocelová se stupadly +PE povlakem TBS-Q 1000/250/120 SP 100x25x12 cm |  |  | kus | 2 | 0 |  | 0 |  |  |  | základní |  | 0 | 0.254 | 0.508 | 0 | 0 | 8 | M | 2 |  |  |  | ROZPOCET |  |  |  | 0 | 0 | 0 | 0 | 0 | 1 | 0 | 4 | 1660734407
93 | M | 592241610 | skruž betonová s ocelová se stupadly +PE povlakem TBH TBS-Q 1000/500/120 SP 100x50x12 cm |  |  | kus | 2 | 0 |  | 0 |  |  |  | základní |  | 0 | 0.506 | 1.012 | 0 | 0 | 8 | M | 2 |  |  |  | ROZPOCET |  |  |  | 0 | 0 | 0 | 0 | 0 | 1 | 0 | 4 | 1124286952
94 | M | 592241620 | skruž betonová s ocelová se stupadly +PE povlakem TBH-Q 1000/1000/120 SP 100x100x12 cm |  |  | kus | 3 | 0 |  | 0 |  |  |  | základní |  | 0 | 1.013 | 3.039 | 0 | 0 | 8 | M | 2 |  |  |  | ROZPOCET |  |  |  | 0 | 0 | 0 | 0 | 0 | 1 | 0 | 4 | -1347095990
95 | K | 899104111 | Osazení poklopů litinových nebo ocelových včetně rámů hmotnosti nad 150 kg |  |  | kus | 3 | 0 |  | 0 |  |  |  | základní |  | 0 | 0.00702 | 0.02106 | 0 | 0 | 4 | K | 2 |  |  |  | ROZPOCET |  |  |  | 0 | 0 | 0 | 0 | 0 | 1 | 0 | 4 | 1590566176
96 | M | 552410151.R | poklop na vstupní šachtu litinový D600 D400, samonivelační bez odvětrání s logem VAKMB |  |  | kus | 3 | 0 |  | 0 |  |  |  | základní |  | 0 | 0.0546 | 0.1638 | 0 | 0 | 8 | M | 2 |  |  |  | ROZPOCET |  |  |  | 0 | 0 | 0 | 0 | 0 | 1 | 0 | 4 | 201209196
97 | K | 899331111 | Výšková úprava uličního vstupu nebo vpusti do 200 mm zvýšením poklopu |  |  | kus | 3 | 0 |  | 0 |  |  |  | základní |  | 0 | 0.4208 | 1.2624 | 0 | 0 | 4 | K | 2 |  |  |  | ROZPOCET |  |  |  | 0 | 0 | 0 | 0 | 0 | 1 | 0 | 4 | -561078388
98 | K | 899623151 | Obetonování potrubí nebo zdiva stok betonem prostým tř. C 16/20 otevřený výkop |  |  | m3 | 9.628 | 0 |  | 0 |  |  |  | základní |  | 0 | 0 | 0 | 0 | 0 | 4 | K | 2 |  |  |  | ROZPOCET |  |  |  | 0 | 0 | 0 | 0 | 0 | 1 | 0 | 4 | -1651921178
|  | OBET_PROP_PŘ | "obetonovaní propoje přípojky" ((0,9*(0,20+0,3))-(0,20*0,20*3,14/4))*1,0*23 |  |  |  | 9.628 | [14 empty] | VV | 2 | 2 | -1 | 1 | ROZPOCET
99 | K | 8999903.R | Dodatečné zřízení PE chráničky do DN150 na plynovodním PE potrubí při křížení |  |  | m | 1 | 0 |  | 0 |  |  |  | základní |  | 0 | 0.0004 | 0.0004 | 0 | 0 | 16 | K | 2 |  |  |  | ROZPOCET |  |  |  | 0 | 0 | 0 | 0 | 0 | 1 | 0 | 16 | -743628200
100 | K | 8999904.R | Dodatečné provedení 3násobné izolace na plynovodním OC potrubí do DN300 při křížení |  |  | m | 1 | 0 |  | 0 |  |  |  | základní |  | 0 | 0.0004 | 0.0004 | 0 | 0 | 16 | K | 2 |  |  |  | ROZPOCET |  |  |  | 0 | 0 | 0 | 0 | 0 | 1 | 0 | 16 | -811767686
| 9 - Ostatní konstrukce a práce, bourání | [8 empty] | 0 | [5 empty] | 0 |  | 0.20877 |  | 0.04704 | 1 | D | 1 |  |  |  | ROZPOCET | [9 empty] | 0
101 | K | 916131113 | Osazení silničního obrubníku betonového ležatého s boční opěrou do lože z betonu prostého |  |  | m | 1 | 0 |  | 0 |  |  |  | základní |  | 0 | 0.20219 | 0.20219 | 0 | 0 | 4 | K | 2 |  |  |  | ROZPOCET |  |  |  | 0 | 0 | 0 | 0 | 0 | 1 | 0 | 4 | -350184401
|  |  | OBRUBA_SIL |  |  |  | 1 | [14 empty] | VV | 2 | 2 | -1 | 1 | ROZPOCET
102 | K | 919122122 | Těsnění spár zálivkou za tepla pro komůrky š 15 mm hl 30 mm s těsnicím profilem |  |  | m | 33.6 | 0 |  | 0 |  |  |  | základní |  | 0 | 0.00017 | 0.005712 | 0 | 0 | 4 | K | 2 |  |  |  | ROZPOCET |  |  |  | 0 | 0 | 0 | 0 | 0 | 1 | 0 | 4 | 841245766
|  | TĚS_SPAR_Ž1 | 11,2*3 |  |  |  | 33.6 | [14 empty] | VV | 2 | 2 | -1 | 1 | ROZPOCET
103 | K | 919735111 | Řezání stávajícího živičného krytu hl do 50 mm |  |  | m | 33.6 | 0 |  | 0 |  |  |  | základní |  | 0 | 0 | 0 | 0 | 0 | 4 | K | 2 |  |  |  | ROZPOCET |  |  |  | 0 | 0 | 0 | 0 | 0 | 1 | 0 | 4 | 960981139
|  | ŘEZÁNÍ_Ž1 | TĚS_SPAR_Ž1 |  |  |  | 33.6 | [14 empty] | VV | 2 | 2 | -1 | 1 | ROZPOCET
104 | K | 977151127 | Jádrové vrty diamantovými korunkami do D 250 mm do stavebních materiálů |  |  | m | 0.24 | 0 |  | 0 |  |  |  | základní |  | 0 | 0.00363 | 0.0008712 | 0.196 | 0.04704 | 4 | K | 2 |  |  |  | ROZPOCET |  |  |  | 0 | 0 | 0 | 0 | 0 | 1 | 0 | 4 | 504261488
|  |  | "napojení přípojky do stěny šachty" 2*0,12 |  |  |  | 0.24 | [14 empty] | VV | 2 | 2 | -1 | 1 | ROZPOCET
105 | K | 979024443 | Očištění vybouraných obrubníků a krajníků silničních |  |  | m | 1 | 0 |  | 0 |  |  |  | základní |  | 0 | 0 | 0 | 0 | 0 | 4 | K | 2 |  |  |  | ROZPOCET |  |  |  | 0 | 0 | 0 | 0 | 0 | 1 | 0 | 4 | -378623207
|  |  | OBRUBA_SIL |  |  |  | 1 | [14 empty] | VV | 2 | 2 | -1 | 1 | ROZPOCET
106 | K | 979071121 | Očištění dlažebních kostek drobných s původním spárováním kamenivem těženým |  |  | m2 | 192.185 | 0 |  | 0 |  |  |  | základní |  | 0 | 0 | 0 | 0 | 0 | 4 | K | 2 |  |  |  | ROZPOCET |  |  |  | 0 | 0 | 0 | 0 | 0 | 1 | 0 | 4 | 1099850511
|  |  | DLAŽ8_12_VEN |  |  |  | 192.185 | [14 empty] | VV | 2 | 2 | -1 | 1 | ROZPOCET
107 | K | 979071131 | Očištění dlažebních kostek mozaikových kamenivem těženým nebo MV |  |  | m2 | 1 | 0 |  | 0 |  |  |  | základní |  | 0 | 0 | 0 | 0 | 0 | 4 | K | 2 |  |  |  | ROZPOCET |  |  |  | 0 | 0 | 0 | 0 | 0 | 1 | 0 | 4 | 1562453053
|  |  | DLAŽ5_8_ZPĚT |  |  |  | 1 | [14 empty] | VV | 2 | 2 | -1 | 1 | ROZPOCET
| 900 - Ostatní práce a konstrukce dle TP-verze 1.8 | [8 empty] | 0 | [5 empty] | 0 |  | 0 |  | 0 | 1 | D | 2 |  |  |  | ROZPOCET | [9 empty] | 0
108 | K | 9000001.R | Realizační dokumentace zhotovitele, čl.1.5-TP v.1.8 |  |  | kpl | 1 | 0 |  | 0 |  |  |  | základní |  | 0 | 0 | 0 | 0 | 0 | 4 | K | 3 |  |  |  | ROZPOCET |  |  |  | 0 | 0 | 0 | 0 | 0 | 1 | 0 | 4 | 79570860
109 | K | 9000002.R | Vytýčení stavby, zaměření a dokumentace skutečného provedení, čl.1.9-TP v.1.8 |  |  | kpl | 1 | 0 |  | 0 |  |  |  | základní |  | 0 | 0 | 0 | 0 | 0 | 4 | K | 3 |  |  |  | ROZPOCET |  |  |  | 0 | 0 | 0 | 0 | 0 | 1 | 0 | 4 | -1892418128
110 | K | 9000003.R | Soubor sond pro identifikaci podzem. zařízení, čl.1.12-TP v.1.8 |  |  | kpl | 1 | 0 |  | 0 |  |  |  | základní |  | 0 | 0 | 0 | 0 | 0 | 4 | K | 3 |  |  |  | ROZPOCET |  |  |  | 0 | 0 | 0 | 0 | 0 | 1 | 0 | 4 | 845564075
111 | K | 9000004.R | Přechodné dopravní značení po dobu stavby |  |  | kpl | 1 | 0 |  | 0 |  |  |  | základní |  | 0 | 0 | 0 | 0 | 0 | 4 | K | 3 |  |  |  | ROZPOCET |  |  |  | 0 | 0 | 0 | 0 | 0 | 1 | 0 | 4 | -1354134091
112 | K | 9000005.R | Pasportizace přilehlých objektů, vč. monitoringu, čl.1.11-TP v1.8 |  |  | kpl | 1 | 0 |  | 0 |  |  |  | základní |  | 0 | 0 | 0 | 0 | 0 | 4 | K | 3 |  |  |  | ROZPOCET |  |  |  | 0 | 0 | 0 | 0 | 0 | 1 | 0 | 4 | 1369686978
113 | K | 9000006.R | Zajištění opatření při přívalových deštích |  |  | kpl | 1 | 0 |  | 0 |  |  |  | základní |  | 0 | 0 | 0 | 0 | 0 | 4 | K | 3 |  |  |  | ROZPOCET |  |  |  | 0 | 0 | 0 | 0 | 0 | 1 | 0 | 4 | 230102400
114 | K | 9000007.R | Záchranný archeologický průzkum, čl.1.7-TP v.1.8 |  |  | kpl | 1 | 0 |  | 0 |  |  |  | základní |  | 0 | 0 | 0 | 0 | 0 | 4 | K | 3 |  |  |  | ROZPOCET |  |  |  | 0 | 0 | 0 | 0 | 0 | 1 | 0 | 4 | 175382428
|  |  | v případě výskytu artefaktů | [18 empty] | P | 3
115 | K | 9000009.R | Ostatní činnosti a náklady uvedené v PD a v TP zadavatele-verze 1.8 |  |  | kpl | 1 | 0 |  | 0 |  |  |  | základní |  | 0 | 0 | 0 | 0 | 0 | 4 | K | 3 |  |  |  | ROZPOCET |  |  |  | 0 | 0 | 0 | 0 | 0 | 1 | 0 | 4 | 397723830
|  |  | v případě výskytu artefaktů | [18 empty] | P | 3
| 997 - Přesun sutě | [8 empty] | 0 | [5 empty] | 0 |  | 0 |  | 0 | 1 | D | 1 |  |  |  | ROZPOCET | [9 empty] | 0
116 | K | 997221551 | Vodorovná doprava suti ze sypkých materiálů do 1 km |  |  | t | 108.316 | 0 |  | 0 |  |  |  | základní |  | 0 | 0 | 0 | 0 | 0 | 4 | K | 2 |  |  |  | ROZPOCET |  |  |  | 0 | 0 | 0 | 0 | 0 | 1 | 0 | 4 | -2116992175
|  | SUŤ_SYP | SUŤ_ŠTĚRK+SUŤ_ŽIVICE |  |  |  | 108.316 | [14 empty] | VV | 2 | 2 | -1 | 1 | ROZPOCET
117 | K | 997221559 | Příplatek ZKD 1 km u vodorovné dopravy suti ze sypkých materiálů |  |  | t | 324.948 | 0 |  | 0 |  |  |  | základní |  | 0 | 0 | 0 | 0 | 0 | 4 | K | 2 |  |  |  | ROZPOCET |  |  |  | 0 | 0 | 0 | 0 | 0 | 1 | 0 | 4 | 995379896
|  |  | SUŤ_SYP*3 |  |  |  | 324.948 | [14 empty] | VV | 2 | 2 | -1 | 1 | ROZPOCET
118 | K | 997221561 | Vodorovná doprava suti z kusových materiálů do 1 km |  |  | t | 20.893 | 0 |  | 0 |  |  |  | základní |  | 0 | 0 | 0 | 0 | 0 | 4 | K | 2 |  |  |  | ROZPOCET |  |  |  | 0 | 0 | 0 | 0 | 0 | 1 | 0 | 4 | -784126507
|  |  | SUŤ_BETON |  |  |  | 20.893 | [14 empty] | VV | 2 | 2 | -1 | 1 | ROZPOCET
119 | K | 997221569 | Příplatek ZKD 1 km u vodorovné dopravy suti z kusových materiálů |  |  | t | 62.679 | 0 |  | 0 |  |  |  | základní |  | 0 | 0 | 0 | 0 | 0 | 4 | K | 2 |  |  |  | ROZPOCET |  |  |  | 0 | 0 | 0 | 0 | 0 | 1 | 0 | 4 | 1876169071
|  |  | SUŤ_BETON*3 |  |  |  | 62.679 | [14 empty] | VV | 2 | 2 | -1 | 1 | ROZPOCET
120 | K | 997221571 | Vodorovná doprava vybouraných hmot do 1 km |  |  | t | 61.499 | 0 |  | 0 |  |  |  | základní |  | 0 | 0 | 0 | 0 | 0 | 4 | K | 2 |  |  |  | ROZPOCET |  |  |  | 0 | 0 | 0 | 0 | 0 | 1 | 0 | 4 | 1908536220
|  | DLAŽBA_VEN_T | "převoz vybour. kostek bez zpětného použití" ODVOZ8_12_T |  |  |  | 61.499 | [14 empty] | VV | 2 | 2 | -1 | 1 | ROZPOCET
121 | K | 997221579 | Příplatek ZKD 1 km u vodorovné dopravy vybouraných hmot |  |  | t | 184.497 | 0 |  | 0 |  |  |  | základní |  | 0 | 0 | 0 | 0 | 0 | 4 | K | 2 |  |  |  | ROZPOCET |  |  |  | 0 | 0 | 0 | 0 | 0 | 1 | 0 | 4 | -1997672354
|  |  | ODVOZ8_12_T*3 |  |  |  | 184.497 | [14 empty] | VV | 2 | 2 | -1 | 1 | ROZPOCET
122 | K | 997221611 | Nakládání suti na dopravní prostředky pro vodorovnou dopravu |  |  | t | 20.893 | 0 |  | 0 |  |  |  | základní |  | 0 | 0 | 0 | 0 | 0 | 4 | K | 2 |  |  |  | ROZPOCET |  |  |  | 0 | 0 | 0 | 0 | 0 | 1 | 0 | 4 | -599492016
|  |  | SUŤ_BETON |  |  |  | 20.893 | [14 empty] | VV | 2 | 2 | -1 | 1 | ROZPOCET
123 | K | 997221612 | Nakládání vybouraných hmot na dopravní prostředky pro vodorovnou dopravu |  |  | t | 61.499 | 0 |  | 0 |  |  |  | základní |  | 0 | 0 | 0 | 0 | 0 | 4 | K | 2 |  |  |  | ROZPOCET |  |  |  | 0 | 0 | 0 | 0 | 0 | 1 | 0 | 4 | -958072051
|  | ODVOZ8_12_T | DLAŽ8_12_VEN/3,125 |  |  |  | 61.499 | [14 empty] | VV | 2 | 2 | -1 | 1 | ROZPOCET
124 | K | 997221815 | Poplatek za uložení betonového odpadu na skládce (skládkovné) |  |  | t | 20.893 | 0 |  | 0 |  |  |  | základní |  | 0 | 0 | 0 | 0 | 0 | 4 | K | 2 |  |  |  | ROZPOCET |  |  |  | 0 | 0 | 0 | 0 | 0 | 1 | 0 | 4 | -732840083
|  | SUŤ_BETON | 20,893 |  |  |  | 20.893 | [14 empty] | VV | 2 | 2 | -1 | 1 | ROZPOCET
125 | K | 997221845 | Poplatek za uložení odpadu z asfaltových povrchů na skládce (skládkovné) |  |  | t | 53.919 | 0 |  | 0 |  |  |  | základní |  | 0 | 0 | 0 | 0 | 0 | 4 | K | 2 |  |  |  | ROZPOCET |  |  |  | 0 | 0 | 0 | 0 | 0 | 1 | 0 | 4 | -1070611435
|  | SUŤ_ŽIVICE | 34,814+19,105 |  |  |  | 53.919 | [14 empty] | VV | 2 | 2 | -1 | 1 | ROZPOCET
126 | K | 997221855 | Poplatek za uložení odpadu z kameniva na skládce (skládkovné) |  |  | t | 54.397 | 0 |  | 0 |  |  |  | základní |  | 0 | 0 | 0 | 0 | 0 | 4 | K | 2 |  |  |  | ROZPOCET |  |  |  | 0 | 0 | 0 | 0 | 0 | 1 | 0 | 4 | -2110564626
|  | SUŤ_ŠTĚRK | 54,397 |  |  |  | 54.397 | [14 empty] | VV | 2 | 2 | -1 | 1 | ROZPOCET
| 998 - Přesun hmot | [8 empty] | 0 | [5 empty] | 0 |  | 0 |  | 0 | 1 | D | 1 |  |  |  | ROZPOCET | [9 empty] | 0
127 | K | 998275101 | Přesun hmot pro trubní vedení z trub kameninových otevřený výkop |  |  | t | 30.937 | 0 |  | 0 |  |  |  | základní |  | 0 | 0 | 0 | 0 | 0 | 4 | K | 2 |  |  |  | ROZPOCET |  |  |  | 0 | 0 | 0 | 0 | 0 | 1 | 0 | 4 | 1204360509
|  | PŘESUN_HMT | "přesun hmot z oddílu 8-Trubní vedení" 30,937 |  |  |  | 30.937 | [14 empty] | VV | 2 | 2 | -1 | 1 | ROZPOCET
128 | K | 998275126 | Příplatek k přesunu hmot pro trubní vedení z trub kameninových za zvětšený přesun hmot do 2000 m |  |  | t | 30.937 | 0 |  | 0 |  |  |  | základní |  | 0 | 0 | 0 | 0 | 0 | 4 | K | 2 |  |  |  | ROZPOCET |  |  |  | 0 | 0 | 0 | 0 | 0 | 1 | 0 | 4 | 1374643691
|  |  | PŘESUN_HMT |  |  |  | 30.937 | [14 empty] | VV | 2 | 2 | -1 | 1 | ROZPOCET
| VRN - Vedlejší rozpočtové náklady | [8 empty] | 0 | [5 empty] | 0 |  | 0 |  | 0 | 5 | D | 0 |  |  |  | ROZPOCET | [9 empty] | 0
| VRN3 - Zařízení staveniště | [8 empty] | 0 | [5 empty] | 0 |  | 0 |  | 0 | 5 | D | 1 |  |  |  | ROZPOCET | [9 empty] | 0
129 | K | 032203000 | Pronájem ploch staveniště |  |  | ... | 1 | 0 |  | 0 |  |  |  | základní |  | 0 | 0 | 0 | 0 | 0 | 1024 | K | 2 |  |  |  | ROZPOCET |  |  |  | 0 | 0 | 0 | 0 | 0 | 1 | 0 | 1024 | 1143133153
130 | K | 032503000 | Skládky na staveništi |  |  | ... | 1 | 0 |  | 0 |  |  |  | základní |  | 0 | 0 | 0 | 0 | 0 | 1024 | K | 2 |  |  |  | ROZPOCET |  |  |  | 0 | 0 | 0 | 0 | 0 | 1 | 0 | 1024 | -1664801665
131 | K | 034203000 | Oplocení staveniště |  |  | ... | 1 | 0 |  | 0 |  |  |  | základní |  | 0 | 0 | 0 | 0 | 0 | 1024 | K | 2 |  |  |  | ROZPOCET |  |  |  | 0 | 0 | 0 | 0 | 0 | 1 | 0 | 1024 | -590276276
132 | K | 034403000 | Dopravní značení na staveništi |  |  | ... | 1 | 0 |  | 0 |  |  |  | základní |  | 0 | 0 | 0 | 0 | 0 | 1024 | K | 2 |  |  |  | ROZPOCET |  |  |  | 0 | 0 | 0 | 0 | 0 | 1 | 0 | 1024 | 1468581869
133 | K | 034503000 | Informační tabule na staveništi |  |  | ... | 1 | 0 |  | 0 |  |  |  | základní |  | 0 | 0 | 0 | 0 | 0 | 1024 | K | 2 |  |  |  | ROZPOCET |  |  |  | 0 | 0 | 0 | 0 | 0 | 1 | 0 | 1024 | -398942750
| VRN5 - Finanční náklady | [8 empty] | 0 | [5 empty] | 0 |  | 0 |  | 0 | 5 | D | 1 |  |  |  | ROZPOCET | [9 empty] | 0
134 | K | 053103000 | Místní poplatky-užívání komunikace |  |  | ... | 1 | 0 |  | 0 |  |  |  | základní |  | 0 | 0 | 0 | 0 | 0 | 1024 | K | 2 |  |  |  | ROZPOCET |  |  |  | 0 | 0 | 0 | 0 | 0 | 1 | 0 | 1024 | 1767892433
| VRN7 - Provozní vlivy | [8 empty] | 0 | [5 empty] | 0 |  | 0 |  | 0 | 5 | D | 1 |  |  |  | ROZPOCET | [9 empty] | 0
135 | K | 075103000 | Ochranná pásma elektrického vedení |  |  | ... | 1 | 0 |  | 0 |  |  |  | základní |  | 0 | 0 | 0 | 0 | 0 | 1024 | K | 2 |  |  |  | ROZPOCET |  |  |  | 0 | 0 | 0 | 0 | 0 | 1 | 0 | 1024 | -1221239925
| VRN9 - Ostatní náklady | [8 empty] | 0 | [5 empty] | 0 |  | 0 |  | 0 | 5 | D | 1 |  |  |  | ROZPOCET | [9 empty] | 0
136 | K | 091003000 | Náklady na zajištění DIO (dopravně-inženýrské opatření) |  |  | ... | 1 | 0 |  | 0 |  |  |  | základní |  | 0 | 0 | 0 | 0 | 0 | 1024 | K | 2 |  |  |  | ROZPOCET |  |  |  | 0 | 0 | 0 | 0 | 0 | 1 | 0 | 1024 | 1643028766
| VP - Vícepráce | [8 empty] | 0 | [11 empty] | D | 0 |  |  |  | PN | [9 empty] | 0