## Rekapitulace stavby
2012 |  | List obsahuje: |  |  |  |  | 1) Souhrnný list stavby |  |  |  | 2) Rekapitulace objektů | [16 empty] | 2.0 | ZAMOK |  |  |  |  | False | False
| optimalizováno pro tisk sestav ve formátu A4 - na výšku | [17 empty] | >> skryté sloupce << | [13 empty] | 0,01 | 21
[33 empty] | 0,01 | 15
| SOUHRNNÝ LIST STAVBY | [18 empty] | v --- níže se nacházejí doplnkové a pomocné údaje k sestavám --- v | [11 empty] | Návod na vyplnění | 0,001
|  | Kód: |  |  |  |  | 1733 | [24 empty] | Měnit lze pouze buňky se žlutým podbarvením! 1) na prvním listu Rekapitulace stavby vyplňte v sestavě a) Souhrnný list - údaje o Zhotoviteli (přenesou se do ostatních sestav i v jiných listech) b) Rekapitulace objektů - potřebné Ostatní náklady 2) na vybraných listech vyplňte v sestavě a) Krycí list - údaje o Zhotoviteli, pokud se liší od údajů o Zhotoviteli na Souhrnném listu (údaje se přenesou do ostatních sestav v daném listu) b) Rekapitulace rozpočtu - potřebné Ostatní náklady c) Celkové náklady za stavbu - ceny u položek - množství, pokud má žluté podbarvení - a v případe potřeby poznámku (ta je v skrytém sloupci) | 0,01
|  | Stavba: |  |  |  |  | Mnichovo Hradiště, Šlikova, obnova kanalizace | [25 empty] | 0,1
|  | JKSO: |  |  |  |  | 827 21 52 | [8 empty] | CC-CZ: |  | 22231 | [14 empty] | 1
|  | Místo: |  |  |  |  | Šlikova ulice | [8 empty] | Datum: |  | 01.11.2017 | [14 empty] | 10
|  | CZ-CPV: |  |  |  |  | 45231300-8 | [8 empty] | CZ-CPA: |  | 42.21.12 | [14 empty] | 100
|  | Objednavatel: | [13 empty] | IČ: |  | 46356983 | [14 empty] | 0,1
|  |  | Vodovody a kanalizace Mladá Boleslav, a.s. | [12 empty] | DIČ: |  | CZ46356983 | [14 empty] | 0,1
0,1
|  | Zhotovitel: | [13 empty] | IČ: |  | Vyplň údaj | [14 empty] | 0,1
|  |  | Vyplň údaj | [12 empty] | DIČ: |  | Vyplň údaj | [14 empty] | 0,1
False
|  | Projektant: | [13 empty] | IČ: |  | 49297945 | [14 empty] | False
|  |  | Ing. Petr Čepický | [12 empty] | DIČ: |  | CZ7003153432 | [14 empty] | True
0,01
|  | Zpracovatel: | [13 empty] | IČ: |  | 49297945 | [14 empty] | 0,01
|  |  | Ing. Petr Čepický | [12 empty] | DIČ: |  | CZ7003153432
Poznámka:
|  | Náklady z rozpočtů | [13 empty] | 0
|  | Ostatní náklady ze souhrnného listu | [13 empty] | 0
|  | Cena bez DPH | [13 empty] | 0
|  | DPH |  | základní |  |  |  | 21% |  | ze | 0 |  |  |  |  | 0
|  |  |  | snížená |  |  |  | 15% |  | ze | 0 |  |  |  |  | 0
|  |  |  | zákl. přenesená |  |  |  | 21% |  | ze | 0 |  |  |  |  | 0
|  |  |  | sníž. přenesená |  |  |  | 15% |  | ze | 0 |  |  |  |  | 0
|  |  |  | nulová |  |  |  | 0% |  | ze | 0 |  |  |  |  | 0
|  | Cena s DPH | [7 empty] | v |  | CZK |  |  |  | 0
|  | Projektant | [10 empty] | Zpracovatel
|  | Datum a podpis: | [6 empty] | Razítko |  |  |  | Datum a podpis: |  |  |  | Razítko
|  | Objednavatel | [10 empty] | Zhotovitel
|  | Datum a podpis: | [6 empty] | Razítko |  |  |  | Datum a podpis: |  |  |  | Razítko
REKAPITULACE OBJEKTŮ STAVBY
| Kód: | [6 empty] | 1733
| Stavba: | [6 empty] | Mnichovo Hradiště, Šlikova, obnova kanalizace
| Místo: | [6 empty] | Šlikova ulice | [6 empty] | Datum: |  | 01.11.2017
| Objednavatel: | [6 empty] | Vodovody a kanalizace Mladá Boleslav, a.s. | [6 empty] | Projektant: |  | Ing. Petr Čepický |  |  | Informatívní údaje z listů zakázek
| Zhotovitel: | [13 empty] | Zpracovatel: |  | Ing. Petr Čepický
| Kód |  |  |  | Objekt | [8 empty] | Cena bez DPH [CZK] |  |  |  | Cena s DPH [CZK] |  | z toho Ostat. náklady [CZK] | DPH [CZK] | Normohodiny [h] | DPH základní [CZK] | DPH snížená [CZK] | DPH základní přenesená [CZK] | DPH snížená přenesená [CZK] | Základna DPH základní | Základna DPH snížená | Základna DPH zákl. přenesená | Základna DPH sníž. přenesená | Základna DPH nulová
| 1) Náklady z rozpočtů | [12 empty] | 0 |  |  |  | 0 |  | 0 | 0 | 0 | 0 | 0 | 0 | 0 | 0 | 0 | 0 | 0 | 0 |  | D | 0 | ###NOIMPORT### | IMPORT | {08EB6342-3B25-41A1-9689-78778BFC8906} | {00000000-0000-0000-0000-000000000000}
/ |  | 1733-1 |  |  |  | Kanalizace | [7 empty] | 0 |  |  |  | 0 |  | 0 | 0 | 0 | 0 | 0 | 0 | 0 | 0 | 0 | 0 | 0 | 0 |  |  | 1 |  | IMPORT | {DBE2B530-D0DD-422C-9A79-ECCA2B360268} | {08EB6342-3B25-41A1-9689-78778BFC8906}
/ |  | 1733-2 |  |  |  | Obnova podzemního hydrantu | [7 empty] | 0 |  |  |  | 0 |  | 0 | 0 | 0 | 0 | 0 | 0 | 0 | 0 | 0 | 0 | 0 | 0 |  |  | 1 |  | IMPORT | {B2453615-C28B-45CC-8D3A-4F3CF3305E09} | {08EB6342-3B25-41A1-9689-78778BFC8906}
| 2) Ostatní náklady ze souhrnného listu | [12 empty] | 0 |  |  |  | 0 |  | Procent. zadání [% nákladů rozpočtu] | Zařazení nákladů | DPH | DPH [CZK]
|  | Ostatní náklady | [11 empty] | 0 |  |  |  | 0 |  | 0% | stavební čast | základní | 0 | [12 empty] | OSTATNENAKLADY |  |  | 0 | 0 | 0 | 0 | 0 | 0 | 0 | 0 | 0 | 0 | 1 | 1 | x
|  | Vyplň vlastní | [11 empty] | 0 |  |  |  | 0 |  | 0% | stavební čast | základní | 0 | [12 empty] | OSTATNENAKLADYVLASTNE |  |  | 0 | 0 | 0 | 0 | 0 | 0 | 0 | 0 | 0 | 0 | 1 | 1
|  | Vyplň vlastní | [11 empty] | 0 |  |  |  | 0 |  | 0% | stavební čast | základní | 0 | [12 empty] | OSTATNENAKLADYVLASTNE |  |  | 0 | 0 | 0 | 0 | 0 | 0 | 0 | 0 | 0 | 0 | 1 | 1
|  | Vyplň vlastní | [11 empty] | 0 |  |  |  | 0 |  | 0% | stavební čast | základní | 0 | [12 empty] | OSTATNENAKLADYVLASTNE |  |  | 0 | 0 | 0 | 0 | 0 | 0 | 0 | 0 | 0 | 0 | 1 | 1
| Celkové náklady za stavbu 1) + 2) | [12 empty] | 0 |  |  |  | 0

## 1733-1 - Kanalizace
| List obsahuje: |  | 1) Krycí list rozpočtu |  | 2) Rekapitulace rozpočtu |  |  | 3) Rozpočet |  |  | Zpět na list: | Rekapitulace stavby
optimalizováno pro tisk sestav ve formátu A4 - na výšku | [11 empty] | >> skryté sloupce << | [9 empty] | {DBE2B530-D0DD-422C-9A79-ECCA2B360268} | [5 empty] | BOUR_ŠACH | 2,14 | 2
[22 empty] | 2 | [5 empty] | BOUR_ŠACH_T | 4,708 | 2
KRYCÍ LIST ROZPOČTU | [12 empty] | v --- níže se nacházejí doplnkové a pomocné údaje k sestavám --- v | [8 empty] | False | [5 empty] | BOUR_TR_150 | 0,064 | 2
[28 empty] | BOUR_TR_200 | 0,029 | 2
| Stavba: |  | Mnichovo Hradiště, Šlikova, obnova kanalizace | [24 empty] | BOUR_TR_300 | 1,225 | 2
| Objekt: |  | 1733-1 - Kanalizace | [24 empty] | BOUR_TR_T | 2,9 | 2
| JKSO: |  | 827 21 52 | [5 empty] | CC-CZ: |  | 22231 | [16 empty] | DEL150_DB1 | 2,5 | 2
| Místo: |  | Šlikova ulice | [5 empty] | Datum: |  | 01.11.2017 | [16 empty] | DEL150_Ž1 | 6,9 | 2
| CZ-CPV: |  | 45231300-8 | [5 empty] | CZ-CPA: |  | 42.21.12 | [16 empty] | DEL200_Ž1 | 2 | 2
| Objednavatel: | [7 empty] | IČ: |  | 46356983 | [16 empty] | DEL300_Ž1 | 43,3 | 2
|  | Vodovody a kanalizace Mladá Boleslav, a.s. | [6 empty] | DIČ: |  | CZ46356983 | [16 empty] | DLAŽ_BET_ZPĚT | 4,75 | 2
[28 empty] | KUB150_Ž1 | 15,742 | 2
| Zhotovitel: | [7 empty] | IČ: |  | Vyplň údaj | [16 empty] | KUB200_Ž1 | 4,563 | 2
|  | Vyplň údaj | [6 empty] | DIČ: |  | Vyplň údaj | [16 empty] | KUB300_ŠAŽ1 | 17,195 | 2
[28 empty] | KUB300_Ž1 | 115,25 | 2
| Projektant: | [7 empty] | IČ: |  | 49297945 | [16 empty] | OBRUBA_SIL | 7,5 | 2
|  | Ing. Petr Čepický | [6 empty] | DIČ: |  | CZ7003153432 | [16 empty] | OBSYP_CE | 25,65 | 2
[28 empty] | ODSTRŠ1_CE | 62,508 | 2
| Zpracovatel: | [7 empty] | IČ: |  | 49297945 | [16 empty] | ODSTRŽ1_RÝH | 62,508 | 2
|  | Ing. Petr Čepický | [6 empty] | DIČ: |  | CZ7003153432 | [16 empty] | ODSTRŽ1_ZÁM | 70,092 | 2
[28 empty] | ODVOZ14 | 125,112 | 2
| Poznámka: | [26 empty] | PAŽCELK4 | 264,654 | 2
[28 empty] | PAŽPŘÍLOŽ4 | 211,723 | 2
[28 empty] | PAŽZÁTAŽ4 | 52,931 | 2
[28 empty] | PRUMHL | 2,535 | 2
| Náklady z rozpočtu | [7 empty] | 0 | [18 empty] | PŘESUN_HMT | 15,166 | 2
| Ostatní náklady | [7 empty] | 0 | [18 empty] | SUŤ_SYP | 42,543 | 2
[28 empty] | SUŤ_ŠTĚRK | 25,003 | 2
| Cena bez DPH | [7 empty] | 0 | [18 empty] | SUŤ_ŽIVICE | 17,54 | 2
[28 empty] | TĚS_SPAR_Ž1 | 107,2 | 2
| DPH | základní | 21% | ze | 0 |  |  |  | 0 | [18 empty] | VYK_Ž1 | 125,112 | 2
|  | snížená | 15% | ze | 0 |  |  |  | 0 | [18 empty] | VYKOP_CE | 125,112 | 2
|  | zákl. přenesená | 21% | ze | 0 |  |  |  | 0 | [18 empty] | VYKOP_Z | 125,112 | 2
|  | sníž. přenesená | 15% | ze | 0 |  |  |  | 0 | [18 empty] | VYKOP3 | 50,045 | 2
|  | nulová | 0% | ze | 0 |  |  |  | 0 | [18 empty] | VYKOP4 | 75,067 | 2
[28 empty] | VYTLAČ_N | 0 | 2
| Cena s DPH |  |  | v | CZK |  |  | 0 | [19 empty] | VYTLAČ_Z | 47,158 | 2
[28 empty] | ZAJKAB3 | 1,05 | 2
[28 empty] | ZAJPOTR200 | 4,2 | 2
[28 empty] | ZASYP_Z | 77,954 | 2
| Projektant |  |  |  |  | Zpracovatel
| Datum a podpis: |  |  | Razítko |  | Datum a podpis: |  |  |  | Razítko
| Objednavatel |  |  |  |  | Zhotovitel
| Datum a podpis: |  |  | Razítko |  | Datum a podpis: |  |  |  | Razítko
REKAPITULACE ROZPOČTU
Stavba: |  |  | Mnichovo Hradiště, Šlikova, obnova kanalizace
Objekt: |  |  | 1733-1 - Kanalizace
Místo: |  |  | Šlikova ulice |  |  |  | Datum: |  | 01.11.2017
Objednavatel: |  |  | Vodovody a kanalizace Mladá Boleslav, a.s. |  |  |  | Projektant: |  | Ing. Petr Čepický
Zhotovitel: |  |  | Vyplň údaj |  |  |  | Zpracovatel: |  | Ing. Petr Čepický
Kód - Popis | [9 empty] | Cena celkem [CZK]
1) Náklady z rozpočtu | [9 empty] | 0 | [12 empty] | -1
| HSV - Práce a dodávky HSV | [8 empty] | 0
| 1 - Zemní práce | [8 empty] | 0
| 2 - Zakládání | [8 empty] | 0
| 3 - Svislé a kompletní konstrukce | [8 empty] | 0
| 4 - Vodorovné konstrukce | [8 empty] | 0
| 5 - Komunikace pozemní | [8 empty] | 0
| 8 - Trubní vedení | [8 empty] | 0
| 9 - Ostatní konstrukce a práce, bourání | [8 empty] | 0
| 900 - Ostatní práce a konstrukce dle TP-verze 1.9 | [8 empty] | 0
| 997 - Přesun sutě | [8 empty] | 0
| 998 - Přesun hmot | [8 empty] | 0
| VRN - Vedlejší rozpočtové náklady | [8 empty] | 0
| VRN3 - Zařízení staveniště | [8 empty] | 0
| VRN5 - Finanční náklady | [8 empty] | 0
| VRN7 - Provozní vlivy | [8 empty] | 0
| VRN9 - Ostatní náklady | [8 empty] | 0
2) Ostatní náklady | [9 empty] | 0 |  |  |  | DPH
| Zařízení staveniště | [8 empty] | 0 |  |  |  | základní | [12 empty] | VRN |  |  |  | 0 | 0 | 0 | 0 | 0 | 1
| Projektové práce | [8 empty] | 0 |  |  |  | základní | [12 empty] | VRN |  |  |  | 0 | 0 | 0 | 0 | 0 | 1
| Územní vlivy | [8 empty] | 0 |  |  |  | základní | [12 empty] | VRN |  |  |  | 0 | 0 | 0 | 0 | 0 | 1
| Provozní vlivy | [8 empty] | 0 |  |  |  | základní | [12 empty] | VRN |  |  |  | 0 | 0 | 0 | 0 | 0 | 1
| Jiné VRN | [8 empty] | 0 |  |  |  | základní | [12 empty] | VRN |  |  |  | 0 | 0 | 0 | 0 | 0 | 1
| Kompletační činnost | [8 empty] | 0 |  |  |  | základní | [12 empty] | KOMPLETACNA |  |  |  | 0 | 0 | 0 | 0 | 0 | 1
Celkové náklady za stavbu 1) + 2) | [7 empty] | 0
ROZPOČET
Stavba: |  |  | Mnichovo Hradiště, Šlikova, obnova kanalizace
Objekt: |  |  | 1733-1 - Kanalizace
Místo: |  |  | Šlikova ulice |  |  |  | Datum: |  | 01.11.2017
Objednavatel: |  |  | Vodovody a kanalizace Mladá Boleslav, a.s. |  |  |  | Projektant: |  | Ing. Petr Čepický
Zhotovitel: |  |  | Vyplň údaj |  |  |  | Zpracovatel: |  | Ing. Petr Čepický
PČ | Typ | Kód | Popis |  |  | MJ | Množství | J.cena [CZK] |  | Cena celkem [CZK] |  |  | Poznámka | DPH | J. Nh [h] | Nh celkem [h] | J. hmotnost [t] | Hmotnost celkem [t] | J. suť [t] | Suť Celkem [t]
Náklady z rozpočtu | [9 empty] | 0 | [5 empty] | 0 |  | 247.8188 |  | 60.3334 |  | D | -1 | [13 empty] | 0
| HSV - Práce a dodávky HSV | [8 empty] | 0 | [5 empty] | 0 |  | 247.8188 |  | 60.3334 | 1 | D | 0 |  |  |  | ROZPOCET | [9 empty] | 0
| 1 - Zemní práce | [8 empty] | 0 | [5 empty] | 0 |  | 207.9941 |  | 52.7258 | 1 | D | 1 |  |  |  | ROZPOCET | [9 empty] | 0
1 | K | 113106021 | Rozebrání dlažeb při překopech komunikací pro pěší z betonových dlaždic plochy do 15 m2 |  |  | m2 | 4.75 | 0 |  | 0 |  |  |  | základní |  | 0 | 0 | 0 | 0.255 | 1.2112 | 4 | K | 2 |  |  |  | ROZPOCET |  |  |  | 0 | 0 | 0 | 0 | 0 | 1 | 0 | 4 | -121744030
|  | DLAŽ_BET_ZPĚT | DEL150_DB1*(0,9+2*0,5) |  |  |  | 4.75 | [14 empty] | VV | 2 | 2 | -1 | 1 | ROZPOCET
2 | K | 113107163 | Odstranění podkladu pl přes 50 do 200 m2 z kameniva drceného tl 300 mm |  |  | m2 | 62.508 | 0 |  | 0 |  |  |  | základní |  | 0 | 0 | 0 | 0.4 | 25.0032 | 4 | K | 2 |  |  |  | ROZPOCET |  |  |  | 0 | 0 | 0 | 0 | 0 | 1 | 0 | 4 | -1973392161
|  | DEL150_DB1 | "délka DN150 dlažba betonová" 2,5 |  |  |  | 2.5 | [14 empty] | VV | 2 | 2 | -1 | 0 | ROZPOCET
|  | DEL150_Ž1 | "délka DN150 živice místní" ((5*1,0)+4,4-2,5) |  |  |  | 6.9 | [14 empty] | VV | 2 | 2 | -1 | 0 | ROZPOCET
|  |  | Mezisoučet |  |  |  | 9.4 | [14 empty] | VV | 2 | 3 | -1 | 0 | ROZPOCET
|  | DEL200_Ž1 | "délka DN200 živice místní" (2*1,0) |  |  |  | 2 | [14 empty] | VV | 2 | 2 | -1 | 0 | ROZPOCET
|  |  | Mezisoučet |  |  |  | 2 | [14 empty] | VV | 2 | 3 | -1 | 0 | ROZPOCET
|  | DEL300_Ž1 | "délka DN300 živice místní" 43,3 |  |  |  | 43.3 | [14 empty] | VV | 2 | 2 | -1 | 0 | ROZPOCET
|  |  | Mezisoučet |  |  |  | 43.3 | [14 empty] | VV | 2 | 3 | -1 | 0 | ROZPOCET
|  | KUB150_Ž1 | "zákl.objem přípojky DN150 živice místní" DEL150_Ž1*0,9*PRUMHL |  |  |  | 15.742 | [14 empty] | VV | 2 | 2 | -1 | 0 | ROZPOCET
|  |  | Mezisoučet |  |  |  | 15.742 | [14 empty] | VV | 2 | 3 | -1 | 0 | ROZPOCET
|  | KUB200_Ž1 | "zákl.objem přípojky DN200 živice místní" DEL200_Ž1*0,9*PRUMHL |  |  |  | 4.563 | [14 empty] | VV | 2 | 2 | -1 | 0 | ROZPOCET
|  |  | Mezisoučet |  |  |  | 4.563 | [14 empty] | VV | 2 | 3 | -1 | 0 | ROZPOCET
|  | KUB300_Ž1 | "zákl.objem ze SW pod.prof. DN300 živice místní" 115,25 |  |  |  | 115.25 | [14 empty] | VV | 2 | 2 | -1 | 0 | ROZPOCET
|  |  | Mezisoučet |  |  |  | 115.25 | [14 empty] | VV | 2 | 3 | -1 | 0 | ROZPOCET
|  | PRUMHL | "průměrná hloubka výk." (KUB300_Ž1)/(DEL300_Ž1*1,05) |  |  |  | 2.535 | [14 empty] | VV | 2 | 2 | -1 | 0 | ROZPOCET
|  |  | Mezisoučet |  |  |  | 2.535 | [14 empty] | VV | 2 | 3 | -1 | 0 | ROZPOCET
|  | KUB300_ŠAŽ1 | "rozšíření pro šachty na stoce DN300" 2*((2,44*2,44)-(2,44*1,05))*PRUMHL |  |  |  | 17.195 | [14 empty] | VV | 2 | 2 | -1 | 0 | ROZPOCET
|  |  | Mezisoučet |  |  |  | 17.195 | [14 empty] | VV | 2 | 3 | -1 | 0 | ROZPOCET
|  | ODSTRŠ1_RÝH | "odstranění štěrk.ploch živice" (DEL300_Ž1*1,05)+((DEL150_Ž1+DEL150_DB1+DEL200_Ž1)*0,9) |  |  |  | 55.725 | [14 empty] | VV | 2 | 2 | -1 | 0 | ROZPOCET
|  | ODSTRŠ1_ŠACH | "odstranění štěrk.ploch u šachet" (KUB300_ŠAŽ1/PRUMHL) |  |  |  | 6.783 | [14 empty] | VV | 2 | 2 | -1 | 0 | ROZPOCET
|  | ODSTRŠ1_CE | Mezisoučet |  |  |  | 62.508 | [14 empty] | VV | 2 | 3 | -1 | 1 | ROZPOCET
3 | K | 113154234 | Frézování živičného krytu tl 100 mm pruh š 2 m pl do 1000 m2 bez překážek v trase |  |  | m2 | 62.508 | 0 |  | 0 |  |  |  | základní |  | 0 | 0.00013 | 0.008126 | 0.256 | 16.002 | 4 | K | 2 |  |  |  | ROZPOCET |  |  |  | 0 | 0 | 0 | 0 | 0 | 1 | 0 | 4 | -2004841947
|  | ODSTRŽ1_RÝH | ODSTRŠ1_CE |  |  |  | 62.508 | [14 empty] | VV | 2 | 2 | -1 | 1 | ROZPOCET
4 | K | 113154253 | Frézování živičného krytu tl 50 mm pruh š 1 m pl do 1000 m2 s překážkami v trase |  |  | m2 | 70.092 | 0 |  | 0 |  |  |  | základní |  | 0 | 6e-05 | 0.0042055 | 0.128 | 8.9718 | 4 | K | 2 |  |  |  | ROZPOCET |  |  |  | 0 | 0 | 0 | 0 | 0 | 1 | 0 | 4 | -1283548824
|  | ODSTRŽ1_ZÁM | "živice mimo rýhu v sil.místní" (132,6-ODSTRŽ1_RÝH) |  |  |  | 70.092 | [14 empty] | VV | 2 | 2 | -1 | 1 | ROZPOCET
5 | K | 113202111 | Vytrhání obrub krajníků obrubníků stojatých |  |  | m | 7.5 | 0 |  | 0 |  |  |  | základní |  | 0 | 0 | 0 | 0.205 | 1.5375 | 4 | K | 2 |  |  |  | ROZPOCET |  |  |  | 0 | 0 | 0 | 0 | 0 | 1 | 0 | 4 | -802312337
|  | OBRUBA_SIL | 5*1,5 |  |  |  | 7.5 | [14 empty] | VV | 2 | 2 | -1 | 1 | ROZPOCET
6 | K | 115001103 | Převedení vody potrubím DN do 250 |  |  | m | 43.3 | 0 |  | 0 |  |  |  | základní |  | 0 | 0.00952 | 0.41222 | 0 | 0 | 4 | K | 2 |  |  |  | ROZPOCET |  |  |  | 0 | 0 | 0 | 0 | 0 | 1 | 0 | 4 | 1671045068
|  |  | DEL300_Ž1 |  |  |  | 43.3 | [14 empty] | VV | 2 | 2 | -1 | 1 | ROZPOCET
7 | K | 115101201 | Čerpání vody na dopravní výšku do 10 m průměrný přítok do 500 l/min |  |  | hod | 69.28 | 0 |  | 0 |  |  |  | základní |  | 0 | 0 | 0 | 0 | 0 | 4 | K | 2 |  |  |  | ROZPOCET |  |  |  | 0 | 0 | 0 | 0 | 0 | 1 | 0 | 4 | 1834498979
|  |  | "rychlost pokládky 5m/den" (DEL300_Ž1)/5*8 |  |  |  | 69.28 | [14 empty] | VV | 2 | 2 | -1 | 1 | ROZPOCET
8 | K | 115101301 | Pohotovost čerpací soupravy pro dopravní výšku do 10 m přítok do 500 l/min |  |  | den | 8.66 | 0 |  | 0 |  |  |  | základní |  | 0 | 0 | 0 | 0 | 0 | 4 | K | 2 |  |  |  | ROZPOCET |  |  |  | 0 | 0 | 0 | 0 | 0 | 1 | 0 | 4 | 19070532
|  |  | "rychlost pokládky 5m/den" (DEL300_Ž1)/5 |  |  |  | 8.66 | [14 empty] | VV | 2 | 2 | -1 | 1 | ROZPOCET
9 | K | 119001401 | Dočasné zajištění potrubí ocelového nebo litinového DN do 200 |  |  | m | 4.2 | 0 |  | 0 |  |  |  | základní |  | 0 | 0.00868 | 0.036456 | 0 | 0 | 4 | K | 2 |  |  |  | ROZPOCET |  |  |  | 0 | 0 | 0 | 0 | 0 | 1 | 0 | 4 | 511641138
|  | ZAJPOTR200 | (4*1,05) |  |  |  | 4.2 | [14 empty] | VV | 2 | 2 | -1 | 1 | ROZPOCET
10 | K | 119001421 | Dočasné zajištění kabelů a kabelových tratí ze 3 volně ložených kabelů |  |  | m | 1.05 | 0 |  | 0 |  |  |  | základní |  | 0 | 0.0369 | 0.038745 | 0 | 0 | 4 | K | 2 |  |  |  | ROZPOCET |  |  |  | 0 | 0 | 0 | 0 | 0 | 1 | 0 | 4 | -381437778
|  | ZAJKAB3 | 1*1,05 |  |  |  | 1.05 | [14 empty] | VV | 2 | 2 | -1 | 1 | ROZPOCET
11 | K | 130001101 | Příplatek za ztížení vykopávky v blízkosti podzemního vedení |  |  | m3 | 10.364 | 0 |  | 0 |  |  |  | základní |  | 0 | 0 | 0 | 0 | 0 | 4 | K | 2 |  |  |  | ROZPOCET |  |  |  | 0 | 0 | 0 | 0 | 0 | 1 | 0 | 4 | 1326167762
|  |  | "křížení do DN200" (ZAJPOTR200*(0,5+0,2+0,3)*(0,5+0,2+0,5)) |  |  |  | 5.04 | [14 empty] | VV | 2 | 2 | -1 | 0 | ROZPOCET
|  |  | "křížení kabelů" ZAJKAB3*(1,0+1,0)*PRUMHL |  |  |  | 5.324 | [14 empty] | VV | 2 | 2 | -1 | 0 | ROZPOCET
|  |  | Součet |  |  |  | 10.364 | [14 empty] | VV | 2 | 4 | -1 | 1 | ROZPOCET
12 | K | 132201202 | Hloubení rýh š do 2000 mm v hornině tř. 3 objemu do 1000 m3 |  |  | m3 | 50.045 | 0 |  | 0 |  |  |  | základní |  | 0 | 0 | 0 | 0 | 0 | 4 | K | 2 |  |  |  | ROZPOCET |  |  |  | 0 | 0 | 0 | 0 | 0 | 1 | 0 | 4 | 1835316807
|  | VYK300_Ž1 | "výkop m3 v živici Ž1" ((KUB300_Ž1)-(DEL300_Ž1*1,05*0,39))+(KUB300_ŠAŽ1-(KUB300_ŠAŽ1/PRUMHL)) |  |  |  | 107.931 | [14 empty] | VV | 2 | 2 | -1 | 0 | ROZPOCET
|  | VYK150_Ž1 | "výkop m3 v živici Ž1"((KUB150_Ž1)-(DEL150_Ž1*0,9*0,39)) |  |  |  | 13.32 | [14 empty] | VV | 2 | 2 | -1 | 0 | ROZPOCET
|  | VYK200_Ž1 | "výkop m3 v živici Ž1"((KUB200_Ž1)-(DEL200_Ž1*0,9*0,39)) |  |  |  | 3.861 | [14 empty] | VV | 2 | 2 | -1 | 0 | ROZPOCET
|  | VYK_Ž1 | Mezisoučet |  |  |  | 125.112 | [14 empty] | VV | 2 | 3 | -1 | 0 | ROZPOCET
|  | VYKOP_Z | VYK_Ž1 |  |  |  | 125.112 | [14 empty] | VV | 2 | 2 | -1 | 0 | ROZPOCET
|  | VYKOP_N | "výkop v nezpevněném" 0 |  |  |  | 0 | [14 empty] | VV | 2 | 2 | -1 | 0 | ROZPOCET
|  | VYKOP_CE | Mezisoučet |  |  |  | 125.112 | [14 empty] | VV | 2 | 3 | -1 | 0 | ROZPOCET
|  | VYKOP3 | VYKOP_CE*0,4 |  |  |  | 50.045 | [14 empty] | VV | 2 | 2 | -1 | 1 | ROZPOCET
13 | K | 132201209 | Příplatek za lepivost k hloubení rýh š do 2000 mm v hornině tř. 3 |  |  | m3 | 15.014 | 0 |  | 0 |  |  |  | základní |  | 0 | 0 | 0 | 0 | 0 | 4 | K | 2 |  |  |  | ROZPOCET |  |  |  | 0 | 0 | 0 | 0 | 0 | 1 | 0 | 4 | -1542209474
|  |  | VYKOP3*0,3 |  |  |  | 15.014 | [14 empty] | VV | 2 | 2 | -1 | 1 | ROZPOCET
14 | K | 132301202 | Hloubení rýh š do 2000 mm v hornině tř. 4 objemu do 1000 m3 |  |  | m3 | 75.067 | 0 |  | 0 |  |  |  | základní |  | 0 | 0 | 0 | 0 | 0 | 4 | K | 2 |  |  |  | ROZPOCET |  |  |  | 0 | 0 | 0 | 0 | 0 | 1 | 0 | 4 | 683571295
|  | VYKOP4 | VYKOP_CE*0,6 |  |  |  | 75.067 | [14 empty] | VV | 2 | 2 | -1 | 1 | ROZPOCET
15 | K | 132301209 | Příplatek za lepivost k hloubení rýh š do 2000 mm v hornině tř. 4 |  |  | m3 | 22.52 | 0 |  | 0 |  |  |  | základní |  | 0 | 0 | 0 | 0 | 0 | 4 | K | 2 |  |  |  | ROZPOCET |  |  |  | 0 | 0 | 0 | 0 | 0 | 1 | 0 | 4 | 871759751
|  |  | VYKOP4*0,3 |  |  |  | 22.52 | [14 empty] | VV | 2 | 2 | -1 | 1 | ROZPOCET
16 | K | 151101102 | Zřízení příložného pažení a rozepření stěn rýh hl do 4 m |  |  | m2 | 211.723 | 0 |  | 0 |  |  |  | základní |  | 0 | 0.00085 | 0.17996 | 0 | 0 | 4 | K | 2 |  |  |  | ROZPOCET |  |  |  | 0 | 0 | 0 | 0 | 0 | 1 | 0 | 4 | -1635735172
|  | PAŽCELK4 | "pažení celkové" (DEL300_Ž1+DEL150_Ž1+DEL200_Ž1)*PRUMHL*2 |  |  |  | 264.654 | [14 empty] | VV | 2 | 2 | -1 | 0 | ROZPOCET
|  | PAŽPŘÍLOŽ4 | PAŽCELK4*0,8 |  |  |  | 211.723 | [14 empty] | VV | 2 | 2 | -1 | 1 | ROZPOCET
17 | K | 151101112 | Odstranění příložného pažení a rozepření stěn rýh hl do 4 m |  |  | m2 | 211.723 | 0 |  | 0 |  |  |  | základní |  | 0 | 0 | 0 | 0 | 0 | 4 | K | 2 |  |  |  | ROZPOCET |  |  |  | 0 | 0 | 0 | 0 | 0 | 1 | 0 | 4 | -518730995
|  |  | PAŽPŘÍLOŽ4 |  |  |  | 211.723 | [14 empty] | VV | 2 | 2 | -1 | 1 | ROZPOCET
18 | K | 151201102 | Zřízení zátažného pažení a rozepření stěn rýh hl do 4 m |  |  | m2 | 52.931 | 0 |  | 0 |  |  |  | základní |  | 0 | 0.00201 | 0.10639 | 0 | 0 | 4 | K | 2 |  |  |  | ROZPOCET |  |  |  | 0 | 0 | 0 | 0 | 0 | 1 | 0 | 4 | -644954213
|  | PAŽZÁTAŽ4 | PAŽCELK4*0,2 |  |  |  | 52.931 | [14 empty] | VV | 2 | 2 | -1 | 1 | ROZPOCET
19 | K | 151201112 | Odstranění zátažného pažení a rozepření stěn rýh hl do 4 m |  |  | m2 | 52.931 | 0 |  | 0 |  |  |  | základní |  | 0 | 0 | 0 | 0 | 0 | 4 | K | 2 |  |  |  | ROZPOCET |  |  |  | 0 | 0 | 0 | 0 | 0 | 1 | 0 | 4 | -1290486408
|  |  | PAŽZÁTAŽ4 |  |  |  | 52.931 | [14 empty] | VV | 2 | 2 | -1 | 1 | ROZPOCET
20 | K | 161101102 | Svislé přemístění výkopku z horniny tř. 1 až 4 hl výkopu do 4 m |  |  | m3 | 68.812 | 0 |  | 0 |  |  |  | základní |  | 0 | 0 | 0 | 0 | 0 | 4 | K | 2 |  |  |  | ROZPOCET |  |  |  | 0 | 0 | 0 | 0 | 0 | 1 | 0 | 4 | -323865195
|  |  | (VYKOP3+VYKOP4)*0,55 |  |  |  | 68.812 | [14 empty] | VV | 2 | 2 | -1 | 1 | ROZPOCET
21 | K | 162701105 | Vodorovné přemístění do 10000 m výkopku/sypaniny z horniny tř. 1 až 4 |  |  | m3 | 125.112 | 0 |  | 0 |  |  |  | základní |  | 0 | 0 | 0 | 0 | 0 | 4 | K | 2 |  |  |  | ROZPOCET |  |  |  | 0 | 0 | 0 | 0 | 0 | 1 | 0 | 4 | -705250621
|  | VYTLAČ_Z | "vytlačený objem L-P-O ve zpevněném" (DEL300_Ž1*0,951)+(DEL150_Ž1*0,660)+(DEL200_Ž1*0,713) |  |  |  | 47.158 | [14 empty] | VV | 2 | 2 | -1 | 0 | ROZPOCET
|  | VYTLAČ_N | "vytlačený objem L-P-O v nezpevněném" 0 |  |  |  | 0 | [14 empty] | VV | 2 | 2 | -1 | 0 | ROZPOCET
|  | ODVOZ14 | VYKOP_Z+VYTLAČ_N |  |  |  | 125.112 | [14 empty] | VV | 2 | 2 | -1 | 1 | ROZPOCET
22 | K | 162701109 | Příplatek k vodorovnému přemístění výkopku/sypaniny z horniny tř. 1 až 4 ZKD 1000 m přes 10000 m |  |  | m3 | 500.448 | 0 |  | 0 |  |  |  | základní |  | 0 | 0 | 0 | 0 | 0 | 4 | K | 2 |  |  |  | ROZPOCET |  |  |  | 0 | 0 | 0 | 0 | 0 | 1 | 0 | 4 | -1829035542
|  |  | ODVOZ14*4 |  |  |  | 500.448 | [14 empty] | VV | 2 | 2 | -1 | 1 | ROZPOCET
23 | K | 171201201 | Uložení sypaniny na skládky |  |  | m3 | 125.112 | 0 |  | 0 |  |  |  | základní |  | 0 | 0 | 0 | 0 | 0 | 4 | K | 2 |  |  |  | ROZPOCET |  |  |  | 0 | 0 | 0 | 0 | 0 | 1 | 0 | 4 | 1447711079
|  |  | ODVOZ14 |  |  |  | 125.112 | [14 empty] | VV | 2 | 2 | -1 | 1 | ROZPOCET
24 | K | 171201211 | Poplatek za uložení odpadu ze sypaniny na skládce (skládkovné) |  |  | t | 250.224 | 0 |  | 0 |  |  |  | základní |  | 0 | 0 | 0 | 0 | 0 | 4 | K | 2 |  |  |  | ROZPOCET |  |  |  | 0 | 0 | 0 | 0 | 0 | 1 | 0 | 4 | -1818734108
|  |  | ODVOZ14*2,0 |  |  |  | 250.224 | [14 empty] | VV | 2 | 2 | -1 | 1 | ROZPOCET
25 | K | 174101101 | Zásyp jam, šachet rýh nebo kolem objektů sypaninou se zhutněním |  |  | m3 | 77.954 | 0 |  | 0 |  |  |  | základní |  | 0 | 0 | 0 | 0 | 0 | 4 | K | 2 |  |  |  | ROZPOCET |  |  |  | 0 | 0 | 0 | 0 | 0 | 1 | 0 | 4 | 2130684361
|  | ZASYP_Z | "zásyp ve zpev." VYKOP_Z-VYTLAČ_Z |  |  |  | 77.954 | [14 empty] | VV | 2 | 2 | -1 | 0 | ROZPOCET
|  | ZASYP_CE | ZASYP_Z |  |  |  | 77.954 | [14 empty] | VV | 2 | 2 | -1 | 1 | ROZPOCET
26 | M | 583373700 | štěrkopísek (Hulín) frakce 0-63 třída C |  |  | t | 155.908 | 0 |  | 0 |  |  |  | základní |  | 0 | 1 | 155.908 | 0 | 0 | 8 | M | 2 |  |  |  | ROZPOCET |  |  |  | 0 | 0 | 0 | 0 | 0 | 1 | 0 | 4 | 1216438741
|  |  | ZASYP_Z*2,0 |  |  |  | 155.908 | [14 empty] | VV | 2 | 2 | -1 | 1 | ROZPOCET
27 | K | 175151101 | Obsypání potrubí strojně sypaninou bez prohození, uloženou do 3 m |  |  | m3 | 25.65 | 0 |  | 0 |  |  |  | základní |  | 0 | 0 | 0 | 0 | 0 | 4 | K | 2 |  |  |  | ROZPOCET |  |  |  | 0 | 0 | 0 | 0 | 0 | 1 | 0 | 4 | -1766678134
|  | OBSYP_CE | (DEL300_Ž1*0,514)+(DEL150_Ž1*0,375)+(DEL200_Ž1*0,403) |  |  |  | 25.65 | [14 empty] | VV | 2 | 2 | -1 | 1 | ROZPOCET
28 | M | 583373450 | štěrkopísek (Světlá) frakce 0-32 (D) |  |  | t | 51.3 | 0 |  | 0 |  |  |  | základní |  | 0 | 1 | 51.3 | 0 | 0 | 8 | M | 2 |  |  |  | ROZPOCET |  |  |  | 0 | 0 | 0 | 0 | 0 | 1 | 0 | 4 | -711235944
|  |  | OBSYP_CE*2,0 |  |  |  | 51.3 | [14 empty] | VV | 2 | 2 | -1 | 1 | ROZPOCET
| 2 - Zakládání | [8 empty] | 0 | [5 empty] | 0 |  | 9.8105 |  | 0 | 1 | D | 1 |  |  |  | ROZPOCET | [9 empty] | 0
29 | K | 212752212 | Trativod z drenážních trubek plastových flexibilních D do 100 mm včetně lože otevřený výkop |  |  | m | 43.3 | 0 |  | 0 |  |  |  | základní |  | 0 | 0.22657 | 9.8105 | 0 | 0 | 4 | K | 2 |  |  |  | ROZPOCET |  |  |  | 0 | 0 | 0 | 0 | 0 | 1 | 0 | 4 | 371423268
|  |  | DEL300_Ž1 |  |  |  | 43.3 | [14 empty] | VV | 2 | 2 | -1 | 1 | ROZPOCET
| 3 - Svislé a kompletní konstrukce | [8 empty] | 0 | [5 empty] | 0 |  | 0 |  | 7.6076 | 1 | D | 1 |  |  |  | ROZPOCET | [9 empty] | 0
30 | K | 358315114 | Bourání stoky kompletní nebo otvorů z prostého betonu plochy do 4 m2 |  |  | m3 | 3.458 | 0 |  | 0 |  |  |  | základní |  | 0 | 0 | 0 | 2.2 | 7.6076 | 4 | K | 2 |  |  |  | ROZPOCET |  |  |  | 0 | 0 | 0 | 0 | 0 | 1 | 0 | 4 | -15401700
|  | BOUR_TR_300 | (DEL300_Ž1*((0,355*0,355*3,14/4)-(0,300*0,300*3,14/4))) |  |  |  | 1.225 | [14 empty] | VV | 2 | 2 | -1 | 0 | ROZPOCET
|  | BOUR_TR_150 | (DEL150_Ž1)*((0,186*0,186*3,14/4)-(0,151*0,151*3,14/4)) |  |  |  | 0.064 | [14 empty] | VV | 2 | 2 | -1 | 0 | ROZPOCET
|  | BOUR_TR_200 | (DEL200_Ž1)*((0,242*0,242*3,14/4)-(0,200*0,200*3,14/4)) |  |  |  | 0.029 | [14 empty] | VV | 2 | 2 | -1 | 0 | ROZPOCET
|  | BOUR_ŠACH | ((1,24*1,24*3,14/4)-(1,0*1,0*3,14/4))*(2,68+2,39) |  |  |  | 2.14 | [14 empty] | VV | 2 | 2 | -1 | 0 | ROZPOCET
|  |  | Mezisoučet |  |  |  | 3.458 | [14 empty] | VV | 2 | 3 | -1 | 1 | ROZPOCET
31 | K | 359901111 | Vyčištění stok |  |  | m | 77.7 | 0 |  | 0 |  |  |  | základní |  | 0 | 0 | 0 | 0 | 0 | 4 | K | 2 |  |  |  | ROZPOCET |  |  |  | 0 | 0 | 0 | 0 | 0 | 1 | 0 | 4 | 29854993
|  |  | DEL300_Ž1+34,4 |  |  |  | 77.7 | [14 empty] | VV | 2 | 2 | -1 | 1 | ROZPOCET
32 | K | 359901211 | Monitoring stoky jakékoli výšky na nové kanalizaci |  |  | m | 77.7 | 0 |  | 0 |  |  |  | základní |  | 0 | 0 | 0 | 0 | 0 | 4 | K | 2 |  |  |  | ROZPOCET |  |  |  | 0 | 0 | 0 | 0 | 0 | 1 | 0 | 4 | 2098318924
|  |  | DEL300_Ž1+34,4 |  |  |  | 77.7 | [14 empty] | VV | 2 | 2 | -1 | 1 | ROZPOCET
33 | K | 359901212 | Monitoring stoky jakékoli výšky na stávající kanalizaci |  |  | m | 34.4 | 0 |  | 0 |  |  |  | základní |  | 0 | 0 | 0 | 0 | 0 | 4 | K | 2 |  |  |  | ROZPOCET |  |  |  | 0 | 0 | 0 | 0 | 0 | 1 | 0 | 4 | 323244160
|  |  | 34,4 |  |  |  | 34.4 | [14 empty] | VV | 2 | 2 | -1 | 1 | ROZPOCET
| 4 - Vodorovné konstrukce | [8 empty] | 0 | [5 empty] | 0 |  | 0 |  | 0 | 1 | D | 1 |  |  |  | ROZPOCET | [9 empty] | 0
34 | K | 451572111 | Lože pod potrubí otevřený výkop z kameniva drobného těženého |  |  | m3 | 5.348 | 0 |  | 0 |  |  |  | základní |  | 0 | 0 | 0 | 0 | 0 | 4 | K | 2 |  |  |  | ROZPOCET |  |  |  | 0 | 0 | 0 | 0 | 0 | 1 | 0 | 4 | -1359252706
|  | LOŽE_CE | (DEL300_Ž1*0,105)+(DEL150_Ž1*0,090)+(DEL200_Ž1*0,090) |  |  |  | 5.348 | [14 empty] | VV | 2 | 2 | -1 | 1 | ROZPOCET
35 | K | 452312131 | Sedlové lože z betonu prostého tř. C 12/15 otevřený výkop |  |  | m3 | 11.596 | 0 |  | 0 |  |  |  | základní |  | 0 | 0 | 0 | 0 | 0 | 4 | K | 2 |  |  |  | ROZPOCET |  |  |  | 0 | 0 | 0 | 0 | 0 | 1 | 0 | 4 | 550994548
|  | BETSEDLO | (DEL300_Ž1*0,233)+(DEL150_Ž1*0,168)+(+DEL200_Ž1*0,174) |  |  |  | 11.596 | [14 empty] | VV | 2 | 2 | -1 | 1 | ROZPOCET
| 5 - Komunikace pozemní | [8 empty] | 0 | [5 empty] | 0 |  | 12.768 |  | 0 | 1 | D | 1 |  |  |  | ROZPOCET | [9 empty] | 0
36 | K | 564851111 | Podklad ze štěrkodrtě ŠD tl 150 mm |  |  | m2 | 125.016 | 0 |  | 0 |  |  |  | základní |  | 0 | 0 | 0 | 0 | 0 | 4 | K | 2 |  |  |  | ROZPOCET |  |  |  | 0 | 0 | 0 | 0 | 0 | 1 | 0 | 4 | 603087758
|  |  | ODSTRŠ1_CE*2 |  |  |  | 125.016 | [14 empty] | VV | 2 | 2 | -1 | 1 | ROZPOCET
37 | K | 566901231 | Vyspravení podkladu po překopech ing sítí plochy přes 15 m2 štěrkodrtí tl. 100 mm |  |  | m2 | 62.508 | 0 |  | 0 |  |  |  | základní |  | 0 | 0.18907 | 11.8184 | 0 | 0 | 4 | K | 2 |  |  |  | ROZPOCET |  |  |  | 0 | 0 | 0 | 0 | 0 | 1 | 0 | 4 | 1223398045
|  |  | ODSTRŽ1_RÝH |  |  |  | 62.508 | [14 empty] | VV | 2 | 2 | -1 | 1 | ROZPOCET
38 | K | 573111112 | Postřik živičný infiltrační s posypem z asfaltu množství 1 kg/m2 |  |  | m2 | 62.508 | 0 |  | 0 |  |  |  | základní |  | 0 | 0.00601 | 0.37567 | 0 | 0 | 4 | K | 2 |  |  |  | ROZPOCET |  |  |  | 0 | 0 | 0 | 0 | 0 | 1 | 0 | 4 | -579375879
|  |  | ODSTRŽ1_RÝH |  |  |  | 62.508 | [14 empty] | VV | 2 | 2 | -1 | 1 | ROZPOCET
39 | K | 573231111 | Postřik živičný spojovací ze silniční emulze v množství do 0,7 kg/m2 |  |  | m2 | 132.6 | 0 |  | 0 |  |  |  | základní |  | 0 | 0.00071 | 0.094146 | 0 | 0 | 4 | K | 2 |  |  |  | ROZPOCET |  |  |  | 0 | 0 | 0 | 0 | 0 | 1 | 0 | 4 | 1878044898
|  |  | ODSTRŽ1_RÝH+ODSTRŽ1_ZÁM |  |  |  | 132.6 | [14 empty] | VV | 2 | 2 | -1 | 1 | ROZPOCET
40 | K | 577134211 | Asfaltový beton vrstva obrusná ACO 11 (ABS) tř. II tl 40 mm š do 3 m z nemodifikovaného asfaltu |  |  | m2 | 132.6 | 0 |  | 0 |  |  |  | základní |  | 0 | 0 | 0 | 0 | 0 | 4 | K | 2 |  |  |  | ROZPOCET |  |  |  | 0 | 0 | 0 | 0 | 0 | 1 | 0 | 4 | 1870504732
|  |  | ODSTRŽ1_RÝH+ODSTRŽ1_ZÁM |  |  |  | 132.6 | [14 empty] | VV | 2 | 2 | -1 | 1 | ROZPOCET
41 | K | 577146141 | Asfaltový beton vrstva ložní ACL 22 (ABVH) tl 50 mm š přes 3 m z modifikovaného asfaltu |  |  | m2 | 62.508 | 0 |  | 0 |  |  |  | základní |  | 0 | 0 | 0 | 0 | 0 | 4 | K | 2 |  |  |  | ROZPOCET |  |  |  | 0 | 0 | 0 | 0 | 0 | 1 | 0 | 4 | 138710143
|  |  | ODSTRŽ1_RÝH |  |  |  | 62.508 | [14 empty] | VV | 2 | 2 | -1 | 1 | ROZPOCET
42 | K | 596811220 | Kladení betonové dlažby komunikací pro pěší do lože z kameniva vel do 0,25 m2 plochy do 50 m2 |  |  | m2 | 4.75 | 0 |  | 0 |  |  |  | základní |  | 0 | 0.101 | 0.47975 | 0 | 0 | 4 | K | 2 |  |  |  | ROZPOCET |  |  |  | 0 | 0 | 0 | 0 | 0 | 1 | 0 | 4 | 1863653348
|  |  | DLAŽ_BET_ZPĚT |  |  |  | 4.75 | [14 empty] | VV | 2 | 2 | -1 | 1 | ROZPOCET
| 8 - Trubní vedení | [8 empty] | 0 | [5 empty] | 0 |  | 15.7116 |  | 0 | 1 | D | 1 |  |  |  | ROZPOCET | [9 empty] | 0
43 | K | 831263195 | Příplatek za zřízení kanalizační přípojky DN 100 až 300 |  |  | kus | 8 | 0 |  | 0 |  |  |  | základní |  | 0 | 0.06313 | 0.50504 | 0 | 0 | 4 | K | 2 |  |  |  | ROZPOCET |  |  |  | 0 | 0 | 0 | 0 | 0 | 1 | 0 | 4 | -1167154993
44 | K | 831312121 | Montáž potrubí z trub kameninových hrdlových s integrovaným těsněním výkop sklon do 20 % DN 150 |  |  | m | 9.4 | 0 |  | 0 |  |  |  | základní |  | 0 | 3e-05 | 0.000282 | 0 | 0 | 4 | K | 2 |  |  |  | ROZPOCET |  |  |  | 0 | 0 | 0 | 0 | 0 | 1 | 0 | 4 | -1157420689
|  |  | DEL150_Ž1+DEL150_DB1 |  |  |  | 9.4 | [14 empty] | VV | 2 | 2 | -1 | 1 | ROZPOCET
45 | M | 597106510 | trouba kameninová glazovaná DN150mm L1,25m spojovací systém F |  |  | m | 9.4 | 0 |  | 0 |  |  |  | základní |  | 0 | 0.024 | 0.2256 | 0 | 0 | 8 | M | 2 |  |  |  | ROZPOCET |  |  |  | 0 | 0 | 0 | 0 | 0 | 1 | 0 | 4 | -77636821
|  |  | DEL150_Ž1+DEL150_DB1 |  |  |  | 9.4 | [14 empty] | VV | 2 | 2 | -1 | 1 | ROZPOCET
46 | K | 831312193 | Příplatek k montáži kameninového potrubí za napojení dvou dříků trub pomocí převlečné manžety DN 150 |  |  | kus | 6 | 0 |  | 0 |  |  |  | základní |  | 0 | 0.00085 | 0.0051 | 0 | 0 | 4 | K | 2 |  |  |  | ROZPOCET |  |  |  | 0 | 0 | 0 | 0 | 0 | 1 | 0 | 4 | -994806510
47 | K | 831352121 | Montáž potrubí z trub kameninových hrdlových s integrovaným těsněním výkop sklon do 20 % DN 200 |  |  | m | 2 | 0 |  | 0 |  |  |  | základní |  | 0 | 4e-05 | 8e-05 | 0 | 0 | 4 | K | 2 |  |  |  | ROZPOCET |  |  |  | 0 | 0 | 0 | 0 | 0 | 1 | 0 | 4 | 1763739994
|  |  | DEL200_Ž1 |  |  |  | 2 | [14 empty] | VV | 2 | 2 | -1 | 1 | ROZPOCET
48 | M | 597106760 | trouba kameninová glazovaná DN200mm L1,50m spojovací systém F Třida 160 |  |  | m | 2 | 0 |  | 0 |  |  |  | základní |  | 0 | 0.037 | 0.074 | 0 | 0 | 8 | M | 2 |  |  |  | ROZPOCET |  |  |  | 0 | 0 | 0 | 0 | 0 | 1 | 0 | 4 | -319554543
|  |  | DEL200_Ž1 |  |  |  | 2 | [14 empty] | VV | 2 | 2 | -1 | 1 | ROZPOCET
49 | K | 831352193 | Příplatek k montáži kameninového potrubí za napojení dvou dříků trub pomocí převlečné manžety DN 200 |  |  | kus | 2 | 0 |  | 0 |  |  |  | základní |  | 0 | 0.001 | 0.002 | 0 | 0 | 4 | K | 2 |  |  |  | ROZPOCET |  |  |  | 0 | 0 | 0 | 0 | 0 | 1 | 0 | 4 | 1093179851
50 | K | 831372121 | Montáž potrubí z trub kameninových hrdlových s integrovaným těsněním výkop sklon do 20 % DN 300 |  |  | m | 43.3 | 0 |  | 0 |  |  |  | základní |  | 0 | 8e-05 | 0.003464 | 0 | 0 | 4 | K | 2 |  |  |  | ROZPOCET |  |  |  | 0 | 0 | 0 | 0 | 0 | 1 | 0 | 4 | 1686205444
|  |  | DEL300_Ž1 |  |  |  | 43.3 | [14 empty] | VV | 2 | 2 | -1 | 1 | ROZPOCET
51 | M | 597107110 | trouba kameninová glazovaná DN300mm L2,50m spojovací systém C Třída 160 |  |  | m | 43.3 | 0 |  | 0 |  |  |  | základní |  | 0 | 0.072 | 3.1176 | 0 | 0 | 8 | M | 2 |  |  |  | ROZPOCET |  |  |  | 0 | 0 | 0 | 0 | 0 | 1 | 0 | 4 | 478786184
|  |  | DEL300_Ž1 |  |  |  | 43.3 | [14 empty] | VV | 2 | 2 | -1 | 1 | ROZPOCET
52 | M | 597133440 | P kroužky DN 300 třída 160 |  |  | kus | 1 | 0 |  | 0 |  |  |  | základní |  | 0 | 0.0006 | 0.0006 | 0 | 0 | 8 | M | 2 |  |  |  | ROZPOCET |  |  |  | 0 | 0 | 0 | 0 | 0 | 1 | 0 | 4 | -1359650912
53 | K | 837312221 | Montáž kameninových tvarovek jednoosých s integrovaným těsněním otevřený výkop DN 150 |  |  | kus | 18 | 0 |  | 0 |  |  |  | základní |  | 0 | 7e-05 | 0.00126 | 0 | 0 | 4 | K | 2 |  |  |  | ROZPOCET |  |  |  | 0 | 0 | 0 | 0 | 0 | 1 | 0 | 4 | 377703616
54 | M | 597109440 | koleno kameninové glazované DN150mm 15° spojovací systém F |  |  | kus | 12 | 0 |  | 0 |  |  |  | základní |  | 0 | 0.01 | 0.12 | 0 | 0 | 8 | M | 2 |  |  |  | ROZPOCET |  |  |  | 0 | 0 | 0 | 0 | 0 | 1 | 0 | 4 | 141606441
|  |  | 2*6 |  |  |  | 12 | [14 empty] | VV | 2 | 2 | -1 | 1 | ROZPOCET
55 | M | 597118520 | ucpávka kameninová glazovaná DN150mm spojovací systém F |  |  | kus | 6 | 0 |  | 0 |  |  |  | základní |  | 0 | 0.003 | 0.018 | 0 | 0 | 8 | M | 2 |  |  |  | ROZPOCET |  |  |  | 0 | 0 | 0 | 0 | 0 | 1 | 0 | 4 | 1933517774
56 | K | 837352221 | Montáž kameninových tvarovek jednoosých s integrovaným těsněním otevřený výkop DN 200 |  |  | kus | 6 | 0 |  | 0 |  |  |  | základní |  | 0 | 7e-05 | 0.00042 | 0 | 0 | 4 | K | 2 |  |  |  | ROZPOCET |  |  |  | 0 | 0 | 0 | 0 | 0 | 1 | 0 | 4 | -1840172280
57 | M | 597109460 | koleno kameninové glazované DN200mm 15° spojovací systém F tř. 160 |  |  | kus | 4 | 0 |  | 0 |  |  |  | základní |  | 0 | 0.015 | 0.06 | 0 | 0 | 8 | M | 2 |  |  |  | ROZPOCET |  |  |  | 0 | 0 | 0 | 0 | 0 | 1 | 0 | 4 | 79377192
|  |  | 2*2 |  |  |  | 4 | [14 empty] | VV | 2 | 2 | -1 | 1 | ROZPOCET
58 | M | 597118530 | ucpávka kameninová glazovaná DN200mm spojovací systém F, tř.160 |  |  | kus | 2 | 0 |  | 0 |  |  |  | základní |  | 0 | 0.004 | 0.008 | 0 | 0 | 8 | M | 2 |  |  |  | ROZPOCET |  |  |  | 0 | 0 | 0 | 0 | 0 | 1 | 0 | 4 | 703051977
59 | K | 837371221 | Montáž kameninových tvarovek odbočných s integrovaným těsněním otevřený výkop DN 300 |  |  | kus | 4 | 0 |  | 0 |  |  |  | základní |  | 0 | 0.00016 | 0.00064 | 0 | 0 | 4 | K | 2 |  |  |  | ROZPOCET |  |  |  | 0 | 0 | 0 | 0 | 0 | 1 | 0 | 4 | -1610350111
60 | M | 597117700 | odbočka kameninová glazovaná jednoduchá kolmá DN300/150 L50cm spojovací systém C/F tř.160/- |  |  | kus | 4 | 0 |  | 0 |  |  |  | základní |  | 0 | 0.073 | 0.292 | 0 | 0 | 8 | M | 2 |  |  |  | ROZPOCET |  |  |  | 0 | 0 | 0 | 0 | 0 | 1 | 0 | 4 | 1547125675
61 | K | 837372221 | Montáž kameninových tvarovek jednoosých s integrovaným těsněním otevřený výkop DN 300 |  |  | kus | 3 | 0 |  | 0 |  |  |  | základní |  | 0 | 9e-05 | 0.00027 | 0 | 0 | 4 | K | 2 |  |  |  | ROZPOCET |  |  |  | 0 | 0 | 0 | 0 | 0 | 1 | 0 | 4 | -1280858131
62 | M | 597108490 | trouba kameninová glazovaná zkrácená GZ DN300mm L60(75)cm třída 160 spojovací systém C |  |  | kus | 1 | 0 |  | 0 |  |  |  | základní |  | 0 | 0.056 | 0.056 | 0 | 0 | 8 | M | 2 |  |  |  | ROZPOCET |  |  |  | 0 | 0 | 0 | 0 | 0 | 1 | 0 | 4 | 33726715
63 | M | 597108790 | trouba kameninová glazovaná zkrácená GA DN300mm L60(75)cm třída 160 spojovací systém C |  |  | kus | 2 | 0 |  | 0 |  |  |  | základní |  | 0 | 0.045 | 0.09 | 0 | 0 | 8 | M | 2 |  |  |  | ROZPOCET |  |  |  | 0 | 0 | 0 | 0 | 0 | 1 | 0 | 4 | 1327730873
64 | K | 892312121 | Tlaková zkouška vzduchem potrubí DN 150 těsnícím vakem ucpávkovým |  |  | úsek | 6 | 0 |  | 0 |  |  |  | základní |  | 0 | 0.0001 | 0.0006 | 0 | 0 | 4 | K | 2 |  |  |  | ROZPOCET |  |  |  | 0 | 0 | 0 | 0 | 0 | 1 | 0 | 4 | 502720904
|  |  | "zajištění KP při zkoušce vzduchem" 6 |  |  |  | 6 | [14 empty] | VV | 2 | 2 | -1 | 1 | ROZPOCET
65 | K | 892352121 | Tlaková zkouška vzduchem potrubí DN 200 těsnícím vakem ucpávkovým |  |  | úsek | 2 | 0 |  | 0 |  |  |  | základní |  | 0 | 0.00018 | 0.00036 | 0 | 0 | 4 | K | 2 |  |  |  | ROZPOCET |  |  |  | 0 | 0 | 0 | 0 | 0 | 1 | 0 | 4 | -117511507
|  |  | "zajištění přípojek UV" 2 |  |  |  | 2 | [14 empty] | VV | 2 | 2 | -1 | 1 | ROZPOCET
66 | K | 892372121 | Tlaková zkouška vzduchem potrubí DN 300 těsnícím vakem ucpávkovým |  |  | úsek | 1 | 0 |  | 0 |  |  |  | základní |  | 0 | 0.00031 | 0.00031 | 0 | 0 | 4 | K | 2 |  |  |  | ROZPOCET |  |  |  | 0 | 0 | 0 | 0 | 0 | 1 | 0 | 4 | -2109149005
67 | K | 892492121 | Tlaková zkouška vzduchem potrubí DN 1000 těsnícím vakem ucpávkovým |  |  | úsek | 2 | 0 |  | 0 |  |  |  | základní |  | 0 | 0.00122 | 0.00244 | 0 | 0 | 4 | K | 2 |  |  |  | ROZPOCET |  |  |  | 0 | 0 | 0 | 0 | 0 | 1 | 0 | 4 | 2080251777
|  |  | "zkouška šachet" 2 |  |  |  | 2 | [14 empty] | VV | 2 | 2 | -1 | 1 | ROZPOCET
68 | K | 894118001 | Příplatek ZKD 0,60 m výšky vstupu na potrubí |  |  | kus | 3.45 | 0 |  | 0 |  |  |  | základní |  | 0 | 0.03573 | 0.12327 | 0 | 0 | 4 | K | 2 |  |  |  | ROZPOCET |  |  |  | 0 | 0 | 0 | 0 | 0 | 1 | 0 | 4 | 1598178296
|  |  | ((2,68-1,5)/0,6)+((2,39-1,5)/0,6) |  |  |  | 3.45 | [14 empty] | VV | 2 | 2 | -1 | 1 | ROZPOCET
69 | K | 894411121 | Zřízení šachet kanalizačních z betonových dílců na potrubí DN nad 200 do 300 dno beton tř. C 25/30 |  |  | kus | 2 | 0 |  | 0 |  |  |  | základní |  | 0 | 2.1168 | 4.2335 | 0 | 0 | 4 | K | 2 |  |  |  | ROZPOCET |  |  |  | 0 | 0 | 0 | 0 | 0 | 1 | 0 | 4 | 707714117
70 | M | 592243361.R | dno betonové šachty kanalizační přímé TBZ-Q.1 100/60 V max. 30 100/60x30 cm PERFECT |  |  | kus | 2 | 0 |  | 0 |  |  |  | základní |  | 0 | 1.6 | 3.2 | 0 | 0 | 8 | M | 2 |  |  |  | ROZPOCET |  |  |  | 0 | 0 | 0 | 0 | 0 | 1 | 0 | 4 | -120559707
71 | M | 592243480 | těsnění elastomerové pro spojení šachetních dílů EMT DN 1000 |  |  | kus | 5 | 0 |  | 0 |  |  |  | základní |  | 0 | 0.002 | 0.01 | 0 | 0 | 8 | M | 2 |  |  |  | ROZPOCET |  |  |  | 0 | 0 | 0 | 0 | 0 | 1 | 0 | 4 | 1928396358
72 | M | 592241680 | skruž betonová přechodová TBR-Q 625/600/120 SPK 62,5/100x60x12 cm |  |  | kus | 2 | 0 |  | 0 |  |  |  | základní |  | 0 | 0.548 | 1.096 | 0 | 0 | 8 | M | 2 |  |  |  | ROZPOCET |  |  |  | 0 | 0 | 0 | 0 | 0 | 1 | 0 | 4 | -1428438836
73 | M | 592241770 | prstenec betonový vyrovnávací TBW-Q 625/100/120 62,5x10x12 cm |  |  | kus | 1 | 0 |  | 0 |  |  |  | základní |  | 0 | 0.064 | 0.064 | 0 | 0 | 8 | M | 2 |  |  |  | ROZPOCET |  |  |  | 0 | 0 | 0 | 0 | 0 | 1 | 0 | 4 | -1916260993
74 | M | 592241760 | prstenec betonový vyrovnávací TBW-Q 625/80/120 62,5x8x12 cm |  |  | kus | 2 | 0 |  | 0 |  |  |  | základní |  | 0 | 0.051 | 0.102 | 0 | 0 | 8 | M | 2 |  |  |  | ROZPOCET |  |  |  | 0 | 0 | 0 | 0 | 0 | 1 | 0 | 4 | -12582578
75 | M | 592241750 | prstenec betonový vyrovnávací TBW-Q 625/60/120 62,5x6x12 cm |  |  | kus | 1 | 0 |  | 0 |  |  |  | základní |  | 0 | 0.039 | 0.039 | 0 | 0 | 8 | M | 2 |  |  |  | ROZPOCET |  |  |  | 0 | 0 | 0 | 0 | 0 | 1 | 0 | 4 | 947963702
76 | M | 592241600 | skruž betonová s ocelová se stupadly +PE povlakem TBS-Q 1000/250/120 SP 100x25x12 cm |  |  | kus | 1 | 0 |  | 0 |  |  |  | základní |  | 0 | 0.254 | 0.254 | 0 | 0 | 8 | M | 2 |  |  |  | ROZPOCET |  |  |  | 0 | 0 | 0 | 0 | 0 | 1 | 0 | 4 | -487362869
77 | M | 592241610 | skruž betonová s ocelová se stupadly +PE povlakem TBH TBS-Q 1000/500/120 SP 100x50x12 cm |  |  | kus | 2 | 0 |  | 0 |  |  |  | základní |  | 0 | 0.506 | 1.012 | 0 | 0 | 8 | M | 2 |  |  |  | ROZPOCET |  |  |  | 0 | 0 | 0 | 0 | 0 | 1 | 0 | 4 | -1934029802
78 | K | 899104111 | Osazení poklopů litinových nebo ocelových včetně rámů hmotnosti nad 150 kg |  |  | kus | 2 | 0 |  | 0 |  |  |  | základní |  | 0 | 0.00702 | 0.01404 | 0 | 0 | 4 | K | 2 |  |  |  | ROZPOCET |  |  |  | 0 | 0 | 0 | 0 | 0 | 1 | 0 | 4 | -25922223
79 | M | 552410151.R | poklop na vstupní šachtu litinový D600 D400, samonivelační bez odvětrání s logem VAKMB |  |  | kus | 2 | 0 |  | 0 |  |  |  | základní |  | 0 | 0.0546 | 0.1092 | 0 | 0 | 8 | M | 2 |  |  |  | ROZPOCET |  |  |  | 0 | 0 | 0 | 0 | 0 | 1 | 0 | 4 | -1628033602
80 | K | 899331111 | Výšková úprava uličního vstupu nebo vpusti do 200 mm zvýšením poklopu |  |  | kus | 2 | 0 |  | 0 |  |  |  | základní |  | 0 | 0.4208 | 0.8416 | 0 | 0 | 4 | K | 2 |  |  |  | ROZPOCET |  |  |  | 0 | 0 | 0 | 0 | 0 | 1 | 0 | 4 | 301540558
81 | K | 899623151 | Obetonování potrubí nebo zdiva stok betonem prostým tř. C 16/20 otevřený výkop |  |  | m3 | 3.349 | 0 |  | 0 |  |  |  | základní |  | 0 | 0 | 0 | 0 | 0 | 4 | K | 2 |  |  |  | ROZPOCET |  |  |  | 0 | 0 | 0 | 0 | 0 | 1 | 0 | 4 | -1122005992
|  | OBET_PROP_PŘ | "obetonovaní propoje přípojky" ((0,9*(0,20+0,3))-(0,20*0,20*3,14/4))*1,0*8 |  |  |  | 3.349 | [14 empty] | VV | 2 | 2 | -1 | 1 | ROZPOCET
82 | K | 899643111 | Bednění pro obetonování potrubí otevřený výkop |  |  | m2 | 7.2 | 0 |  | 0 |  |  |  | základní |  | 0 | 0.00402 | 0.028944 | 0 | 0 | 4 | K | 2 |  |  |  | ROZPOCET |  |  |  | 0 | 0 | 0 | 0 | 0 | 1 | 0 | 4 | -1060292807
|  | BED_PROP_PŘ | "pro obet. spojů na přípojkách" 0,9*(0,20+0,30)*2*8 |  |  |  | 7.2 | [14 empty] | VV | 2 | 2 | -1 | 1 | ROZPOCET
83 | K | 89999100.R | Sanace "A"-oprava nerezovou manžetou do DN300 dle specifikace TZ str. 2-17 |  |  | ks | 2 | 0 |  | 0 |  |  |  | základní |  | 0 | 0 | 0 | 0 | 0 | 4 | K | 2 |  |  |  | ROZPOCET |  |  |  | 0 | 0 | 0 | 0 | 0 | 1 | 0 | 4 | 213530570
| 9 - Ostatní konstrukce a práce, bourání | [8 empty] | 0 | [5 empty] | 0 |  | 1.5346 |  | 0 | 1 | D | 1 |  |  |  | ROZPOCET | [9 empty] | 0
84 | K | 916131113 | Osazení silničního obrubníku betonového ležatého s boční opěrou do lože z betonu prostého |  |  | m | 7.5 | 0 |  | 0 |  |  |  | základní |  | 0 | 0.20219 | 1.5164 | 0 | 0 | 4 | K | 2 |  |  |  | ROZPOCET |  |  |  | 0 | 0 | 0 | 0 | 0 | 1 | 0 | 4 | -921732045
|  |  | OBRUBA_SIL |  |  |  | 7.5 | [14 empty] | VV | 2 | 2 | -1 | 1 | ROZPOCET
85 | K | 919122122 | Těsnění spár zálivkou za tepla pro komůrky š 15 mm hl 30 mm s těsnicím profilem |  |  | m | 107.2 | 0 |  | 0 |  |  |  | základní |  | 0 | 0.00017 | 0.018224 | 0 | 0 | 4 | K | 2 |  |  |  | ROZPOCET |  |  |  | 0 | 0 | 0 | 0 | 0 | 1 | 0 | 4 | 472360954
|  | TĚS_SPAR_Ž1 | ((DEL150_Ž1+DEL200_Ž1+DEL300_Ž1)+(2*0,25+0,9))*2 |  |  |  | 107.2 | [14 empty] | VV | 2 | 2 | -1 | 1 | ROZPOCET
86 | K | 919735111 | Řezání stávajícího živičného krytu hl do 50 mm |  |  | m | 107.2 | 0 |  | 0 |  |  |  | základní |  | 0 | 0 | 0 | 0 | 0 | 4 | K | 2 |  |  |  | ROZPOCET |  |  |  | 0 | 0 | 0 | 0 | 0 | 1 | 0 | 4 | 1950292743
|  |  | TĚS_SPAR_Ž1 |  |  |  | 107.2 | [14 empty] | VV | 2 | 2 | -1 | 1 | ROZPOCET
87 | K | 979024443 | Očištění vybouraných obrubníků a krajníků silničních |  |  | m | 7.5 | 0 |  | 0 |  |  |  | základní |  | 0 | 0 | 0 | 0 | 0 | 4 | K | 2 |  |  |  | ROZPOCET |  |  |  | 0 | 0 | 0 | 0 | 0 | 1 | 0 | 4 | 1569385314
|  |  | OBRUBA_SIL |  |  |  | 7.5 | [14 empty] | VV | 2 | 2 | -1 | 1 | ROZPOCET
88 | K | 979054441 | Očištění vybouraných z desek nebo dlaždic s původním spárováním z kameniva těženého |  |  | m2 | 4.75 | 0 |  | 0 |  |  |  | základní |  | 0 | 0 | 0 | 0 | 0 | 4 | K | 2 |  |  |  | ROZPOCET |  |  |  | 0 | 0 | 0 | 0 | 0 | 1 | 0 | 4 | 1789628728
|  |  | DLAŽ_BET_ZPĚT |  |  |  | 4.75 | [14 empty] | VV | 2 | 2 | -1 | 1 | ROZPOCET
| 900 - Ostatní práce a konstrukce dle TP-verze 1.9 | [8 empty] | 0 | [5 empty] | 0 |  | 0 |  | 0 | 1 | D | 2 |  |  |  | ROZPOCET | [9 empty] | 0
89 | K | 9000001.R | Realizační dokumentace zhotovitele, čl.1.5-TP v.1.9 |  |  | kpl | 1 | 0 |  | 0 |  |  |  | základní |  | 0 | 0 | 0 | 0 | 0 | 4 | K | 3 |  |  |  | ROZPOCET |  |  |  | 0 | 0 | 0 | 0 | 0 | 1 | 0 | 4 | -1272011321
90 | K | 9000002.R | Vytýčení stavby, zaměření a dokumentace skutečného provedení, čl.1.9-TP v.1.9 |  |  | kpl | 1 | 0 |  | 0 |  |  |  | základní |  | 0 | 0 | 0 | 0 | 0 | 4 | K | 3 |  |  |  | ROZPOCET |  |  |  | 0 | 0 | 0 | 0 | 0 | 1 | 0 | 4 | -499386254
91 | K | 9000003.R | Soubor sond pro identifikaci podzem. zařízení, čl.1.12-TP v.1.9 |  |  | kpl | 1 | 0 |  | 0 |  |  |  | základní |  | 0 | 0 | 0 | 0 | 0 | 4 | K | 3 |  |  |  | ROZPOCET |  |  |  | 0 | 0 | 0 | 0 | 0 | 1 | 0 | 4 | 842726220
92 | K | 9000004.R | Zajištění a osvětlení výkopů a překopů, čl.1.15-TP v.1.9 |  |  | kpl | 1 | 0 |  | 0 |  |  |  | základní |  | 0 | 0 | 0 | 0 | 0 | 4 | K | 3 |  |  |  | ROZPOCET |  |  |  | 0 | 0 | 0 | 0 | 0 | 1 | 0 | 4 | 790183113
93 | K | 9000005.R | Pasportizace přilehlých objektů, vč. monitoringu, čl.1.11-TP v1.9 |  |  | kpl | 1 | 0 |  | 0 |  |  |  | základní |  | 0 | 0 | 0 | 0 | 0 | 4 | K | 3 |  |  |  | ROZPOCET |  |  |  | 0 | 0 | 0 | 0 | 0 | 1 | 0 | 4 | -164250044
94 | K | 9000006.R | Zajištění opatření při přívalových deštích nebo při povodňové situaci, čl.1.16-TP v1.9 |  |  | kpl | 1 | 0 |  | 0 |  |  |  | základní |  | 0 | 0 | 0 | 0 | 0 | 4 | K | 3 |  |  |  | ROZPOCET |  |  |  | 0 | 0 | 0 | 0 | 0 | 1 | 0 | 4 | -151731925
95 | K | 9000007.R | Záchranný archeologický průzkum, čl.1.7-TP v.1.9 |  |  | kpl | 1 | 0 |  | 0 |  |  |  | základní |  | 0 | 0 | 0 | 0 | 0 | 4 | K | 3 |  |  |  | ROZPOCET |  |  |  | 0 | 0 | 0 | 0 | 0 | 1 | 0 | 4 | -344740666
|  |  | v případě výskytu artefaktů | [18 empty] | P | 3
96 | K | 9000009.R | Ostatní činnosti a náklady uvedené v PD a v TP zadavatele-verze 1.9 |  |  | kpl | 1 | 0 |  | 0 |  |  |  | základní |  | 0 | 0 | 0 | 0 | 0 | 4 | K | 3 |  |  |  | ROZPOCET |  |  |  | 0 | 0 | 0 | 0 | 0 | 1 | 0 | 4 | 719791947
| 997 - Přesun sutě | [8 empty] | 0 | [5 empty] | 0 |  | 0 |  | 0 | 1 | D | 1 |  |  |  | ROZPOCET | [9 empty] | 0
97 | K | 997221551 | Vodorovná doprava suti ze sypkých materiálů do 1 km |  |  | t | 42.543 | 0 |  | 0 |  |  |  | základní |  | 0 | 0 | 0 | 0 | 0 | 4 | K | 2 |  |  |  | ROZPOCET |  |  |  | 0 | 0 | 0 | 0 | 0 | 1 | 0 | 4 | 1952660731
|  | SUŤ_SYP | SUŤ_ŠTĚRK+SUŤ_ŽIVICE |  |  |  | 42.543 | [14 empty] | VV | 2 | 2 | -1 | 1 | ROZPOCET
98 | K | 997221559 | Příplatek ZKD 1 km u vodorovné dopravy suti ze sypkých materiálů |  |  | t | 553.059 | 0 |  | 0 |  |  |  | základní |  | 0 | 0 | 0 | 0 | 0 | 4 | K | 2 |  |  |  | ROZPOCET |  |  |  | 0 | 0 | 0 | 0 | 0 | 1 | 0 | 4 | 92493945
|  |  | SUŤ_SYP*13 |  |  |  | 553.059 | [14 empty] | VV | 2 | 2 | -1 | 1 | ROZPOCET
99 | K | 997221561 | Vodorovná doprava suti z kusových materiálů do 1 km |  |  | t | 2.9 | 0 |  | 0 |  |  |  | základní |  | 0 | 0 | 0 | 0 | 0 | 4 | K | 2 |  |  |  | ROZPOCET |  |  |  | 0 | 0 | 0 | 0 | 0 | 1 | 0 | 4 | -1365912001
|  |  | BOUR_TR_T |  |  |  | 2.9 | [14 empty] | VV | 2 | 2 | -1 | 1 | ROZPOCET
100 | K | 997221569 | Příplatek ZKD 1 km u vodorovné dopravy suti z kusových materiálů |  |  | t | 37.7 | 0 |  | 0 |  |  |  | základní |  | 0 | 0 | 0 | 0 | 0 | 4 | K | 2 |  |  |  | ROZPOCET |  |  |  | 0 | 0 | 0 | 0 | 0 | 1 | 0 | 4 | -1992518097
|  |  | BOUR_TR_T*13 |  |  |  | 37.7 | [14 empty] | VV | 2 | 2 | -1 | 1 | ROZPOCET
101 | K | 997221571 | Vodorovná doprava vybouraných hmot do 1 km |  |  | t | 4.708 | 0 |  | 0 |  |  |  | základní |  | 0 | 0 | 0 | 0 | 0 | 4 | K | 2 |  |  |  | ROZPOCET |  |  |  | 0 | 0 | 0 | 0 | 0 | 1 | 0 | 4 | -1775611376
|  |  | BOUR_ŠACH_T |  |  |  | 4.708 | [14 empty] | VV | 2 | 2 | -1 | 1 | ROZPOCET
102 | K | 997221579 | Příplatek ZKD 1 km u vodorovné dopravy vybouraných hmot |  |  | t | 61.204 | 0 |  | 0 |  |  |  | základní |  | 0 | 0 | 0 | 0 | 0 | 4 | K | 2 |  |  |  | ROZPOCET |  |  |  | 0 | 0 | 0 | 0 | 0 | 1 | 0 | 4 | -1236518671
|  |  | BOUR_ŠACH_T*13 |  |  |  | 61.204 | [14 empty] | VV | 2 | 2 | -1 | 1 | ROZPOCET
103 | K | 997221611 | Nakládání suti na dopravní prostředky pro vodorovnou dopravu |  |  | t | 2.9 | 0 |  | 0 |  |  |  | základní |  | 0 | 0 | 0 | 0 | 0 | 4 | K | 2 |  |  |  | ROZPOCET |  |  |  | 0 | 0 | 0 | 0 | 0 | 1 | 0 | 4 | -908193468
|  | BOUR_TR_T | (BOUR_TR_150+BOUR_TR_200+BOUR_TR_300)*2,2 |  |  |  | 2.9 | [14 empty] | VV | 2 | 2 | -1 | 1 | ROZPOCET
104 | K | 997221612 | Nakládání vybouraných hmot na dopravní prostředky pro vodorovnou dopravu |  |  | t | 4.708 | 0 |  | 0 |  |  |  | základní |  | 0 | 0 | 0 | 0 | 0 | 4 | K | 2 |  |  |  | ROZPOCET |  |  |  | 0 | 0 | 0 | 0 | 0 | 1 | 0 | 4 | -1939237895
|  | BOUR_ŠACH_T | BOUR_ŠACH*2,2 |  |  |  | 4.708 | [14 empty] | VV | 2 | 2 | -1 | 1 | ROZPOCET
105 | K | 997221815 | Poplatek za uložení betonového odpadu na skládce (skládkovné) |  |  | t | 7.608 | 0 |  | 0 |  |  |  | základní |  | 0 | 0 | 0 | 0 | 0 | 4 | K | 2 |  |  |  | ROZPOCET |  |  |  | 0 | 0 | 0 | 0 | 0 | 1 | 0 | 4 | 270700763
|  | SUŤ_BETON | (BOUR_TR_150+BOUR_TR_200+BOUR_TR_300+BOUR_ŠACH)*2,2 |  |  |  | 7.608 | [14 empty] | VV | 2 | 2 | -1 | 1 | ROZPOCET
106 | K | 997221845 | Poplatek za uložení odpadu z asfaltových povrchů na skládce (skládkovné) |  |  | t | 17.54 | 0 |  | 0 |  |  |  | základní |  | 0 | 0 | 0 | 0 | 0 | 4 | K | 2 |  |  |  | ROZPOCET |  |  |  | 0 | 0 | 0 | 0 | 0 | 1 | 0 | 4 | 216541292
|  | SUŤ_ŽIVICE | 16,002+1,538 |  |  |  | 17.54 | [14 empty] | VV | 2 | 2 | -1 | 1 | ROZPOCET
107 | K | 997221855 | Poplatek za uložení odpadu z kameniva na skládce (skládkovné) |  |  | t | 25.003 | 0 |  | 0 |  |  |  | základní |  | 0 | 0 | 0 | 0 | 0 | 4 | K | 2 |  |  |  | ROZPOCET |  |  |  | 0 | 0 | 0 | 0 | 0 | 1 | 0 | 4 | 1158405384
|  | SUŤ_ŠTĚRK | 25,003 |  |  |  | 25.003 | [14 empty] | VV | 2 | 2 | -1 | 1 | ROZPOCET
| 998 - Přesun hmot | [8 empty] | 0 | [5 empty] | 0 |  | 0 |  | 0 | 1 | D | 1 |  |  |  | ROZPOCET | [9 empty] | 0
108 | K | 998275101 | Přesun hmot pro trubní vedení z trub kameninových otevřený výkop |  |  | t | 15.166 | 0 |  | 0 |  |  |  | základní |  | 0 | 0 | 0 | 0 | 0 | 4 | K | 2 |  |  |  | ROZPOCET |  |  |  | 0 | 0 | 0 | 0 | 0 | 1 | 0 | 4 | 1872121752
|  | PŘESUN_HMT | "přesun hmot z oddílu 8-Trubní vedení" 15,166 |  |  |  | 15.166 | [14 empty] | VV | 2 | 2 | -1 | 1 | ROZPOCET
109 | K | 998275124 | Příplatek k přesunu hmot pro trubní vedení z trub kameninových za zvětšený přesun hmot do 500 m |  |  | t | 15.166 | 0 |  | 0 |  |  |  | základní |  | 0 | 0 | 0 | 0 | 0 | 4 | K | 2 |  |  |  | ROZPOCET |  |  |  | 0 | 0 | 0 | 0 | 0 | 1 | 0 | 4 | -900915183
|  |  | PŘESUN_HMT |  |  |  | 15.166 | [14 empty] | VV | 2 | 2 | -1 | 1 | ROZPOCET
| VRN - Vedlejší rozpočtové náklady | [8 empty] | 0 | [5 empty] | 0 |  | 0 |  | 0 | 5 | D | 0 |  |  |  | ROZPOCET | [9 empty] | 0
| VRN3 - Zařízení staveniště | [8 empty] | 0 | [5 empty] | 0 |  | 0 |  | 0 | 5 | D | 1 |  |  |  | ROZPOCET | [9 empty] | 0
110 | K | 032203000 | Pronájem ploch staveniště |  |  | ... | 1 | 0 |  | 0 |  |  |  | základní |  | 0 | 0 | 0 | 0 | 0 | 1024 | K | 2 |  |  |  | ROZPOCET |  |  |  | 0 | 0 | 0 | 0 | 0 | 1 | 0 | 1024 | -1689236030
111 | K | 032503000 | Skládky na staveništi |  |  | ... | 1 | 0 |  | 0 |  |  |  | základní |  | 0 | 0 | 0 | 0 | 0 | 1024 | K | 2 |  |  |  | ROZPOCET |  |  |  | 0 | 0 | 0 | 0 | 0 | 1 | 0 | 1024 | 1016947239
112 | K | 034203000 | Oplocení staveniště |  |  | ... | 1 | 0 |  | 0 |  |  |  | základní |  | 0 | 0 | 0 | 0 | 0 | 1024 | K | 2 |  |  |  | ROZPOCET |  |  |  | 0 | 0 | 0 | 0 | 0 | 1 | 0 | 1024 | -1711073747
113 | K | 034403000 | Dopravní značení na staveništi |  |  | ... | 1 | 0 |  | 0 |  |  |  | základní |  | 0 | 0 | 0 | 0 | 0 | 1024 | K | 2 |  |  |  | ROZPOCET |  |  |  | 0 | 0 | 0 | 0 | 0 | 1 | 0 | 1024 | -1419338582
114 | K | 034503000 | Informační tabule na staveništi |  |  | ... | 1 | 0 |  | 0 |  |  |  | základní |  | 0 | 0 | 0 | 0 | 0 | 1024 | K | 2 |  |  |  | ROZPOCET |  |  |  | 0 | 0 | 0 | 0 | 0 | 1 | 0 | 1024 | -704617206
| VRN5 - Finanční náklady | [8 empty] | 0 | [5 empty] | 0 |  | 0 |  | 0 | 5 | D | 1 |  |  |  | ROZPOCET | [9 empty] | 0
115 | K | 053103000 | Místní poplatky-užívání komunikace |  |  | ... | 1 | 0 |  | 0 |  |  |  | základní |  | 0 | 0 | 0 | 0 | 0 | 1024 | K | 2 |  |  |  | ROZPOCET |  |  |  | 0 | 0 | 0 | 0 | 0 | 1 | 0 | 1024 | 1132367388
| VRN7 - Provozní vlivy | [8 empty] | 0 | [5 empty] | 0 |  | 0 |  | 0 | 5 | D | 1 |  |  |  | ROZPOCET | [9 empty] | 0
116 | K | 075103000 | Ochranná pásma elektrického vedení |  |  | ... | 1 | 0 |  | 0 |  |  |  | základní |  | 0 | 0 | 0 | 0 | 0 | 1024 | K | 2 |  |  |  | ROZPOCET |  |  |  | 0 | 0 | 0 | 0 | 0 | 1 | 0 | 1024 | -836834039
| VRN9 - Ostatní náklady | [8 empty] | 0 | [5 empty] | 0 |  | 0 |  | 0 | 5 | D | 1 |  |  |  | ROZPOCET | [9 empty] | 0
117 | K | 091003000 | Náklady na zajištění DIO (dopravně-inženýrské opatření) |  |  | ... | 1 | 0 |  | 0 |  |  |  | základní |  | 0 | 0 | 0 | 0 | 0 | 1024 | K | 2 |  |  |  | ROZPOCET |  |  |  | 0 | 0 | 0 | 0 | 0 | 1 | 0 | 1024 | -464019506
| VP - Vícepráce | [8 empty] | 0 | [11 empty] | D | 0 |  |  |  | PN | [9 empty] | 0

## 1733-2 - Obnova podzemníh...
| List obsahuje: |  | 1) Krycí list rozpočtu |  | 2) Rekapitulace rozpočtu |  |  | 3) Rozpočet |  |  | Zpět na list: | Rekapitulace stavby
optimalizováno pro tisk sestav ve formátu A4 - na výšku | [11 empty] | >> skryté sloupce << | [9 empty] | {B2453615-C28B-45CC-8D3A-4F3CF3305E09} | [5 empty] | OBRUBA_SIL | 2 | 2
[22 empty] | 2 | [5 empty] | ODSTRPLO_Š1 | 4 | 2
KRYCÍ LIST ROZPOČTU | [12 empty] | v --- níže se nacházejí doplnkové a pomocné údaje k sestavám --- v | [8 empty] | False | [5 empty] | ODSTRŽ1_RÝH | 4 | 2
[28 empty] | ODSTRŽ1_ZÁM | 2,25 | 2
| Stavba: |  | Mnichovo Hradiště, Šlikova, obnova kanalizace | [24 empty] | ODVOZ_CE | 5,64 | 2
| Objekt: |  | 1733-2 - Obnova podzemního hydrantu | [24 empty] | ODVOZ14 | 5,64 | 2
| JKSO: |  | 827 19 32 | [5 empty] | CC-CZ: |  | 22221 | [16 empty] | PAŽCELK | 7,2 | 2
| Místo: |  | Šlikova ulice | [5 empty] | Datum: |  | 01.11.2017 | [16 empty] | PAŽPŘÍLOŽ | 5,76 | 2
| CZ-CPV: |  | 45231112-3 | [5 empty] | CZ-CPA: |  | 42.21.22 | [16 empty] | PAŽZÁTAŽ | 1,44 | 2
| Objednavatel: | [7 empty] | IČ: |  | 46356983 | [16 empty] | PŘESUN_HMT | 0,399 | 2
|  | Vodovody a kanalizace Mladá Boleslav, a.s. | [6 empty] | DIČ: |  | CZ46356983 | [16 empty] | SUŤ_SYP | 3,131 | 2
[28 empty] | SUŤ_ŠTĚRK | 2 | 2
| Zhotovitel: | [7 empty] | IČ: |  | Vyplň údaj | [16 empty] | SUŤ_ŽIVICE | 1,131 | 2
|  | Vyplň údaj | [6 empty] | DIČ: |  | Vyplň údaj | [16 empty] | VKUBAT_N | 0 | 2
[28 empty] | VYKOP_CE | 5,64 | 2
| Projektant: | [7 empty] | IČ: |  | 49297945 | [16 empty] | VYKOP_Z | 5,64 | 2
|  | Ing. Petr Čepický | [6 empty] | DIČ: |  | CZ7003153432 | [16 empty] | VYKOP3 | 2,256 | 2
[28 empty] | VYKOP4 | 3,384 | 2
| Zpracovatel: | [7 empty] | IČ: |  | 49297945 | [16 empty] | ZASYP_Z | 5,64 | 2
|  | Ing. Petr Čepický | [6 empty] | DIČ: |  | CZ7003153432
Poznámka:
| Náklady z rozpočtu | [7 empty] | 0
| Ostatní náklady | [7 empty] | 0
| Cena bez DPH | [7 empty] | 0
| DPH | základní | 21% | ze | 0 |  |  |  | 0
|  | snížená | 15% | ze | 0 |  |  |  | 0
|  | zákl. přenesená | 21% | ze | 0 |  |  |  | 0
|  | sníž. přenesená | 15% | ze | 0 |  |  |  | 0
|  | nulová | 0% | ze | 0 |  |  |  | 0
| Cena s DPH |  |  | v | CZK |  |  | 0
| Projektant |  |  |  |  | Zpracovatel
| Datum a podpis: |  |  | Razítko |  | Datum a podpis: |  |  |  | Razítko
| Objednavatel |  |  |  |  | Zhotovitel
| Datum a podpis: |  |  | Razítko |  | Datum a podpis: |  |  |  | Razítko
REKAPITULACE ROZPOČTU
Stavba: |  |  | Mnichovo Hradiště, Šlikova, obnova kanalizace
Objekt: |  |  | 1733-2 - Obnova podzemního hydrantu
Místo: |  |  | Šlikova ulice |  |  |  | Datum: |  | 01.11.2017
Objednavatel: |  |  | Vodovody a kanalizace Mladá Boleslav, a.s. |  |  |  | Projektant: |  | Ing. Petr Čepický
Zhotovitel: |  |  | Vyplň údaj |  |  |  | Zpracovatel: |  | Ing. Petr Čepický
Kód - Popis | [9 empty] | Cena celkem [CZK]
1) Náklady z rozpočtu | [9 empty] | 0 | [12 empty] | -1
| HSV - Práce a dodávky HSV | [8 empty] | 0
| 1 - Zemní práce | [8 empty] | 0
| 5 - Komunikace pozemní | [8 empty] | 0
| 8 - Trubní vedení | [8 empty] | 0
| 9 - Ostatní konstrukce a práce, bourání | [8 empty] | 0
| 997 - Přesun sutě | [8 empty] | 0
| 998 - Přesun hmot | [8 empty] | 0
2) Ostatní náklady | [9 empty] | 0 |  |  |  | DPH
| Zařízení staveniště | [8 empty] | 0 |  |  |  | základní | [12 empty] | VRN |  |  |  | 0 | 0 | 0 | 0 | 0 | 1
| Projektové práce | [8 empty] | 0 |  |  |  | základní | [12 empty] | VRN |  |  |  | 0 | 0 | 0 | 0 | 0 | 1
| Územní vlivy | [8 empty] | 0 |  |  |  | základní | [12 empty] | VRN |  |  |  | 0 | 0 | 0 | 0 | 0 | 1
| Provozní vlivy | [8 empty] | 0 |  |  |  | základní | [12 empty] | VRN |  |  |  | 0 | 0 | 0 | 0 | 0 | 1
| Jiné VRN | [8 empty] | 0 |  |  |  | základní | [12 empty] | VRN |  |  |  | 0 | 0 | 0 | 0 | 0 | 1
| Kompletační činnost | [8 empty] | 0 |  |  |  | základní | [12 empty] | KOMPLETACNA |  |  |  | 0 | 0 | 0 | 0 | 0 | 1
Celkové náklady za stavbu 1) + 2) | [7 empty] | 0
ROZPOČET
Stavba: |  |  | Mnichovo Hradiště, Šlikova, obnova kanalizace
Objekt: |  |  | 1733-2 - Obnova podzemního hydrantu
Místo: |  |  | Šlikova ulice |  |  |  | Datum: |  | 01.11.2017
Objednavatel: |  |  | Vodovody a kanalizace Mladá Boleslav, a.s. |  |  |  | Projektant: |  | Ing. Petr Čepický
Zhotovitel: |  |  | Vyplň údaj |  |  |  | Zpracovatel: |  | Ing. Petr Čepický
PČ | Typ | Kód | Popis |  |  | MJ | Množství | J.cena [CZK] |  | Cena celkem [CZK] |  |  | Poznámka | DPH | J. Nh [h] | Nh celkem [h] | J. hmotnost [t] | Hmotnost celkem [t] | J. suť [t] | Suť Celkem [t]
Náklady z rozpočtu | [9 empty] | 0 | [5 empty] | 0 |  | 13.1882 |  | 3.5913 |  | D | -1 | [13 empty] | 0
| HSV - Práce a dodávky HSV | [8 empty] | 0 | [5 empty] | 0 |  | 13.1882 |  | 3.5913 | 1 | D | 0 |  |  |  | ROZPOCET | [9 empty] | 0
| 1 - Zemní práce | [8 empty] | 0 | [5 empty] | 0 |  | 11.2877 |  | 3.5412 | 1 | D | 1 |  |  |  | ROZPOCET | [9 empty] | 0
1 | K | 113107042 | Odstranění podkladu plochy do 15 m2 živičných tl 100 mm při překopech inž sítí |  |  | m2 | 6.25 | 0 |  | 0 |  |  |  | základní |  | 0 | 0 | 0 | 0.181 | 1.1313 | 4 | K | 2 |  |  |  | ROZPOCET |  |  |  | 0 | 0 | 0 | 0 | 0 | 1 | 0 | 4 | 2142444019
|  | ODSTRŽ1_RÝH | "nad rýhou v místní" (2,0*2,0) |  |  |  | 4 | [14 empty] | VV | 2 | 2 | -1 | 0 | ROZPOCET
|  | ODSTRŽ1_ZÁM | "odstr. zámku mimo rýhu" ((2,5*2,5)-(2,0*2,0)) |  |  |  | 2.25 | [14 empty] | VV | 2 | 2 | -1 | 0 | ROZPOCET
|  |  | Mezisoučet |  |  |  | 6.25 | [14 empty] | VV | 2 | 3 | -1 | 1 | ROZPOCET
2 | K | 113107113 | Odstranění podkladu pl do 50 m2 z kameniva těženého tl 300 mm |  |  | m2 | 4 | 0 |  | 0 |  |  |  | základní |  | 0 | 0 | 0 | 0.5 | 2 | 4 | K | 2 |  |  |  | ROZPOCET |  |  |  | 0 | 0 | 0 | 0 | 0 | 1 | 0 | 4 | 838783745
|  | ODSTRPLO_Š1 | "odst.štěrk.ploch" 2,0*2,0 |  |  |  | 4 | [14 empty] | VV | 2 | 2 | -1 | 1 | ROZPOCET
3 | K | 113202111 | Vytrhání obrub krajníků obrubníků stojatých |  |  | m | 2 | 0 |  | 0 |  |  |  | základní |  | 0 | 0 | 0 | 0.205 | 0.41 | 4 | K | 2 |  |  |  | ROZPOCET |  |  |  | 0 | 0 | 0 | 0 | 0 | 1 | 0 | 4 | -1636156387
|  | OBRUBA_SIL | 2,0 |  |  |  | 2 | [14 empty] | VV | 2 | 2 | -1 | 1 | ROZPOCET
4 | K | 132201201 | Hloubení rýh š do 2000 mm v hornině tř. 3 objemu do 100 m3 |  |  | m3 | 2.256 | 0 |  | 0 |  |  |  | základní |  | 0 | 0 | 0 | 0 | 0 | 4 | K | 2 |  |  |  | ROZPOCET |  |  |  | 0 | 0 | 0 | 0 | 0 | 1 | 0 | 4 | -1343126128
|  |  | "výkop m3 v živici Ž1 pro hydrant" (2,0*2,0*1,8)-(2,0*2,0*0,39) |  |  |  | 5.64 | [14 empty] | VV | 2 | 2 | -1 | 0 | ROZPOCET
|  | VYKOP_Z | Mezisoučet |  |  |  | 5.64 | [14 empty] | VV | 2 | 3 | -1 | 0 | ROZPOCET
|  | VYKOP_CE | Součet |  |  |  | 5.64 | [14 empty] | VV | 2 | 4 | -1 | 0 | ROZPOCET
|  | VYKOP3 | VYKOP_CE*0,40 |  |  |  | 2.256 | [14 empty] | VV | 2 | 2 | -1 | 1 | ROZPOCET
5 | K | 132201209 | Příplatek za lepivost k hloubení rýh š do 2000 mm v hornině tř. 3 |  |  | m3 | 0.677 | 0 |  | 0 |  |  |  | základní |  | 0 | 0 | 0 | 0 | 0 | 4 | K | 2 |  |  |  | ROZPOCET |  |  |  | 0 | 0 | 0 | 0 | 0 | 1 | 0 | 4 | 1069856330
|  |  | VYKOP3*0,3 |  |  |  | 0.677 | [14 empty] | VV | 2 | 2 | -1 | 1 | ROZPOCET
6 | K | 132301201 | Hloubení rýh š do 2000 mm v hornině tř. 4 objemu do 100 m3 |  |  | m3 | 3.384 | 0 |  | 0 |  |  |  | základní |  | 0 | 0 | 0 | 0 | 0 | 4 | K | 2 |  |  |  | ROZPOCET |  |  |  | 0 | 0 | 0 | 0 | 0 | 1 | 0 | 4 | 120509598
|  | VYKOP4 | VYKOP_CE*0,6 |  |  |  | 3.384 | [14 empty] | VV | 2 | 2 | -1 | 1 | ROZPOCET
7 | K | 132301209 | Příplatek za lepivost k hloubení rýh š do 2000 mm v hornině tř. 4 |  |  | m3 | 1.015 | 0 |  | 0 |  |  |  | základní |  | 0 | 0 | 0 | 0 | 0 | 4 | K | 2 |  |  |  | ROZPOCET |  |  |  | 0 | 0 | 0 | 0 | 0 | 1 | 0 | 4 | 567856301
|  |  | VYKOP4*0,3 |  |  |  | 1.015 | [14 empty] | VV | 2 | 2 | -1 | 1 | ROZPOCET
8 | K | 151101101 | Zřízení příložného pažení a rozepření stěn rýh hl do 2 m |  |  | m2 | 5.76 | 0 |  | 0 |  |  |  | základní |  | 0 | 0.00084 | 0.0048384 | 0 | 0 | 4 | K | 2 |  |  |  | ROZPOCET |  |  |  | 0 | 0 | 0 | 0 | 0 | 1 | 0 | 4 | 2088933199
|  | PAŽCELK | "pažení celkové" 2,0*2*1,8 |  |  |  | 7.2 | [14 empty] | VV | 2 | 2 | -1 | 0 | ROZPOCET
|  | PAŽPŘÍLOŽ | PAŽCELK*0,8 |  |  |  | 5.76 | [14 empty] | VV | 2 | 2 | -1 | 1 | ROZPOCET
9 | K | 151101111 | Odstranění příložného pažení a rozepření stěn rýh hl do 2 m |  |  | m2 | 5.76 | 0 |  | 0 |  |  |  | základní |  | 0 | 0 | 0 | 0 | 0 | 4 | K | 2 |  |  |  | ROZPOCET |  |  |  | 0 | 0 | 0 | 0 | 0 | 1 | 0 | 4 | 307114809
|  |  | PAŽPŘÍLOŽ |  |  |  | 5.76 | [14 empty] | VV | 2 | 2 | -1 | 1 | ROZPOCET
10 | K | 151201101 | Zřízení zátažného pažení a rozepření stěn rýh hl do 2 m |  |  | m2 | 1.44 | 0 |  | 0 |  |  |  | základní |  | 0 | 0.00199 | 0.0028656 | 0 | 0 | 4 | K | 2 |  |  |  | ROZPOCET |  |  |  | 0 | 0 | 0 | 0 | 0 | 1 | 0 | 4 | -1118657589
|  | PAŽZÁTAŽ | PAŽCELK*0,2 |  |  |  | 1.44 | [14 empty] | VV | 2 | 2 | -1 | 1 | ROZPOCET
11 | K | 151201111 | Odstranění zátažného pažení a rozepření stěn rýh hl do 2 m |  |  | m2 | 1.44 | 0 |  | 0 |  |  |  | základní |  | 0 | 0 | 0 | 0 | 0 | 4 | K | 2 |  |  |  | ROZPOCET |  |  |  | 0 | 0 | 0 | 0 | 0 | 1 | 0 | 4 | 263140220
|  |  | PAŽZÁTAŽ |  |  |  | 1.44 | [14 empty] | VV | 2 | 2 | -1 | 1 | ROZPOCET
12 | K | 161101101 | Svislé přemístění výkopku z horniny tř. 1 až 4 hl výkopu do 2,5 m |  |  | m3 | 5.64 | 0 |  | 0 |  |  |  | základní |  | 0 | 0 | 0 | 0 | 0 | 4 | K | 2 |  |  |  | ROZPOCET |  |  |  | 0 | 0 | 0 | 0 | 0 | 1 | 0 | 4 | 1067551586
|  |  | (VYKOP3+VYKOP4)*1,0 |  |  |  | 5.64 | [14 empty] | VV | 2 | 2 | -1 | 1 | ROZPOCET
13 | K | 162701105 | Vodorovné přemístění do 10000 m výkopku/sypaniny z horniny tř. 1 až 4 |  |  | m3 | 5.64 | 0 |  | 0 |  |  |  | základní |  | 0 | 0 | 0 | 0 | 0 | 4 | K | 2 |  |  |  | ROZPOCET |  |  |  | 0 | 0 | 0 | 0 | 0 | 1 | 0 | 4 | 504046305
|  | VKUBAT_Z | "vytlačený objem L-P-O" 0 |  |  |  | 0 | [14 empty] | VV | 2 | 2 | -1 | 0 | ROZPOCET
|  | VKUBAT_N | 0 |  |  |  | 0 | [14 empty] | VV | 2 | 2 | -1 | 0 | ROZPOCET
|  | ODVOZ14 | (VYKOP_Z+VKUBAT_N) |  |  |  | 5.64 | [14 empty] | VV | 2 | 2 | -1 | 1 | ROZPOCET
14 | K | 171201201 | Uložení sypaniny na skládky |  |  | m3 | 5.64 | 0 |  | 0 |  |  |  | základní |  | 0 | 0 | 0 | 0 | 0 | 4 | K | 2 |  |  |  | ROZPOCET |  |  |  | 0 | 0 | 0 | 0 | 0 | 1 | 0 | 4 | 1358250467
|  | ODVOZ_CE | ODVOZ14 |  |  |  | 5.64 | [14 empty] | VV | 2 | 2 | -1 | 1 | ROZPOCET
15 | K | 171201211 | Poplatek za uložení odpadu ze sypaniny na skládce (skládkovné) |  |  | t | 9.419 | 0 |  | 0 |  |  |  | základní |  | 0 | 0 | 0 | 0 | 0 | 4 | K | 2 |  |  |  | ROZPOCET |  |  |  | 0 | 0 | 0 | 0 | 0 | 1 | 0 | 4 | 526601383
|  |  | ODVOZ_CE*1,67 |  |  |  | 9.419 | [14 empty] | VV | 2 | 2 | -1 | 1 | ROZPOCET
16 | K | 174101101 | Zásyp jam, šachet rýh nebo kolem objektů sypaninou se zhutněním |  |  | m3 | 5.64 | 0 |  | 0 |  |  |  | základní |  | 0 | 0 | 0 | 0 | 0 | 4 | K | 2 |  |  |  | ROZPOCET |  |  |  | 0 | 0 | 0 | 0 | 0 | 1 | 0 | 4 | -1248319035
|  | ZASYP_Z | "zásyp ve zpev." VYKOP_Z |  |  |  | 5.64 | [14 empty] | VV | 2 | 2 | -1 | 0 | ROZPOCET
|  | ZASYP_CE | Součet |  |  |  | 5.64 | [14 empty] | VV | 2 | 4 | -1 | 1 | ROZPOCET
17 | M | 583373700 | štěrkopísek (Hulín) frakce 0-63 třída C |  |  | t | 11.28 | 0 |  | 0 |  |  |  | základní |  | 0 | 1 | 11.28 | 0 | 0 | 8 | M | 2 |  |  |  | ROZPOCET |  |  |  | 0 | 0 | 0 | 0 | 0 | 1 | 0 | 4 | 309636140
|  |  | ZASYP_Z*2,0 |  |  |  | 11.28 | [14 empty] | VV | 2 | 2 | -1 | 1 | ROZPOCET
| 5 - Komunikace pozemní | [8 empty] | 0 | [5 empty] | 0 |  | 0.78476 |  | 0 | 1 | D | 1 |  |  |  | ROZPOCET | [9 empty] | 0
18 | K | 564851111 | Podklad ze štěrkodrtě ŠD tl 150 mm |  |  | m2 | 8 | 0 |  | 0 |  |  |  | základní |  | 0 | 0 | 0 | 0 | 0 | 4 | K | 2 |  |  |  | ROZPOCET |  |  |  | 0 | 0 | 0 | 0 | 0 | 1 | 0 | 4 | 1790045455
|  |  | ODSTRPLO_Š1*2 |  |  |  | 8 | [14 empty] | VV | 2 | 2 | -1 | 1 | ROZPOCET
19 | K | 566901231 | Vyspravení podkladu po překopech ing sítí plochy přes 15 m2 štěrkodrtí tl. 100 mm |  |  | m2 | 4 | 0 |  | 0 |  |  |  | základní |  | 0 | 0.18907 | 0.75628 | 0 | 0 | 4 | K | 2 |  |  |  | ROZPOCET |  |  |  | 0 | 0 | 0 | 0 | 0 | 1 | 0 | 4 | 1943889440
|  |  | ODSTRŽ1_RÝH |  |  |  | 4 | [14 empty] | VV | 2 | 2 | -1 | 1 | ROZPOCET
20 | K | 573111112 | Postřik živičný infiltrační s posypem z asfaltu množství 1 kg/m2 |  |  | m2 | 4 | 0 |  | 0 |  |  |  | základní |  | 0 | 0.00601 | 0.02404 | 0 | 0 | 4 | K | 2 |  |  |  | ROZPOCET |  |  |  | 0 | 0 | 0 | 0 | 0 | 1 | 0 | 4 | -1615662123
|  |  | ODSTRŽ1_RÝH |  |  |  | 4 | [14 empty] | VV | 2 | 2 | -1 | 1 | ROZPOCET
21 | K | 573231111 | Postřik živičný spojovací ze silniční emulze v množství do 0,7 kg/m2 |  |  | m2 | 6.25 | 0 |  | 0 |  |  |  | základní |  | 0 | 0.00071 | 0.0044375 | 0 | 0 | 4 | K | 2 |  |  |  | ROZPOCET |  |  |  | 0 | 0 | 0 | 0 | 0 | 1 | 0 | 4 | -1940375781
|  |  | ODSTRŽ1_RÝH+ODSTRŽ1_ZÁM |  |  |  | 6.25 | [14 empty] | VV | 2 | 2 | -1 | 1 | ROZPOCET
22 | K | 577134211 | Asfaltový beton vrstva obrusná ACO 11 (ABS) tř. II tl 40 mm š do 3 m z nemodifikovaného asfaltu |  |  | m2 | 6.25 | 0 |  | 0 |  |  |  | základní |  | 0 | 0 | 0 | 0 | 0 | 4 | K | 2 |  |  |  | ROZPOCET |  |  |  | 0 | 0 | 0 | 0 | 0 | 1 | 0 | 4 | 753371544
|  |  | ODSTRŽ1_RÝH+ODSTRŽ1_ZÁM |  |  |  | 6.25 | [14 empty] | VV | 2 | 2 | -1 | 1 | ROZPOCET
23 | K | 577146141 | Asfaltový beton vrstva ložní ACL 22 (ABVH) tl 50 mm š přes 3 m z modifikovaného asfaltu |  |  | m2 | 4 | 0 |  | 0 |  |  |  | základní |  | 0 | 0 | 0 | 0 | 0 | 4 | K | 2 |  |  |  | ROZPOCET |  |  |  | 0 | 0 | 0 | 0 | 0 | 1 | 0 | 4 | 1728517814
|  |  | ODSTRŽ1_RÝH |  |  |  | 4 | [14 empty] | VV | 2 | 2 | -1 | 1 | ROZPOCET
| 8 - Trubní vedení | [8 empty] | 0 | [5 empty] | 0 |  | 0.71049 |  | 0.05 | 1 | D | 1 |  |  |  | ROZPOCET | [9 empty] | 0
24 | K | 891247111 | Montáž hydrantů podzemních DN 80 |  |  | kus | 1 | 0 |  | 0 |  |  |  | základní |  | 0 | 0.00034 | 0.00034 | 0 | 0 | 4 | K | 2 |  |  |  | ROZPOCET |  |  |  | 0 | 0 | 0 | 0 | 0 | 1 | 0 | 4 | -1949590851
25 | M | 00012.1.2.801500 | HVĚZDA hydrant DN80 1500mm-NEOCEŇOVAT DODÁVKU OBJEDNATELE |  |  | ks | 1 | 0 |  | 0 |  |  |  | základní |  | 0 | 0.0365 | 0.0365 | 0 | 0 | 8 | M | 2 |  |  |  | ROZPOCET |  |  |  | 0 | 0 | 0 | 0 | 0 | 1 | 0 | 4 | 133895714
26 | K | 899101211 | Demontáž poklopů litinových nebo ocelových včetně rámů hmotnosti do 50 kg |  |  | kus | 1 | 0 |  | 0 |  |  |  | základní |  | 0 | 0 | 0 | 0.05 | 0.05 | 4 | K | 2 |  |  |  | ROZPOCET |  |  |  | 0 | 0 | 0 | 0 | 0 | 1 | 0 | 4 | 1017714292
27 | K | 899401113 | Osazení poklopů litinových hydrantových |  |  | kus | 1 | 0 |  | 0 |  |  |  | základní |  | 0 | 0.32906 | 0.32906 | 0 | 0 | 4 | K | 2 |  |  |  | ROZPOCET |  |  |  | 0 | 0 | 0 | 0 | 0 | 1 | 0 | 4 | -471063053
28 | M | 000348200000000 | PODKLAD. DESKA POD HYDRANT.POKLOP |  |  | kus | 1 | 0 |  | 0 |  |  |  | základní |  | 0 | 0.001 | 0.001 | 0 | 0 | 8 | M | 2 |  |  |  | ROZPOCET |  |  |  | 0 | 0 | 0 | 0 | 0 | 1 | 0 | 4 | 1417743349
29 | M | 000195000000000 | POKLOP K PODZEMNÍ HYDRANT HAWLE DN LITINA-NEOCEŇOVAT DODÁVKU OBJEDNATELE |  |  | kus | 1 | 0 |  | 0 |  |  |  | základní |  | 0 | 0.0322 | 0.0322 | 0 | 0 | 8 | M | 2 |  |  |  | ROZPOCET |  |  |  | 0 | 0 | 0 | 0 | 0 | 1 | 0 | 4 | -2089733393
30 | K | 899431111 | Výšková úprava uličního vstupu nebo vpusti do 200 mm zvýšením krycího hrnce, šoupěte nebo hydrantu |  |  | kus | 1 | 0 |  | 0 |  |  |  | základní |  | 0 | 0.31108 | 0.31108 | 0 | 0 | 4 | K | 2 |  |  |  | ROZPOCET |  |  |  | 0 | 0 | 0 | 0 | 0 | 1 | 0 | 4 | -1009540970
31 | K | 899712111 | Orientační tabulky na zdivu |  |  | kus | 1 | 0 |  | 0 |  |  |  | základní |  | 0 | 0.00031 | 0.00031 | 0 | 0 | 4 | K | 2 |  |  |  | ROZPOCET |  |  |  | 0 | 0 | 0 | 0 | 0 | 1 | 0 | 4 | 1616288367
| 9 - Ostatní konstrukce a práce, bourání | [8 empty] | 0 | [5 empty] | 0 |  | 0.40523 |  | 0 | 1 | D | 1 |  |  |  | ROZPOCET | [9 empty] | 0
32 | K | 916131113 | Osazení silničního obrubníku betonového ležatého s boční opěrou do lože z betonu prostého |  |  | m | 2 | 0 |  | 0 |  |  |  | základní |  | 0 | 0.20219 | 0.40438 | 0 | 0 | 4 | K | 2 |  |  |  | ROZPOCET |  |  |  | 0 | 0 | 0 | 0 | 0 | 1 | 0 | 4 | 1808474124
|  |  | OBRUBA_SIL |  |  |  | 2 | [14 empty] | VV | 2 | 2 | -1 | 1 | ROZPOCET
33 | K | 919122122 | Těsnění spár zálivkou za tepla pro komůrky š 15 mm hl 30 mm s těsnicím profilem |  |  | m | 5 | 0 |  | 0 |  |  |  | základní |  | 0 | 0.00017 | 0.00085 | 0 | 0 | 4 | K | 2 |  |  |  | ROZPOCET |  |  |  | 0 | 0 | 0 | 0 | 0 | 1 | 0 | 4 | -1546560229
|  | TĚS_SPAR_Ž1 | 2,5*2 |  |  |  | 5 | [14 empty] | VV | 2 | 2 | -1 | 1 | ROZPOCET
34 | K | 919735111 | Řezání stávajícího živičného krytu hl do 50 mm |  |  | m | 9 | 0 |  | 0 |  |  |  | základní |  | 0 | 0 | 0 | 0 | 0 | 4 | K | 2 |  |  |  | ROZPOCET |  |  |  | 0 | 0 | 0 | 0 | 0 | 1 | 0 | 4 | -1395660395
|  | ŘEZÁNÍ_Ž1 | (2,0*2)+(2,5*2) |  |  |  | 9 | [14 empty] | VV | 2 | 2 | -1 | 1 | ROZPOCET
35 | K | 979024443 | Očištění vybouraných obrubníků a krajníků silničních |  |  | m | 2 | 0 |  | 0 |  |  |  | základní |  | 0 | 0 | 0 | 0 | 0 | 4 | K | 2 |  |  |  | ROZPOCET |  |  |  | 0 | 0 | 0 | 0 | 0 | 1 | 0 | 4 | -237186801
|  |  | OBRUBA_SIL |  |  |  | 2 | [14 empty] | VV | 2 | 2 | -1 | 1 | ROZPOCET
| 997 - Přesun sutě | [8 empty] | 0 | [5 empty] | 0 |  | 0 |  | 0 | 1 | D | 1 |  |  |  | ROZPOCET | [9 empty] | 0
36 | K | 997221551 | Vodorovná doprava suti ze sypkých materiálů do 1 km |  |  | t | 3.131 | 0 |  | 0 |  |  |  | základní |  | 0 | 0 | 0 | 0 | 0 | 4 | K | 2 |  |  |  | ROZPOCET |  |  |  | 0 | 0 | 0 | 0 | 0 | 1 | 0 | 4 | 1366963302
|  | SUŤ_SYP | SUŤ_ŠTĚRK+SUŤ_ŽIVICE |  |  |  | 3.131 | [14 empty] | VV | 2 | 2 | -1 | 1 | ROZPOCET
37 | K | 997221559 | Příplatek ZKD 1 km u vodorovné dopravy suti ze sypkých materiálů |  |  | t | 40.703 | 0 |  | 0 |  |  |  | základní |  | 0 | 0 | 0 | 0 | 0 | 4 | K | 2 |  |  |  | ROZPOCET |  |  |  | 0 | 0 | 0 | 0 | 0 | 1 | 0 | 4 | -425148887
|  |  | SUŤ_SYP*13 |  |  |  | 40.703 | [14 empty] | VV | 2 | 2 | -1 | 1 | ROZPOCET
38 | K | 997221845 | Poplatek za uložení odpadu z asfaltových povrchů na skládce (skládkovné) |  |  | t | 1.131 | 0 |  | 0 |  |  |  | základní |  | 0 | 0 | 0 | 0 | 0 | 4 | K | 2 |  |  |  | ROZPOCET |  |  |  | 0 | 0 | 0 | 0 | 0 | 1 | 0 | 4 | 1649933326
|  | SUŤ_ŽIVICE | 1,131 |  |  |  | 1.131 | [14 empty] | VV | 2 | 2 | -1 | 1 | ROZPOCET
39 | K | 997221855 | Poplatek za uložení odpadu z kameniva na skládce (skládkovné) |  |  | t | 2 | 0 |  | 0 |  |  |  | základní |  | 0 | 0 | 0 | 0 | 0 | 4 | K | 2 |  |  |  | ROZPOCET |  |  |  | 0 | 0 | 0 | 0 | 0 | 1 | 0 | 4 | 56028112
|  | SUŤ_ŠTĚRK | 2,0 |  |  |  | 2 | [14 empty] | VV | 2 | 2 | -1 | 1 | ROZPOCET
| 998 - Přesun hmot | [8 empty] | 0 | [5 empty] | 0 |  | 0 |  | 0 | 1 | D | 1 |  |  |  | ROZPOCET | [9 empty] | 0
40 | K | 998273102 | Přesun hmot pro trubní vedení z trub litinových otevřený výkop |  |  | t | 0.399 | 0 |  | 0 |  |  |  | základní |  | 0 | 0 | 0 | 0 | 0 | 4 | K | 2 |  |  |  | ROZPOCET |  |  |  | 0 | 0 | 0 | 0 | 0 | 1 | 0 | 4 | 620465117
|  | PŘESUN_HMT | "přesun hmot z oddílu 8-Trubní vedení" 0,399 |  |  |  | 0.399 | [14 empty] | VV | 2 | 2 | -1 | 1 | ROZPOCET
41 | K | 998273124 | Příplatek k přesunu hmot pro trubní vedení z trub litinových za zvětšený přesun hmot do 500 m |  |  | t | 0.399 | 0 |  | 0 |  |  |  | základní |  | 0 | 0 | 0 | 0 | 0 | 4 | K | 2 |  |  |  | ROZPOCET |  |  |  | 0 | 0 | 0 | 0 | 0 | 1 | 0 | 4 | -1977940829
|  |  | PŘESUN_HMT |  |  |  | 0.399 | [14 empty] | VV | 2 | 2 | -1 | 1 | ROZPOCET
| VP - Vícepráce | [8 empty] | 0 | [11 empty] | D | 0 |  |  |  | PN | [9 empty] | 0