## Sheet1
ASPE10 |  |  |  | Firma: Ing. Milan Ulbrych | [5 empty] | 3
|  |  |  | Příloha k formuláři pro ocenění nabídky | [5 empty] | 3
S | Stavba: | 1712 |  | Bakov nad Jizerou, Alešova - Oprava vodovodu |  |  |  | 0 | 0,00 | 2
O | Rozpočet: |  |  | Oprava vodovodu |  |  |  |  | 15,00 | 2
Typ | Poř. číslo | Kód položky | Varianta | Název položky | MJ | Množství | Cena |  | 21,00 | 2
[7 empty] | Jednotková | Celkem
0 | 1 | 2 | 3 | 4 | 5 | 6 | 9 | 10
SD |  | 0 |  | Všeobecné konstrukce a práce |  |  |  | 0
P | 1 | 01400 |  | Poplatky | KPL | 1 |  | 0 | 0 | 2
PP |  |  |  | Finanční náklady poplatky místní poplatky Zahrnuje veškeré náklady spojené s objednatelem požadovanými pracemi
VV
P | 2 | 02620 |  | Zkoušení konstrukcí a prací nezávislou zkušebnou | KPL | 4 |  | 0 | 0 | 2
PP |  |  |  | Hutnící zkoušky po 50m
VV
P | 3 | 02871 | X | Průzkumné sondy pro identifikaci podzem. zařízení | KPL | 1 |  | 0 | 0 | 2
PP |  |  |  | Zahrnuje veškeré náklady spojené s objednatelem požadovanými pracemi
VV
P | 4 | 02911 |  | Ostatní požadavky - geodetické zaměření | HM | 2.309 |  | 0 | 0 | 2
PP |  |  |  | Zaměření pro Dokumentaci skutečného provedení stavby Zahrnuje veškeré náklady spojené s objednatelem požadovanými pracemi
VV |  |  |  | 2,0944+0,025+0,19=2,3094 [A]
P | 5 | 029121 | X | Ostatní požadavky - vytyčení podzemních sítí | KPL | 1 |  | 0 | 0 | 2
PP |  |  |  | Zahrnuje veškeré náklady spojené s objednatelem požadovanými pracemi
VV
P | 6 | 02940 | 01 | Ostatní požadavky - vypracování dokumentace | KPL | 1 |  | 0 | 0 | 2
PP |  |  |  | Dokumentace skutečného provedení stavby Zahrnuje veškeré náklady spojené s objednatelem požadovanými pracemi
VV
P | 7 | 02940 | 02 | Ostatní požadavky - vypracování dokumentace | KPL | 1 |  | 0 | 0 | 2
PP |  |  |  | Pasportizace přilehlých objektů, vč. monitoringu Zahrnuje veškeré náklady spojené s objednatelem požadovanými pracemi
VV
P | 8 | 02992 | X | Ostatní požadavky - dopravně-inženýrské opatření | KPL | 1 |  | 0 | 0 | 2
PP |  |  |  | Ostatní náklady související s objektem bez rozlišení Zahrnuje veškeré náklady spojené s objednatelem požadovanými pracemi
VV
P | 9 | 03100 |  | Zřízení stavenište - zřízení, provoz, demontáž | KPL | 1 |  | 0 | 0 | 2
PP |  |  |  | Zahrnuje veškeré náklady spojené s objednatelem požadovanými pracemi
VV
P | 10 | 03101 | X | Zřízení stavenište - oplocení | M | 230.94 |  | 0 | 0 | 2
PP |  |  |  | Oplocení a osvětlení staveniště neprůhlednými dílci výšky 2m do patek v obci Zahrnuje veškeré náklady spojené s objednatelem požadovanými pracemi
VV |  |  |  | 209,44+2,5+19,0=230,9400 [A]
SD |  | 1 |  | Zemní práce |  |  |  | 0
P | 11 | 113106124 | X | Rozebrání dlažeb nebo dílců komunikací ze zámkových dlaždic | M2 | 411.1 |  | 0 | 0 | 2
PP |  |  |  | + uložení během stavby před následnou pokládkou
VV
P | 12 | 113107221 |  | Odstranění podkladu pl přes 200 m2 z kameniva drceného tl 100 mm | M2 | 411.1 |  | 0 | 0 | 2
PP |  |  |  | tl. 40mm
VV
P | 13 | 113107222 |  | Odstranění podkladu pl přes 200 m2 z kameniva drceného tl 200 mm | M2 | 411.1 |  | 0 | 0 | 2
PP |  |  |  | Provizorní zasypání výkopu štěrkem fr. 16-32, tl. 120mm
VV
P | 14 | 113107224 |  | Odstranění podkladu pl přes 200 m2 z kameniva drceného tl 400 mm | M2 | 207.846 |  | 0 | 0 | 2
PP
VV |  |  |  | (209,44+2,5+19,0)*0,9=207,8460 [A]
P | 15 | 115101201 |  | Čerpání vody na dopravní výšku do 10 m průměrný přítok do 500 l/min | HOD | 50 |  | 0 | 0 | 2
PP |  |  |  | Vyčerpání případné dešťové vody z výkopu
VV
P | 16 | 115101301 |  | Pohotovost čerpací soupravy pro dopravní výšku do 10 m přítok do 500 l/min | DEN | 60 |  | 0 | 0 | 2
PP
VV
P | 17 | 119001421 |  | Dočasné zajištění kabelů a kabelových tratí ze 3 volně ložených kabelů | M | 112.18 |  | 0 | 0 | 2
PP |  |  |  | + trubní vedení
VV |  |  |  | křížení 38*1 + souběh O2 kabelu 50,08+24,10=112,1800 [A]
P | 18 | 120001101 |  | Příplatek za ztížení vykopávky v blízkosti podzemního vedení | M3 | 224.36 |  | 0 | 0 | 2
PP
VV |  |  |  | (křížení 38*1 + souběh O2 kabelu 50,08+24,10)*2 =224,3600 [A]
P | 19 | 132201202 |  | Hloubení rýh š do 2000 mm v hornině tř. 3 objemu do 1000 m3 | M3 | 113.245 |  | 0 | 0 | 2
PP
VV |  |  |  | ((305,32+3,6+25,65)-(209,44+2,5+19,0)*0,9*0,52 konstrukce vozovky)*0,50=113,2450 [A]
P | 20 | 132201209 |  | Příplatek za lepivost k hloubení rýh š do 2000 mm v hornině tř. 3 | M3 | 56.623 |  | 0 | 0 | 2
PP
VV |  |  |  | 113,245/2=56,6225 [A]
P | 21 | 132301202 |  | Hloubení rýh š do 2000 mm v hornině tř. 4 objemu do 1000 m3 | M3 | 113.245 |  | 0 | 0 | 2
PP
VV |  |  |  | ((305,32+3,6+25,65)-(209,44+2,5+19,0)*0,9*0,52 konstrukce vozovky)*0,50=113,2450 [A]
P | 22 | 132301209 |  | Příplatek za lepivost k hloubení rýh š do 2000 mm v hornině tř. 4 | M3 | 56.623 |  | 0 | 0 | 2
PP
VV |  |  |  | 113,245/2=56,6225 [A]
P | 23 | 151931102 |  | Zřízení pažení a rozepření stěn rýh pro podzemní vedení pažícími boxy v hornině středně tlačivé | M2 | 743.16 |  | 0 | 0 | 2
PP
VV |  |  |  | 678,16+8+57=743,1600 [A]
P | 24 | 151931112 |  | Odstranění pažení a rozepření stěn rýh pro podzemní vedení pažícími boxy v hornině středně tlačivé | M2 | 743.16 |  | 0 | 0 | 2
PP
VV |  |  |  | 678,16+8+57=743,1600 [A]
P | 25 | 161101101 |  | Svislé přemístění výkopku z horniny tř. 1 až 4 hl výkopu do 2,5 m | M3 | 226.49 |  | 0 | 0 | 2
PP
VV |  |  |  | 113,245+113,245=226,4900 [A]
P | 26 | 162701105 |  | Vodorovné přemístění do 10000 m výkopku z horniny tř. 1 až 4 | M3 | 104.186 |  | 0 | 0 | 2
PP
VV |  |  |  | 20,785 lože + 1,8 bloky + 79,988 obsyp + 1,613 potrubí =104,1860 [A]
P | 27 | 171201201 |  | Uložení sypaniny na skládky | M3 | 104.186 |  | 0 | 0 | 2
PP |  |  |  | Přebytečný výkopek nahrazený podsypem a obsypem potrubí
VV
P | 28 | 171201211 |  | Poplatek za uložení odpadu ze sypaniny na skládce (skládkovné) | T | 208.372 |  | 0 | 0 | 2
PP |  |  |  | Přebytečný výkopek nahrazený podsypem a obsypem potrubí
VV |  |  |  | 104,186*2,0=208,3720 [A]
P | 29 | 174101101 |  | Zásyp jam, šachet rýh nebo kolem objektů sypaninou se zhutněním | M3 | 122.304 |  | 0 | 0 | 2
PP
VV |  |  |  | 113,245+113,245-104,186=122,3040 [A]
P | 30 | 175101101 |  | Obsypání potrubí bez prohození sypaniny z hornin tř. 1 až 4 uloženým do 3 m od kraje výkopu | M3 | 79.981 |  | 0 | 0 | 2
PP
VV |  |  |  | (209,44+2,5)*0,9*0,398-3,14*0,049*0,049*(209,44+2,5)+19,0*0,9*0,332-3,14*0,016*0,016*19,0=79,9810 [A]
PN | 31 | 583373100 |  | STERKOPISEK 0-4 B | T | 165.961 |  | 0 | 0 | 2
PP
VV |  |  |  | 79,981*2,075=165,9606 [A]
SD |  | 4 |  | Vodorovné konstrukce |  |  |  | 0
P | 32 | 451315116 |  | Podkladní nebo výplňová vrstva z betonu C 20/25 tl do 100 mm | M2 | 2.97 |  | 0 | 0 | 2
PP |  |  |  | Nové dno armaturní šachty.
VV |  |  |  | 2,2*1,35=2,9700 [A]
P | 33 | 451561111 |  | Lože pod dlažby z kameniva drceného drobného vrstva tl do 100 mm | M2 | 411.1 |  | 0 | 0 | 2
PP |  |  |  | fr. 4-8, tl. 40mm
VV
P | 34 | 451573111 |  | Lože pod potrubí otevřený výkop ze štěrkopísku | M3 | 20.785 |  | 0 | 0 | 2
PP |  |  |  | Písek max. 4mm
VV |  |  |  | (209,44+2,5+19,0)*0,1*0,9=20,7846 [A]
P | 35 | 452313151 | X | Podkladní bloky z betonu prostého tř. C 20/25 otevřený výkop | M3 | 1.8 |  | 0 | 0 | 2
PP |  |  |  | Opěrné betonové bloky
VV |  |  |  | 0,13*2+0,13*2+0,23*2+0,08*2+0,08*5+0,04*2+0,02*9=1,8000 [A]
P | 36 | 452353101 |  | Bednění podkladních bloků otevřený výkop | M2 | 10.856 |  | 0 | 0 | 2
PP
VV |  |  |  | (0,74*0,28*2+0,63*0,28)*2+(0,74*0,28*2+0,63*0,28)*2+(0,98*0,28*2+0,85*0,28)*2+(0,58*0,28*2+0,49*0,28)*2+(0,58*0,28*2+0,49*0,28)*5+(0,55*0,28*2+0,26*0,28)*2+(0,51*0,28*2+0,14*0,28)*9=10,8556 [A]
SD |  | 5 |  | Komunikace |  |  |  | 0
P | 37 | 564701200 |  | Podklad komunikací z kameniva drceného se zhutněním tloušťky do 15 cm | M2 | 411.1 |  | 0 | 0 | 2
PP |  |  |  | Provizorní zasypání výkopu štěrkem fr. 16-32, tl. 120mm
VV
P | 38 | 564701300 | 01 | Podklad komunikací z kameniva drceného se zhutněním tloušťky do 20 cm | M2 | 207.846 |  | 0 | 0 | 2
PP |  |  |  | fr. 32-63
VV |  |  |  | (209,44+2,5+19,0)*0,9=207,8460 [A]
P | 39 | 564701300 | 02 | Podklad komunikací z kameniva drceného se zhutněním tloušťky do 20 cm | M2 | 207.846 |  | 0 | 0 | 2
PP |  |  |  | fr. 16-32
VV |  |  |  | (209,44+2,5+19,0)*0,9=207,8460 [A]
P | 40 | 596212223 |  | Kladení zámkové dlažby pozemních komunikací tl 80 mm skupiny B pl přes 300 m2 | M2 | 411.1 |  | 0 | 0 | 2
PP |  |  |  | Stávající dlažba, 10% náhrada novou dlažbou
VV
PN | 41 | 592452170 |  | DLAZ ZAM TL 8MM PRIRO | M2 | 41.11 |  | 0 | 0 | 2
PP
VV |  |  |  | 411,1*0,1=41,1100 [A]
P | 42 | 599432112 | X | Vyplnění spár dlažby zámkové dlažby drobným kamenivem | M2 | 411.1 |  | 0 | 0 | 2
PP
VV
SD |  | 7 |  | Přidružená stavební výroba |  |  |  | 0
P | 43 | 722219191 |  | Montáž zemních souprav ostatní typ | KUS | 26 |  | 0 | 0 | 2
PP |  |  |  | Ocenit pouze montáž, zemní soupravy dodá objednatel 1x Telesk 0,9-1,30m, 6xTelesk 1,20-1,80m, 19x Telesk 1,05-1,75, dom. přípojka
VV |  |  |  | 6+1+19=26,0000 [A]
PN | 44 | 286105290 |  | TRUBKA PVC ODPAD ROVNA D 90X2,5 | M | 33.8 |  | 0 | 0 | 2
PP |  |  |  | Ochrana zemních souprav sekem PVC d90 dl. 1,3m
VV |  |  |  | 26*1,3=33,8000 [A]
P | 45 | 734173417 |  | Spoj přírubový PN 16 DN 80 | SOUBOR | 23 |  | 0 | 0 | 2
PP |  |  |  | Nerez spojovací materiál
VV
P | 46 | 734173418 |  | Spoj přírubový PN 16 DN 100 | SOUBOR | 5 |  | 0 | 0 | 2
PP |  |  |  | Nerez spojovací materiál
VV
P | 47 | 776573110 | X | Položení a dodávka varovné pásky | M | 230.94 |  | 0 | 0 | 2
PP |  |  |  | kompletní montáž + dodávka
VV |  |  |  | 211,94+19=230,9400 [A]
SD |  | 8 |  | Potrubí |  |  |  | 0
P | 48 | 851241131 |  | Montáž potrubí z trub litinových hrdlových s integrovaným těsněním otevřený výkop DN 80 | M | 211.94 |  | 0 | 0 | 2
PP
VV
PN | 49 | 552530000 |  | TROUBA LIT.HRDL. TYTON EPOX DN 80 | M | 211.94 |  | 0 | 0 | 2
PP
VV
P | 50 | 851261131 |  | Montáž potrubí z trub litinových hrdlových s integrovaným těsněním otevřený výkop DN 100 | M | 0.81 |  | 0 | 0 | 2
PP
VV
PN | 51 | 552530010 |  | TROUBA LIT.HRDL. TYTON EPOX DN 100 | M | 0.81 |  | 0 | 0 | 2
PP
VV
P | 52 | 857241130 | X | Montáž tvarovek jednoosých otevřený výkop do DN 80 | KUS | 38 |  | 0 | 0 | 2
PP
VV |  |  |  | 19+19=38,0000 [A]
PN | 53 | 286194900 |  | PŘECHODKA PE/LITINA D 32 | KUS | 19 |  | 0 | 0 | 2
PP |  |  |  | Supa Lock, ocenit pouze montáž
VV
PN | 54 | 319428000 |  | SPOJKA POTRUBÍ 32X32 | KUS | 19 |  | 0 | 0 | 2
PP |  |  |  | ISO spojka
VV
P | 55 | 857241131 |  | Montáž litinových tvarovek jednoosých hrdlových otevřený výkop s integrovaným těsněním DN 80 | KUS | 18 |  | 0 | 0 | 2
PP
VV |  |  |  | 1+5+3+2+2+4+1=18,0000 [A]
PN | 56 | 552513130 | X | SPOJKA WAGA DN80 | KUS | 1 |  | 0 | 0 | 2
PP
VV
PN | 57 | 552594100 |  | KOLENO HRDLOVE MMK DN 80 11 1/4° | KUS | 5 |  | 0 | 0 | 2
PP
VV
PN | 58 | 552594101 | X | KOLENO HRDLOVE MK DN 80 11 1/4° | KUS | 3 |  | 0 | 0 | 2
PP
VV
PN | 59 | 552594300 |  | KOLENO HRDLOVE MMK DN 80 22 1/2° | KUS | 2 |  | 0 | 0 | 2
PP
VV
PN | 60 | 552594500 | X | KOLENO HRDLOVE MMK DN 80 30° | KUS | 2 |  | 0 | 0 | 2
PP
VV
PN | 61 | 552594501 | X | KOLENO HRDLOVE MK DN 80 30° | KUS | 4 |  | 0 | 0 | 2
PP
VV
PN | 62 | 552594701 | X | KOLENO HRDLOVE MK DN 80 45° | KUS | 1 |  | 0 | 0 | 2
PP
VV
P | 63 | 857242121 |  | Montáž litinových tvarovek jednoosých přírubových otevřený výkop DN 80 | KUS | 14 |  | 0 | 0 | 2
PP
VV |  |  |  | 2+1+2+5+1+1+1+1=14,0000 [A]
PN | 64 | 552506420 |  | KOLENO PRIR S PATKOU DN 80 | KUS | 2 |  | 0 | 0 | 2
PP |  |  |  | Prodloužené
VV
PN | 65 | 552522250 |  | TP-DN 80 PN 16 L=0,2M | KUS | 1 |  | 0 | 0 | 2
PP
VV
PN | 66 | 552523000 |  | F-DN 80 PN 16 | KUS | 2 |  | 0 | 0 | 2
PP
VV
PN | 67 | 552538920 |  | TVAR.PRIR/HRDL. DN 80 | KUS | 5 |  | 0 | 0 | 2
PP
VV
PN | 68 | 552558382 | X | PRIRUBA KOTVICI DN 80 | KUS | 1 |  | 0 | 0 | 2
PP
VV
PN | 69 | 552599100 |  | KOLENO PRIRUBOVE P DN 80 11 1/4° | KUS | 1 |  | 0 | 0 | 2
PP
VV
PN | 70 | 552599700 |  | KOLENO PRIRUBOVE P DN 80 45° | KUS | 1 |  | 0 | 0 | 2
PP
VV
PN | 71 | 552599820 |  | KOLENO PRIRUBO. Q DN 80 90° | KUS | 1 |  | 0 | 0 | 2
PP
VV
P | 72 | 857243131 |  | Montáž litinových tvarovek odbočných hrdlových otevřený výkop s integrovaným těsněním DN 80 | KUS | 2 |  | 0 | 0 | 2
PP
VV
PN | 73 | 552585310 |  | TVAR LIT TLAK HR.MMA DN 80/80 | KUS | 2 |  | 0 | 0 | 2
PP
VV
P | 74 | 857244121 |  | Montáž litinových tvarovek odbočných přírubových otevřený výkop DN 80 | KUS | 2 |  | 0 | 0 | 2
PP
VV
PN | 75 | 552507130 |  | T-DN 80X80 PN 16 | KUS | 2 |  | 0 | 0 | 2
PP
VV
P | 76 | 857244193 | X | Příplatek za práci ve štole při montáži litinových tvarovek přírubových DN 80 až 250 | KUS | 7 |  | 0 | 0 | 2
PP
VV
P | 77 | 857261131 |  | Montáž litinových tvarovek jednoosých hrdlových otevřený výkop s integrovaným těsněním DN 100 | KUS | 1 |  | 0 | 0 | 2
PP
VV
PN | 78 | 552513140 | X | SPOJKA WAGA DN 100 | KUS | 1 |  | 0 | 0 | 2
PP
VV
P | 79 | 857262121 |  | Montáž litinových tvarovek jednoosých přírubových otevřený výkop DN 100 | KUS | 3 |  | 0 | 0 | 2
PP
VV |  |  |  | 1+1+1=3,0000 [A]
PN | 80 | 552513140 | X | SPOJKA WAGA DN 100 | KUS | 1 |  | 0 | 0 | 2
PP |  |  |  | S přírubou
VV
PN | 81 | 552522330 |  | TP-DN 100 PN 16 L=0,1M | KUS | 1 |  | 0 | 0 | 2
PP
VV
PN | 82 | 552558391 | X | PRIRUBA JISTENA DN 100 | KUS | 1 |  | 0 | 0 | 2
PP
VV
P | 83 | 857264121 |  | Montáž litinových tvarovek odbočných přírubových otevřený výkop DN 100 | KUS | 1 |  | 0 | 0 | 2
PP
VV
PN | 84 | 552507180 |  | T-DN 100X80 PN 16 | KUS | 1 |  | 0 | 0 | 2
PP
VV
P | 85 | 871161121 | 01 | Montáž potrubí z trubek z tlakového polyetylénu otevřený výkop svařovaných vnější průměr 32 mm | M | 19 |  | 0 | 0 | 2
PP
VV
PN | 87 | 286131100 |  | POTRUBI VOD.PE100 SDR11 32MM | M | 19 |  | 0 | 0 | 2
PP
VV
P | 86 | 871161121 | 02 | Montáž potrubí z trubek z tlakového polyetylénu otevřený výkop svařovaných vnější průměr 32 mm | M | 155 |  | 0 | 0 | 2
PP |  |  |  | Provizorní propojení vodovodního řadu. Potrubí včetně tvarovek. Potrubí formou zápůjčky - pouze montáž a pronájem.
VV
P | 88 | 871211121 |  | Montáž potrubí z trubek z tlakového polyetylénu otevřený výkop svařovaných vnější průměr 63 mm | M | 230 |  | 0 | 0 | 2
PP |  |  |  | Provizorní propojení vodovodního řadu. Potrubí včetně tvarovek. Potrubí formou zápůjčky - pouze montáž a pronájem.
VV
P | 89 | 877161121 |  | Montáž elektrotvarovek na potrubí z trubek z tlakového PE otevřený výkop vnější průměr 32 mm | KUS | 19 |  | 0 | 0 | 2
PP
VV
PN | 90 | 286159690 |  | ELEKTROSPOJKA PE 100, PN 16. D 32 | KUS | 19 |  | 0 | 0 | 2
PP
VV
P | 91 | 891173111 |  | Montáž vodovodního ventilu hlavního pro přípojky DN 32 | KUS | 19 |  | 0 | 0 | 2
PP |  |  |  | Ocenit pouze montáž, šoupě domovní přípojky dodá objednatel
VV
P | 92 | 891241111 |  | Montáž vodovodních šoupátek otevřený výkop DN 80 | KUS | 7 |  | 0 | 0 | 2
PP |  |  |  | Ocenit pouze montáž, šoupě dodá objednatel
VV
P | 93 | 891241221 |  | Montáž vodovodních šoupátek s ručním kolečkem v šachtách DN 80 | KUS | 1 |  | 0 | 0 | 2
PP |  |  |  | Ocenit pouze montáž, šoupě s kolečkem dodá objednatel
VV
P | 94 | 891247111 |  | Montáž hydrantů podzemních DN 80 | KUS | 2 |  | 0 | 0 | 2
PP |  |  |  | Ocenit pouze montáž, hydrant a odvzdušňovací soupravu dodá objednatel
VV
P | 95 | 891249111 |  | Montáž navrtávacích pasů na potrubí z jakýchkoli trub DN 80 | KUS | 19 |  | 0 | 0 | 2
PP |  |  |  | Ocenit pouze montáž, navrtávací pas dodá objednatel
VV
P | 96 | 891261221 |  | Montáž vodovodních šoupátek s ručním kolečkem v šachtách DN 100 | KUS | 2 |  | 0 | 0 | 2
PP |  |  |  | Ocenit pouze montáž, šoupě dodá objednatel
VV
P | 97 | 892241111 |  | Tlaková zkouška vodovodního potrubí do 80 | M | 231.75 |  | 0 | 0 | 2
PP
VV |  |  |  | 211,94+0,81+19=231,7500 [A]
P | 98 | 892241112 | X | Zkouška průchodnosti volným nástrojem vodovodního potrubí do 80 | M | 231.75 |  | 0 | 0 | 2
PP
VV |  |  |  | 211,94+0,81+19=231,7500 [A]
P | 99 | 892273111 |  | Proplach a desinfekce vodovodního potrubí DN od 80 do 125 | M | 231.75 |  | 0 | 0 | 2
PP
VV |  |  |  | 211,94+0,81+19=231,7500 [A]
P | 100 | 899401111 |  | Osazení poklopů litinových ventilových | KUS | 19 |  | 0 | 0 | 2
PP |  |  |  | Ocenit pouze montáž, poklop pro šoupě včetně podkladové desky dodá objednatel
VV
P | 101 | 899401112 |  | Osazení poklopů litinových šoupátkových | KUS | 7 |  | 0 | 0 | 2
PP |  |  |  | Ocenit pouze montáž, poklop pro šoupě včetně podkladové desky dodá objednatel
VV
P | 102 | 899401113 |  | Osazení poklopů litinových hydrantových | KUS | 2 |  | 0 | 0 | 2
PP |  |  |  | Ocenit pouze montáž, poklop pro hydrant a odvzdušňovací soupravu dodá objednatel
VV
P | 103 | 899501411 |  | Stupadla do šachet vidlicová s vysekáním otvoru v betonu | KUS | 4 |  | 0 | 0 | 2
PP |  |  |  | Kasi stupadlo potažené plastem
VV
SD |  | 9 |  | Ostatní konstrukce a práce |  |  |  | 0
P | 104 | 913121111 |  | Montáž a demontáž dočasné dopravní značky kompletní základní | KUS | 10 |  | 0 | 0 | 2
PP
VV
P | 105 | 913121211 |  | Příplatek k dočasné dopravní značce kompletní základní za první a ZKD den použití | KUS | 600 |  | 0 | 0 | 2
PP
VV |  |  |  | 10*60=600,0000 [A]
P | 106 | 936311110 | X | Zabetonování potrubí ve vynechaných otvorech pl otvoru do 0,25 m2 | KUS | 1 |  | 0 | 0 | 2
PP |  |  |  | Vodotěsné zapravení prostupu rozpínavou maltou, opatřeno hydroizolačním (krystalizačním) nátěrem Armaturní šachta, dodávka + montáž
VV
P | 107 | 938901133 | X | Vyčištění šachty | KPL | 1 |  | 0 | 0 | 2
PP |  |  |  | Armaturní šachta bude vyklizena a vyčištěna, včetně odvozu, uložení na skládku a poplatků.
VV
P | 108 | 969011131 |  | Vybourání vodovodního nebo plynového vedení DN do 125 | M | 440.38 |  | 0 | 0 | 2
PP
VV |  |  |  | (209,44+2,5+19) plast + 209,44 ocel =440,3800 [A]
P | 109 | 971042441 |  | Vybourání otvorů v betonových příčkách a zdech pl do 0,25 m2 tl do 300 mm | KUS | 1 |  | 0 | 0 | 2
PP |  |  |  | Úprava stávajícího prostupu pro osazení nového potrubí
VV
P | 110 | 979054951 |  | Očištění dlaždic betonových tvarovaných nebo zámkových z rozebraných dlažeb | M2 | 411.1 |  | 0 | 0 | 2
PP
VV
P | 111 | 979082318 |  | Vodorovná doprava suti a vybouraných hmot po suchu nad 5000 do 6000 m | T | 260.8356 |  | 0 | 0 | 2
PP |  |  |  | Uchazeč přizpůsobí vzdálenost dle zvolené deponie 10% dlažby, konstrukce vozovky, stáv. potrubí
VV
P | 112 | 979082319 |  | Příplatek ZKD 1000 m vodorovné dopravy suti a vybouraných hmot po suchu | T | 260.836 |  | 0 | 0 | 2
PP |  |  |  | Uchazeč přizpůsobí vzdálenost dle zvolené deponie 10% dlažby, konstrukce vozovky, stáv. potrubí, vývrt
VV |  |  |  | 260,836*1=260,8360 [A]
P | 113 | 979093111 |  | Uložení suti na skládku s hrubým urovnáním bez zhutnění | T | 260.836 |  | 0 | 0 | 2
PP |  |  |  | Konstrukce vozovky
VV |  |  |  | 10,6886+21,3772+116,39376+8,54478+7,74928+0,165+0,016+95,901408=260,8360 [A]
P | 114 | 979098213 |  | Poplatek za uložení stavebního odpadu z plastických hmot na skládce (skládkovné) | T | 8.544 |  | 0 | 0 | 2
PP |  |  |  | Stávající PE potrubí
VV
P | 115 | 979099155 |  | Poplatek za uložení odpadu z kameniva na skládce (skládkovné) | T | 195.736 |  | 0 | 0 | 2
PP |  |  |  | Konstrukce vozovky
VV |  |  |  | 21,3772+116,39376+57,9651=195,7361 [A]
P | 116 | 998273101 |  | Přesun hmot pro trubní vedení z trub litinových otevřený výkop | T | 11.7177 |  | 0 | 0 | 2
PP |  |  |  | Potrubí, tvarovky, armatury, bernění, oplocení
VV