## Rekapitulace stavby
Export VZ |  | List obsahuje: |  |  |  |  | 1) Rekapitulace stavby |  |  | 2) Rekapitulace objektů stavby a soupisů prací | [16 empty] | 3.0 | [5 empty] | False | False | {AAE05196-669F-4F46-9128-7C5DD18282E5}
[18 empty] | >> skryté sloupce << | [13 empty] | 0,01 | 21
[32 empty] | 0,01 | 15
|  | REKAPITULACE STAVBY | [16 empty] | v --- níže se nacházejí doplnkové a pomocné údaje k sestavám --- v | [11 empty] | Návod na vyplnění | 0,001
|  | Kód: |  |  |  |  | 1603 | [23 empty] | Měnit lze pouze buňky se žlutým podbarvením! 1) v Rekapitulaci stavby vyplňte údaje o Uchazeči (přenesou se do ostatních sestav i v jiných listech) 2) na vybraných listech vyplňte v sestavě Soupis prací ceny u položek Podrobnosti k vyplnění naleznete na poslední záložce s Pokyny pro vyplnění | 0,01
|  | Stavba: |  |  |  |  | Josefův Důl, oprava poruchového úseku kanalizace | [24 empty] | 0,1
|  | KSO: | [11 empty] | CC-CZ: | [17 empty] | 1
|  | Místo: |  |  |  |  | Josefův Důl | [6 empty] | Datum: |  | 17.05.2016 | [15 empty] | 10
100
|  | Zadavatel: | [11 empty] | IČ: |  | 46356983 | [15 empty] | 0,1
|  |  | Vodovody a kanalizace Mladá Boleslav, a.s. | [10 empty] | DIČ: |  | CZ46356983 | [15 empty] | 0,1
0,1
|  | Uchazeč: | [11 empty] | IČ: |  | Vyplň údaj | [15 empty] | 0,1
|  |  | Vyplň údaj | [10 empty] | DIČ: |  | Vyplň údaj | [15 empty] | 0,1
False
|  | Projektant: | [11 empty] | IČ: |  | 49297945 | [15 empty] | False
|  |  | Ing. Petr Čepický | [10 empty] | DIČ: |  | CZ7003153432 | [15 empty] | True
0,01
|  | Poznámka: | [29 empty] | 0,01
False
|  | Cena bez DPH | [11 empty] | 0
[8 empty] | Sazba daně |  | Základ daně |  |  |  | Výše daně
|  | DPH |  | základní |  |  |  | 21% |  | 0 |  |  |  | 0
|  |  |  | snížená |  |  |  | 15% |  | 0 |  |  |  | 0
|  |  |  | zákl. přenesená |  |  |  | 21% |  | 0 |  |  |  | 0
|  |  |  | sníž. přenesená |  |  |  | 15% |  | 0 |  |  |  | 0
|  |  |  | nulová |  |  |  | 0% |  | 0 |  |  |  | 0
|  | Cena s DPH | [6 empty] | v |  | CZK |  |  | 0
REKAPITULACE OBJEKTŮ STAVBY A SOUPISŮ PRACÍ
| Kód: | [6 empty] | 1603
| Stavba: | [6 empty] | Josefův Důl, oprava poruchového úseku kanalizace
| Místo: | [6 empty] | Josefův Důl |  |  |  |  | Datum: |  | 17.05.2016
| Zadavatel: | [6 empty] | Vodovody a kanalizace Mladá Boleslav, a.s. |  |  |  |  | Projektant: |  | Ing. Petr Čepický |  |  |  | Informatívní údaje z listů zakázek
Uchazeč:
| Kód |  |  |  | Objekt, Soupis prací | [6 empty] | Cena bez DPH [CZK] |  |  |  | Cena s DPH [CZK] | Typ |  | z toho Ostat. náklady [CZK] | DPH [CZK] | Normohodiny [h] | DPH základní [CZK] | DPH snížená [CZK] | DPH základní přenesená [CZK] | DPH snížená přenesená [CZK] | Základna DPH základní | Základna DPH snížená | Základna DPH zákl. přenesená | Základna DPH sníž. přenesená | Základna DPH nulová
| Náklady stavby celkem | [10 empty] | 0 |  |  |  | 0 |  |  | 0 | 0 | 0 | 0 | 0 | 0 | 0 | 0 | 0 | 0 | 0 | 0 |  | D | 0 | ###NOIMPORT### | IMPORT | {AAE05196-669F-4F46-9128-7C5DD18282E5} | {00000000-0000-0000-0000-000000000000}
/ |  | 1603-1 |  |  |  | IO 01-Kanalizace | [5 empty] | 0 |  |  |  | 0 | ING |  | 0 | 0 | 0 | 0 | 0 | 0 | 0 | 0 | 0 | 0 | 0 | 0 |  |  | 1 |  | IMPORT | {11114D75-BCB1-48E5-951D-38A753808AB5} | {AAE05196-669F-4F46-9128-7C5DD18282E5} | 827 21 52 | 2
/ |  | 1603-2 |  |  |  | IO 02-Vodovod | [5 empty] | 0 |  |  |  | 0 | STA |  | 0 | 0 | 0 | 0 | 0 | 0 | 0 | 0 | 0 | 0 | 0 | 0 |  |  | 1 |  | IMPORT | {95854768-A524-420C-BB7D-C8D5BA0BB612} | {AAE05196-669F-4F46-9128-7C5DD18282E5} | 827 13 32 | 2

## 1603-1 - IO 01-Kanalizace
| List obsahuje: |  | 1) Krycí list soupisu | 2) Rekapitulace |  |  | 3) Soupis prací | Zpět na list: | Rekapitulace stavby
[9 empty] | >> skryté sloupce << | [9 empty] | {11114D75-BCB1-48E5-951D-38A753808AB5} | [5 empty] | DEL300_Ž1 | 8 | 2
[19 empty] | 2 | [5 empty] | DEL350_Ž1 | 21 | 2
| KRYCÍ LIST SOUPISU | [8 empty] | v --- níže se nacházejí doplnkové a pomocné údaje k sestavám --- v | [8 empty] | False | [5 empty] | DEL500_Ž1 | 26,5 | 2
[25 empty] | DLAŽ_ZÁM | 6,8 | 2
| Stavba: | [23 empty] | KUB300_Ž1 | 12,33 | 2
|  | Josefův Důl, oprava poruchového úseku kanalizace | [22 empty] | KUB350_ŠACH | 23,799 | 2
| Objekt: | [23 empty] | KUB350_Ž1 | 77,31 | 2
|  | 1603-1 - IO 01-Kanalizace | [22 empty] | KUB500_Ž1 | 88,79 | 2
[25 empty] | OBSYP_CE | 35,209 | 2
| KSO: |  | 827 21 52 |  |  | CC-CZ: | 22231 | [17 empty] | ODSTRPLO_Š1 | 77,127 | 2
| Místo: |  | Josefův Důl |  |  | Datum: | 17.05.2016 | [17 empty] | ODSTRŽ1_RÝH | 85,935 | 2
| CZ-CPV: |  | 45231300-8 |  |  | CZ-CPA: | 42.21.12 | [17 empty] | ODSTRŽ1_ZÁM | 25,75 | 2
| Zadavatel: |  |  |  |  | IČ: | 46356983 | [17 empty] | ODVOZ_CE | 148,35 | 2
|  | Vodovody a kanalizace Mladá Boleslav, a.s. |  |  |  | DIČ: | CZ46356983 | [17 empty] | ODVOZ14 | 148,35 | 2
[25 empty] | PAŽCELK | 291,042 | 2
| Uchazeč: |  |  |  |  | IČ: | [18 empty] | PAŽPŘÍLOŽ | 232,834 | 2
[6 empty] | DIČ: | [18 empty] | PAŽZÁTAŽ | 58,208 | 2
[25 empty] | PRUMHL | 2,622 | 2
| Projektant: |  |  |  |  | IČ: | 49297945 | [17 empty] | PŘESUN_HMT | 17,544 | 2
|  | Ing. Petr Čepický |  |  |  | DIČ: | CZ7003153432 | [17 empty] | ŘEZÁNÍ_Ž1 | 247,88 | 2
[25 empty] | STOKY_CE | 361,9 | 2
| Poznámka: | [23 empty] | STUPAD_ŠACH | 28,2 | 2
[25 empty] | SUŤ_BETON | 10,366 | 2
[25 empty] | SUŤ_SYP | 51,104 | 2
[25 empty] | SUŤ_ŠTĚRK | 28,691 | 2
| Cena bez DPH | [5 empty] | 0 | [17 empty] | SUŤ_ŽIVICE | 22,413 | 2
[25 empty] | VKUBAT_N | 0 | 2
|  |  | Základ daně |  |  | Sazba daně | Výše daně | [17 empty] | VKUBAT_Z | 72,658 | 2
| DPH | základní | 0 |  |  | 21% | 0 | [17 empty] | VYKOP_CE | 148,35 | 2
|  | snížená | 0 |  |  | 15% | 0 | [17 empty] | VYKOP_Z | 148,35 | 2
|  | zákl. přenesená | 0 |  |  | 21% | 0 | [17 empty] | VYKOP3 | 59,34 | 2
|  | sníž. přenesená | 0 |  |  | 15% | 0 | [17 empty] | VYKOP4 | 89,01 | 2
|  | nulová | 0 |  |  | 0% | 0 | [17 empty] | ZAJKAB3 | 3,7 | 2
[25 empty] | ZAJPOTR200 | 6,4 | 2
| Cena s DPH |  |  | v | CZK |  | 0 | [17 empty] | ZAJPOTR500 | 1,3 | 2
[25 empty] | ZASYP_Z | 75,692 | 2
REKAPITULACE ČLENĚNÍ SOUPISU PRACÍ
Stavba:
Josefův Důl, oprava poruchového úseku kanalizace
Objekt:
1603-1 - IO 01-Kanalizace
Místo: |  |  | Josefův Důl |  |  | Datum: | 17.05.2016
Zadavatel: |  |  | Vodovody a kanalizace Mladá Boleslav, a.s. |  |  | Projektant: | Ing. Petr Čepický
Uchazeč:
Kód dílu - Popis | [6 empty] | Cena celkem [CZK]
Náklady soupisu celkem | [6 empty] | 0 | [12 empty] | -1
| HSV - Práce a dodávky HSV | [5 empty] | 0
| 1 - Zemní práce | [5 empty] | 0
| 2 - Zakládání | [5 empty] | 0
| 3 - Svislé a kompletní konstrukce | [5 empty] | 0
| 4 - Vodorovné konstrukce | [5 empty] | 0
| 5 - Komunikace pozemní | [5 empty] | 0
| 8 - Trubní vedení | [5 empty] | 0
| 9 - Ostatní konstrukce a práce, bourání | [5 empty] | 0
| 900 - Ostatní práce a konstrukce dle TP-verze 1.7 | [5 empty] | 0
| 997 - Přesun sutě | [5 empty] | 0
| 998 - Přesun hmot | [5 empty] | 0
| VRN - Vedlejší rozpočtové náklady | [5 empty] | 0
| VRN3 - Zařízení staveniště | [5 empty] | 0
| VRN5 - Finanční náklady | [5 empty] | 0
| VRN9 - Ostatní náklady | [5 empty] | 0
SOUPIS PRACÍ
Stavba:
Josefův Důl, oprava poruchového úseku kanalizace
Objekt:
1603-1 - IO 01-Kanalizace
Místo: |  |  | Josefův Důl |  |  | Datum: | 17.05.2016
Zadavatel: |  |  | Vodovody a kanalizace Mladá Boleslav, a.s. |  |  | Projektant: | Ing. Petr Čepický
Uchazeč:
PČ | Typ | Kód | Popis | MJ | Množství | J.cena [CZK] | Cena celkem [CZK] | Cenová soustava |  | Poznámka | DPH | J. Nh [h] | Nh celkem [h] | J. hmotnost [t] | Hmotnost celkem [t] | J. suť [t] | Suť Celkem [t]
Náklady soupisu celkem | [6 empty] | 0 | [5 empty] | 0 |  | 120.089 |  | 101.2976 |  | D | -1 | [13 empty] | 0
| D | HSV | Práce a dodávky HSV |  |  |  | 0 | [5 empty] | 0 |  | 120.089 |  | 101.2976 | 1 | D | 0 |  |  |  | ROZPOCET | [9 empty] | 0
| D | 1 | Zemní práce |  |  |  | 0 | [5 empty] | 0 |  | 71.8341 |  | 89.4324 | 1 | D | 1 |  |  |  | ROZPOCET | [9 empty] | 0
1 | K | 113106023 | Rozebrání dlažeb při překopech komunikací pro pěší ze zámkových dlaždic plochy do 15 m2 | m2 | 6.8 |  | 0 | CS ÚRS 2015 01 |  |  | základní |  | 0 | 0 | 0 | 0.26 | 1.768 | 4 | K | 2 |  |  |  | ROZPOCET |  |  |  | 0 | 0 | 0 | 0 | 0 | 1 | 0 | 4 | -1003445546
| PP |  | Rozebrání dlažeb při překopech inženýrských sítí plochy do 15 m2 s přemístěním hmot na skládku na vzdálenost do 3 m nebo s naložením na dopravní prostředek komunikací pro pěší s ložem z kameniva nebo živice a s výplní spár ze zámkové dlažby | [15 empty] | PP | 2
| VV | DLAŽ_ZÁM | "retardér ze zám. dlažby" 4,0*1,7 |  | 6.8 | [13 empty] | VV | 2 | 2 | -1 | 1 | ROZPOCET
2 | K | 113106051 | Rozebrání dlažeb při překopech vozovek z velkých kostek do lože z kameniva plochy do 15 m2 | m2 | 77.127 |  | 0 | CS ÚRS 2015 01 |  |  | základní |  | 0 | 0 | 0 | 0.417 | 32.162 | 4 | K | 2 |  |  |  | ROZPOCET |  |  |  | 0 | 0 | 0 | 0 | 0 | 1 | 0 | 4 | 4501843
| PP |  | Rozebrání dlažeb při překopech inženýrských sítí plochy do 15 m2 s přemístěním hmot na skládku na vzdálenost do 3 m nebo s naložením na dopravní prostředek vozovek a ploch, s jakoukoliv výplní spár z velkých kostek kladených do lože z kameniva těženého | [15 empty] | PP | 2
| VV |  | ODSTRPLO_Š1 |  | 77.127 | [13 empty] | VV | 2 | 2 | -1 | 1 | ROZPOCET
3 | K | 113107123 | Odstranění podkladu pl do 50 m2 z kameniva drceného tl 300 mm | m2 | 77.127 |  | 0 | CS ÚRS 2015 01 |  |  | základní |  | 0 | 0 | 0 | 0.4 | 30.8508 | 4 | K | 2 |  |  |  | ROZPOCET |  |  |  | 0 | 0 | 0 | 0 | 0 | 1 | 0 | 4 | 1485713326
| PP |  | Odstranění podkladů nebo krytů s přemístěním hmot na skládku na vzdálenost do 3 m nebo s naložením na dopravní prostředek v ploše jednotlivě do 50 m2 z kameniva hrubého drceného, o tl. vrstvy přes 200 do 300 mm | [15 empty] | PP | 2
| VV | DEL500_Ž1 | "délka DN500 živice místní" ((5,0+2*1,0)+(9,5+2*1,0)+(6,0+2*1,0)) |  | 26.5 | [13 empty] | VV | 2 | 2 | -1 | 0 | ROZPOCET
| VV | DEL350_Ž1 | "délka DN350 živice místní" 18,0+1,0+2*1,0 |  | 21 | [13 empty] | VV | 2 | 2 | -1 | 0 | ROZPOCET
| VV | DEL300_Ž1 | "délka DN300 živice místní" (2,0+2*1,0)*2 |  | 8 | [13 empty] | VV | 2 | 2 | -1 | 0 | ROZPOCET
| VV |  | Mezisoučet |  | 55.5 | [13 empty] | VV | 2 | 3 | -1 | 0 | ROZPOCET
| VV | KUB500_Ž1 | "zákl.objem ze SW pod.prof. DN500 živice místní" 23,12+40,58+25,09 |  | 88.79 | [13 empty] | VV | 2 | 2 | -1 | 0 | ROZPOCET
| VV | KUB500_CE | Mezisoučet |  | 88.79 | [13 empty] | VV | 2 | 3 | -1 | 0 | ROZPOCET
| VV | KUB350_Ž1 | "zákl.objem ze SW pod.prof. DN350 živice místní" 77,31 |  | 77.31 | [13 empty] | VV | 2 | 2 | -1 | 0 | ROZPOCET
| VV | KUB350_ŠACH | "rozšíření pro šachty na stoce DN350 a DN500 " 3*((2,44*2,44)-(2,44*1,2))*PRUMHL |  | 23.799 | [13 empty] | VV | 2 | 2 | -1 | 0 | ROZPOCET
| VV | KUB350_CE | Mezisoučet |  | 101.109 | [13 empty] | VV | 2 | 3 | -1 | 0 | ROZPOCET
| VV | KUB300_Ž1 | "zákl.objem ze SW pod.prof. DN300 živice místní" 12,33 |  | 12.33 | [13 empty] | VV | 2 | 2 | -1 | 0 | ROZPOCET
| VV | KUB300_CE | Mezisoučet |  | 12.33 | [13 empty] | VV | 2 | 3 | -1 | 0 | ROZPOCET
| VV | PRUMHL | "průměrná hloubka výk." ((KUB500_Ž1+KUB350_Ž1+(KUB300_Ž1))/((DEL500_Ž1*1,3)+(DEL350_Ž1*1,2)+(DEL300_Ž1*1,05))) |  | 2.622 | [13 empty] | VV | 2 | 2 | -1 | 0 | ROZPOCET
| VV |  | Mezisoučet |  | 2.622 | [13 empty] | VV | 2 | 3 | -1 | 0 | ROZPOCET
| VV | ODSTRRÝH_Š1 | "štěrk. plochy nad rýhou" ((DEL500_Ž1*1,3)+(DEL350_Ž1*1,2))+(DEL300_Ž1*1,05) |  | 68.05 | [13 empty] | VV | 2 | 2 | -1 | 0 | ROZPOCET
| VV | ODSTRŠACH_Š1 | "štěrk plochy u šachet" KUB350_ŠACH/PRUMHL |  | 9.077 | [13 empty] | VV | 2 | 2 | -1 | 0 | ROZPOCET
| VV | ODSTRPLO_Š1 | Mezisoučet |  | 77.127 | [13 empty] | VV | 2 | 3 | -1 | 1 | ROZPOCET
4 | K | 113154112 | Frézování živičného krytu tl 40 mm pruh š 0,5 m pl do 500 m2 bez překážek v trase | m2 | 25.75 |  | 0 | CS ÚRS 2015 01 |  |  | základní |  | 0 | 3e-05 | 0.0007725 | 0.103 | 2.6522 | 4 | K | 2 |  |  |  | ROZPOCET |  |  |  | 0 | 0 | 0 | 0 | 0 | 1 | 0 | 4 | -1935634027
| PP |  | Frézování živičného podkladu nebo krytu s naložením na dopravní prostředek plochy do 500 m2 bez překážek v trase pruhu šířky do 0,5 m, tloušťky vrstvy 40 mm | [15 empty] | PP | 2
| VV | ODSTRŽ1_ZÁM | "živice mimo rýhu v místní kom." (DEL300_Ž1+(DEL350_Ž1-4,0)+DEL500_Ž1)*0,25*2 |  | 25.75 | [13 empty] | VV | 2 | 2 | -1 | 1 | ROZPOCET
5 | K | 113154264 | Frézování živičného krytu tl 100 mm pruh š 2 m pl do 1000 m2 s překážkami v trase | m2 | 85.935 |  | 0 | CS ÚRS 2015 01 |  |  | základní |  | 0 | 0.00016 | 0.01375 | 0.256 | 21.9994 | 4 | K | 2 |  |  |  | ROZPOCET |  |  |  | 0 | 0 | 0 | 0 | 0 | 1 | 0 | 4 | -805197914
| PP |  | Frézování živičného podkladu nebo krytu s naložením na dopravní prostředek plochy přes 500 do 1 000 m2 s překážkami v trase pruhu šířky přes 1 m do 2 m, tloušťky vrstvy 100 mm | [15 empty] | PP | 2
| VV | ODSTRŽ1_RÝH | "nad rýhou v místní" ((DEL500_Ž1*1,3)+((DEL350_Ž1-4,0)*1,2)+(DEL300_Ž1*1,05))+(KUB350_Ž1/PRUMHL)-DLAŽ_ZÁM |  | 85.935 | [13 empty] | VV | 2 | 2 | -1 | 1 | ROZPOCET
6 | K | 115001104 | Převedení vody potrubím DN do 300 | m | 55.5 |  | 0 | CS ÚRS 2015 01 |  |  | základní |  | 0 | 0.01559 | 0.86525 | 0 | 0 | 4 | K | 2 |  |  |  | ROZPOCET |  |  |  | 0 | 0 | 0 | 0 | 0 | 1 | 0 | 4 | -629616939
| PP |  | Převedení vody potrubím průměru DN přes 250 do 300 | [15 empty] | PP | 2
| VV |  | DEL350_Ž1+DEL300_Ž1+DEL500_Ž1 |  | 55.5 | [13 empty] | VV | 2 | 2 | -1 | 1 | ROZPOCET
7 | K | 115101201 | Čerpání vody na dopravní výšku do 10 m průměrný přítok do 500 l/min | hod | 88.8 |  | 0 | CS ÚRS 2015 01 |  |  | základní |  | 0 | 0 | 0 | 0 | 0 | 4 | K | 2 |  |  |  | ROZPOCET |  |  |  | 0 | 0 | 0 | 0 | 0 | 1 | 0 | 4 | 1801913771
| PP |  | Čerpání vody na dopravní výšku do 10 m s uvažovaným průměrným přítokem do 500 l/min | [15 empty] | PP | 2
| VV |  | "rychlost pokládky 5m/den" (DEL500_Ž1+DEL350_Ž1+DEL300_Ž1)/5*8 |  | 88.8 | [13 empty] | VV | 2 | 2 | -1 | 1 | ROZPOCET
8 | K | 115101301 | Pohotovost čerpací soupravy pro dopravní výšku do 10 m přítok do 500 l/min | den | 11.1 |  | 0 | CS ÚRS 2015 01 |  |  | základní |  | 0 | 0 | 0 | 0 | 0 | 4 | K | 2 |  |  |  | ROZPOCET |  |  |  | 0 | 0 | 0 | 0 | 0 | 1 | 0 | 4 | -261252501
| PP |  | Pohotovost záložní čerpací soupravy pro dopravní výšku do 10 m s uvažovaným průměrným přítokem do 500 l/min | [15 empty] | PP | 2
| VV |  | "rychlost pokládky 5m/den" (DEL500_Ž1+DEL350_Ž1+DEL300_Ž1)/5 |  | 11.1 | [13 empty] | VV | 2 | 2 | -1 | 1 | ROZPOCET
9 | K | 119001411 | Dočasné zajištění potrubí betonového, ŽB nebo kameninového DN do 200 | m | 6.4 |  | 0 | CS ÚRS 2015 01 |  |  | základní |  | 0 | 0.01068 | 0.068352 | 0 | 0 | 4 | K | 2 |  |  |  | ROZPOCET |  |  |  | 0 | 0 | 0 | 0 | 0 | 1 | 0 | 4 | 1494875101
| PP |  | Dočasné zajištění podzemního potrubí nebo vedení ve výkopišti ve stavu i poloze , ve kterých byla na začátku zemních prací a to s podepřením, vzepřením nebo vyvěšením, příp. s ochranným bedněním, se zřízením a odstraněním za jišťovací konstrukce, s opotřebením hmot potrubí betonového, kameninového nebo železobetonového, světlosti DN do 200 | [15 empty] | PP | 2
| VV | ZAJPOTR200 | (1,3*4)+(1,2*1) |  | 6.4 | [13 empty] | VV | 2 | 2 | -1 | 1 | ROZPOCET
10 | K | 119001412 | Dočasné zajištění potrubí betonového, ŽB nebo kameninového DN do 500 | m | 1.3 |  | 0 | CS ÚRS 2015 01 |  |  | základní |  | 0 | 0.01269 | 0.016497 | 0 | 0 | 4 | K | 2 |  |  |  | ROZPOCET |  |  |  | 0 | 0 | 0 | 0 | 0 | 1 | 0 | 4 | 1350687739
| PP |  | Dočasné zajištění podzemního potrubí nebo vedení ve výkopišti ve stavu i poloze , ve kterých byla na začátku zemních prací a to s podepřením, vzepřením nebo vyvěšením, příp. s ochranným bedněním, se zřízením a odstraněním za jišťovací konstrukce, s opotřebením hmot potrubí betonového, kameninového nebo železobetonového, světlosti DN přes 200 do 500 | [15 empty] | PP | 2
| VV | ZAJPOTR500 | (1,3*1) |  | 1.3 | [13 empty] | VV | 2 | 2 | -1 | 1 | ROZPOCET
11 | K | 119001421 | Dočasné zajištění kabelů a kabelových tratí ze 3 volně ložených kabelů | m | 3.7 |  | 0 | CS ÚRS 2015 01 |  |  | základní |  | 0 | 0.0369 | 0.13653 | 0 | 0 | 4 | K | 2 |  |  |  | ROZPOCET |  |  |  | 0 | 0 | 0 | 0 | 0 | 1 | 0 | 4 | -943088934
| PP |  | Dočasné zajištění podzemního potrubí nebo vedení ve výkopišti ve stavu i poloze , ve kterých byla na začátku zemních prací a to s podepřením, vzepřením nebo vyvěšením, příp. s ochranným bedněním, se zřízením a odstraněním za jišťovací konstrukce, s opotřebením hmot kabelů a kabelových tratí z volně ložených kabelů a to do 3 kabelů | [15 empty] | PP | 2
| VV | ZAJKAB3 | (1*1,3)+(2*1,2) |  | 3.7 | [13 empty] | VV | 2 | 2 | -1 | 1 | ROZPOCET
12 | K | 130001101 | Příplatek za ztížení vykopávky v blízkosti podzemního vedení | m3 | 29.618 |  | 0 | CS ÚRS 2015 01 |  |  | základní |  | 0 | 0 | 0 | 0 | 0 | 4 | K | 2 |  |  |  | ROZPOCET |  |  |  | 0 | 0 | 0 | 0 | 0 | 1 | 0 | 4 | 360165181
| PP |  | Příplatek k cenám hloubených vykopávek za ztížení vykopávky v blízkosti podzemního vedení nebo výbušnin pro jakoukoliv třídu horniny | [15 empty] | PP | 2
| VV |  | "křížení do DN500" ZAJPOTR500*(0,5+0,5+0,3)*(0,5+0,5+0,5) |  | 2.535 | [13 empty] | VV | 2 | 2 | -1 | 0 | ROZPOCET
| VV |  | "křížení do DN200" (ZAJPOTR200*(0,5+0,2+0,3)*(0,5+0,2+0,5)) |  | 7.68 | [13 empty] | VV | 2 | 2 | -1 | 0 | ROZPOCET
| VV |  | "křížení kabelů" ZAJKAB3*(1,0+1,0)*PRUMHL |  | 19.403 | [13 empty] | VV | 2 | 2 | -1 | 0 | ROZPOCET
| VV |  | Součet |  | 29.618 | [13 empty] | VV | 2 | 4 | -1 | 1 | ROZPOCET
13 | K | 132201201 | Hloubení rýh š do 2000 mm v hornině tř. 3 objemu do 100 m3 | m3 | 59.34 |  | 0 | CS ÚRS 2015 01 |  |  | základní |  | 0 | 0 | 0 | 0 | 0 | 4 | K | 2 |  |  |  | ROZPOCET |  |  |  | 0 | 0 | 0 | 0 | 0 | 1 | 0 | 4 | -255762220
| PP |  | Hloubení zapažených i nezapažených rýh šířky přes 600 do 2 000 mm s urovnáním dna do předepsaného profilu a spádu v hornině tř. 3 do 100 m3 | [15 empty] | PP | 2
| VV | VYK_Ž1 | "výkop m3 v živici Ž1" (KUB500_Ž1+KUB350_Ž1+KUB300_Ž1)-(ODSTRPLO_Š1*0,39) |  | 148.35 | [13 empty] | VV | 2 | 2 | -1 | 0 | ROZPOCET
| VV | VYKOP_Z | Mezisoučet |  | 148.35 | [13 empty] | VV | 2 | 3 | -1 | 0 | ROZPOCET
| VV | VYKOP_CE | VYKOP_Z |  | 148.35 | [13 empty] | VV | 2 | 2 | -1 | 0 | ROZPOCET
| VV | VYKOP3 | VYKOP_CE*0,4 |  | 59.34 | [13 empty] | VV | 2 | 2 | -1 | 1 | ROZPOCET
14 | K | 132201209 | Příplatek za lepivost k hloubení rýh š do 2000 mm v hornině tř. 3 | m3 | 17.802 |  | 0 | CS ÚRS 2015 01 |  |  | základní |  | 0 | 0 | 0 | 0 | 0 | 4 | K | 2 |  |  |  | ROZPOCET |  |  |  | 0 | 0 | 0 | 0 | 0 | 1 | 0 | 4 | -1391403897
| PP |  | Hloubení zapažených i nezapažených rýh šířky přes 600 do 2 000 mm s urovnáním dna do předepsaného profilu a spádu v hornině tř. 3 Příplatek k cenám za lepivost horniny tř. 3 | [15 empty] | PP | 2
| VV |  | VYKOP3*0,3 |  | 17.802 | [13 empty] | VV | 2 | 2 | -1 | 1 | ROZPOCET
15 | K | 132301201 | Hloubení rýh š do 2000 mm v hornině tř. 4 objemu do 100 m3 | m3 | 89.01 |  | 0 | CS ÚRS 2015 01 |  |  | základní |  | 0 | 0 | 0 | 0 | 0 | 4 | K | 2 |  |  |  | ROZPOCET |  |  |  | 0 | 0 | 0 | 0 | 0 | 1 | 0 | 4 | 1363219303
| PP |  | Hloubení zapažených i nezapažených rýh šířky přes 600 do 2 000 mm s urovnáním dna do předepsaného profilu a spádu v hornině tř. 4 do 100 m3 | [15 empty] | PP | 2
| VV | VYKOP4 | VYKOP_CE*0,6 |  | 89.01 | [13 empty] | VV | 2 | 2 | -1 | 1 | ROZPOCET
16 | K | 132301209 | Příplatek za lepivost k hloubení rýh š do 2000 mm v hornině tř. 4 | m3 | 26.703 |  | 0 | CS ÚRS 2015 01 |  |  | základní |  | 0 | 0 | 0 | 0 | 0 | 4 | K | 2 |  |  |  | ROZPOCET |  |  |  | 0 | 0 | 0 | 0 | 0 | 1 | 0 | 4 | 1712583788
| PP |  | Hloubení zapažených i nezapažených rýh šířky přes 600 do 2 000 mm s urovnáním dna do předepsaného profilu a spádu v hornině tř. 4 Příplatek k cenám za lepivost horniny tř. 4 | [15 empty] | PP | 2
| VV |  | VYKOP4*0,3 |  | 26.703 | [13 empty] | VV | 2 | 2 | -1 | 1 | ROZPOCET
17 | K | 138401101 | Dolamování hloubených vykopávek jam ve vrstvě tl do 1000 mm v hornině tř. 5 | m3 | 1 |  | 0 | CS ÚRS 2015 01 |  |  | základní |  | 0 | 0 | 0 | 0 | 0 | 4 | K | 2 |  |  |  | ROZPOCET |  |  |  | 0 | 0 | 0 | 0 | 0 | 1 | 0 | 4 | -1756659968
| PP |  | Dolamování zapažených nebo nezapažených hloubených vykopávek v horninách tř. 5 až 7 s použitím pneumatického nářadí s příp. nutným přemístěním výkopku ve výkopišti, bez naložení jam nebo zářezů, ve vrstvě tl. do 1 000 mm v hornině tř. 5 | [15 empty] | PP | 2
18 | K | 151101102 | Zřízení příložného pažení a rozepření stěn rýh hl do 4 m | m2 | 232.834 |  | 0 | CS ÚRS 2015 01 |  |  | základní |  | 0 | 0.00085 | 0.19791 | 0 | 0 | 4 | K | 2 |  |  |  | ROZPOCET |  |  |  | 0 | 0 | 0 | 0 | 0 | 1 | 0 | 4 | 833598992
| PP |  | Zřízení pažení a rozepření stěn rýh pro podzemní vedení pro všechny šířky rýhy příložné pro jakoukoliv mezerovitost, hloubky do 4 m | [15 empty] | PP | 2
| VV | PAŽCELK | "pažení celkové" ((DEL500_Ž1+DEL350_Ž1+DEL300_Ž1)*PRUMHL*2) |  | 291.042 | [13 empty] | VV | 2 | 2 | -1 | 0 | ROZPOCET
| VV | PAŽPŘÍLOŽ | PAŽCELK*0,8 |  | 232.834 | [13 empty] | VV | 2 | 2 | -1 | 1 | ROZPOCET
19 | K | 151101112 | Odstranění příložného pažení a rozepření stěn rýh hl do 4 m | m2 | 232.834 |  | 0 | CS ÚRS 2015 01 |  |  | základní |  | 0 | 0 | 0 | 0 | 0 | 4 | K | 2 |  |  |  | ROZPOCET |  |  |  | 0 | 0 | 0 | 0 | 0 | 1 | 0 | 4 | 1540774866
| PP |  | Odstranění pažení a rozepření stěn rýh pro podzemní vedení s uložením materiálu na vzdálenost do 3 m od kraje výkopu příložné, hloubky přes 2 do 4 m | [15 empty] | PP | 2
| VV |  | PAŽPŘÍLOŽ |  | 232.834 | [13 empty] | VV | 2 | 2 | -1 | 1 | ROZPOCET
20 | K | 151201102 | Zřízení zátažného pažení a rozepření stěn rýh hl do 4 m | m2 | 58.208 |  | 0 | CS ÚRS 2015 01 |  |  | základní |  | 0 | 0.00201 | 0.117 | 0 | 0 | 4 | K | 2 |  |  |  | ROZPOCET |  |  |  | 0 | 0 | 0 | 0 | 0 | 1 | 0 | 4 | 627839340
| PP |  | Zřízení pažení a rozepření stěn rýh pro podzemní vedení pro všechny šířky rýhy zátažné, hloubky do 4 m | [15 empty] | PP | 2
| VV | PAŽZÁTAŽ | PAŽCELK*0,2 |  | 58.208 | [13 empty] | VV | 2 | 2 | -1 | 1 | ROZPOCET
21 | K | 151201112 | Odstranění zátažného pažení a rozepření stěn rýh hl do 4 m | m2 | 58.208 |  | 0 | CS ÚRS 2015 01 |  |  | základní |  | 0 | 0 | 0 | 0 | 0 | 4 | K | 2 |  |  |  | ROZPOCET |  |  |  | 0 | 0 | 0 | 0 | 0 | 1 | 0 | 4 | -413748441
| PP |  | Odstranění pažení a rozepření stěn rýh pro podzemní vedení s uložením materiálu na vzdálenost do 3 m od kraje výkopu zátažné, hloubky přes 2 do 4 m | [15 empty] | PP | 2
| VV |  | PAŽZÁTAŽ |  | 58.208 | [13 empty] | VV | 2 | 2 | -1 | 1 | ROZPOCET
22 | K | 161101102 | Svislé přemístění výkopku z horniny tř. 1 až 4 hl výkopu do 4 m | m3 | 81.593 |  | 0 | CS ÚRS 2015 01 |  |  | základní |  | 0 | 0 | 0 | 0 | 0 | 4 | K | 2 |  |  |  | ROZPOCET |  |  |  | 0 | 0 | 0 | 0 | 0 | 1 | 0 | 4 | -1437977888
| PP |  | Svislé přemístění výkopku bez naložení do dopravní nádoby avšak s vyprázdněním dopravní nádoby na hromadu nebo do dopravního prostředku z horniny tř. 1 až 4, při hloubce výkopu přes 2,5 do 4 m | [15 empty] | PP | 2
| VV |  | (VYKOP3+VYKOP4)*0,55 |  | 81.593 | [13 empty] | VV | 2 | 2 | -1 | 1 | ROZPOCET
23 | K | 162701105 | Vodorovné přemístění do 10000 m výkopku/sypaniny z horniny tř. 1 až 4 | m3 | 148.35 |  | 0 | CS ÚRS 2015 01 |  |  | základní |  | 0 | 0 | 0 | 0 | 0 | 4 | K | 2 |  |  |  | ROZPOCET |  |  |  | 0 | 0 | 0 | 0 | 0 | 1 | 0 | 4 | 2065297524
| PP |  | Vodorovné přemístění výkopku nebo sypaniny po suchu na obvyklém dopravním prostředku, bez naložení výkopku, avšak se složením bez rozhrnutí z horniny tř. 1 až 4 na vzdálenost přes 9 000 do 10 000 m | [15 empty] | PP | 2
| VV | VKUBAT_Z | "vytlačený objem L-P-O" (DEL500_Ž1*1,470)+(DEL350_Ž1*1,243)+(DEL300_Ž1*0,950) |  | 72.658 | [13 empty] | VV | 2 | 2 | -1 | 0 | ROZPOCET
| VV | VKUBAT_N | 0 |  | 0 | [13 empty] | VV | 2 | 2 | -1 | 0 | ROZPOCET
| VV | ODVOZ14 | (VYKOP_Z+VKUBAT_N)*1,0 |  | 148.35 | [13 empty] | VV | 2 | 2 | -1 | 1 | ROZPOCET
24 | K | 162701109 | Příplatek k vodorovnému přemístění výkopku/sypaniny z horniny tř. 1 až 4 ZKD 1000 m přes 10000 m | m3 | 1780.2 |  | 0 | CS ÚRS 2015 01 |  |  | základní |  | 0 | 0 | 0 | 0 | 0 | 4 | K | 2 |  |  |  | ROZPOCET |  |  |  | 0 | 0 | 0 | 0 | 0 | 1 | 0 | 4 | 979636879
| PP |  | Vodorovné přemístění výkopku nebo sypaniny po suchu na obvyklém dopravním prostředku, bez naložení výkopku, avšak se složením bez rozhrnutí z horniny tř. 1 až 4 na vzdálenost Příplatek k ceně za každých dalších i započatých 1 000 m | [15 empty] | PP | 2
| VV |  | ODVOZ14*12 |  | 1780.2 | [13 empty] | VV | 2 | 2 | -1 | 1 | ROZPOCET
25 | K | 171201201 | Uložení sypaniny na skládky | m3 | 148.35 |  | 0 | CS ÚRS 2015 01 |  |  | základní |  | 0 | 0 | 0 | 0 | 0 | 4 | K | 2 |  |  |  | ROZPOCET |  |  |  | 0 | 0 | 0 | 0 | 0 | 1 | 0 | 4 | -2017531438
| PP |  | Uložení sypaniny na skládky | [15 empty] | PP | 2
| VV | ODVOZ_CE | ODVOZ14 |  | 148.35 | [13 empty] | VV | 2 | 2 | -1 | 1 | ROZPOCET
26 | K | 171201211 | Poplatek za uložení odpadu ze sypaniny na skládce (skládkovné) | t | 296.7 |  | 0 | CS ÚRS 2015 01 |  |  | základní |  | 0 | 0 | 0 | 0 | 0 | 4 | K | 2 |  |  |  | ROZPOCET |  |  |  | 0 | 0 | 0 | 0 | 0 | 1 | 0 | 4 | 1643178445
| PP |  | Uložení sypaniny poplatek za uložení sypaniny na skládce (skládkovné) | [15 empty] | PP | 2
| VV |  | ODVOZ_CE*2,0 |  | 296.7 | [13 empty] | VV | 2 | 2 | -1 | 1 | ROZPOCET
27 | K | 174101101 | Zásyp jam, šachet rýh nebo kolem objektů sypaninou se zhutněním | m3 | 75.692 |  | 0 | CS ÚRS 2015 01 |  |  | základní |  | 0 | 0 | 0 | 0 | 0 | 4 | K | 2 |  |  |  | ROZPOCET |  |  |  | 0 | 0 | 0 | 0 | 0 | 1 | 0 | 4 | 1006331768
| PP |  | Zásyp sypaninou z jakékoliv horniny s uložením výkopku ve vrstvách se zhutněním jam, šachet, rýh nebo kolem objektů v těchto vykopávkách | [15 empty] | PP | 2
| VV | ZASYP_Z | "zásyp ve zpev." VYKOP_Z-VKUBAT_Z |  | 75.692 | [13 empty] | VV | 2 | 2 | -1 | 0 | ROZPOCET
| VV | ZASYP_CE | ZASYP_Z |  | 75.692 | [13 empty] | VV | 2 | 2 | -1 | 1 | ROZPOCET
28 | K | 175151101 | Obsypání potrubí strojně sypaninou bez prohození, uloženou do 3 m | m3 | 35.209 |  | 0 | CS ÚRS 2015 01 |  |  | základní |  | 0 | 0 | 0 | 0 | 0 | 4 | K | 2 |  |  |  | ROZPOCET |  |  |  | 0 | 0 | 0 | 0 | 0 | 1 | 0 | 4 | 1428196278
| PP |  | Obsypání potrubí strojně sypaninou z vhodných hornin tř. 1 až 4 nebo materiálem připraveným podél výkopu ve vzdálenosti do 3 m od jeho kraje, pro jakoukoliv hloubku výkopu a míru zhutnění bez prohození sypaniny | [15 empty] | PP | 2
| VV | OBSYP_CE | (DEL350_Ž1*0,611)+(DEL500_Ž1*0,695)+(DEL300_Ž1*0,495) |  | 35.209 | [13 empty] | VV | 2 | 2 | -1 | 1 | ROZPOCET
29 | M | 583373450 | štěrkopísek (Světlá) frakce 0-32 (D) | t | 70.418 |  | 0 | CS ÚRS 2015 01 |  |  | základní |  | 0 | 1 | 70.418 | 0 | 0 | 8 | M | 2 |  |  |  | ROZPOCET |  |  |  | 0 | 0 | 0 | 0 | 0 | 1 | 0 | 4 | -2137609070
| PP |  | kamenivo přírodní těžené pro stavební účely PTK (drobné, hrubé, štěrkopísky) štěrkopísky ČSN 72 1511-2 frakce 0-32 pískovna Světlá | [15 empty] | PP | 2
| VV |  | OBSYP_CE*2,0 |  | 70.418 | [13 empty] | VV | 2 | 2 | -1 | 1 | ROZPOCET
| D | 2 | Zakládání |  |  |  | 0 | [5 empty] | 0 |  | 12.5746 |  | 0 | 1 | D | 1 |  |  |  | ROZPOCET | [9 empty] | 0
30 | K | 212752212 | Trativod z drenážních trubek plastových flexibilních D do 100 mm včetně lože otevřený výkop | m | 55.5 |  | 0 | CS ÚRS 2015 01 |  |  | základní |  | 0 | 0.22657 | 12.5746 | 0 | 0 | 4 | K | 2 |  |  |  | ROZPOCET |  |  |  | 0 | 0 | 0 | 0 | 0 | 1 | 0 | 4 | -1826250727
| PP |  | Trativody z drenážních trubek se zřízením štěrkopískového lože pod trubky a s jejich obsypem v průměrném celkovém množství do 0,15 m3/m v otevřeném výkopu z trubek plastových flexibilních D přes 65 do 100 mm | [15 empty] | PP | 2
| VV |  | DEL350_Ž1+DEL500_Ž1+DEL300_Ž1 |  | 55.5 | [13 empty] | VV | 2 | 2 | -1 | 1 | ROZPOCET
| D | 3 | Svislé a kompletní konstrukce |  |  |  | 0 | [5 empty] | 0 |  | 0 |  | 10.2431 | 1 | D | 1 |  |  |  | ROZPOCET | [9 empty] | 0
31 | K | 358235114 | Bourání stoky kompletní nebo otvorů ze zdiva cihelného plochy do 4 m2 | m3 | 3.001 |  | 0 | CS ÚRS 2015 01 |  |  | základní |  | 0 | 0 | 0 | 1.95 | 5.852 | 4 | K | 2 |  |  |  | ROZPOCET |  |  |  | 0 | 0 | 0 | 0 | 0 | 1 | 0 | 4 | -1302406181
| PP |  | Bourání stoky kompletní nebo vybourání otvorů průřezové plochy do 4 m2 ve stokách ze zdiva cihelného | [15 empty] | PP | 2
| VV |  | (DEL350_Ž1*((0,417*0,417*3,14/4)-(0,348*0,348*3,14/4)))+(DEL500_Ž1*((0,581*0,581*3,14/4)-(0,496*0,496*3,14/4))) |  | 2.775 | [13 empty] | VV | 2 | 2 | -1 | 0 | ROZPOCET
| VV |  | (DEL300_Ž1*((0,355*0,355*3,14/4)-(0,300*0,300*3,14/4))) |  | 0.226 | [13 empty] | VV | 2 | 2 | -1 | 0 | ROZPOCET
| VV | BOUR_POTR | Mezisoučet |  | 3.001 | [13 empty] | VV | 2 | 3 | -1 | 1 | ROZPOCET
32 | K | 358315114 | Bourání stoky kompletní nebo otvorů z prostého betonu plochy do 4 m2 | m3 | 1.996 |  | 0 | CS ÚRS 2015 01 |  |  | základní |  | 0 | 0 | 0 | 2.2 | 4.3912 | 4 | K | 2 |  |  |  | ROZPOCET |  |  |  | 0 | 0 | 0 | 0 | 0 | 1 | 0 | 4 | -2086656063
| PP |  | Bourání stoky kompletní nebo vybourání otvorů průřezové plochy do 4 m2 ve stokách ze zdiva z prostého betonu | [15 empty] | PP | 2
| VV | BOUR_ŠACH | ((1,24*1,24*3,14/4)-(1,0*1,0*3,14/4))*(3,13+2*0,8) |  | 1.996 | [13 empty] | VV | 2 | 2 | -1 | 1 | ROZPOCET
33 | K | 359901111 | Vyčištění stok | m | 361.9 |  | 0 | CS ÚRS 2015 01 |  |  | základní |  | 0 | 0 | 0 | 0 | 0 | 4 | K | 2 |  |  |  | ROZPOCET |  |  |  | 0 | 0 | 0 | 0 | 0 | 1 | 0 | 4 | 1166491238
| PP |  | Vyčištění stok jakékoliv výšky | [15 empty] | PP | 2
| VV | STOKY_CE | 194,6+167,3 |  | 361.9 | [13 empty] | VV | 2 | 2 | -1 | 1 | ROZPOCET
34 | K | 359901211 | Monitoring stoky jakékoli výšky na nové kanalizaci | m | 361.9 |  | 0 | CS ÚRS 2015 01 |  |  | základní |  | 0 | 0 | 0 | 0 | 0 | 4 | K | 2 |  |  |  | ROZPOCET |  |  |  | 0 | 0 | 0 | 0 | 0 | 1 | 0 | 4 | -326400176
| PP |  | Monitoring stok (kamerový systém) jakékoli výšky nová kanalizace | [15 empty] | PP | 2
| VV |  | STOKY_CE |  | 361.9 | [13 empty] | VV | 2 | 2 | -1 | 1 | ROZPOCET
35 | K | 359901212 | Monitoring stoky jakékoli výšky na stávající kanalizaci | m | 361.9 |  | 0 | CS ÚRS 2015 01 |  |  | základní |  | 0 | 0 | 0 | 0 | 0 | 4 | K | 2 |  |  |  | ROZPOCET |  |  |  | 0 | 0 | 0 | 0 | 0 | 1 | 0 | 4 | 525855837
| PP |  | Monitoring stok (kamerový systém) jakékoli výšky stávající kanalizace | [15 empty] | PP | 2
| VV |  | STOKY_CE |  | 361.9 | [13 empty] | VV | 2 | 2 | -1 | 1 | ROZPOCET
| D | 4 | Vodorovné konstrukce |  |  |  | 0 | [5 empty] | 0 |  | 0 |  | 0 | 1 | D | 1 |  |  |  | ROZPOCET | [9 empty] | 0
36 | K | 451541111 | Lože pod potrubí otevřený výkop ze štěrkodrtě | m3 | 6.805 |  | 0 | CS ÚRS 2015 01 |  |  | základní |  | 0 | 0 | 0 | 0 | 0 | 4 | K | 2 |  |  |  | ROZPOCET |  |  |  | 0 | 0 | 0 | 0 | 0 | 1 | 0 | 4 | 162077981
| PP |  | Lože pod potrubí, stoky a drobné objekty v otevřeném výkopu ze štěrkodrtě 0-63 mm | [15 empty] | PP | 2
| VV | LOŽECELK | ((DEL350_Ž1*0,120)+(DEL500_Ž1*0,130)+(DEL300_Ž1*0,105)) |  | 6.805 | [13 empty] | VV | 2 | 2 | -1 | 1 | ROZPOCET
37 | K | 452312131 | Sedlové lože z betonu prostého tř. C 12/15 otevřený výkop | m3 | 19.051 |  | 0 | CS ÚRS 2015 01 |  |  | základní |  | 0 | 0 | 0 | 0 | 0 | 4 | K | 2 |  |  |  | ROZPOCET |  |  |  | 0 | 0 | 0 | 0 | 0 | 1 | 0 | 4 | -702074626
| PP |  | Podkladní a zajišťovací konstrukce z betonu prostého v otevřeném výkopu sedlové lože pod potrubí z betonu tř. C 12/15 | [15 empty] | PP | 2
| VV | BETSEDLO | (DEL350_Ž1*0,327)+(DEL500_Ž1*0,384)+(DEL300_Ž1*0,251) |  | 19.051 | [13 empty] | VV | 2 | 2 | -1 | 1 | ROZPOCET
| D | 5 | Komunikace pozemní |  |  |  | 0 | [5 empty] | 0 |  | 17.5481 |  | 0 | 1 | D | 1 |  |  |  | ROZPOCET | [9 empty] | 0
38 | K | 564751111.R | Podklad z kameniva hrubého drceného vel. 0-63 mm tl 150 mm | m2 | 154.254 |  | 0 |  |  |  | základní |  | 0 | 0 | 0 | 0 | 0 | 4 | K | 2 |  |  |  | ROZPOCET |  |  |  | 0 | 0 | 0 | 0 | 0 | 1 | 0 | 4 | -808589562
| PP |  | Podklad nebo kryt z kameniva hrubého drceného vel. 32-63 mm s rozprostřením a zhutněním, po zhutnění tl. 150 mm | [15 empty] | PP | 2
| VV |  | (ODSTRPLO_Š1)*2 |  | 154.254 | [13 empty] | VV | 2 | 2 | -1 | 1 | ROZPOCET
39 | K | 566901231 | Vyspravení podkladu po překopech ing sítí plochy přes 15 m2 štěrkodrtí tl. 100 mm | m2 | 85.935 |  | 0 | CS ÚRS 2015 01 |  |  | základní |  | 0 | 0.18907 | 16.2477 | 0 | 0 | 4 | K | 2 |  |  |  | ROZPOCET |  |  |  | 0 | 0 | 0 | 0 | 0 | 1 | 0 | 4 | 2092180509
| PP |  | Vyspravení podkladu po překopech inženýrských sítí plochy přes 15 m2 s rozprostřením a zhutněním štěrkodrtí tl. 100 mm | [15 empty] | PP | 2
| VV |  | "provizorní úprava rýhy před pokládkou živice" ODSTRŽ1_RÝH |  | 85.935 | [13 empty] | VV | 2 | 2 | -1 | 1 | ROZPOCET
40 | K | 573111112 | Postřik živičný infiltrační s posypem z asfaltu množství 1 kg/m2 | m2 | 85.935 |  | 0 | CS ÚRS 2015 01 |  |  | základní |  | 0 | 0.00601 | 0.51647 | 0 | 0 | 4 | K | 2 |  |  |  | ROZPOCET |  |  |  | 0 | 0 | 0 | 0 | 0 | 1 | 0 | 4 | -947910940
| PP |  | Postřik živičný infiltrační z asfaltu silničního s posypem kamenivem, v množství 1,00 kg/m2 | [15 empty] | PP | 2
| VV |  | ODSTRŽ1_RÝH |  | 85.935 | [13 empty] | VV | 2 | 2 | -1 | 1 | ROZPOCET
41 | K | 573231111 | Postřik živičný spojovací ze silniční emulze v množství do 0,7 kg/m2 | m2 | 111.685 |  | 0 | CS ÚRS 2015 01 |  |  | základní |  | 0 | 0.00071 | 0.079296 | 0 | 0 | 4 | K | 2 |  |  |  | ROZPOCET |  |  |  | 0 | 0 | 0 | 0 | 0 | 1 | 0 | 4 | -1980444822
| PP |  | Postřik živičný spojovací bez posypu kamenivem ze silniční emulze, v množství od 0,50 do 0,80 kg/m2 | [15 empty] | PP | 2
| VV |  | (ODSTRŽ1_RÝH+ODSTRŽ1_ZÁM) |  | 111.685 | [13 empty] | VV | 2 | 2 | -1 | 1 | ROZPOCET
42 | K | 577134211 | Asfaltový beton vrstva obrusná ACO 11 (ABS) tř. II tl 40 mm š do 3 m z nemodifikovaného asfaltu | m2 | 111.685 |  | 0 | CS ÚRS 2015 01 |  |  | základní |  | 0 | 0 | 0 | 0 | 0 | 4 | K | 2 |  |  |  | ROZPOCET |  |  |  | 0 | 0 | 0 | 0 | 0 | 1 | 0 | 4 | 186957564
| PP |  | Asfaltový beton vrstva obrusná ACO 11 (ABS) s rozprostřením a se zhutněním z nemodifikovaného asfaltu v pruhu šířky do 3 m tř. II, po zhutnění tl. 40 mm | [15 empty] | PP | 2
| VV | ACO11_Ž1 | ODSTRŽ1_RÝH+ODSTRŽ1_ZÁM |  | 111.685 | [13 empty] | VV | 2 | 2 | -1 | 1 | ROZPOCET
43 | K | 577146111 | Asfaltový beton vrstva ložní ACL 22 (ABVH) tl 50 mm š do 3 m z nemodifikovaného asfaltu | m2 | 85.935 |  | 0 | CS ÚRS 2015 01 |  |  | základní |  | 0 | 0 | 0 | 0 | 0 | 4 | K | 2 |  |  |  | ROZPOCET |  |  |  | 0 | 0 | 0 | 0 | 0 | 1 | 0 | 4 | 204146605
| PP |  | Asfaltový beton vrstva ložní ACL 22 (ABVH) s rozprostřením a zhutněním z nemodifikovaného asfaltu v pruhu šířky do 3 m, po zhutnění tl. 50 mm | [15 empty] | PP | 2
| VV | ACL22_Ž1 | ODSTRŽ1_RÝH |  | 85.935 | [13 empty] | VV | 2 | 2 | -1 | 1 | ROZPOCET
44 | K | 596212210 | Kladení zámkové dlažby pozemních komunikací tl 80 mm skupiny A pl do 50 m2 | m2 | 6.8 |  | 0 | CS ÚRS 2015 01 |  |  | základní |  | 0 | 0.10362 | 0.70462 | 0 | 0 | 4 | K | 2 |  |  |  | ROZPOCET |  |  |  | 0 | 0 | 0 | 0 | 0 | 1 | 0 | 4 | -772479209
| PP |  | Kladení dlažby z betonových zámkových dlaždic pozemních komunikací s ložem z kameniva těženého nebo drceného tl. do 50 mm, s vyplněním spár, s dvojitým hutněním vibrováním a se smetením přebytečného materiálu na krajnici tl. 80 mm skupiny A, pro plochy do 50 m2 | [15 empty] | PP | 2
| VV |  | DLAŽ_ZÁM |  | 6.8 | [13 empty] | VV | 2 | 2 | -1 | 1 | ROZPOCET
| D | 8 | Trubní vedení |  |  |  | 0 | [5 empty] | 0 |  | 18.0844 |  | 0 | 1 | D | 1 |  |  |  | ROZPOCET | [9 empty] | 0
45 | K | 831263195 | Příplatek za zřízení kanalizační přípojky DN 100 až 300 | kus | 1 |  | 0 | CS ÚRS 2015 01 |  |  | základní |  | 0 | 0.06313 | 0.06313 | 0 | 0 | 4 | K | 2 |  |  |  | ROZPOCET |  |  |  | 0 | 0 | 0 | 0 | 0 | 1 | 0 | 4 | -517690203
| PP |  | Montáž potrubí z trub kameninových hrdlových s integrovaným těsněním Příplatek k cenám za zřízení kanalizační přípojky DN od 100 do 300 | [15 empty] | PP | 2
46 | K | 831372121 | Montáž potrubí z trub kameninových hrdlových s integrovaným těsněním výkop sklon do 20 % DN 300 | m | 8 |  | 0 | CS ÚRS 2015 01 |  |  | základní |  | 0 | 8e-05 | 0.00064 | 0 | 0 | 4 | K | 2 |  |  |  | ROZPOCET |  |  |  | 0 | 0 | 0 | 0 | 0 | 1 | 0 | 4 | -1038909324
| PP |  | Montáž potrubí z trub kameninových hrdlových s integrovaným těsněním v otevřeném výkopu ve sklonu do 20 % DN 300 | [15 empty] | PP | 2
| VV |  | DEL300_Ž1 |  | 8 | [13 empty] | VV | 2 | 2 | -1 | 1 | ROZPOCET
47 | M | 597107110 | trouba kameninová glazovaná DN300mm L2,50m spojovací systém C Třída 160 | m | 8 |  | 0 | CS ÚRS 2015 01 |  |  | základní |  | 0 | 0.072 | 0.576 | 0 | 0 | 8 | M | 2 |  |  |  | ROZPOCET |  |  |  | 0 | 0 | 0 | 0 | 0 | 1 | 0 | 4 | -1119414001
| PP |  | trouby kameninové kanalizační hrdlové trouby kameninové glazované s integrovaným spojem stavební délka 2,50 m DN 300 mm tř.160 C | [15 empty] | PP | 2
| VV |  | DEL300_Ž1 |  | 8 | [13 empty] | VV | 2 | 2 | -1 | 1 | ROZPOCET
48 | M | 597133440 | P kroužky DN 300 třída 160 | kus | 1 |  | 0 | CS ÚRS 2015 01 |  |  | základní |  | 0 | 0.0006 | 0.0006 | 0 | 0 | 8 | M | 2 |  |  |  | ROZPOCET |  |  |  | 0 | 0 | 0 | 0 | 0 | 1 | 0 | 4 | 446878635
| PP |  | tvarovky kameninové kanalizační hrdlové s integrovaným spojem P kroužky DN 300 mm tř. 160 | [15 empty] | PP | 2
49 | K | 831372193 | Příplatek k montáži kameninového potrubí za napojení dvou dříků trub pomocí převlečné manžety DN 300 | kus | 3 |  | 0 | CS ÚRS 2015 01 |  |  | základní |  | 0 | 0.00175 | 0.00525 | 0 | 0 | 4 | K | 2 |  |  |  | ROZPOCET |  |  |  | 0 | 0 | 0 | 0 | 0 | 1 | 0 | 4 | -958721548
| PP |  | Montáž potrubí z trub kameninových hrdlových s integrovaným těsněním Příplatek k cenám za napojení dvou dříků trub o stejném průměru (max. rozdíl 12 mm) pomocí převlečné manžety (manžeta zahrnuta v ceně) DN 300 | [15 empty] | PP | 2
50 | K | 831392121 | Montáž potrubí z trub kameninových hrdlových s integrovaným těsněním výkop sklon do 20 % DN 400 | m | 21 |  | 0 | CS ÚRS 2015 01 |  |  | základní |  | 0 | 0.00011 | 0.00231 | 0 | 0 | 4 | K | 2 |  |  |  | ROZPOCET |  |  |  | 0 | 0 | 0 | 0 | 0 | 1 | 0 | 4 | 1846743250
| PP |  | Montáž potrubí z trub kameninových hrdlových s integrovaným těsněním v otevřeném výkopu ve sklonu do 20 % DN 400 | [15 empty] | PP | 2
| VV |  | DEL350_Ž1 |  | 21 | [13 empty] | VV | 2 | 2 | -1 | 1 | ROZPOCET
51 | M | 597107091.R | trouba kameninová glazovaná DN350mm L2,50m spojovací systém C Třída 160 | m | 21 |  | 0 |  |  |  | základní |  | 0 | 0.101 | 2.121 | 0 | 0 | 8 | M | 2 |  |  |  | ROZPOCET |  |  |  | 0 | 0 | 0 | 0 | 0 | 1 | 0 | 4 | 514676311
| PP |  | trouby kameninové kanalizační hrdlové trouby kameninové glazované s integrovaným spojem stavební délka 2,50 m DN 350 mm tř.160 C | [15 empty] | PP | 2
| VV |  | DEL350_Ž1 |  | 21 | [13 empty] | VV | 2 | 2 | -1 | 1 | ROZPOCET
52 | M | 597133455.R | P kroužky DN 350 třída 160 | kus | 1 |  | 0 |  |  |  | základní |  | 0 | 0.0008 | 0.0008 | 0 | 0 | 8 | M | 2 |  |  |  | ROZPOCET |  |  |  | 0 | 0 | 0 | 0 | 0 | 1 | 0 | 4 | -17130690
| PP |  | tvarovky kameninové kanalizační hrdlové s integrovaným spojem P kroužky DN 350 mm tř. 160 | [15 empty] | PP | 2
53 | K | 831392193 | Příplatek k montáži kameninového potrubí za napojení dvou dříků trub pomocí převlečné manžety DN 400 | kus | 1 |  | 0 | CS ÚRS 2015 01 |  |  | základní |  | 0 | 0.002 | 0.002 | 0 | 0 | 4 | K | 2 |  |  |  | ROZPOCET |  |  |  | 0 | 0 | 0 | 0 | 0 | 1 | 0 | 4 | -397763419
| PP |  | Montáž potrubí z trub kameninových hrdlových s integrovaným těsněním Příplatek k cenám za napojení dvou dříků trub o stejném průměru (max. rozdíl 12 mm) pomocí převlečné manžety (manžeta zahrnuta v ceně) DN 400 | [15 empty] | PP | 2
54 | K | 831422121 | Montáž potrubí z trub kameninových hrdlových s integrovaným těsněním výkop sklon do 20 % DN 500 | m | 26.5 |  | 0 | CS ÚRS 2015 01 |  |  | základní |  | 0 | 0.00014 | 0.00371 | 0 | 0 | 4 | K | 2 |  |  |  | ROZPOCET |  |  |  | 0 | 0 | 0 | 0 | 0 | 1 | 0 | 4 | 200663715
| PP |  | Montáž potrubí z trub kameninových hrdlových s integrovaným těsněním v otevřeném výkopu ve sklonu do 20 % DN 500 | [15 empty] | PP | 2
| VV |  | DEL500_Ž1 |  | 26.5 | [13 empty] | VV | 2 | 2 | -1 | 1 | ROZPOCET
55 | M | 597107120 | trouba kameninová glazovaná DN500mm L2,50m spojovací systém C Třída 120 | m | 26.5 |  | 0 | CS ÚRS 2015 01 |  |  | základní |  | 0 | 0.174 | 4.611 | 0 | 0 | 8 | M | 2 |  |  |  | ROZPOCET |  |  |  | 0 | 0 | 0 | 0 | 0 | 1 | 0 | 4 | 1001486373
| PP |  | trouby kameninové kanalizační hrdlové trouby kameninové glazované s integrovaným spojem stavební délka 2,50 m DN 500 mm tř.120 C | [15 empty] | PP | 2
| VV |  | DEL500_Ž1 |  | 26.5 | [13 empty] | VV | 2 | 2 | -1 | 1 | ROZPOCET
56 | M | 597133490 | P kroužky DN 500 třída 160 | kus | 3 |  | 0 | CS ÚRS 2015 01 |  |  | základní |  | 0 | 0.001 | 0.003 | 0 | 0 | 8 | M | 2 |  |  |  | ROZPOCET |  |  |  | 0 | 0 | 0 | 0 | 0 | 1 | 0 | 4 | -856447625
| PP |  | tvarovky kameninové kanalizační hrdlové s integrovaným spojem P kroužky DN 500 mm tř. 160 | [15 empty] | PP | 2
57 | K | 831422193 | Příplatek k montáži kameninového potrubí za napojení dvou dříků trub pomocí převlečné manžety DN 500 | kus | 5 |  | 0 | CS ÚRS 2015 01 |  |  | základní |  | 0 | 0.0024 | 0.012 | 0 | 0 | 4 | K | 2 |  |  |  | ROZPOCET |  |  |  | 0 | 0 | 0 | 0 | 0 | 1 | 0 | 4 | -61619487
| PP |  | Montáž potrubí z trub kameninových hrdlových s integrovaným těsněním Příplatek k cenám za napojení dvou dříků trub o stejném průměru (max. rozdíl 12 mm) pomocí převlečné manžety (manžeta zahrnuta v ceně) DN 500 | [15 empty] | PP | 2
58 | K | 837352221 | Montáž kameninových tvarovek jednoosých s integrovaným těsněním otevřený výkop DN 200 | kus | 4 |  | 0 | CS ÚRS 2015 01 |  |  | základní |  | 0 | 7e-05 | 0.00028 | 0 | 0 | 4 | K | 2 |  |  |  | ROZPOCET |  |  |  | 0 | 0 | 0 | 0 | 0 | 1 | 0 | 4 | -763815416
| PP |  | Montáž kameninových tvarovek na potrubí z trub kameninových v otevřeném výkopu s integrovaným těsněním jednoosých DN 200 | [15 empty] | PP | 2
| VV |  | 2*2 |  | 4 | [13 empty] | VV | 2 | 2 | -1 | 1 | ROZPOCET
59 | M | 597109460 | koleno kameninové glazované DN200mm 15° spojovací systém F tř. 160 | kus | 4.06 |  | 0 | CS ÚRS 2015 01 |  |  | základní |  | 0 | 0.015 | 0.0609 | 0 | 0 | 8 | M | 2 |  |  |  | ROZPOCET |  |  |  | 0 | 0 | 0 | 0 | 0 | 1 | 0 | 4 | 948236609
| PP |  | tvarovky kameninové kanalizační hrdlové s integrovaným spojem kolena DN 200 mm 15° F tř. 160 | [15 empty] | PP | 2
| VV |  | 2*2 |  | 4 | [13 empty] | VV | 2 | 2 | -1 | 1 | ROZPOCET
| VV |  | 4*1,015 'Přepočtené koeficientem množství |  | 4.06 | [13 empty] | VV | 2 | 2 | 0 | 1 | ROZPOCET
60 | K | 837371221 | Montáž kameninových tvarovek odbočných s integrovaným těsněním otevřený výkop DN 300 | kus | 1 |  | 0 | CS ÚRS 2015 01 |  |  | základní |  | 0 | 0.00016 | 0.00016 | 0 | 0 | 4 | K | 2 |  |  |  | ROZPOCET |  |  |  | 0 | 0 | 0 | 0 | 0 | 1 | 0 | 4 | 672303515
| PP |  | Montáž kameninových tvarovek na potrubí z trub kameninových v otevřeném výkopu s integrovaným těsněním odbočných DN 300 | [15 empty] | PP | 2
61 | M | 597117730 | odbočka kameninová glazovaná jednoduchá kolmá DN300/200 L60cm spojovací systém F/F tř.160/160 | kus | 1 |  | 0 | CS ÚRS 2015 01 |  |  | základní |  | 0 | 0.06 | 0.06 | 0 | 0 | 8 | M | 2 |  |  |  | ROZPOCET |  |  |  | 0 | 0 | 0 | 0 | 0 | 1 | 0 | 4 | -1341776861
| PP |  | tvarovky kameninové kanalizační hrdlové s integrovaným spojem odbočky jednoduché kolmé (úhel 90°) DN 300/200 mm L = 60 cm C/F tř.160/160 | [15 empty] | PP | 2
62 | K | 837392221 | Montáž kameninových tvarovek jednoosých s integrovaným těsněním otevřený výkop DN 400 | kus | 2 |  | 0 | CS ÚRS 2015 01 |  |  | základní |  | 0 | 0.0001 | 0.0002 | 0 | 0 | 4 | K | 2 |  |  |  | ROZPOCET |  |  |  | 0 | 0 | 0 | 0 | 0 | 1 | 0 | 4 | -182130702
| PP |  | Montáž kameninových tvarovek na potrubí z trub kameninových v otevřeném výkopu s integrovaným těsněním jednoosých DN 400 | [15 empty] | PP | 2
63 | M | 597108795.R | trouba kameninová glazovaná zkrácená GA DN350mm L60(75)cm třída 160 spojovací systém C | kus | 1 |  | 0 |  |  |  | základní |  | 0 | 0.095 | 0.095 | 0 | 0 | 8 | M | 2 |  |  |  | ROZPOCET |  |  |  | 0 | 0 | 0 | 0 | 0 | 1 | 0 | 4 | -1065303585
| PP |  | trouby kameninové kanalizační hrdlové trouby kameninové zkrácené s integrovaným spojem GA kus (bez hrdla, glazované) - stavební délka 60 (75) cm DN 350 mm tř.160 C | [15 empty] | PP | 2
| VV |  | 0,985221674876847*1,015 'Přepočtené koeficientem množství |  | 1 | [13 empty] | VV | 2 | 2 | 0 | 1 | ROZPOCET
64 | M | 597108495.R | trouba kameninová glazovaná zkrácená GZ DN350mm L60(75)cm třída 160 spojovací systém C | kus | 1 |  | 0 |  |  |  | základní |  | 0 | 0.115 | 0.115 | 0 | 0 | 8 | M | 2 |  |  |  | ROZPOCET |  |  |  | 0 | 0 | 0 | 0 | 0 | 1 | 0 | 4 | 1634519707
| PP |  | trouby kameninové kanalizační hrdlové trouby kameninové zkrácené s integrovaným spojem GZ kus (glazované) - stavební délka 60 (75) cm DN 350 mm tř.160 C | [15 empty] | PP | 2
| VV |  | 0,985221674876847*1,015 'Přepočtené koeficientem množství |  | 1 | [13 empty] | VV | 2 | 2 | 0 | 1 | ROZPOCET
65 | K | 837422221 | Montáž kameninových tvarovek jednoosých s integrovaným těsněním otevřený výkop DN 500 | kus | 1 |  | 0 | CS ÚRS 2015 01 |  |  | základní |  | 0 | 0.00012 | 0.00012 | 0 | 0 | 4 | K | 2 |  |  |  | ROZPOCET |  |  |  | 0 | 0 | 0 | 0 | 0 | 1 | 0 | 4 | 322680609
| PP |  | Montáž kameninových tvarovek na potrubí z trub kameninových v otevřeném výkopu s integrovaným těsněním jednoosých DN 500 | [15 empty] | PP | 2
66 | M | 597108570 | trouba kameninová glazovaná zkrácená GZ DN500mm L60(75)cm třída 160 spojovací systém C | kus | 1 |  | 0 | CS ÚRS 2015 01 |  |  | základní |  | 0 | 0.208 | 0.208 | 0 | 0 | 8 | M | 2 |  |  |  | ROZPOCET |  |  |  | 0 | 0 | 0 | 0 | 0 | 1 | 0 | 4 | -1726941168
| PP |  | trouby kameninové kanalizační hrdlové trouby kameninové zkrácené s integrovaným spojem GZ kus (glazované) - stavební délka 60 (75) cm DN 500 mm tř.160 C | [15 empty] | PP | 2
| VV |  | 0,985221674876847*1,015 'Přepočtené koeficientem množství |  | 1 | [13 empty] | VV | 2 | 2 | 0 | 1 | ROZPOCET
67 | K | 894118001 | Příplatek ZKD 0,60 m výšky vstupu na potrubí | kus | 2.567 |  | 0 | CS ÚRS 2015 01 |  |  | základní |  | 0 | 0.03573 | 0.091719 | 0 | 0 | 4 | K | 2 |  |  |  | ROZPOCET |  |  |  | 0 | 0 | 0 | 0 | 0 | 1 | 0 | 4 | -14427666
| PP |  | Šachty kanalizační zděné Příplatek k cenám za každých dalších 0,60 m výšky vstupu | [15 empty] | PP | 2
| VV |  | (217,66-214,62-1,5)/0,6 |  | 2.567 | [13 empty] | VV | 2 | 2 | -1 | 1 | ROZPOCET
68 | K | 894411131 | Zřízení šachet kanalizačních z betonových dílců na potrubí DN nad 300 do 400 dno beton tř. C 25/30 | kus | 1 |  | 0 | CS ÚRS 2015 01 |  |  | základní |  | 0 | 2.2569 | 2.2569 | 0 | 0 | 4 | K | 2 |  |  |  | ROZPOCET |  |  |  | 0 | 0 | 0 | 0 | 0 | 1 | 0 | 4 | -2027924646
| PP |  | Zřízení šachet kanalizačních z betonových dílců výšky vstupu do 1,50 m s obložením dna betonem tř. C 25/30, na potrubí DN přes 300 do 400 | [15 empty] | PP | 2
69 | M | 592243371.R | dno betonové šachty kanalizační přímé TBZ-Q.1 100/60 V max. 40 100/60x40 cm PERFECT | kus | 1 |  | 0 |  |  |  | základní |  | 0 | 1.6 | 1.6 | 0 | 0 | 8 | M | 2 |  |  |  | ROZPOCET |  |  |  | 0 | 0 | 0 | 0 | 0 | 1 | 0 | 4 | 1147807454
| PP |  | prefabrikáty pro vstupní šachty a drenážní šachtice (betonové a železobetonové) šachty pro odpadní kanály a potrubí uložená v zemi dno šachty kanalizační přímé V - průměr odtoku TBZ-Q.1 100/60 V max.40 100 / 60 x 40 PERFECT | [15 empty] | PP | 2
70 | M | 592243480 | těsnění elastomerové pro spojení šachetních dílů EMT DN 1000 | kus | 3 |  | 0 | CS ÚRS 2015 01 |  |  | základní |  | 0 | 0.002 | 0.006 | 0 | 0 | 8 | M | 2 |  |  |  | ROZPOCET |  |  |  | 0 | 0 | 0 | 0 | 0 | 1 | 0 | 4 | 1439675414
| PP |  | prefabrikáty pro vstupní šachty a drenážní šachtice (betonové a železobetonové) šachty pro odpadní kanály a potrubí uložená v zemi těsnění elastomerové pro spojení šachetních dílů EMT DN 1000 | [15 empty] | PP | 2
71 | M | 592241680 | skruž betonová přechodová TBR-Q 625/600/120 SPK 62,5/100x60x12 cm | kus | 3 |  | 0 | CS ÚRS 2015 01 |  |  | základní |  | 0 | 0.548 | 1.644 | 0 | 0 | 8 | M | 2 |  |  |  | ROZPOCET |  |  |  | 0 | 0 | 0 | 0 | 0 | 1 | 0 | 4 | 1436093819
| PP |  | prefabrikáty pro vstupní šachty a drenážní šachtice (betonové a železobetonové) šachty pro odpadní kanály a potrubí uložená v zemi skruž přechodová TBR-Q 625/600/120 SPK 62,5/100 x 60 x 12 | [15 empty] | PP | 2
72 | M | 592241750 | prstenec betonový vyrovnávací TBW-Q 625/60/120 62,5x6x12 cm | kus | 3 |  | 0 | CS ÚRS 2015 01 |  |  | základní |  | 0 | 0.039 | 0.117 | 0 | 0 | 8 | M | 2 |  |  |  | ROZPOCET |  |  |  | 0 | 0 | 0 | 0 | 0 | 1 | 0 | 4 | -1829705657
| PP |  | prefabrikáty pro vstupní šachty a drenážní šachtice (betonové a železobetonové) šachty pro odpadní kanály a potrubí uložená v zemi prstenec vyrovnávací TBW-Q 625/60/120 62,5 x 6 x 12 | [15 empty] | PP | 2
73 | M | 592241760 | prstenec betonový vyrovnávací TBW-Q 625/80/120 62,5x8x12 cm | kus | 1 |  | 0 | CS ÚRS 2015 01 |  |  | základní |  | 0 | 0.051 | 0.051 | 0 | 0 | 8 | M | 2 |  |  |  | ROZPOCET |  |  |  | 0 | 0 | 0 | 0 | 0 | 1 | 0 | 4 | 207560618
| PP |  | prefabrikáty pro vstupní šachty a drenážní šachtice (betonové a železobetonové) šachty pro odpadní kanály a potrubí uložená v zemi prstenec vyrovnávací TBW-Q 625/80/120 62,5 x 8 x 12 | [15 empty] | PP | 2
74 | M | 592241770 | prstenec betonový vyrovnávací TBW-Q 625/100/120 62,5x10x12 cm | kus | 1 |  | 0 | CS ÚRS 2015 01 |  |  | základní |  | 0 | 0.064 | 0.064 | 0 | 0 | 8 | M | 2 |  |  |  | ROZPOCET |  |  |  | 0 | 0 | 0 | 0 | 0 | 1 | 0 | 4 | 1937209548
| PP |  | prefabrikáty pro vstupní šachty a drenážní šachtice (betonové a železobetonové) šachty pro odpadní kanály a potrubí uložená v zemi prstenec vyrovnávací TBW-Q 625/100/120 62,5 x 10 x 12 | [15 empty] | PP | 2
75 | M | 592241771.R | prstenec betonový vyrovnávací TBW-Q 625/100/120 62,5x12x12 cm | kus | 1 |  | 0 |  |  |  | základní |  | 0 | 0.064 | 0.064 | 0 | 0 | 8 | M | 2 |  |  |  | ROZPOCET |  |  |  | 0 | 0 | 0 | 0 | 0 | 1 | 0 | 4 | 1238967063
| PP |  | prefabrikáty pro vstupní šachty a drenážní šachtice (betonové a železobetonové) šachty pro odpadní kanály a potrubí uložená v zemi prstenec vyrovnávací TBW-Q 625/100/120 62,5 x 12 x 12 | [15 empty] | PP | 2
76 | M | 592241600 | skruž betonová s ocelová se stupadly +PE povlakem TBS-Q 1000/250/120 SP 100x25x12 cm | kus | 1 |  | 0 | CS ÚRS 2015 01 |  |  | základní |  | 0 | 0.254 | 0.254 | 0 | 0 | 8 | M | 2 |  |  |  | ROZPOCET |  |  |  | 0 | 0 | 0 | 0 | 0 | 1 | 0 | 4 | 428556750
| PP |  | prefabrikáty pro vstupní šachty a drenážní šachtice (betonové a železobetonové) šachty pro odpadní kanály a potrubí uložená v zemi skruže s ocelovými stupadly s PE povlakem TBS-Q 1000/250/120 SP 100 x 25 x 12 | [15 empty] | PP | 2
77 | M | 592241620 | skruž betonová s ocelová se stupadly +PE povlakem TBH-Q 1000/1000/120 SP 100x100x12 cm | kus | 1 |  | 0 | CS ÚRS 2015 01 |  |  | základní |  | 0 | 1.013 | 1.013 | 0 | 0 | 8 | M | 2 |  |  |  | ROZPOCET |  |  |  | 0 | 0 | 0 | 0 | 0 | 1 | 0 | 4 | -1855784857
| PP |  | prefabrikáty pro vstupní šachty a drenážní šachtice (betonové a železobetonové) šachty pro odpadní kanály a potrubí uložená v zemi skruže s ocelovými stupadly s PE povlakem TBH-Q 1000/1000/120 SP100 x 100 x 12 | [15 empty] | PP | 2
78 | K | 899104111 | Osazení poklopů litinových nebo ocelových včetně rámů hmotnosti nad 150 kg | kus | 6 |  | 0 | CS ÚRS 2015 01 |  |  | základní |  | 0 | 0.00702 | 0.04212 | 0 | 0 | 4 | K | 2 |  |  |  | ROZPOCET |  |  |  | 0 | 0 | 0 | 0 | 0 | 1 | 0 | 4 | -759043255
| PP |  | Osazení poklopů litinových a ocelových včetně rámů hmotnosti jednotlivě přes 150 kg | [15 empty] | PP | 2
79 | M | 552410151.R | poklop na vstupní šachtu litinový D600 D400, samonivelační bez odvětrání s logem VAKMB | kus | 6 |  | 0 |  |  |  | základní |  | 0 | 0.0546 | 0.3276 | 0 | 0 | 8 | M | 2 |  |  |  | ROZPOCET |  |  |  | 0 | 0 | 0 | 0 | 0 | 1 | 0 | 4 | 1332483562
| PP |  | výrobky kanalizační litinové a ocelové šachtové poklopy z tvárné litiny poklop třída D 400, kruhový rám 785, vstup 600 mm poklop na vstupní šachtu litinový D600 D400, samonivelační bez odvětrání s logem VAKMB | [15 empty] | PP | 2
80 | K | 899331111 | Výšková úprava uličního vstupu nebo vpusti do 200 mm zvýšením poklopu | kus | 6 |  | 0 | CS ÚRS 2015 01 |  |  | základní |  | 0 | 0.4208 | 2.5248 | 0 | 0 | 4 | K | 2 |  |  |  | ROZPOCET |  |  |  | 0 | 0 | 0 | 0 | 0 | 1 | 0 | 4 | -2126032412
| PP |  | Výšková úprava uličního vstupu nebo vpusti do 200 mm zvýšením poklopu | [15 empty] | PP | 2
81 | K | 899501221 | Stupadla do šachet ocelová s PE povlakem vidlicová pro přímé zabudování do hmoždinek | kus | 28.2 |  | 0 | CS ÚRS 2015 01 |  |  | základní |  | 0 | 0.00156 | 0.043992 | 0 | 0 | 4 | K | 2 |  |  |  | ROZPOCET |  |  |  | 0 | 0 | 0 | 0 | 0 | 1 | 0 | 4 | 343758501
| PP |  | Stupadla do šachet a drobných objektů ocelová s PE povlakem vidlicová pro přímé zabudování do hmoždinek | [15 empty] | PP | 2
| VV | STUPAD_ŠACH | (3,16-1,0+3,39-1,0+3,5-1,0)/0,25 |  | 28.2 | [13 empty] | VV | 2 | 2 | -1 | 1 | ROZPOCET
82 | M | 552438100 | stupadlo ocelové s PE povlakem SASS forma A - P152 m | kus | 28.2 |  | 0 | CS ÚRS 2015 01 |  |  | základní |  | 0 | 0.00125 | 0.03525 | 0 | 0 | 8 | M | 2 |  |  |  | ROZPOCET |  |  |  | 0 | 0 | 0 | 0 | 0 | 1 | 0 | 4 | -419843420
| PP |  | výrobky kanalizační litinové a ocelové stupadla do šachet stupadla ocelová s PE povlakem SASS forma A - P152 mm | [15 empty] | PP | 2
| VV |  | STUPAD_ŠACH |  | 28.2 | [13 empty] | VV | 2 | 2 | -1 | 1 | ROZPOCET
83 | M | 552438320 | hmoždinka pro jednořadová stupadla STHLJ L 18 | kus | 56.4 |  | 0 | CS ÚRS 2015 01 |  |  | základní |  | 0 | 0.00014 | 0.007896 | 0 | 0 | 8 | M | 2 |  |  |  | ROZPOCET |  |  |  | 0 | 0 | 0 | 0 | 0 | 1 | 0 | 4 | -1349500090
| PP |  | výrobky kanalizační litinové a ocelové stupadla do šachet hmoždinky pro jednořadová stupadla STHLJ L 18 | [15 empty] | PP | 2
| VV |  | STUPAD_ŠACH*2 |  | 56.4 | [13 empty] | VV | 2 | 2 | -1 | 1 | ROZPOCET
84 | K | 899623151 | Obetonování potrubí nebo zdiva stok betonem prostým tř. C 16/20 otevřený výkop | m3 | 6.866 |  | 0 | CS ÚRS 2015 01 |  |  | základní |  | 0 | 0 | 0 | 0 | 0 | 4 | K | 2 |  |  |  | ROZPOCET |  |  |  | 0 | 0 | 0 | 0 | 0 | 1 | 0 | 4 | -1606624955
| PP |  | Obetonování potrubí nebo zdiva stok betonem prostým v otevřeném výkopu, beton tř. C 16/20 | [15 empty] | PP | 2
| VV |  | "obetonovaní propoje DN500" ((1,3*(0,50+0,30))-(0,50*0,50*3,14/4))*1,0*6 |  | 5.063 | [13 empty] | VV | 2 | 2 | -1 | 0 | ROZPOCET
| VV |  | "obetonovaní propoje DN350" ((1,2*(0,35+0,3))-(0,35*0,35*3,14/4))*1,0*1 |  | 0.684 | [13 empty] | VV | 2 | 2 | -1 | 0 | ROZPOCET
| VV |  | "obetonovaní propoje DN300" ((1,05*(0,30+0,3))-(0,30*0,30*3,14/4))*1,0*2 |  | 1.119 | [13 empty] | VV | 2 | 2 | -1 | 0 | ROZPOCET
| VV | OBET_PROP | Součet |  | 6.866 | [13 empty] | VV | 2 | 4 | -1 | 1 | ROZPOCET
85 | K | 8999901.R | Demontáž stáv. šacht. stupadel odřezáním | kus | 28.2 |  | 0 |  |  |  | základní |  | 0 | 0 | 0 | 0 | 0 | 4 | K | 2 |  |  |  | ROZPOCET |  |  |  | 0 | 0 | 0 | 0 | 0 | 1 | 0 | 4 | 1687256771
| PP |  | Obetonování potrubí nebo zdiva stok betonem prostým v otevřeném výkopu, beton tř. C 16/20 | [15 empty] | PP | 2
| VV |  | STUPAD_ŠACH |  | 28.2 | [13 empty] | VV | 2 | 2 | -1 | 1 | ROZPOCET
| D | 9 | Ostatní konstrukce a práce, bourání |  |  |  | 0 | [5 empty] | 0 |  | 0.047811 |  | 1.622 | 1 | D | 1 |  |  |  | ROZPOCET | [9 empty] | 0
86 | K | 915131115 | Vodorovné dopravní značení žlutou barvou přechody pro chodce, šipky, symboly | m2 | 4 |  | 0 | CS ÚRS 2015 01 |  |  | základní |  | 0 | 0.0012 | 0.0048 | 0 | 0 | 4 | K | 2 |  |  |  | ROZPOCET |  |  |  | 0 | 0 | 0 | 0 | 0 | 1 | 0 | 4 | 716714465
| PP |  | Vodorovné dopravní značení stříkané barvou přechody pro chodce, šipky, symboly žluté základní | [15 empty] | PP | 2
| VV |  | 2*4*0,5 |  | 4 | [13 empty] | VV | 2 | 2 | -1 | 1 | ROZPOCET
87 | K | 919122122 | Těsnění spár zálivkou za tepla pro komůrky š 15 mm hl 30 mm s těsnicím profilem | m | 247.88 |  | 0 | CS ÚRS 2015 01 |  |  | základní |  | 0 | 0.00017 | 0.04214 | 0 | 0 | 4 | K | 2 |  |  |  | ROZPOCET |  |  |  | 0 | 0 | 0 | 0 | 0 | 1 | 0 | 4 | -1829171937
| PP |  | Utěsnění dilatačních spár zálivkou za tepla v cementobetonovém nebo živičném krytu včetně adhezního nátěru s těsnicím profilem pod zálivkou, pro komůrky šířky 15 mm, hloubky 30 mm | [15 empty] | PP | 2
| VV |  | ŘEZÁNÍ_Ž1 |  | 247.88 | [13 empty] | VV | 2 | 2 | -1 | 1 | ROZPOCET
88 | K | 919735111 | Řezání stávajícího živičného krytu hl do 50 mm | m | 247.88 |  | 0 | CS ÚRS 2015 01 |  |  | základní |  | 0 | 0 | 0 | 0 | 0 | 4 | K | 2 |  |  |  | ROZPOCET |  |  |  | 0 | 0 | 0 | 0 | 0 | 1 | 0 | 4 | -1090658537
| PP |  | Řezání stávajícího živičného krytu nebo podkladu hloubky do 50 mm | [15 empty] | PP | 2
| VV | ŘEZÁNÍ_Ž1 | (DEL300_Ž1+DEL350_Ž1+KUB500_Ž1)*2+(1,3*6)+(1,2*2)+(1,05*2) |  | 247.88 | [13 empty] | VV | 2 | 2 | -1 | 1 | ROZPOCET
89 | K | 977151127 | Jádrové vrty diamantovými korunkami do D 250 mm do stavebních materiálů | m | 0.24 |  | 0 | CS ÚRS 2015 01 |  |  | základní |  | 0 | 0.00363 | 0.0008712 | 0.196 | 0.04704 | 4 | K | 2 |  |  |  | ROZPOCET |  |  |  | 0 | 0 | 0 | 0 | 0 | 1 | 0 | 4 | 669140927
| PP |  | Jádrové vrty diamantovými korunkami do stavebních materiálů (železobetonu, betonu, cihel, obkladů, dlažeb, kamene) průměru přes 225 do 250 mm | [15 empty] | PP | 2
| VV |  | "přípojky PVC DN200 do pláště šachty" (0,12*2) |  | 0.24 | [13 empty] | VV | 2 | 2 | -1 | 1 | ROZPOCET
90 | K | 979054442 | Očištění vybouraných z desek nebo dlaždic s původním spárováním z MC | m2 | 6.8 |  | 0 | CS ÚRS 2015 01 |  |  | základní |  | 0 | 0 | 0 | 0 | 0 | 4 | K | 2 |  |  |  | ROZPOCET |  |  |  | 0 | 0 | 0 | 0 | 0 | 1 | 0 | 4 | -1520145775
| PP |  | Očištění vybouraných prvků komunikací od spojovacího materiálu s odklizením a uložením očištěných hmot a spojovacího materiálu na skládku na vzdálenost do 10 m dlaždic, desek nebo tvarovek s původním vyplněním spár cementovou maltou | [15 empty] | PP | 2
| VV |  | DLAŽ_ZÁM |  | 6.8 | [13 empty] | VV | 2 | 2 | -1 | 1 | ROZPOCET
91 | K | 979071111 | Očištění dlažebních kostek velkých s původním spárováním kamenivem těženým | m2 | 77.127 |  | 0 | CS ÚRS 2015 01 |  |  | základní |  | 0 | 0 | 0 | 0 | 0 | 4 | K | 2 |  |  |  | ROZPOCET |  |  |  | 0 | 0 | 0 | 0 | 0 | 1 | 0 | 4 | -1369504991
| PP |  | Očištění vybouraných dlažebních kostek od spojovacího materiálu, s uložením očištěných kostek na skládku, s odklizením odpadových hmot na hromady a s odklizením vybouraných kostek na vzdálenost do 3 m velkých, s původním vyplněním spár kamenivem těženým | [15 empty] | PP | 2
| VV |  | ODSTRPLO_Š1 |  | 77.127 | [13 empty] | VV | 2 | 2 | -1 | 1 | ROZPOCET
92 | K | 98511111.R | Sanace "A"-oprava krátká vložka DN300 dle specifikace v TZ str.2-17 | kus | 2 |  | 0 |  |  |  | základní |  | 0 | 0 | 0 | 0.063 | 0.126 | 4 | K | 2 |  |  |  | ROZPOCET |  |  |  | 0 | 0 | 0 | 0 | 0 | 1 | 0 | 4 | 318993693
| PP |  | Sanace "A"-oprava krátká vložka DN300 dle specifikace v TZ str.2-17 | [15 empty] | PP | 2
93 | K | 98511112.R | Sanace "A"-oprava krátká vložka DN500 dle specifikace v TZ str.2-17 | kus | 10 |  | 0 |  |  |  | základní |  | 0 | 0 | 0 | 0.063 | 0.63 | 4 | K | 2 |  |  |  | ROZPOCET |  |  |  | 0 | 0 | 0 | 0 | 0 | 1 | 0 | 4 | 1568741773
| PP |  | Sanace "A"-oprava krátká vložka DN500 dle specifikace v TZ str.2-17 | [15 empty] | PP | 2
94 | K | 98511121.R | Sanace "B"-lokální injektáž v potrubí DN300 dle specifikace v TZ str.2-17 | kus | 7 |  | 0 |  |  |  | základní |  | 0 | 0 | 0 | 0.063 | 0.441 | 4 | K | 2 |  |  |  | ROZPOCET |  |  |  | 0 | 0 | 0 | 0 | 0 | 1 | 0 | 4 | -1622898077
| PP |  | Sanace "B"-lokální injektáž v potrubí DN300 dle specifikace v TZ str.2-17 | [15 empty] | PP | 2
95 | K | 98511131.R | Sanace "C"-lokální utěsnění spoje "šachta-potrubí" do DN600 dle specifikace v TZ str.2-17 | kus | 3 |  | 0 |  |  |  | základní |  | 0 | 0 | 0 | 0.063 | 0.189 | 4 | K | 2 |  |  |  | ROZPOCET |  |  |  | 0 | 0 | 0 | 0 | 0 | 1 | 0 | 4 | -872479700
| PP |  | Sanace "C"-lokální utěsnění spoje "šachta-potrubí" do DN600 dle specifikace v TZ str.2-17 | [15 empty] | PP | 2
96 | K | 98511141.R | Sanace "D-a" kompletní strojní kanal. šachty DN1000, výšky do 3,5m, vč. šachtového dna dle specifikace v TZ str.2-17 | kus | 1 |  | 0 |  |  |  | základní |  | 0 | 0 | 0 | 0.063 | 0.063 | 4 | K | 2 |  |  |  | ROZPOCET |  |  |  | 0 | 0 | 0 | 0 | 0 | 1 | 0 | 4 | -1777142461
| PP |  | Sanace "D-a" kompletní strojní kanal. šachty DN1000, výšky do 3,5m, vč. šachtového dna dle specifikace v TZ str.2-17 | [15 empty] | PP | 2
97 | K | 98511142.R | Sanace "D-b" kompletní ruční kanal. šachty DN1000, výšky do 3,5m, vč. šachtového dna dle specifikace v TZ str.2-17 | kus | 1 |  | 0 |  |  |  | základní |  | 0 | 0 | 0 | 0.063 | 0.063 | 4 | K | 2 |  |  |  | ROZPOCET |  |  |  | 0 | 0 | 0 | 0 | 0 | 1 | 0 | 4 | 1601329432
| PP |  | Sanace "D-b" kompletní ruční kanal. šachty DN1000, výšky do 3,5m, vč. šachtového dna dle specifikace v TZ str.2-17 | [15 empty] | PP | 2
98 | K | 98511143.R | Sanace "D-c" částečná ruční vnitř. pláště šachty DN1000, výšky do 3,5m dle specifikace v TZ str.2-17 | kus | 1 |  | 0 |  |  |  | základní |  | 0 | 0 | 0 | 0.063 | 0.063 | 4 | K | 2 |  |  |  | ROZPOCET |  |  |  | 0 | 0 | 0 | 0 | 0 | 1 | 0 | 4 | -954805077
| PP |  | Sanace "D-c" částečná ruční vnitř. pláště šachty DN1000, výšky do 3,5m dle specifikace v TZ str.2-17 | [15 empty] | PP | 2
| D | 900 | Ostatní práce a konstrukce dle TP-verze 1.7 |  |  |  | 0 | [5 empty] | 0 |  | 0 |  | 0 | 1 | D | 2 |  |  |  | ROZPOCET | [9 empty] | 0
99 | K | 9000001.R | Realizační dokumentace zhotovitele, čl.1.5-TP v.1.7 | kpl | 1 |  | 0 |  |  |  | základní |  | 0 | 0 | 0 | 0 | 0 | 4 | K | 3 |  |  |  | ROZPOCET |  |  |  | 0 | 0 | 0 | 0 | 0 | 1 | 0 | 4 | 98091916
| PP |  | Realizační dokumentace zhotovitele, čl.1.5-TP v.1.7 | [15 empty] | PP | 3
100 | K | 9000002.R | Vytýčení stavby, zaměření a dokumentace skutečného provedení, čl.1.9-TP v.1.7 | kpl | 1 |  | 0 |  |  |  | základní |  | 0 | 0 | 0 | 0 | 0 | 4 | K | 3 |  |  |  | ROZPOCET |  |  |  | 0 | 0 | 0 | 0 | 0 | 1 | 0 | 4 | 1964564955
| PP |  | Vytýčení stavby, zaměření a dokumentace skutečného provedení, čl.1.9-TP v.1.7 | [15 empty] | PP | 3
101 | K | 9000003.R | Soubor sond pro identifikaci podzem. zařízení, čl.1.12-TP v.1.7 | kpl | 1 |  | 0 |  |  |  | základní |  | 0 | 0 | 0 | 0 | 0 | 4 | K | 3 |  |  |  | ROZPOCET |  |  |  | 0 | 0 | 0 | 0 | 0 | 1 | 0 | 4 | -836103086
| PP |  | Soubor sond pro identifikaci podzem. zařízení, čl.1.12-TP v.1.7 | [15 empty] | PP | 3
102 | K | 9000004.R | Přechodné dopravní značení po dobu stavby | kpl | 1 |  | 0 |  |  |  | základní |  | 0 | 0 | 0 | 0 | 0 | 4 | K | 3 |  |  |  | ROZPOCET |  |  |  | 0 | 0 | 0 | 0 | 0 | 1 | 0 | 4 | -589388775
| PP |  | Přechodné dopravní značení po dobu stavby | [15 empty] | PP | 3
103 | K | 9000005.R | Pasportizace přilehlých objektů, vč. monitoringu, čl.1.11-TP v1.7 | kpl | 1 |  | 0 |  |  |  | základní |  | 0 | 0 | 0 | 0 | 0 | 4 | K | 3 |  |  |  | ROZPOCET |  |  |  | 0 | 0 | 0 | 0 | 0 | 1 | 0 | 4 | 691420538
| PP |  | Pasportizace přilehlých objektů, vč. monitoringu, čl.1.11-TP v1.7 | [15 empty] | PP | 3
104 | K | 9000006.R | Zajištění opatřeních při přívalových deštích | kpl | 1 |  | 0 |  |  |  | základní |  | 0 | 0 | 0 | 0 | 0 | 4 | K | 3 |  |  |  | ROZPOCET |  |  |  | 0 | 0 | 0 | 0 | 0 | 1 | 0 | 4 | 850929044
| PP |  | Zajištění opatřeních při přívalových deštích | [15 empty] | PP | 3
105 | K | 9000007.R | Ostatní činnosti a náklady uvedené v PD a v TP zadavatele-verze 1.7 | kpl | 1 |  | 0 |  |  |  | základní |  | 0 | 0 | 0 | 0 | 0 | 4 | K | 3 |  |  |  | ROZPOCET |  |  |  | 0 | 0 | 0 | 0 | 0 | 1 | 0 | 4 | 791691952
| PP |  | Ostatní činnosti a náklady uvedené v PD a v TP zadavatele-verze 1.7 | [15 empty] | PP | 3
| D | 997 | Přesun sutě |  |  |  | 0 | [5 empty] | 0 |  | 0 |  | 0 | 1 | D | 1 |  |  |  | ROZPOCET | [9 empty] | 0
106 | K | 997006551 | Hrubé urovnání suti na skládce bez zhutnění | t | 61.47 |  | 0 | CS ÚRS 2015 01 |  |  | základní |  | 0 | 0 | 0 | 0 | 0 | 4 | K | 2 |  |  |  | ROZPOCET |  |  |  | 0 | 0 | 0 | 0 | 0 | 1 | 0 | 4 | -748140415
| PP |  | Hrubé urovnání suti na skládce bez zhutnění | [15 empty] | PP | 2
| VV |  | SUŤ_BETON+SUŤ_ŠTĚRK+SUŤ_ŽIVICE |  | 61.47 | [13 empty] | VV | 2 | 2 | -1 | 1 | ROZPOCET
107 | K | 997221551 | Vodorovná doprava suti ze sypkých materiálů do 1 km | t | 51.104 |  | 0 | CS ÚRS 2015 01 |  |  | základní |  | 0 | 0 | 0 | 0 | 0 | 4 | K | 2 |  |  |  | ROZPOCET |  |  |  | 0 | 0 | 0 | 0 | 0 | 1 | 0 | 4 | -203609848
| PP |  | Vodorovná doprava suti bez naložení, ale se složením a s hrubým urovnáním ze sypkých materiálů, na vzdálenost do 1 km | [15 empty] | PP | 2
| VV | SUŤ_SYP | SUŤ_ŠTĚRK+SUŤ_ŽIVICE |  | 51.104 | [13 empty] | VV | 2 | 2 | -1 | 1 | ROZPOCET
108 | K | 997221559 | Příplatek ZKD 1 km u vodorovné dopravy suti ze sypkých materiálů | t | 1175.392 |  | 0 | CS ÚRS 2015 01 |  |  | základní |  | 0 | 0 | 0 | 0 | 0 | 4 | K | 2 |  |  |  | ROZPOCET |  |  |  | 0 | 0 | 0 | 0 | 0 | 1 | 0 | 4 | 451710781
| PP |  | Vodorovná doprava suti bez naložení, ale se složením a s hrubým urovnáním Příplatek k ceně za každý další i započatý 1 km přes 1 km | [15 empty] | PP | 2
| VV |  | SUŤ_SYP*23 |  | 1175.392 | [13 empty] | VV | 2 | 2 | -1 | 1 | ROZPOCET
109 | K | 997221561 | Vodorovná doprava suti z kusových materiálů do 1 km | t | 10.366 |  | 0 | CS ÚRS 2015 01 |  |  | základní |  | 0 | 0 | 0 | 0 | 0 | 4 | K | 2 |  |  |  | ROZPOCET |  |  |  | 0 | 0 | 0 | 0 | 0 | 1 | 0 | 4 | -1278490345
| PP |  | Vodorovná doprava suti bez naložení, ale se složením a s hrubým urovnáním z kusových materiálů, na vzdálenost do 1 km | [15 empty] | PP | 2
| VV |  | SUŤ_BETON |  | 10.366 | [13 empty] | VV | 2 | 2 | -1 | 1 | ROZPOCET
110 | K | 997221569 | Příplatek ZKD 1 km u vodorovné dopravy suti z kusových materiálů | t | 238.418 |  | 0 | CS ÚRS 2015 01 |  |  | základní |  | 0 | 0 | 0 | 0 | 0 | 4 | K | 2 |  |  |  | ROZPOCET |  |  |  | 0 | 0 | 0 | 0 | 0 | 1 | 0 | 4 | -1648262456
| PP |  | Vodorovná doprava suti bez naložení, ale se složením a s hrubým urovnáním Příplatek k ceně za každý další i započatý 1 km přes 1 km | [15 empty] | PP | 2
| VV |  | SUŤ_BETON*23 |  | 238.418 | [13 empty] | VV | 2 | 2 | -1 | 1 | ROZPOCET
111 | K | 997221611 | Nakládání suti na dopravní prostředky pro vodorovnou dopravu | t | 10.366 |  | 0 | CS ÚRS 2015 01 |  |  | základní |  | 0 | 0 | 0 | 0 | 0 | 4 | K | 2 |  |  |  | ROZPOCET |  |  |  | 0 | 0 | 0 | 0 | 0 | 1 | 0 | 4 | 243672261
| PP |  | Nakládání na dopravní prostředky pro vodorovnou dopravu suti | [15 empty] | PP | 2
| VV |  | SUŤ_BETON |  | 10.366 | [13 empty] | VV | 2 | 2 | -1 | 1 | ROZPOCET
112 | K | 997221815 | Poplatek za uložení betonového odpadu na skládce (skládkovné) | t | 10.366 |  | 0 | CS ÚRS 2015 01 |  |  | základní |  | 0 | 0 | 0 | 0 | 0 | 4 | K | 2 |  |  |  | ROZPOCET |  |  |  | 0 | 0 | 0 | 0 | 0 | 1 | 0 | 4 | -1932407367
| PP |  | Poplatek za uložení stavebního odpadu na skládce (skládkovné) betonového | [15 empty] | PP | 2
| VV | SUŤ_BETON | 9,941+0,425 |  | 10.366 | [13 empty] | VV | 2 | 2 | -1 | 1 | ROZPOCET
113 | K | 997221845 | Poplatek za uložení odpadu z asfaltových povrchů na skládce (skládkovné) | t | 22.413 |  | 0 | CS ÚRS 2015 01 |  |  | základní |  | 0 | 0 | 0 | 0 | 0 | 4 | K | 2 |  |  |  | ROZPOCET |  |  |  | 0 | 0 | 0 | 0 | 0 | 1 | 0 | 4 | -713609356
| PP |  | Poplatek za uložení stavebního odpadu na skládce (skládkovné) z asfaltových povrchů | [15 empty] | PP | 2
| VV | SUŤ_ŽIVICE | (2,395+20,018) |  | 22.413 | [13 empty] | VV | 2 | 2 | -1 | 1 | ROZPOCET
114 | K | 997221855 | Poplatek za uložení odpadu z kameniva na skládce (skládkovné) | t | 28.691 |  | 0 | CS ÚRS 2015 01 |  |  | základní |  | 0 | 0 | 0 | 0 | 0 | 4 | K | 2 |  |  |  | ROZPOCET |  |  |  | 0 | 0 | 0 | 0 | 0 | 1 | 0 | 4 | 1798602070
| PP |  | Poplatek za uložení stavebního odpadu na skládce (skládkovné) z kameniva | [15 empty] | PP | 2
| VV | SUŤ_ŠTĚRK | 28,691 |  | 28.691 | [13 empty] | VV | 2 | 2 | -1 | 1 | ROZPOCET
| D | 998 | Přesun hmot |  |  |  | 0 | [5 empty] | 0 |  | 0 |  | 0 | 1 | D | 1 |  |  |  | ROZPOCET | [9 empty] | 0
115 | K | 998275101 | Přesun hmot pro trubní vedení z trub kameninových otevřený výkop | t | 17.544 |  | 0 | CS ÚRS 2015 01 |  |  | základní |  | 0 | 0 | 0 | 0 | 0 | 4 | K | 2 |  |  |  | ROZPOCET |  |  |  | 0 | 0 | 0 | 0 | 0 | 1 | 0 | 4 | 1807100941
| PP |  | Přesun hmot pro trubní vedení hloubené z trub kameninových pro kanalizace v otevřeném výkopu dopravní vzdálenost do 15 m | [15 empty] | PP | 2
| VV | PŘESUN_HMT | "přesun hmot z oddílu 8-Trubní vedení" 17,544 |  | 17.544 | [13 empty] | VV | 2 | 2 | -1 | 1 | ROZPOCET
116 | K | 998275126 | Příplatek k přesunu hmot pro trubní vedení z trub kameninových za zvětšený přesun hmot do 2000 m | t | 17.544 |  | 0 | CS ÚRS 2015 01 |  |  | základní |  | 0 | 0 | 0 | 0 | 0 | 4 | K | 2 |  |  |  | ROZPOCET |  |  |  | 0 | 0 | 0 | 0 | 0 | 1 | 0 | 4 | -655957735
| PP |  | Přesun hmot pro trubní vedení hloubené z trub kameninových Příplatek k cenám za zvětšený přesun přes vymezenou největší dopravní vzdálenost přes 1000 do 2000 m | [15 empty] | PP | 2
| VV |  | PŘESUN_HMT |  | 17.544 | [13 empty] | VV | 2 | 2 | -1 | 1 | ROZPOCET
| D | VRN | Vedlejší rozpočtové náklady |  |  |  | 0 | [5 empty] | 0 |  | 0 |  | 0 | 5 | D | 0 |  |  |  | ROZPOCET | [9 empty] | 0
| D | VRN3 | Zařízení staveniště |  |  |  | 0 | [5 empty] | 0 |  | 0 |  | 0 | 5 | D | 1 |  |  |  | ROZPOCET | [9 empty] | 0
117 | K | 032203000 | Pronájem ploch staveniště | ... | 1 |  | 0 | CS ÚRS 2015 01 |  |  | základní |  | 0 | 0 | 0 | 0 | 0 | 1024 | K | 2 |  |  |  | ROZPOCET |  |  |  | 0 | 0 | 0 | 0 | 0 | 1 | 0 | 1024 | -1429646937
| PP |  | Zařízení staveniště vybavení staveniště pronájem ploch staveniště | [15 empty] | PP | 2
118 | K | 032503000 | Skládky na staveništi | ... | 1 |  | 0 | CS ÚRS 2015 01 |  |  | základní |  | 0 | 0 | 0 | 0 | 0 | 1024 | K | 2 |  |  |  | ROZPOCET |  |  |  | 0 | 0 | 0 | 0 | 0 | 1 | 0 | 1024 | 1985596669
| PP |  | Zařízení staveniště vybavení staveniště skládky na staveništi | [15 empty] | PP | 2
119 | K | 034203000 | Oplocení staveniště | ... | 1 |  | 0 | CS ÚRS 2015 01 |  |  | základní |  | 0 | 0 | 0 | 0 | 0 | 1024 | K | 2 |  |  |  | ROZPOCET |  |  |  | 0 | 0 | 0 | 0 | 0 | 1 | 0 | 1024 | 2084404263
| PP |  | Zařízení staveniště zabezpečení staveniště oplocení staveniště | [15 empty] | PP | 2
120 | K | 034403000 | Dopravní značení na staveništi | ... | 1 |  | 0 | CS ÚRS 2015 01 |  |  | základní |  | 0 | 0 | 0 | 0 | 0 | 1024 | K | 2 |  |  |  | ROZPOCET |  |  |  | 0 | 0 | 0 | 0 | 0 | 1 | 0 | 1024 | 2083219307
| PP |  | Zařízení staveniště zabezpečení staveniště dopravní značení na staveništi | [15 empty] | PP | 2
| D | VRN5 | Finanční náklady |  |  |  | 0 | [5 empty] | 0 |  | 0 |  | 0 | 5 | D | 1 |  |  |  | ROZPOCET | [9 empty] | 0
121 | K | 053103000 | Místní poplatky-užívání komunikace | ... | 1 |  | 0 | CS ÚRS 2015 01 |  |  | základní |  | 0 | 0 | 0 | 0 | 0 | 1024 | K | 2 |  |  |  | ROZPOCET |  |  |  | 0 | 0 | 0 | 0 | 0 | 1 | 0 | 1024 | -1668447210
| PP |  | Finanční náklady poplatky místní poplatky | [15 empty] | PP | 2
| D | VRN9 | Ostatní náklady |  |  |  | 0 | [5 empty] | 0 |  | 0 |  | 0 | 5 | D | 1 |  |  |  | ROZPOCET | [9 empty] | 0
122 | K | 091003000 | Náklady na zajištění DIO (dopravně-inženýrské opatření) | ... | 1 |  | 0 | CS ÚRS 2015 01 |  |  | základní |  | 0 | 0 | 0 | 0 | 0 | 1024 | K | 2 |  |  |  | ROZPOCET |  |  |  | 0 | 0 | 0 | 0 | 0 | 1 | 0 | 1024 | 662189978
| PP |  | Ostatní náklady související s objektem bez rozlišení | [15 empty] | PP | 2

## 1603-2 - IO 02-Vodovod
| List obsahuje: |  | 1) Krycí list soupisu | 2) Rekapitulace |  |  | 3) Soupis prací | Zpět na list: | Rekapitulace stavby
[9 empty] | >> skryté sloupce << | [9 empty] | {95854768-A524-420C-BB7D-C8D5BA0BB612} | [5 empty] | DEL100_CE | 11,6 | 2
[19 empty] | 2 | [5 empty] | DEL100_N2 | 7,2 | 2
| KRYCÍ LIST SOUPISU | [8 empty] | v --- níže se nacházejí doplnkové a pomocné údaje k sestavám --- v | [8 empty] | False | [5 empty] | DEL100_Ž1 | 4,4 | 2
[25 empty] | DEL150_CE | 1,8 | 2
| Stavba: | [23 empty] | DEL150_Ž1 | 1,8 | 2
|  | Josefův Důl, oprava poruchového úseku kanalizace | [22 empty] | KUB100_N2 | 13,58 | 2
| Objekt: | [23 empty] | KUB100_Ž1 | 6,16 | 2
|  | 1603-2 - IO 02-Vodovod | [22 empty] | KUB150_Ž1 | 2,52 | 2
[25 empty] | KUB32_Ž1 | 3,938 | 2
| KSO: |  | 827 13 32 |  |  | CC-CZ: | 22221 | [17 empty] | OBSYP_CE | 4,394 | 2
| Místo: |  | Josefův Důl |  |  | Datum: | 17.05.2016 | [17 empty] | ODSTRPLO_Š1 | 7,21 | 2
| CZ-CPV: |  | 45231300-8 |  |  | CZ-CPA: | 42.21.12 | [17 empty] | ODSTRŽ1_RÝH | 7,21 | 2
| Zadavatel: |  |  |  |  | IČ: | 46356983 | [17 empty] | ODSTRŽ1_ZÁM | 4,85 | 2
|  | Vodovody a kanalizace Mladá Boleslav, a.s. |  |  |  | DIČ: | CZ46356983 | [17 empty] | ODVOZ_CE | 13,083 | 2
[25 empty] | ODVOZ14 | 13,083 | 2
| Uchazeč: |  |  |  |  | IČ: | [18 empty] | ORNICM3_CE | 1,152 | 2
[6 empty] | DIČ: | [18 empty] | ORNICM3_RÝH | 1,152 | 2
[25 empty] | PAŽCELK | 57,4 | 2
| Projektant: |  |  |  |  | IČ: | 49297945 | [17 empty] | PAŽPŘÍLOŽ | 45,92 | 2
|  | Ing. Petr Čepický |  |  |  | DIČ: | CZ7003153432 | [17 empty] | PAŽZÁTAŽ | 11,48 | 2
[25 empty] | PRUMHL | 1,75 | 2
| Poznámka: | [23 empty] | PŘESUN_HMT | 3,068 | 2
[25 empty] | ŘEZÁNÍ_Ž1 | 16,6 | 2
[25 empty] | SUŤ_BETON | 0 | 2
[25 empty] | SUŤ_SYP | 4,664 | 2
| Cena bez DPH | [5 empty] | 0 | [17 empty] | SUŤ_ŠTĚRK | 2,884 | 2
[25 empty] | SUŤ_ŽIVICE | 1,78 | 2
|  |  | Základ daně |  |  | Sazba daně | Výše daně | [17 empty] | VKUBAT_N | 3,276 | 2
| DPH | základní | 0 |  |  | 21% | 0 | [17 empty] | VKUBAT_Z | 2,895 | 2
|  | snížená | 0 |  |  | 15% | 0 | [17 empty] | VYKOP_CE | 22,235 | 2
|  | zákl. přenesená | 0 |  |  | 21% | 0 | [17 empty] | VYKOP_N | 12,428 | 2
|  | sníž. přenesená | 0 |  |  | 15% | 0 | [17 empty] | VYKOP_Z | 9,807 | 2
|  | nulová | 0 |  |  | 0% | 0 | [17 empty] | VYKOP3 | 8,894 | 2
[25 empty] | VYKOP4 | 13,341 | 2
| Cena s DPH |  |  | v | CZK |  | 0 | [17 empty] | ZAJKAB3 | 0,8 | 2
[25 empty] | ZAJPOTR200 | 1,6 | 2
[25 empty] | ZALOZTRAV | 5,76 | 2
REKAPITULACE ČLENĚNÍ SOUPISU PRACÍ
Stavba:
Josefův Důl, oprava poruchového úseku kanalizace
Objekt:
1603-2 - IO 02-Vodovod
Místo: |  |  | Josefův Důl |  |  | Datum: | 17.05.2016
Zadavatel: |  |  | Vodovody a kanalizace Mladá Boleslav, a.s. |  |  | Projektant: | Ing. Petr Čepický
Uchazeč:
Kód dílu - Popis | [6 empty] | Cena celkem [CZK]
Náklady soupisu celkem | [6 empty] | 0 | [12 empty] | -1
| HSV - Práce a dodávky HSV | [5 empty] | 0
| 1 - Zemní práce | [5 empty] | 0
| 2 - Zakládání | [5 empty] | 0
| 4 - Vodorovné konstrukce | [5 empty] | 0
| 5 - Komunikace pozemní | [5 empty] | 0
| 8 - Trubní vedení | [5 empty] | 0
| 9 - Ostatní konstrukce a práce, bourání | [5 empty] | 0
| 900 - Ostatní práce a konstrukce dle TP-verze 1.7 | [5 empty] | 0
| 997 - Přesun sutě | [5 empty] | 0
| 998 - Přesun hmot | [5 empty] | 0
| M - Práce a dodávky M | [5 empty] | 0
| 23-M - Montáže potrubí | [5 empty] | 0
| VRN - Vedlejší rozpočtové náklady | [5 empty] | 0
| VRN3 - Zařízení staveniště | [5 empty] | 0
| VRN5 - Finanční náklady | [5 empty] | 0
| VRN9 - Ostatní náklady | [5 empty] | 0
SOUPIS PRACÍ
Stavba:
Josefův Důl, oprava poruchového úseku kanalizace
Objekt:
1603-2 - IO 02-Vodovod
Místo: |  |  | Josefův Důl |  |  | Datum: | 17.05.2016
Zadavatel: |  |  | Vodovody a kanalizace Mladá Boleslav, a.s. |  |  | Projektant: | Ing. Petr Čepický
Uchazeč:
PČ | Typ | Kód | Popis | MJ | Množství | J.cena [CZK] | Cena celkem [CZK] | Cenová soustava |  | Poznámka | DPH | J. Nh [h] | Nh celkem [h] | J. hmotnost [t] | Hmotnost celkem [t] | J. suť [t] | Suť Celkem [t]
Náklady soupisu celkem | [6 empty] | 0 | [5 empty] | 0 |  | 25.2217 |  | 7.6709 |  | D | -1 | [13 empty] | 0
| D | HSV | Práce a dodávky HSV |  |  |  | 0 | [5 empty] | 0 |  | 25.2212 |  | 7.6709 | 1 | D | 0 |  |  |  | ROZPOCET | [9 empty] | 0
| D | 1 | Zemní práce |  |  |  | 0 | [5 empty] | 0 |  | 17.6809 |  | 7.6709 | 1 | D | 1 |  |  |  | ROZPOCET | [9 empty] | 0
1 | K | 113106051 | Rozebrání dlažeb při překopech vozovek z velkých kostek do lože z kameniva plochy do 15 m2 | m2 | 7.21 |  | 0 | CS ÚRS 2015 01 |  |  | základní |  | 0 | 0 | 0 | 0.417 | 3.0066 | 4 | K | 2 |  |  |  | ROZPOCET |  |  |  | 0 | 0 | 0 | 0 | 0 | 1 | 0 | 4 | 518525756
| PP |  | Rozebrání dlažeb při překopech inženýrských sítí plochy do 15 m2 s přemístěním hmot na skládku na vzdálenost do 3 m nebo s naložením na dopravní prostředek vozovek a ploch, s jakoukoliv výplní spár z velkých kostek kladených do lože z kameniva těženého | [15 empty] | PP | 2
| VV |  | ODSTRPLO_Š1 |  | 7.21 | [13 empty] | VV | 2 | 2 | -1 | 1 | ROZPOCET
2 | K | 113107023 | Odstranění podkladu plochy do 15 m2 z kameniva drceného tl 300 mm při překopech inž sítí | m2 | 7.21 |  | 0 | CS ÚRS 2015 01 |  |  | základní |  | 0 | 0 | 0 | 0.4 | 2.884 | 4 | K | 2 |  |  |  | ROZPOCET |  |  |  | 0 | 0 | 0 | 0 | 0 | 1 | 0 | 4 | -1120629190
| PP |  | Odstranění podkladů nebo krytů při překopech inženýrských sítí v ploše jednotlivě do 15 m2 s přemístěním hmot na skládku ve vzdálenosti do 3 m nebo s naložením na dopravní prostředek z kameniva hrubého drceného, o tl. vrstvy přes 200 do 300 mm | [15 empty] | PP | 2
| VV | DEL100_N2 | "délka DN100 nezpev s ornicí" 7,2 |  | 7.2 | [13 empty] | VV | 2 | 2 | -1 | 0 | ROZPOCET
| VV | DEL100_Ž1 | "délka DN100 živice-místní" 11,6-7,2 |  | 4.4 | [13 empty] | VV | 2 | 2 | -1 | 0 | ROZPOCET
| VV | DEL100_CE | Mezisoučet |  | 11.6 | [13 empty] | VV | 2 | 3 | -1 | 0 | ROZPOCET
| VV | DEL150_Ž1 | "délka DN150 živice-místní" 1,8 |  | 1.8 | [13 empty] | VV | 2 | 2 | -1 | 0 | ROZPOCET
| VV | DEL150_CE | Mezisoučet |  | 1.8 | [13 empty] | VV | 2 | 3 | -1 | 0 | ROZPOCET
| VV | PRUMHL | "průměrná hloubka výkopu" 1,6+0,15 |  | 1.75 | [13 empty] | VV | 2 | 2 | -1 | 0 | ROZPOCET
| VV |  | Mezisoučet |  | 1.75 | [13 empty] | VV | 2 | 3 | -1 | 0 | ROZPOCET
| VV | KUB100_Ž1 | "zákl.objem výkopu DN100 živice-místní" DEL100_Ž1*0,8*PRUMHL |  | 6.16 | [13 empty] | VV | 2 | 2 | -1 | 0 | ROZPOCET
| VV | KUB100_N2 | "zákl.objem výkopu DN100 nezpev-ornice" (DEL100_N2*0,8*PRUMHL)+(2,0*PRUMHL) |  | 13.58 | [13 empty] | VV | 2 | 2 | -1 | 0 | ROZPOCET
| VV | KUB100_CE | Mezisoučet |  | 19.74 | [13 empty] | VV | 2 | 3 | -1 | 0 | ROZPOCET
| VV | KUB150_Ž1 | "zákl.objem výkopu DN150 živice-místní" DEL150_Ž1*0,8*PRUMHL |  | 2.52 | [13 empty] | VV | 2 | 2 | -1 | 0 | ROZPOCET
| VV | KUB32_Ž1 | "zákl.objem výkopu z napojení přípojky VP-1" 1,5*1,5*PRUMHL |  | 3.938 | [13 empty] | VV | 2 | 2 | -1 | 0 | ROZPOCET
| VV | KUB150_CE | Mezisoučet |  | 6.458 | [13 empty] | VV | 2 | 3 | -1 | 0 | ROZPOCET
| VV | ODSTRŽ1_RÝH | "nad rýhou v místní" ((DEL100_Ž1+DEL150_Ž1)*0,8)+(1,5*1,5) |  | 7.21 | [13 empty] | VV | 2 | 2 | -1 | 0 | ROZPOCET
| VV |  | Mezisoučet |  | 7.21 | [13 empty] | VV | 2 | 3 | -1 | 0 | ROZPOCET
| VV | ODSTRPLO_Š1 | ODSTRŽ1_RÝH |  | 7.21 | [13 empty] | VV | 2 | 2 | -1 | 1 | ROZPOCET
3 | K | 113107041 | Odstranění podkladu plochy do 15 m2 živičných tl 50 mm při překopech inž sítí | m2 | 4.85 |  | 0 | CS ÚRS 2015 01 |  |  | základní |  | 0 | 0 | 0 | 0.098 | 0.4753 | 4 | K | 2 |  |  |  | ROZPOCET |  |  |  | 0 | 0 | 0 | 0 | 0 | 1 | 0 | 4 | -1327393794
| PP |  | Odstranění podkladů nebo krytů při překopech inženýrských sítí v ploše jednotlivě do 15 m2 s přemístěním hmot na skládku ve vzdálenosti do 3 m nebo s naložením na dopravní prostředek živičných, o tl. vrstvy do 50 mm | [15 empty] | PP | 2
| VV | ODSTRŽ1_ZÁM | "živičná obrusná vrstva v místní kom." ((DEL100_Ž1+DEL150_Ž1)*2*0,25)+((1,5+2*0,125)*4*0,25) |  | 4.85 | [13 empty] | VV | 2 | 2 | -1 | 1 | ROZPOCET
4 | K | 113107042 | Odstranění podkladu plochy do 15 m2 živičných tl 100 mm při překopech inž sítí | m2 | 7.21 |  | 0 | CS ÚRS 2015 01 |  |  | základní |  | 0 | 0 | 0 | 0.181 | 1.305 | 4 | K | 2 |  |  |  | ROZPOCET |  |  |  | 0 | 0 | 0 | 0 | 0 | 1 | 0 | 4 | 77309320
| PP |  | Odstranění podkladů nebo krytů při překopech inženýrských sítí v ploše jednotlivě do 15 m2 s přemístěním hmot na skládku ve vzdálenosti do 3 m nebo s naložením na dopravní prostředek živičných, o tl. vrstvy přes 50 do 100 mm | [15 empty] | PP | 2
| VV |  | ODSTRŽ1_RÝH |  | 7.21 | [13 empty] | VV | 2 | 2 | -1 | 1 | ROZPOCET
5 | K | 115101201 | Čerpání vody na dopravní výšku do 10 m průměrný přítok do 500 l/min | hod | 56 |  | 0 | CS ÚRS 2015 01 |  |  | základní |  | 0 | 0 | 0 | 0 | 0 | 4 | K | 2 |  |  |  | ROZPOCET |  |  |  | 0 | 0 | 0 | 0 | 0 | 1 | 0 | 4 | 327879585
| PP |  | Čerpání vody na dopravní výšku do 10 m s uvažovaným průměrným přítokem do 500 l/min | [15 empty] | PP | 2
| VV |  | 7*8 |  | 56 | [13 empty] | VV | 2 | 2 | -1 | 1 | ROZPOCET
6 | K | 115101301 | Pohotovost čerpací soupravy pro dopravní výšku do 10 m přítok do 500 l/min | den | 7 |  | 0 | CS ÚRS 2015 01 |  |  | základní |  | 0 | 0 | 0 | 0 | 0 | 4 | K | 2 |  |  |  | ROZPOCET |  |  |  | 0 | 0 | 0 | 0 | 0 | 1 | 0 | 4 | 750835565
| PP |  | Pohotovost záložní čerpací soupravy pro dopravní výšku do 10 m s uvažovaným průměrným přítokem do 500 l/min | [15 empty] | PP | 2
7 | K | 119001401 | Dočasné zajištění potrubí ocelového nebo litinového DN do 200 | m | 1.6 |  | 0 | CS ÚRS 2015 01 |  |  | základní |  | 0 | 0.00868 | 0.013888 | 0 | 0 | 4 | K | 2 |  |  |  | ROZPOCET |  |  |  | 0 | 0 | 0 | 0 | 0 | 1 | 0 | 4 | 1046472290
| PP |  | Dočasné zajištění podzemního potrubí nebo vedení ve výkopišti ve stavu i poloze , ve kterých byla na začátku zemních prací a to s podepřením, vzepřením nebo vyvěšením, příp. s ochranným bedněním, se zřízením a odstraněním za jišťovací konstrukce, s opotřebením hmot potrubí ocelového nebo litinového, jmenovité světlosti DN do 200 | [15 empty] | PP | 2
| VV | ZAJPOTR200 | 2*0,8 |  | 1.6 | [13 empty] | VV | 2 | 2 | -1 | 1 | ROZPOCET
8 | K | 119001421 | Dočasné zajištění kabelů a kabelových tratí ze 3 volně ložených kabelů | m | 0.8 |  | 0 | CS ÚRS 2015 01 |  |  | základní |  | 0 | 0.0369 | 0.02952 | 0 | 0 | 4 | K | 2 |  |  |  | ROZPOCET |  |  |  | 0 | 0 | 0 | 0 | 0 | 1 | 0 | 4 | -1222616565
| PP |  | Dočasné zajištění podzemního potrubí nebo vedení ve výkopišti ve stavu i poloze , ve kterých byla na začátku zemních prací a to s podepřením, vzepřením nebo vyvěšením, příp. s ochranným bedněním, se zřízením a odstraněním za jišťovací konstrukce, s opotřebením hmot kabelů a kabelových tratí z volně ložených kabelů a to do 3 kabelů | [15 empty] | PP | 2
| VV | ZAJKAB3 | 1*0,8 |  | 0.8 | [13 empty] | VV | 2 | 2 | -1 | 1 | ROZPOCET
9 | K | 121101101 | Sejmutí ornice s přemístěním na vzdálenost do 50 m | m3 | 1.152 |  | 0 | CS ÚRS 2015 01 |  |  | základní |  | 0 | 0 | 0 | 0 | 0 | 4 | K | 2 |  |  |  | ROZPOCET |  |  |  | 0 | 0 | 0 | 0 | 0 | 1 | 0 | 4 | -1429496963
| PP |  | Sejmutí ornice nebo lesní půdy s vodorovným přemístěním na hromady v místě upotřebení nebo na dočasné či trvalé skládky se složením, na vzdálenost do 50 m | [15 empty] | PP | 2
| VV | ORNICM3_RÝH | (DEL100_N2)*0,8*0,2 |  | 1.152 | [13 empty] | VV | 2 | 2 | -1 | 0 | ROZPOCET
| VV | ORNICM3_CE | Součet |  | 1.152 | [13 empty] | VV | 2 | 4 | -1 | 1 | ROZPOCET
10 | K | 130001101 | Příplatek za ztížení vykopávky v blízkosti podzemního vedení | m3 | 4.72 |  | 0 | CS ÚRS 2015 01 |  |  | základní |  | 0 | 0 | 0 | 0 | 0 | 4 | K | 2 |  |  |  | ROZPOCET |  |  |  | 0 | 0 | 0 | 0 | 0 | 1 | 0 | 4 | -705093439
| PP |  | Příplatek k cenám hloubených vykopávek za ztížení vykopávky v blízkosti podzemního vedení nebo výbušnin pro jakoukoliv třídu horniny | [15 empty] | PP | 2
| VV |  | "křížení do DN200" (ZAJPOTR200*(0,5+0,2+0,3)*(0,5+0,2+0,5)) |  | 1.92 | [13 empty] | VV | 2 | 2 | -1 | 0 | ROZPOCET
| VV |  | "křížení kabelů" ZAJKAB3*(1,0+1,0)*PRUMHL |  | 2.8 | [13 empty] | VV | 2 | 2 | -1 | 0 | ROZPOCET
| VV |  | Součet |  | 4.72 | [13 empty] | VV | 2 | 4 | -1 | 1 | ROZPOCET
11 | K | 132201201 | Hloubení rýh š do 2000 mm v hornině tř. 3 objemu do 100 m3 | m3 | 8.894 |  | 0 | CS ÚRS 2015 01 |  |  | základní |  | 0 | 0 | 0 | 0 | 0 | 4 | K | 2 |  |  |  | ROZPOCET |  |  |  | 0 | 0 | 0 | 0 | 0 | 1 | 0 | 4 | 959636766
| PP |  | Hloubení zapažených i nezapažených rýh šířky přes 600 do 2 000 mm s urovnáním dna do předepsaného profilu a spádu v hornině tř. 3 do 100 m3 | [15 empty] | PP | 2
| VV |  | "výkop m3 v živici Ž1 vod. řady" (KUB100_Ž1+KUB150_Ž1)-((DEL100_Ž1+DEL150_Ž1)*0,8*0,39) |  | 6.746 | [13 empty] | VV | 2 | 2 | -1 | 0 | ROZPOCET
| VV |  | "výkop m3 v živici Ž1 přípojky" KUB32_Ž1-(1,5*1,5*0,39*1) |  | 3.061 | [13 empty] | VV | 2 | 2 | -1 | 0 | ROZPOCET
| VV | VYKOP_Z | Mezisoučet |  | 9.807 | [13 empty] | VV | 2 | 3 | -1 | 0 | ROZPOCET
| VV | VYKOP_N | "výkop m3 v nezpev." (KUB100_N2-ORNICM3_RÝH) |  | 12.428 | [13 empty] | VV | 2 | 2 | -1 | 0 | ROZPOCET
| VV | VYKOP_CE | Součet |  | 22.235 | [13 empty] | VV | 2 | 4 | -1 | 0 | ROZPOCET
| VV | VYKOP3 | VYKOP_CE*0,40 |  | 8.894 | [13 empty] | VV | 2 | 2 | -1 | 1 | ROZPOCET
12 | K | 132201209 | Příplatek za lepivost k hloubení rýh š do 2000 mm v hornině tř. 3 | m3 | 2.668 |  | 0 | CS ÚRS 2015 01 |  |  | základní |  | 0 | 0 | 0 | 0 | 0 | 4 | K | 2 |  |  |  | ROZPOCET |  |  |  | 0 | 0 | 0 | 0 | 0 | 1 | 0 | 4 | -506063233
| PP |  | Hloubení zapažených i nezapažených rýh šířky přes 600 do 2 000 mm s urovnáním dna do předepsaného profilu a spádu v hornině tř. 3 Příplatek k cenám za lepivost horniny tř. 3 | [15 empty] | PP | 2
| VV |  | VYKOP3*0,3 |  | 2.668 | [13 empty] | VV | 2 | 2 | -1 | 1 | ROZPOCET
13 | K | 132301201 | Hloubení rýh š do 2000 mm v hornině tř. 4 objemu do 100 m3 | m3 | 13.341 |  | 0 | CS ÚRS 2015 01 |  |  | základní |  | 0 | 0 | 0 | 0 | 0 | 4 | K | 2 |  |  |  | ROZPOCET |  |  |  | 0 | 0 | 0 | 0 | 0 | 1 | 0 | 4 | 1433474984
| PP |  | Hloubení zapažených i nezapažených rýh šířky přes 600 do 2 000 mm s urovnáním dna do předepsaného profilu a spádu v hornině tř. 4 do 100 m3 | [15 empty] | PP | 2
| VV | VYKOP4 | VYKOP_CE*0,6 |  | 13.341 | [13 empty] | VV | 2 | 2 | -1 | 1 | ROZPOCET
14 | K | 132301209 | Příplatek za lepivost k hloubení rýh š do 2000 mm v hornině tř. 4 | m3 | 4.002 |  | 0 | CS ÚRS 2015 01 |  |  | základní |  | 0 | 0 | 0 | 0 | 0 | 4 | K | 2 |  |  |  | ROZPOCET |  |  |  | 0 | 0 | 0 | 0 | 0 | 1 | 0 | 4 | 2115708211
| PP |  | Hloubení zapažených i nezapažených rýh šířky přes 600 do 2 000 mm s urovnáním dna do předepsaného profilu a spádu v hornině tř. 4 Příplatek k cenám za lepivost horniny tř. 4 | [15 empty] | PP | 2
| VV |  | VYKOP4*0,3 |  | 4.002 | [13 empty] | VV | 2 | 2 | -1 | 1 | ROZPOCET
15 | K | 138401101 | Dolamování hloubených vykopávek jam ve vrstvě tl do 1000 mm v hornině tř. 5 | m3 | 1 |  | 0 | CS ÚRS 2015 01 |  |  | základní |  | 0 | 0 | 0 | 0 | 0 | 4 | K | 2 |  |  |  | ROZPOCET |  |  |  | 0 | 0 | 0 | 0 | 0 | 1 | 0 | 4 | 273426959
| PP |  | Dolamování zapažených nebo nezapažených hloubených vykopávek v horninách tř. 5 až 7 s použitím pneumatického nářadí s příp. nutným přemístěním výkopku ve výkopišti, bez naložení jam nebo zářezů, ve vrstvě tl. do 1 000 mm v hornině tř. 5 | [15 empty] | PP | 2
16 | K | 151101101 | Zřízení příložného pažení a rozepření stěn rýh hl do 2 m | m2 | 45.92 |  | 0 | CS ÚRS 2015 01 |  |  | základní |  | 0 | 0.00084 | 0.038573 | 0 | 0 | 4 | K | 2 |  |  |  | ROZPOCET |  |  |  | 0 | 0 | 0 | 0 | 0 | 1 | 0 | 4 | 288849630
| PP |  | Zřízení pažení a rozepření stěn rýh pro podzemní vedení pro všechny šířky rýhy příložné pro jakoukoliv mezerovitost, hloubky do 2 m | [15 empty] | PP | 2
| VV | PAŽCELK | "pažení celkové" ((DEL100_CE+DEL150_CE)*PRUMHL*2)+(4*1,5*PRUMHL*1) |  | 57.4 | [13 empty] | VV | 2 | 2 | -1 | 0 | ROZPOCET
| VV | PAŽPŘÍLOŽ | PAŽCELK*0,8 |  | 45.92 | [13 empty] | VV | 2 | 2 | -1 | 1 | ROZPOCET
17 | K | 151101111 | Odstranění příložného pažení a rozepření stěn rýh hl do 2 m | m2 | 45.92 |  | 0 | CS ÚRS 2015 01 |  |  | základní |  | 0 | 0 | 0 | 0 | 0 | 4 | K | 2 |  |  |  | ROZPOCET |  |  |  | 0 | 0 | 0 | 0 | 0 | 1 | 0 | 4 | -1386631750
| PP |  | Odstranění pažení a rozepření stěn rýh pro podzemní vedení s uložením materiálu na vzdálenost do 3 m od kraje výkopu příložné, hloubky do 2 m | [15 empty] | PP | 2
| VV |  | PAŽPŘÍLOŽ |  | 45.92 | [13 empty] | VV | 2 | 2 | -1 | 1 | ROZPOCET
18 | K | 151201101 | Zřízení zátažného pažení a rozepření stěn rýh hl do 2 m | m2 | 11.48 |  | 0 | CS ÚRS 2015 01 |  |  | základní |  | 0 | 0.00199 | 0.022845 | 0 | 0 | 4 | K | 2 |  |  |  | ROZPOCET |  |  |  | 0 | 0 | 0 | 0 | 0 | 1 | 0 | 4 | -631030145
| PP |  | Zřízení pažení a rozepření stěn rýh pro podzemní vedení pro všechny šířky rýhy zátažné, hloubky do 2 m | [15 empty] | PP | 2
| VV | PAŽZÁTAŽ | PAŽCELK*0,2 |  | 11.48 | [13 empty] | VV | 2 | 2 | -1 | 1 | ROZPOCET
19 | K | 151201111 | Odstranění zátažného pažení a rozepření stěn rýh hl do 2 m | m2 | 11.48 |  | 0 | CS ÚRS 2015 01 |  |  | základní |  | 0 | 0 | 0 | 0 | 0 | 4 | K | 2 |  |  |  | ROZPOCET |  |  |  | 0 | 0 | 0 | 0 | 0 | 1 | 0 | 4 | 249158918
| PP |  | Odstranění pažení a rozepření stěn rýh pro podzemní vedení s uložením materiálu na vzdálenost do 3 m od kraje výkopu zátažné, hloubky do 2 m | [15 empty] | PP | 2
| VV |  | PAŽZÁTAŽ |  | 11.48 | [13 empty] | VV | 2 | 2 | -1 | 1 | ROZPOCET
20 | K | 161101101 | Svislé přemístění výkopku z horniny tř. 1 až 4 hl výkopu do 2,5 m | m3 | 22.235 |  | 0 | CS ÚRS 2015 01 |  |  | základní |  | 0 | 0 | 0 | 0 | 0 | 4 | K | 2 |  |  |  | ROZPOCET |  |  |  | 0 | 0 | 0 | 0 | 0 | 1 | 0 | 4 | 1742895127
| PP |  | Svislé přemístění výkopku bez naložení do dopravní nádoby avšak s vyprázdněním dopravní nádoby na hromadu nebo do dopravního prostředku z horniny tř. 1 až 4, při hloubce výkopu přes 1 do 2,5 m | [15 empty] | PP | 2
| VV |  | (VYKOP3+VYKOP4)*1,0 |  | 22.235 | [13 empty] | VV | 2 | 2 | -1 | 1 | ROZPOCET
21 | K | 162701105 | Vodorovné přemístění do 10000 m výkopku/sypaniny z horniny tř. 1 až 4 | m3 | 13.083 |  | 0 | CS ÚRS 2015 01 |  |  | základní |  | 0 | 0 | 0 | 0 | 0 | 4 | K | 2 |  |  |  | ROZPOCET |  |  |  | 0 | 0 | 0 | 0 | 0 | 1 | 0 | 4 | -240218760
| PP |  | Vodorovné přemístění výkopku nebo sypaniny po suchu na obvyklém dopravním prostředku, bez naložení výkopku, avšak se složením bez rozhrnutí z horniny tř. 1 až 4 na vzdálenost přes 9 000 do 10 000 m | [15 empty] | PP | 2
| VV | VKUBAT_Z | "vytlačený objem L-P-O" (DEL100_Ž1*0,455)+(DEL150_Ž1*0,496) |  | 2.895 | [13 empty] | VV | 2 | 2 | -1 | 0 | ROZPOCET
| VV | VKUBAT_N | "vytlačený objem L-P-O" (DEL100_N2*0,455) |  | 3.276 | [13 empty] | VV | 2 | 2 | -1 | 0 | ROZPOCET
| VV | ODVOZ14 | (VYKOP_Z+VKUBAT_N)*1,0 |  | 13.083 | [13 empty] | VV | 2 | 2 | -1 | 1 | ROZPOCET
22 | K | 162701109 | Příplatek k vodorovnému přemístění výkopku/sypaniny z horniny tř. 1 až 4 ZKD 1000 m přes 10000 m | m3 | 183.162 |  | 0 | CS ÚRS 2015 01 |  |  | základní |  | 0 | 0 | 0 | 0 | 0 | 4 | K | 2 |  |  |  | ROZPOCET |  |  |  | 0 | 0 | 0 | 0 | 0 | 1 | 0 | 4 | 1549691049
| PP |  | Vodorovné přemístění výkopku nebo sypaniny po suchu na obvyklém dopravním prostředku, bez naložení výkopku, avšak se složením bez rozhrnutí z horniny tř. 1 až 4 na vzdálenost Příplatek k ceně za každých dalších i započatých 1 000 m | [15 empty] | PP | 2
| VV |  | ODVOZ14*14 |  | 183.162 | [13 empty] | VV | 2 | 2 | -1 | 1 | ROZPOCET
23 | K | 171201201 | Uložení sypaniny na skládky | m3 | 13.083 |  | 0 | CS ÚRS 2015 01 |  |  | základní |  | 0 | 0 | 0 | 0 | 0 | 4 | K | 2 |  |  |  | ROZPOCET |  |  |  | 0 | 0 | 0 | 0 | 0 | 1 | 0 | 4 | 1499868743
| PP |  | Uložení sypaniny na skládky | [15 empty] | PP | 2
| VV | ODVOZ_CE | ODVOZ14 |  | 13.083 | [13 empty] | VV | 2 | 2 | -1 | 1 | ROZPOCET
24 | K | 171201211 | Poplatek za uložení odpadu ze sypaniny na skládce (skládkovné) | t | 26.166 |  | 0 | CS ÚRS 2015 01 |  |  | základní |  | 0 | 0 | 0 | 0 | 0 | 4 | K | 2 |  |  |  | ROZPOCET |  |  |  | 0 | 0 | 0 | 0 | 0 | 1 | 0 | 4 | -795801273
| PP |  | Uložení sypaniny poplatek za uložení sypaniny na skládce (skládkovné) | [15 empty] | PP | 2
| VV |  | ODVOZ_CE*2,0 |  | 26.166 | [13 empty] | VV | 2 | 2 | -1 | 1 | ROZPOCET
25 | K | 174101101 | Zásyp jam, šachet rýh nebo kolem objektů sypaninou se zhutněním | m3 | 16.064 |  | 0 | CS ÚRS 2015 01 |  |  | základní |  | 0 | 0 | 0 | 0 | 0 | 4 | K | 2 |  |  |  | ROZPOCET |  |  |  | 0 | 0 | 0 | 0 | 0 | 1 | 0 | 4 | -748263972
| PP |  | Zásyp sypaninou z jakékoliv horniny s uložením výkopku ve vrstvách se zhutněním jam, šachet, rýh nebo kolem objektů v těchto vykopávkách | [15 empty] | PP | 2
| VV | ZASYP_Z | "zásyp ve zpev." VYKOP_Z-VKUBAT_Z |  | 6.912 | [13 empty] | VV | 2 | 2 | -1 | 0 | ROZPOCET
| VV | ZASYP_N | "zásyp v nezpev" VYKOP_N-VKUBAT_N |  | 9.152 | [13 empty] | VV | 2 | 2 | -1 | 0 | ROZPOCET
| VV | ZASYP_CE | Součet |  | 16.064 | [13 empty] | VV | 2 | 4 | -1 | 1 | ROZPOCET
26 | K | 175151101 | Obsypání potrubí strojně sypaninou bez prohození, uloženou do 3 m | m3 | 4.394 |  | 0 | CS ÚRS 2015 01 |  |  | základní |  | 0 | 0 | 0 | 0 | 0 | 4 | K | 2 |  |  |  | ROZPOCET |  |  |  | 0 | 0 | 0 | 0 | 0 | 1 | 0 | 4 | -1110243032
| PP |  | Obsypání potrubí strojně sypaninou z vhodných hornin tř. 1 až 4 nebo materiálem připraveným podél výkopu ve vzdálenosti do 3 m od jeho kraje, pro jakoukoliv hloubku výkopu a míru zhutnění bez prohození sypaniny | [15 empty] | PP | 2
| VV | OBSYP_CE | (DEL100_CE*0,324)+(DEL150_CE*0,353) |  | 4.394 | [13 empty] | VV | 2 | 2 | -1 | 1 | ROZPOCET
27 | M | 583413350 | kamenivo drcené drobné melafyr frakce 0-2 | t | 17.576 |  | 0 | CS ÚRS 2015 01 |  |  | základní |  | 0 | 1 | 17.576 | 0 | 0 | 8 | M | 2 |  |  |  | ROZPOCET |  |  |  | 0 | 0 | 0 | 0 | 0 | 1 | 0 | 4 | 1151569123
| PP |  | kamenivo přírodní drcené hutné pro stavební účely PDK (drobné, hrubé a štěrkodrť) kamenivo drcené drobné D<=2 mm (ČSN EN 13043 ) D<=4 mm (ČSN EN 12620, ČSN EN 13139 ) d=0 mm, D<=6,3 mm (ČSN EN 13242) frakce 0-2 melafyr - Košťálov | [15 empty] | PP | 2
| P |  | Poznámka k položce: Kamenivo pro nestmelené směsi a směsi stmelené hydraulickými pojivy pro inženýrské stavby a pozemní komunikace | [15 empty] | P | 2
| VV |  | OBSYP_CE*2,0 |  | 8.788 | [13 empty] | VV | 2 | 2 | -1 | 1 | ROZPOCET
| VV |  | 8,788*2 'Přepočtené koeficientem množství |  | 17.576 | [13 empty] | VV | 2 | 2 | 0 | 1 | ROZPOCET
28 | K | 181301103 | Rozprostření ornice tl vrstvy do 200 mm pl do 500 m2 v rovině nebo ve svahu do 1:5 | m2 | 5.76 |  | 0 | CS ÚRS 2015 01 |  |  | základní |  | 0 | 0 | 0 | 0 | 0 | 4 | K | 2 |  |  |  | ROZPOCET |  |  |  | 0 | 0 | 0 | 0 | 0 | 1 | 0 | 4 | 51601346
| PP |  | Rozprostření a urovnání ornice v rovině nebo ve svahu sklonu do 1:5 při souvislé ploše do 500 m2, tl. vrstvy přes 150 do 200 mm | [15 empty] | PP | 2
| VV |  | ZALOZTRAV |  | 5.76 | [13 empty] | VV | 2 | 2 | -1 | 1 | ROZPOCET
29 | K | 181411131 | Založení parkového trávníku výsevem plochy do 1000 m2 v rovině a ve svahu do 1:5 | m2 | 5.76 |  | 0 | CS ÚRS 2015 01 |  |  | základní |  | 0 | 0 | 0 | 0 | 0 | 4 | K | 2 |  |  |  | ROZPOCET |  |  |  | 0 | 0 | 0 | 0 | 0 | 1 | 0 | 4 | 1820897606
| PP |  | Založení trávníku na půdě předem připravené plochy do 1000 m2 výsevem včetně utažení parkového v rovině nebo na svahu do 1:5 | [15 empty] | PP | 2
| VV | ZALOZTRAV | ORNICM3_CE/0,2 |  | 5.76 | [13 empty] | VV | 2 | 2 | -1 | 1 | ROZPOCET
30 | M | 005724100 | osivo směs travní parková | kg | 0.086 |  | 0 | CS ÚRS 2015 01 |  |  | základní |  | 0 | 0.001 | 8.6e-05 | 0 | 0 | 8 | M | 2 |  |  |  | ROZPOCET |  |  |  | 0 | 0 | 0 | 0 | 0 | 1 | 0 | 4 | 418038186
| PP |  | osiva pícnin směsi travní balení obvykle 25 kg parková | [15 empty] | PP | 2
| VV |  | 5,76*0,015 'Přepočtené koeficientem množství |  | 0.086 | [13 empty] | VV | 2 | 2 | 0 | 1 | ROZPOCET
| D | 2 | Zakládání |  |  |  | 0 | [5 empty] | 0 |  | 3.036 |  | 0 | 1 | D | 1 |  |  |  | ROZPOCET | [9 empty] | 0
31 | K | 212752212 | Trativod z drenážních trubek plastových flexibilních D do 100 mm včetně lože otevřený výkop | m | 13.4 |  | 0 | CS ÚRS 2015 01 |  |  | základní |  | 0 | 0.22657 | 3.036 | 0 | 0 | 4 | K | 2 |  |  |  | ROZPOCET |  |  |  | 0 | 0 | 0 | 0 | 0 | 1 | 0 | 4 | -1411517873
| PP |  | Trativody z drenážních trubek se zřízením štěrkopískového lože pod trubky a s jejich obsypem v průměrném celkovém množství do 0,15 m3/m v otevřeném výkopu z trubek plastových flexibilních D přes 65 do 100 mm | [15 empty] | PP | 2
| VV |  | DEL100_CE+DEL150_CE |  | 13.4 | [13 empty] | VV | 2 | 2 | -1 | 1 | ROZPOCET
| D | 4 | Vodorovné konstrukce |  |  |  | 0 | [5 empty] | 0 |  | 0.02609 |  | 0 | 1 | D | 1 |  |  |  | ROZPOCET | [9 empty] | 0
32 | K | 451572111 | Lože pod potrubí otevřený výkop z kameniva drobného těženého | m3 | 1.946 |  | 0 | CS ÚRS 2015 01 |  |  | základní |  | 0 | 0 | 0 | 0 | 0 | 4 | K | 2 |  |  |  | ROZPOCET |  |  |  | 0 | 0 | 0 | 0 | 0 | 1 | 0 | 4 | 83430005
| PP |  | Lože pod potrubí, stoky a drobné objekty v otevřeném výkopu z kameniva drobného těženého 0 až 4 mm | [15 empty] | PP | 2
| VV | LOŽECELK | ((DEL100_CE*0,120)+(DEL150_CE*0,120))+(1,5*1,5*0,15) |  | 1.946 | [13 empty] | VV | 2 | 2 | -1 | 1 | ROZPOCET
33 | K | 452313151 | Podkladní bloky z betonu prostého tř. C 20/25 otevřený výkop | m3 | 0.67 |  | 0 | CS ÚRS 2015 01 |  |  | základní |  | 0 | 0 | 0 | 0 | 0 | 4 | K | 2 |  |  |  | ROZPOCET |  |  |  | 0 | 0 | 0 | 0 | 0 | 1 | 0 | 4 | 817847263
| PP |  | Podkladní a zajišťovací konstrukce z betonu prostého v otevřeném výkopu bloky pro potrubí z betonu tř. C 20/25 | [15 empty] | PP | 2
| VV |  | 0,32+0,17+0,07+0,11 |  | 0.67 | [13 empty] | VV | 2 | 2 | -1 | 1 | ROZPOCET
34 | K | 452353101 | Bednění podkladních bloků otevřený výkop | m2 | 4.083 |  | 0 | CS ÚRS 2015 01 |  |  | základní |  | 0 | 0.00639 | 0.02609 | 0 | 0 | 4 | K | 2 |  |  |  | ROZPOCET |  |  |  | 0 | 0 | 0 | 0 | 0 | 1 | 0 | 4 | 722396716
| PP |  | Bednění podkladních a zajišťovacích konstrukcí v otevřeném výkopu bloků pro potrubí | [15 empty] | PP | 2
| VV |  | "(švýk + švýk + b/2) * h * počet" (0,8+0,8+(0,75/2))*0,80*1 |  | 1.58 | [13 empty] | VV | 2 | 2 | -1 | 0 | ROZPOCET
| VV |  | "(švýk + švýk + b/2) * h * počet" (0,8+0,8+(0,55/2))*0,58*1 |  | 1.088 | [13 empty] | VV | 2 | 2 | -1 | 0 | ROZPOCET
| VV |  | "(švýk + švýk + b/2) * h * počet" (0,8+0,8+(0,40/2))*0,34*1 |  | 0.612 | [13 empty] | VV | 2 | 2 | -1 | 0 | ROZPOCET
| VV |  | "(švýk + švýk + b/2) * h * počet" (0,8+0,8+(0,45/2))*0,44*1 |  | 0.803 | [13 empty] | VV | 2 | 2 | -1 | 0 | ROZPOCET
| VV |  | Součet |  | 4.083 | [13 empty] | VV | 2 | 4 | -1 | 1 | ROZPOCET
| D | 5 | Komunikace pozemní |  |  |  | 0 | [5 empty] | 0 |  | 1.4151 |  | 0 | 1 | D | 1 |  |  |  | ROZPOCET | [9 empty] | 0
35 | K | 564751111.R | Podklad z kameniva hrubého drceného vel. 0-63 mm tl 150 mm | m2 | 14.42 |  | 0 |  |  |  | základní |  | 0 | 0 | 0 | 0 | 0 | 4 | K | 2 |  |  |  | ROZPOCET |  |  |  | 0 | 0 | 0 | 0 | 0 | 1 | 0 | 4 | 1700309853
| PP |  | Podklad nebo kryt z kameniva hrubého drceného vel. 32-63 mm s rozprostřením a zhutněním, po zhutnění tl. 150 mm | [15 empty] | PP | 2
| VV |  | ODSTRPLO_Š1*2 |  | 14.42 | [13 empty] | VV | 2 | 2 | -1 | 1 | ROZPOCET
36 | K | 566901231 | Vyspravení podkladu po překopech ing sítí plochy přes 15 m2 štěrkodrtí tl. 100 mm | m2 | 7.21 |  | 0 | CS ÚRS 2015 01 |  |  | základní |  | 0 | 0.18907 | 1.3632 | 0 | 0 | 4 | K | 2 |  |  |  | ROZPOCET |  |  |  | 0 | 0 | 0 | 0 | 0 | 1 | 0 | 4 | -1307370589
| PP |  | Vyspravení podkladu po překopech inženýrských sítí plochy přes 15 m2 s rozprostřením a zhutněním štěrkodrtí tl. 100 mm | [15 empty] | PP | 2
| VV |  | "provizorní úprava rýhy před pokládkou živice" ODSTRŽ1_RÝH |  | 7.21 | [13 empty] | VV | 2 | 2 | -1 | 1 | ROZPOCET
37 | K | 573111112 | Postřik živičný infiltrační s posypem z asfaltu množství 1 kg/m2 | m2 | 7.21 |  | 0 | CS ÚRS 2015 01 |  |  | základní |  | 0 | 0.00601 | 0.043332 | 0 | 0 | 4 | K | 2 |  |  |  | ROZPOCET |  |  |  | 0 | 0 | 0 | 0 | 0 | 1 | 0 | 4 | -1430163127
| PP |  | Postřik živičný infiltrační z asfaltu silničního s posypem kamenivem, v množství 1,00 kg/m2 | [15 empty] | PP | 2
| VV |  | ODSTRŽ1_RÝH |  | 7.21 | [13 empty] | VV | 2 | 2 | -1 | 1 | ROZPOCET
38 | K | 573231111 | Postřik živičný spojovací ze silniční emulze v množství do 0,7 kg/m2 | m2 | 12.06 |  | 0 | CS ÚRS 2015 01 |  |  | základní |  | 0 | 0.00071 | 0.0085626 | 0 | 0 | 4 | K | 2 |  |  |  | ROZPOCET |  |  |  | 0 | 0 | 0 | 0 | 0 | 1 | 0 | 4 | -1066214809
| PP |  | Postřik živičný spojovací bez posypu kamenivem ze silniční emulze, v množství od 0,50 do 0,80 kg/m2 | [15 empty] | PP | 2
| VV |  | ODSTRŽ1_ZÁM+ODSTRŽ1_RÝH |  | 12.06 | [13 empty] | VV | 2 | 2 | -1 | 1 | ROZPOCET
39 | K | 577134211 | Asfaltový beton vrstva obrusná ACO 11 (ABS) tř. II tl 40 mm š do 3 m z nemodifikovaného asfaltu | m2 | 12.06 |  | 0 | CS ÚRS 2015 01 |  |  | základní |  | 0 | 0 | 0 | 0 | 0 | 4 | K | 2 |  |  |  | ROZPOCET |  |  |  | 0 | 0 | 0 | 0 | 0 | 1 | 0 | 4 | 952357608
| PP |  | Asfaltový beton vrstva obrusná ACO 11 (ABS) s rozprostřením a se zhutněním z nemodifikovaného asfaltu v pruhu šířky do 3 m tř. II, po zhutnění tl. 40 mm | [15 empty] | PP | 2
| VV | ACO11_Ž1 | ODSTRŽ1_ZÁM+ODSTRŽ1_RÝH |  | 12.06 | [13 empty] | VV | 2 | 2 | -1 | 1 | ROZPOCET
40 | K | 577146111 | Asfaltový beton vrstva ložní ACL 22 (ABVH) tl 50 mm š do 3 m z nemodifikovaného asfaltu | m2 | 7.21 |  | 0 | CS ÚRS 2015 01 |  |  | základní |  | 0 | 0 | 0 | 0 | 0 | 4 | K | 2 |  |  |  | ROZPOCET |  |  |  | 0 | 0 | 0 | 0 | 0 | 1 | 0 | 4 | 1177246169
| PP |  | Asfaltový beton vrstva ložní ACL 22 (ABVH) s rozprostřením a zhutněním z nemodifikovaného asfaltu v pruhu šířky do 3 m, po zhutnění tl. 50 mm | [15 empty] | PP | 2
| VV | ACL22_Ž1 | ODSTRŽ1_RÝH |  | 7.21 | [13 empty] | VV | 2 | 2 | -1 | 1 | ROZPOCET
| D | 8 | Trubní vedení |  |  |  | 0 | [5 empty] | 0 |  | 3.0603 |  | 0 | 1 | D | 1 |  |  |  | ROZPOCET | [9 empty] | 0
41 | K | 851261131 | Montáž potrubí z trub litinových hrdlových s integrovaným těsněním otevřený výkop DN 100 | m | 11.6 |  | 0 | CS ÚRS 2015 01 |  |  | základní |  | 0 | 0 | 0 | 0 | 0 | 4 | K | 2 |  |  |  | ROZPOCET |  |  |  | 0 | 0 | 0 | 0 | 0 | 1 | 0 | 4 | -740960200
| PP |  | Montáž potrubí z trub litinových tlakových hrdlových v otevřeném výkopu s integrovaným těsněním DN 100 | [15 empty] | PP | 2
| VV |  | DEL100_CE |  | 11.6 | [13 empty] | VV | 2 | 2 | -1 | 1 | ROZPOCET
42 | M | 552540810 | trouba vodovodní litinová Zinek-PLUS spoj TYTON K9, 6 m DN 100 | m | 11.6 |  | 0 | CS ÚRS 2015 01 |  |  | základní |  | 0 | 0.0181 | 0.20996 | 0 | 0 | 128 | M | 2 |  |  |  | ROZPOCET |  |  |  | 0 | 0 | 0 | 0 | 0 | 1 | 0 | 128 | -322143035
| PP |  | trouby a tvarovky litinové tlakové trouby litinové hrdlové GGG vodovodní systémy Duktus Zinek Plus hrdlové trouby z tvárné litiny spoj TYTON, K9 6 m uvnitř: vyložení z cementové malty vně: zinko-aluminiový povlak s krycí epoxidovou vrstvou DN 100 | [15 empty] | PP | 2
| VV |  | DEL100_CE |  | 11.6 | [13 empty] | VV | 2 | 2 | -1 | 1 | ROZPOCET
43 | K | 851311131 | Montáž potrubí z trub litinových hrdlových s integrovaným těsněním otevřený výkop DN 150 | m | 1.8 |  | 0 | CS ÚRS 2015 01 |  |  | základní |  | 0 | 0 | 0 | 0 | 0 | 4 | K | 2 |  |  |  | ROZPOCET |  |  |  | 0 | 0 | 0 | 0 | 0 | 1 | 0 | 4 | 1265737313
| PP |  | Montáž potrubí z trub litinových tlakových hrdlových v otevřeném výkopu s integrovaným těsněním DN 150 | [15 empty] | PP | 2
| VV |  | DEL150_CE |  | 1.8 | [13 empty] | VV | 2 | 2 | -1 | 1 | ROZPOCET
44 | M | 552540830 | trouba vodovodní litinová Zinek-PLUS spoj TYTON K9, 6 m DN 150 | m | 1.8 |  | 0 | CS ÚRS 2015 01 |  |  | základní |  | 0 | 0.0265 | 0.0477 | 0 | 0 | 128 | M | 2 |  |  |  | ROZPOCET |  |  |  | 0 | 0 | 0 | 0 | 0 | 1 | 0 | 128 | 1344738741
| PP |  | trouby a tvarovky litinové tlakové trouby litinové hrdlové GGG vodovodní systémy Duktus Zinek Plus hrdlové trouby z tvárné litiny spoj TYTON, K9 6 m uvnitř: vyložení z cementové malty vně: zinko-aluminiový povlak s krycí epoxidovou vrstvou DN 150 | [15 empty] | PP | 2
| VV |  | DEL150_CE |  | 1.8 | [13 empty] | VV | 2 | 2 | -1 | 1 | ROZPOCET
45 | K | 857241131 | Montáž litinových tvarovek jednoosých hrdlových otevřený výkop s integrovaným těsněním DN 80 | kus | 1 |  | 0 | CS ÚRS 2015 01 |  |  | základní |  | 0 | 0 | 0 | 0 | 0 | 4 | K | 2 |  |  |  | ROZPOCET |  |  |  | 0 | 0 | 0 | 0 | 0 | 1 | 0 | 4 | -2014958082
| PP |  | Montáž litinových tvarovek na potrubí litinovém tlakovém jednoosých na potrubí z trub hrdlových v otevřeném výkopu, kanálu nebo v šachtě s integrovaným těsněním DN 80 | [15 empty] | PP | 2
46 | M | 552539280 | koleno hrdlové spoj TYTON z tvárné litiny,práškový epoxid, tl.250µm MMK-kus DN 80-30° | kus | 1 |  | 0 | CS ÚRS 2015 01 |  |  | základní |  | 0 | 0.0068 | 0.0068 | 0 | 0 | 128 | M | 2 |  |  |  | ROZPOCET |  |  |  | 0 | 0 | 0 | 0 | 0 | 1 | 0 | 128 | -1001220996
| PP |  | trouby a tvarovky litinové tlakové kolena hrdlová (K) MMK kolena hrdlová zn. MMK, MMQ tvárná litina dle ČSN EN 545 uvnitř i vně: práškový epoxid dle GSK-RAL, min. tl. 250 µm DN 80 - 30° | [15 empty] | PP | 2
47 | K | 857242121 | Montáž litinových tvarovek jednoosých přírubových otevřený výkop DN 80 | kus | 1 |  | 0 | CS ÚRS 2015 01 |  |  | základní |  | 0 | 0.0008 | 0.0008 | 0 | 0 | 4 | K | 2 |  |  |  | ROZPOCET |  |  |  | 0 | 0 | 0 | 0 | 0 | 1 | 0 | 4 | 985689480
| PP |  | Montáž litinových tvarovek na potrubí litinovém tlakovém jednoosých na potrubí z trub přírubových v otevřeném výkopu, kanálu nebo v šachtě DN 80 | [15 empty] | PP | 2
48 | M | 552534890 | tvarovka přírubová litinová s hladkým koncem,práškový epoxid, tl.250µm F-kus DN 80 mm | kus | 1 |  | 0 | CS ÚRS 2015 01 |  |  | základní |  | 0 | 0.0077 | 0.0077 | 0 | 0 | 128 | M | 2 |  |  |  | ROZPOCET |  |  |  | 0 | 0 | 0 | 0 | 0 | 1 | 0 | 128 | -1191035907
| PP |  | trouby a tvarovky litinové tlakové tvarovky přírubové s hladkým koncem zn. F tvárná litina dle ČSN EN 545 uvnitř i vně: práškový epoxid dle GSK-RAL, min. tl. 250 µm DN 80 | [15 empty] | PP | 2
49 | K | 857261131 | Montáž litinových tvarovek jednoosých hrdlových otevřený výkop s integrovaným těsněním DN 100 | kus | 3 |  | 0 | CS ÚRS 2015 01 |  |  | základní |  | 0 | 0 | 0 | 0 | 0 | 4 | K | 2 |  |  |  | ROZPOCET |  |  |  | 0 | 0 | 0 | 0 | 0 | 1 | 0 | 4 | -980305509
| PP |  | Montáž litinových tvarovek na potrubí litinovém tlakovém jednoosých na potrubí z trub hrdlových v otevřeném výkopu, kanálu nebo v šachtě s integrovaným těsněním DN 100 | [15 empty] | PP | 2
50 | M | 552539290 | koleno hrdlové spoj TYTON z tvárné litiny,práškový epoxid, tl.250µm MMK-kus DN 100-30° | kus | 1 |  | 0 | CS ÚRS 2015 01 |  |  | základní |  | 0 | 0.0104 | 0.0104 | 0 | 0 | 128 | M | 2 |  |  |  | ROZPOCET |  |  |  | 0 | 0 | 0 | 0 | 0 | 1 | 0 | 128 | -1544143114
| PP |  | trouby a tvarovky litinové tlakové kolena hrdlová (K) MMK kolena hrdlová zn. MMK, MMQ tvárná litina dle ČSN EN 545 uvnitř i vně: práškový epoxid dle GSK-RAL, min. tl. 250 µm DN 100 - 30° | [15 empty] | PP | 2
51 | M | 552538930 | tvarovka přírubová s hrdlem TYTON z tvárné litiny,práškový epoxid, tl.250µm EU-kus DN100 L130 mm | kus | 2 |  | 0 | CS ÚRS 2015 01 |  |  | základní |  | 0 | 0.0088 | 0.0176 | 0 | 0 | 128 | M | 2 |  |  |  | ROZPOCET |  |  |  | 0 | 0 | 0 | 0 | 0 | 1 | 0 | 128 | -1586010201
| PP |  | trouby a tvarovky litinové tlakové tvarovky přírubové s hrdlem zn. EU tvárná litina dle ČSN EN 545 uvnitř i vně: práškový epoxid dle GSK-RAL, min. tl. 250 µm DN 100 | [15 empty] | PP | 2
52 | K | 857262121 | Montáž litinových tvarovek jednoosých přírubových otevřený výkop DN 100 | kus | 3 |  | 0 | CS ÚRS 2015 01 |  |  | základní |  | 0 | 0.00163 | 0.00489 | 0 | 0 | 4 | K | 2 |  |  |  | ROZPOCET |  |  |  | 0 | 0 | 0 | 0 | 0 | 1 | 0 | 4 | 1281880489
| PP |  | Montáž litinových tvarovek na potrubí litinovém tlakovém jednoosých na potrubí z trub přírubových v otevřeném výkopu, kanálu nebo v šachtě DN 100 | [15 empty] | PP | 2
53 | M | 000760110010816 | PŘÍRUBA - TAH - OCEL DN 100/108 | kus | 1 |  | 0 |  |  |  | základní |  | 0 | 0.0046 | 0.0046 | 0 | 0 | 128 | M | 2 |  |  |  | ROZPOCET |  |  |  | 0 | 0 | 0 | 0 | 0 | 1 | 0 | 128 | -1764425859
| PP |  | PŘÍRUBA - TAH - OCEL DN 100/108 | [15 empty] | PP | 2
54 | K | 857264121 | Montáž litinových tvarovek odbočných přírubových otevřený výkop DN 100 | kus | 1 |  | 0 | CS ÚRS 2015 01 |  |  | základní |  | 0 | 0.00244 | 0.00244 | 0 | 0 | 4 | K | 2 |  |  |  | ROZPOCET |  |  |  | 0 | 0 | 0 | 0 | 0 | 1 | 0 | 4 | 196421316
| PP |  | Montáž litinových tvarovek na potrubí litinovém tlakovém odbočných na potrubí z trub přírubových v otevřeném výkopu, kanálu nebo v šachtě DN 100 | [15 empty] | PP | 2
55 | M | 552535150 | tvarovka přírubová litinová s přírubovou odbočkou,práškový epoxid, tl.250µm T-kus DN 100/80 mm | kus | 1 |  | 0 | CS ÚRS 2015 01 |  |  | základní |  | 0 | 0.0178 | 0.0178 | 0 | 0 | 128 | M | 2 |  |  |  | ROZPOCET |  |  |  | 0 | 0 | 0 | 0 | 0 | 1 | 0 | 128 | -1041723759
| PP |  | trouby a tvarovky litinové tlakové přírubové odbočky zn. T tvarovka přírubová s přírubuvou odbočkou zn.T tvárná litina dle ČSN EN 545 uvnitř i vně: práškový epoxid dle GSK-RAL, min. tl. 250 µm DN 100/80 | [15 empty] | PP | 2
56 | K | 857311131 | Montáž litinových tvarovek jednoosých hrdlových otevřený výkop s integrovaným těsněním DN 150 | kus | 3 |  | 0 | CS ÚRS 2015 01 |  |  | základní |  | 0 | 0 | 0 | 0 | 0 | 4 | K | 2 |  |  |  | ROZPOCET |  |  |  | 0 | 0 | 0 | 0 | 0 | 1 | 0 | 4 | -1098137184
| PP |  | Montáž litinových tvarovek na potrubí litinovém tlakovém jednoosých na potrubí z trub hrdlových v otevřeném výkopu, kanálu nebo v šachtě s integrovaným těsněním DN 150 | [15 empty] | PP | 2
57 | M | 552538950 | tvarovka přírubová s hrdlem TYTON z tvárné litiny,práškový epoxid, tl.250µm EU-kus DN150 L135 mm | kus | 3 |  | 0 | CS ÚRS 2015 01 |  |  | základní |  | 0 | 0.016 | 0.048 | 0 | 0 | 128 | M | 2 |  |  |  | ROZPOCET |  |  |  | 0 | 0 | 0 | 0 | 0 | 1 | 0 | 128 | -1055898345
| PP |  | trouby a tvarovky litinové tlakové tvarovky přírubové s hrdlem zn. EU tvárná litina dle ČSN EN 545 uvnitř i vně: práškový epoxid dle GSK-RAL, min. tl. 250 µm DN 150 | [15 empty] | PP | 2
58 | K | 857312121 | Montáž litinových tvarovek jednoosých přírubových otevřený výkop DN 150 | kus | 1 |  | 0 | CS ÚRS 2015 01 |  |  | základní |  | 0 | 0.00289 | 0.00289 | 0 | 0 | 4 | K | 2 |  |  |  | ROZPOCET |  |  |  | 0 | 0 | 0 | 0 | 0 | 1 | 0 | 4 | -1882400875
| PP |  | Montáž litinových tvarovek na potrubí litinovém tlakovém jednoosých na potrubí z trub přírubových v otevřeném výkopu, kanálu nebo v šachtě DN 150 | [15 empty] | PP | 2
59 | M | 552536630 | příruba zaslepovací z tvárné litiny,práškový epoxid, tl.250µm X DN 150 mm | kus | 1 |  | 0 | CS ÚRS 2015 01 |  |  | základní |  | 0 | 0.0077 | 0.0077 | 0 | 0 | 128 | M | 2 |  |  |  | ROZPOCET |  |  |  | 0 | 0 | 0 | 0 | 0 | 1 | 0 | 128 | 550807384
| PP |  | trouby a tvarovky litinové tlakové příruby zaslepovací (zn. X a Xv), příruba zaslepovací tvárná litina dle ČSN EN 545 uvnitř i vně: práškový epoxid dle GSK-RAL, min. tl. 250 µm DN 150 | [15 empty] | PP | 2
60 | K | 857314121 | Montáž litinových tvarovek odbočných přírubových otevřený výkop DN 150 | kus | 1 |  | 0 | CS ÚRS 2015 01 |  |  | základní |  | 0 | 0.00371 | 0.00371 | 0 | 0 | 4 | K | 2 |  |  |  | ROZPOCET |  |  |  | 0 | 0 | 0 | 0 | 0 | 1 | 0 | 4 | -848922696
| PP |  | Montáž litinových tvarovek na potrubí litinovém tlakovém odbočných na potrubí z trub přírubových v otevřeném výkopu, kanálu nebo v šachtě DN 150 | [15 empty] | PP | 2
61 | M | 552535280 | tvarovka přírubová litinová s přírubovou odbočkou,práškový epoxid, tl.250µm T-kus DN 150/100 mm | kus | 1 |  | 0 | CS ÚRS 2015 01 |  |  | základní |  | 0 | 0.0284 | 0.0284 | 0 | 0 | 128 | M | 2 |  |  |  | ROZPOCET |  |  |  | 0 | 0 | 0 | 0 | 0 | 1 | 0 | 128 | -41139161
| PP |  | trouby a tvarovky litinové tlakové přírubové odbočky zn. T tvarovka přírubová s přírubuvou odbočkou zn.T tvárná litina dle ČSN EN 545 uvnitř i vně: práškový epoxid dle GSK-RAL, min. tl. 250 µm DN 150/100 | [15 empty] | PP | 2
62 | K | 871161121 | Montáž potrubí z trubek z tlakového polyetylénu otevřený výkop svařovaných vnější průměr 32 mm | m | 9.5 |  | 0 | CS ÚRS 2015 01 |  |  | základní |  | 0 | 0 | 0 | 0 | 0 | 4 | K | 2 |  |  |  | ROZPOCET |  |  |  | 0 | 0 | 0 | 0 | 0 | 1 | 0 | 4 | 294709628
| PP |  | Montáž potrubí z plastických hmot v otevřeném výkopu, z tlakových trubek polyetylenových PE svařených vnějšího průměru 32 mm | [15 empty] | PP | 2
63 | M | 286131100 | potrubí vodovodní PE100 PN16 SDR11 6 m, 100 m, 32 x 3,0 mm | m | 9.5 |  | 0 | CS ÚRS 2015 01 |  |  | základní |  | 0 | 0.00027 | 0.002565 | 0 | 0 | 128 | M | 2 |  |  |  | ROZPOCET |  |  |  | 0 | 0 | 0 | 0 | 0 | 1 | 0 | 128 | 1308701413
| PP |  | trubky z polyetylénu vodovodní potrubí PE PE100 SDR 11 PN16 tyče 6 m, 12 m, návin 100 m 32 x 3,0 mm, tyče + návin | [15 empty] | PP | 2
64 | K | 891163111 | Montáž vodovodního ventilu hlavního pro přípojky DN 25 | kus | 1 |  | 0 | CS ÚRS 2015 01 |  |  | základní |  | 0 | 2e-05 | 2e-05 | 0 | 0 | 4 | K | 2 |  |  |  | ROZPOCET |  |  |  | 0 | 0 | 0 | 0 | 0 | 1 | 0 | 4 | -4714666
| PP |  | Montáž vodovodních armatur na potrubí ventilů hlavních pro přípojky DN 25 | [15 empty] | PP | 2
65 | M | 0005.8.32114 | AVK PROFI-ISI šoupátko 32x11/4~ | ks | 1 |  | 0 |  |  |  | základní |  | 0 | 0.003 | 0.003 | 0 | 0 | 128 | M | 2 |  |  |  | ROZPOCET |  |  |  | 0 | 0 | 0 | 0 | 0 | 1 | 0 | 128 | 26727702
| PP |  | AVK PROFI-ISI šoupátko 32x11/4~ | [15 empty] | PP | 2
66 | M | 0007.7.3.1050 | AVK zemní teleskopická souprava 7.7 , přípojková, rozsah 1,05-1,75 m | ks | 1 |  | 0 |  |  |  | základní |  | 0 | 0.0045 | 0.0045 | 0 | 0 | 128 | M | 2 |  |  |  | ROZPOCET |  |  |  | 0 | 0 | 0 | 0 | 0 | 1 | 0 | 128 | 1698467638
| PP |  | AVK zemní teleskopická souprava 7.7 , přípojková, rozsah 1,05-1,75 m | [15 empty] | PP | 2
67 | K | 891241111 | Montáž vodovodních šoupátek otevřený výkop DN 80 | kus | 1 |  | 0 | CS ÚRS 2015 01 |  |  | základní |  | 0 | 0.0008 | 0.0008 | 0 | 0 | 4 | K | 2 |  |  |  | ROZPOCET |  |  |  | 0 | 0 | 0 | 0 | 0 | 1 | 0 | 4 | -2093601747
| PP |  | Montáž vodovodních armatur na potrubí šoupátek v otevřeném výkopu nebo v šachtách s osazením zemní soupravy (bez poklopů) DN 80 | [15 empty] | PP | 2
68 | M | 4227818044.R | šoupě EKOplus přírubové krátké DN 80 | kus | 1 |  | 0 |  |  |  | základní |  | 0 | 0 | 0 | 0 | 0 | 128 | M | 2 |  |  |  | ROZPOCET |  |  |  | 0 | 0 | 0 | 0 | 0 | 1 | 0 | 128 | -614345197
| PP |  | šoupě EKOplus přírubové krátké DN 80 | [15 empty] | PP | 2
69 | M | 422122522.R | souprava zemní teleskopická PATENTplus-1,2-1,8 DN80 | kus | 1 |  | 0 |  |  |  | základní |  | 0 | 0 | 0 | 0 | 0 | 128 | M | 2 |  |  |  | ROZPOCET |  |  |  | 0 | 0 | 0 | 0 | 0 | 1 | 0 | 128 | -1945350946
| PP |  | souprava zemní teleskopická PATENTplus-1,2-1,8 DN80 | [15 empty] | PP | 2
70 | K | 891261111 | Montáž vodovodních šoupátek otevřený výkop DN 100 | kus | 1 |  | 0 | CS ÚRS 2015 01 |  |  | základní |  | 0 | 0.0016 | 0.0016 | 0 | 0 | 4 | K | 2 |  |  |  | ROZPOCET |  |  |  | 0 | 0 | 0 | 0 | 0 | 1 | 0 | 4 | 1030061302
| PP |  | Montáž vodovodních armatur na potrubí šoupátek v otevřeném výkopu nebo v šachtách s osazením zemní soupravy (bez poklopů) DN 100 | [15 empty] | PP | 2
71 | M | 4227818054.R | šoupě EKOplus přírubové krátké DN 100 | kus | 1 |  | 0 |  |  |  | základní |  | 0 | 0 | 0 | 0 | 0 | 128 | M | 2 |  |  |  | ROZPOCET |  |  |  | 0 | 0 | 0 | 0 | 0 | 1 | 0 | 128 | 1459520232
| PP |  | šoupě EKOplus přírubové krátké DN 100 | [15 empty] | PP | 2
72 | K | 891311111 | Montáž vodovodních šoupátek otevřený výkop DN 150 | kus | 1 |  | 0 | CS ÚRS 2015 01 |  |  | základní |  | 0 | 0.00285 | 0.00285 | 0 | 0 | 4 | K | 2 |  |  |  | ROZPOCET |  |  |  | 0 | 0 | 0 | 0 | 0 | 1 | 0 | 4 | -1035647275
| PP |  | Montáž vodovodních armatur na potrubí šoupátek v otevřeném výkopu nebo v šachtách s osazením zemní soupravy (bez poklopů) DN 150 | [15 empty] | PP | 2
73 | M | 4227818074.R | šoupě EKOplus přírubové krátké DN 150 | kus | 1 |  | 0 |  |  |  | základní |  | 0 | 0 | 0 | 0 | 0 | 128 | M | 2 |  |  |  | ROZPOCET |  |  |  | 0 | 0 | 0 | 0 | 0 | 1 | 0 | 128 | 1077154799
| PP |  | šoupě EKOplus přírubové krátké DN 150 | [15 empty] | PP | 2
74 | M | 422122523.R | souprava zemní teleskopická PATENTplus-1,2-1,8 DN100-150 | kus | 2 |  | 0 |  |  |  | základní |  | 0 | 0 | 0 | 0 | 0 | 128 | M | 2 |  |  |  | ROZPOCET |  |  |  | 0 | 0 | 0 | 0 | 0 | 1 | 0 | 128 | -1782661963
| PP |  | souprava zemní teleskopická PATENTplus-1,2-1,8 DN100-150 | [15 empty] | PP | 2
75 | K | 891319111 | Montáž navrtávacích pasů na potrubí z jakýchkoli trub DN 150 | kus | 1 |  | 0 | CS ÚRS 2015 01 |  |  | základní |  | 0 | 0 | 0 | 0 | 0 | 4 | K | 2 |  |  |  | ROZPOCET |  |  |  | 0 | 0 | 0 | 0 | 0 | 1 | 0 | 4 | 1410011849
| PP |  | Montáž vodovodních armatur na potrubí navrtávacích pasů s ventilem Jt 1 Mpa, na potrubí z trub osinkocementových, litinových, ocelových nebo plastických hmot DN 150 | [15 empty] | PP | 2
76 | M | 000335015005416 | PAS NAVRTÁVACÍ HACOM DN 150-5/4~~ | kus | 1 |  | 0 |  |  |  | základní |  | 0 | 0.003 | 0.003 | 0 | 0 | 128 | M | 2 |  |  |  | ROZPOCET |  |  |  | 0 | 0 | 0 | 0 | 0 | 1 | 0 | 128 | -1753270636
| PP |  | PAS NAVRTÁVACÍ HACOM DN 150-5/4~~ | [15 empty] | PP | 2
77 | K | 892271111 | Tlaková zkouška vodou potrubí DN 100 nebo 125 | m | 11.6 |  | 0 | CS ÚRS 2015 01 |  |  | základní |  | 0 | 0 | 0 | 0 | 0 | 4 | K | 2 |  |  |  | ROZPOCET |  |  |  | 0 | 0 | 0 | 0 | 0 | 1 | 0 | 4 | 537039596
| PP |  | Tlakové zkoušky vodou na potrubí DN 100 nebo 125 | [15 empty] | PP | 2
| VV |  | DEL100_CE |  | 11.6 | [13 empty] | VV | 2 | 2 | -1 | 1 | ROZPOCET
78 | K | 892273121 | Proplach a desinfekce vodovodního potrubí DN od 80 do 125 | m | 11.6 |  | 0 | CS ÚRS 2015 01 |  |  | základní |  | 0 | 0 | 0 | 0 | 0 | 4 | K | 2 |  |  |  | ROZPOCET |  |  |  | 0 | 0 | 0 | 0 | 0 | 1 | 0 | 4 | 1660298272
| PP |  | Proplach a desinfekce vodovodního potrubí DN od 80 do 125 | [15 empty] | PP | 2
| VV |  | DEL100_CE |  | 11.6 | [13 empty] | VV | 2 | 2 | -1 | 1 | ROZPOCET
79 | K | 892351111 | Tlaková zkouška vodou potrubí DN 150 nebo 200 | m | 1.8 |  | 0 | CS ÚRS 2015 01 |  |  | základní |  | 0 | 0 | 0 | 0 | 0 | 4 | K | 2 |  |  |  | ROZPOCET |  |  |  | 0 | 0 | 0 | 0 | 0 | 1 | 0 | 4 | 574207195
| PP |  | Tlakové zkoušky vodou na potrubí DN 150 nebo 200 | [15 empty] | PP | 2
| VV |  | DEL150_CE |  | 1.8 | [13 empty] | VV | 2 | 2 | -1 | 1 | ROZPOCET
80 | K | 892353121 | Proplach a desinfekce vodovodního potrubí DN 150 nebo 200 | m | 1.8 |  | 0 | CS ÚRS 2015 01 |  |  | základní |  | 0 | 0 | 0 | 0 | 0 | 4 | K | 2 |  |  |  | ROZPOCET |  |  |  | 0 | 0 | 0 | 0 | 0 | 1 | 0 | 4 | 541951929
| PP |  | Proplach a desinfekce vodovodního potrubí DN 150 nebo 200 | [15 empty] | PP | 2
| VV |  | DEL150_CE |  | 1.8 | [13 empty] | VV | 2 | 2 | -1 | 1 | ROZPOCET
81 | K | 892372111 | Zabezpečení konců potrubí DN do 300 při tlakových zkouškách vodou | kus | 2 |  | 0 | CS ÚRS 2015 01 |  |  | základní |  | 0 | 0.46005 | 0.9201 | 0 | 0 | 4 | K | 2 |  |  |  | ROZPOCET |  |  |  | 0 | 0 | 0 | 0 | 0 | 1 | 0 | 4 | -1792576870
| PP |  | Tlakové zkoušky vodou zabezpečení konců potrubí při tlakových zkouškách DN do 300 | [15 empty] | PP | 2
82 | K | 899401111 | Osazení poklopů litinových ventilových | kus | 1 |  | 0 | CS ÚRS 2015 01 |  |  | základní |  | 0 | 0.06383 | 0.06383 | 0 | 0 | 4 | K | 2 |  |  |  | ROZPOCET |  |  |  | 0 | 0 | 0 | 0 | 0 | 1 | 0 | 4 | -1133981977
| PP |  | Osazení poklopů litinových ventilových | [15 empty] | PP | 2
83 | K | 899401112 | Osazení poklopů litinových šoupátkových | kus | 3 |  | 0 | CS ÚRS 2015 01 |  |  | základní |  | 0 | 0.12303 | 0.36909 | 0 | 0 | 4 | K | 2 |  |  |  | ROZPOCET |  |  |  | 0 | 0 | 0 | 0 | 0 | 1 | 0 | 4 | 2021842541
| PP |  | Osazení poklopů litinových šoupátkových | [15 empty] | PP | 2
84 | M | 0007.2.8VMB | EURO poklop čtvercový MB-voda | ks | 4 |  | 0 |  |  |  | základní |  | 0 | 0.0049 | 0.0196 | 0 | 0 | 128 | M | 2 |  |  |  | ROZPOCET |  |  |  | 0 | 0 | 0 | 0 | 0 | 1 | 0 | 128 | -1270057335
| PP |  | EURO poklop čtvercový MB-voda | [15 empty] | PP | 2
85 | K | 899431111 | Výšková úprava uličního vstupu nebo vpusti do 200 mm zvýšením krycího hrnce, šoupěte nebo hydrantu | kus | 4 |  | 0 | CS ÚRS 2015 01 |  |  | základní |  | 0 | 0.31108 | 1.2443 | 0 | 0 | 4 | K | 2 |  |  |  | ROZPOCET |  |  |  | 0 | 0 | 0 | 0 | 0 | 1 | 0 | 4 | 1001693218
| PP |  | Výšková úprava uličního vstupu nebo vpusti do 200 mm zvýšením krycího hrnce, šoupěte nebo hydrantu bez úpravy armatur | [15 empty] | PP | 2
86 | K | 899713111 | Orientační tabulky na sloupku betonovém nebo ocelovém | kus | 2 |  | 0 | CS ÚRS 2015 01 |  |  | základní |  | 0 | 0.00015 | 0.0003 | 0 | 0 | 4 | K | 2 |  |  |  | ROZPOCET |  |  |  | 0 | 0 | 0 | 0 | 0 | 1 | 0 | 4 | -503379904
| PP |  | Orientační tabulky na vodovodních a kanalizačních řadech na sloupku ocelovém nebo betonovém | [15 empty] | PP | 2
87 | K | 899721111 | Signalizační vodič DN do 150 mm na potrubí PVC | m | 0 |  | 0 | CS ÚRS 2015 01 |  |  | základní |  | 0 | 0.00019 | 0 | 0 | 0 | 4 | K | 2 |  |  |  | ROZPOCET |  |  |  | 0 | 0 | 0 | 0 | 0 | 1 | 0 | 4 | -1792764293
| PP |  | Signalizační vodič na potrubí PVC DN do 150 mm | [15 empty] | PP | 2
88 | K | 899722113 | Krytí potrubí z plastů výstražnou fólií z PVC 34cm | m | 22.9 |  | 0 | CS ÚRS 2015 01 |  |  | základní |  | 0 | 9e-05 | 0.002061 | 0 | 0 | 4 | K | 2 |  |  |  | ROZPOCET |  |  |  | 0 | 0 | 0 | 0 | 0 | 1 | 0 | 4 | -1414517158
| PP |  | Krytí potrubí z plastů výstražnou bílou fólií z PVC šířky 34cm | [15 empty] | PP | 2
| VV |  | DEL100_CE+DEL150_CE+9,5 |  | 22.9 | [13 empty] | VV | 2 | 2 | -1 | 1 | ROZPOCET
89 | K | 899911101 | Kluzná objímka výšky 25 mm vnějšího průměru potrubí do 183 mm | kus | 10 |  | 0 | CS ÚRS 2015 01 |  |  | základní |  | 0 | 8e-05 | 0.0008 | 0 | 0 | 4 | K | 2 |  |  |  | ROZPOCET |  |  |  | 0 | 0 | 0 | 0 | 0 | 1 | 0 | 4 | -2059131948
| PP |  | Kluzné objímky (pojízdná sedla) pro zasunutí potrubí do chráničky výšky 25 mm vnějšího průměru potrubí do 183 mm | [15 empty] | PP | 2
90 | K | 899913131 | Uzavírací manžeta chráničky potrubí DN 80 x 100 | kus | 2 |  | 0 | CS ÚRS 2015 01 |  |  | základní |  | 0 | 0.00022 | 0.00044 | 0 | 0 | 4 | K | 2 |  |  |  | ROZPOCET |  |  |  | 0 | 0 | 0 | 0 | 0 | 1 | 0 | 4 | -483953750
| PP |  | Koncové uzavírací manžety chrániček DN potrubí x DN chráničky DN 80 x 100 | [15 empty] | PP | 2
91 | K | 8999901.R | Propojení stávající vodovodní přípojky na nově napojovanou | kus | 1 |  | 0 |  |  |  | základní |  | 0 | 0 | 0 | 0 | 0 | 16 | K | 2 |  |  |  | ROZPOCET |  |  |  | 0 | 0 | 0 | 0 | 0 | 1 | 0 | 16 | 1637030262
| PP |  | Propojení stávající vodovodní přípojky na nově napojovanou | [15 empty] | PP | 2
92 | K | 8999902.R | Těsnící a spojovací materiál nerez dle specifikace | kus | 1 |  | 0 |  |  |  | základní |  | 0 | 0 | 0 | 0 | 0 | 16 | K | 2 |  |  |  | ROZPOCET |  |  |  | 0 | 0 | 0 | 0 | 0 | 1 | 0 | 16 | 1236000631
| PP |  | Těsnící a spojovací materiál nerez dle specifikace | [15 empty] | PP | 2
93 | K | 8999905.R | Zkouška průchodnosti potrubí do DN 100 | m | 13.4 |  | 0 |  |  |  | základní |  | 0 | 0 | 0 | 0 | 0 | 16 | K | 2 |  |  |  | ROZPOCET |  |  |  | 0 | 0 | 0 | 0 | 0 | 1 | 0 | 16 | 1440324489
| PP |  | Zkouška průchodnosti potrubí do DN 100 | [15 empty] | PP | 2
| VV |  | DEL100_CE+DEL150_CE |  | 13.4 | [13 empty] | VV | 2 | 2 | -1 | 1 | ROZPOCET
| D | 9 | Ostatní konstrukce a práce, bourání |  |  |  | 0 | [5 empty] | 0 |  | 0.002822 |  | 0 | 1 | D | 1 |  |  |  | ROZPOCET | [9 empty] | 0
94 | K | 919122122 | Těsnění spár zálivkou za tepla pro komůrky š 15 mm hl 30 mm s těsnicím profilem | m | 16.6 |  | 0 | CS ÚRS 2015 01 |  |  | základní |  | 0 | 0.00017 | 0.002822 | 0 | 0 | 4 | K | 2 |  |  |  | ROZPOCET |  |  |  | 0 | 0 | 0 | 0 | 0 | 1 | 0 | 4 | -242083476
| PP |  | Utěsnění dilatačních spár zálivkou za tepla v cementobetonovém nebo živičném krytu včetně adhezního nátěru s těsnicím profilem pod zálivkou, pro komůrky šířky 15 mm, hloubky 30 mm | [15 empty] | PP | 2
| VV |  | ŘEZÁNÍ_Ž1 |  | 16.6 | [13 empty] | VV | 2 | 2 | -1 | 1 | ROZPOCET
95 | K | 919735111 | Řezání stávajícího živičného krytu hl do 50 mm | m | 16.6 |  | 0 | CS ÚRS 2015 01 |  |  | základní |  | 0 | 0 | 0 | 0 | 0 | 4 | K | 2 |  |  |  | ROZPOCET |  |  |  | 0 | 0 | 0 | 0 | 0 | 1 | 0 | 4 | -1871745743
| PP |  | Řezání stávajícího živičného krytu nebo podkladu hloubky do 50 mm | [15 empty] | PP | 2
| VV | ŘEZÁNÍ_Ž1 | (DEL100_Ž1+DEL150_Ž1)+(0,8*3)+(4*2,0) |  | 16.6 | [13 empty] | VV | 2 | 2 | -1 | 1 | ROZPOCET
96 | K | 979071111 | Očištění dlažebních kostek velkých s původním spárováním kamenivem těženým | m2 | 7.21 |  | 0 | CS ÚRS 2015 01 |  |  | základní |  | 0 | 0 | 0 | 0 | 0 | 4 | K | 2 |  |  |  | ROZPOCET |  |  |  | 0 | 0 | 0 | 0 | 0 | 1 | 0 | 4 | 619466756
| PP |  | Očištění vybouraných dlažebních kostek od spojovacího materiálu, s uložením očištěných kostek na skládku, s odklizením odpadových hmot na hromady a s odklizením vybouraných kostek na vzdálenost do 3 m velkých, s původním vyplněním spár kamenivem těženým | [15 empty] | PP | 2
| VV |  | ODSTRPLO_Š1 |  | 7.21 | [13 empty] | VV | 2 | 2 | -1 | 1 | ROZPOCET
| D | 900 | Ostatní práce a konstrukce dle TP-verze 1.7 |  |  |  | 0 | [5 empty] | 0 |  | 0 |  | 0 | 1 | D | 2 |  |  |  | ROZPOCET | [9 empty] | 0
97 | K | 9000001.R | Realizační dokumentace zhotovitele, čl.1.5-TP v.1.7 | kpl | 1 |  | 0 |  |  |  | základní |  | 0 | 0 | 0 | 0 | 0 | 4 | K | 3 |  |  |  | ROZPOCET |  |  |  | 0 | 0 | 0 | 0 | 0 | 1 | 0 | 4 | -183021552
| PP |  | Realizační dokumentace zhotovitele, čl.1.5-TP v.1.7 | [15 empty] | PP | 3
98 | K | 9000002.R | Vytýčení stavby, zaměření a dokumentace skutečného provedení, čl.1.9-TP v.1.7 | kpl | 1 |  | 0 |  |  |  | základní |  | 0 | 0 | 0 | 0 | 0 | 4 | K | 3 |  |  |  | ROZPOCET |  |  |  | 0 | 0 | 0 | 0 | 0 | 1 | 0 | 4 | 1576092420
| PP |  | Vytýčení stavby, zaměření a dokumentace skutečného provedení, čl.1.9-TP v.1.7 | [15 empty] | PP | 3
99 | K | 9000003.R | Soubor sond pro identifikaci podzem. zařízení, čl.1.12-TP v.1.7 | kpl | 1 |  | 0 |  |  |  | základní |  | 0 | 0 | 0 | 0 | 0 | 4 | K | 3 |  |  |  | ROZPOCET |  |  |  | 0 | 0 | 0 | 0 | 0 | 1 | 0 | 4 | -1301925108
| PP |  | Soubor sond pro identifikaci podzem. zařízení, čl.1.12-TP v.1.7 | [15 empty] | PP | 3
100 | K | 9000004.R | Přechodné dopravní značení po dobu stavby | kpl | 1 |  | 0 |  |  |  | základní |  | 0 | 0 | 0 | 0 | 0 | 4 | K | 3 |  |  |  | ROZPOCET |  |  |  | 0 | 0 | 0 | 0 | 0 | 1 | 0 | 4 | 32881708
| PP |  | Přechodné dopravní značení po dobu stavby | [15 empty] | PP | 3
101 | K | 9000005.R | Pasportizace přilehlých objektů, vč. monitoringu, čl.1.11-TP v1.7 | kpl | 1 |  | 0 |  |  |  | základní |  | 0 | 0 | 0 | 0 | 0 | 4 | K | 3 |  |  |  | ROZPOCET |  |  |  | 0 | 0 | 0 | 0 | 0 | 1 | 0 | 4 | -1840885230
| PP |  | Pasportizace přilehlých objektů, vč. monitoringu, čl.1.11-TP v1.7 | [15 empty] | PP | 3
102 | K | 9000006.R | Provizorní rozvod vody, vč. propojení přípojek po dobu výstavby, čl.2.43-TP v.1.7 | kpl | 1 |  | 0 |  |  |  | základní |  | 0 | 0 | 0 | 0 | 0 | 4 | K | 3 |  |  |  | ROZPOCET |  |  |  | 0 | 0 | 0 | 0 | 0 | 1 | 0 | 4 | -1900017435
| PP |  | Provizorní rozvod vody, vč. propojení přípojek po dobu výstavby, čl.2.43-TP v.1.7 | [15 empty] | PP | 3
103 | K | 9000007.R | Rušení stávající kanalizace/vodovodu | kpl | 1 |  | 0 |  |  |  | základní |  | 0 | 0 | 0 | 0 | 0 | 4 | K | 3 |  |  |  | ROZPOCET |  |  |  | 0 | 0 | 0 | 0 | 0 | 1 | 0 | 4 | -1962204496
| PP |  | Rušení stáv. kanalizace/vodovodu | [15 empty] | PP | 3
104 | K | 9000008.R | Rozbor pitné vody dle vyhl.č.376/200 Sb. | kpl | 1 |  | 0 |  |  |  | základní |  | 0 | 0 | 0 | 0 | 0 | 4 | K | 3 |  |  |  | ROZPOCET |  |  |  | 0 | 0 | 0 | 0 | 0 | 1 | 0 | 4 | 431426366
| PP |  | Rozbor pitné vody dle vyhl.č.376/200 Sb. | [15 empty] | PP | 3
105 | K | 9000009.R | Ostatní činnosti a náklady uvedené v PD a v TP zadavatele-verze 1.7 | kpl | 1 |  | 0 |  |  |  | základní |  | 0 | 0 | 0 | 0 | 0 | 4 | K | 3 |  |  |  | ROZPOCET |  |  |  | 0 | 0 | 0 | 0 | 0 | 1 | 0 | 4 | -239116906
| PP |  | Ostatní činnosti a náklady uvedené v PD a v TP zadavatele-verze 1.7 | [15 empty] | PP | 3
| D | 997 | Přesun sutě |  |  |  | 0 | [5 empty] | 0 |  | 0 |  | 0 | 1 | D | 1 |  |  |  | ROZPOCET | [9 empty] | 0
106 | K | 997006551 | Hrubé urovnání suti na skládce bez zhutnění | t | 4.664 |  | 0 | CS ÚRS 2015 01 |  |  | základní |  | 0 | 0 | 0 | 0 | 0 | 4 | K | 2 |  |  |  | ROZPOCET |  |  |  | 0 | 0 | 0 | 0 | 0 | 1 | 0 | 4 | -1684068577
| PP |  | Hrubé urovnání suti na skládce bez zhutnění | [15 empty] | PP | 2
| VV |  | SUŤ_BETON+SUŤ_ŠTĚRK+SUŤ_ŽIVICE |  | 4.664 | [13 empty] | VV | 2 | 2 | -1 | 1 | ROZPOCET
107 | K | 997221551 | Vodorovná doprava suti ze sypkých materiálů do 1 km | t | 4.664 |  | 0 | CS ÚRS 2015 01 |  |  | základní |  | 0 | 0 | 0 | 0 | 0 | 4 | K | 2 |  |  |  | ROZPOCET |  |  |  | 0 | 0 | 0 | 0 | 0 | 1 | 0 | 4 | 2138122043
| PP |  | Vodorovná doprava suti bez naložení, ale se složením a s hrubým urovnáním ze sypkých materiálů, na vzdálenost do 1 km | [15 empty] | PP | 2
| VV | SUŤ_SYP | SUŤ_ŠTĚRK+SUŤ_ŽIVICE |  | 4.664 | [13 empty] | VV | 2 | 2 | -1 | 1 | ROZPOCET
108 | K | 997221559 | Příplatek ZKD 1 km u vodorovné dopravy suti ze sypkých materiálů | t | 107.272 |  | 0 | CS ÚRS 2015 01 |  |  | základní |  | 0 | 0 | 0 | 0 | 0 | 4 | K | 2 |  |  |  | ROZPOCET |  |  |  | 0 | 0 | 0 | 0 | 0 | 1 | 0 | 4 | -1232193464
| PP |  | Vodorovná doprava suti bez naložení, ale se složením a s hrubým urovnáním Příplatek k ceně za každý další i započatý 1 km přes 1 km | [15 empty] | PP | 2
| VV |  | SUŤ_SYP*23 |  | 107.272 | [13 empty] | VV | 2 | 2 | -1 | 1 | ROZPOCET
109 | K | 997221561 | Vodorovná doprava suti z kusových materiálů do 1 km | t | 0 |  | 0 | CS ÚRS 2015 01 |  |  | základní |  | 0 | 0 | 0 | 0 | 0 | 4 | K | 2 |  |  |  | ROZPOCET |  |  |  | 0 | 0 | 0 | 0 | 0 | 1 | 0 | 4 | 438380990
| PP |  | Vodorovná doprava suti bez naložení, ale se složením a s hrubým urovnáním z kusových materiálů, na vzdálenost do 1 km | [15 empty] | PP | 2
| VV |  | SUŤ_BETON |  | 0 | [13 empty] | VV | 2 | 2 | -1 | 1 | ROZPOCET
110 | K | 997221569 | Příplatek ZKD 1 km u vodorovné dopravy suti z kusových materiálů | t | 0 |  | 0 | CS ÚRS 2015 01 |  |  | základní |  | 0 | 0 | 0 | 0 | 0 | 4 | K | 2 |  |  |  | ROZPOCET |  |  |  | 0 | 0 | 0 | 0 | 0 | 1 | 0 | 4 | 1746299919
| PP |  | Vodorovná doprava suti bez naložení, ale se složením a s hrubým urovnáním Příplatek k ceně za každý další i započatý 1 km přes 1 km | [15 empty] | PP | 2
| VV |  | SUŤ_BETON*39 |  | 0 | [13 empty] | VV | 2 | 2 | -1 | 1 | ROZPOCET
111 | K | 997221611 | Nakládání suti na dopravní prostředky pro vodorovnou dopravu | t | 0 |  | 0 | CS ÚRS 2015 01 |  |  | základní |  | 0 | 0 | 0 | 0 | 0 | 4 | K | 2 |  |  |  | ROZPOCET |  |  |  | 0 | 0 | 0 | 0 | 0 | 1 | 0 | 4 | -1139181601
| PP |  | Nakládání na dopravní prostředky pro vodorovnou dopravu suti | [15 empty] | PP | 2
| VV |  | SUŤ_BETON |  | 0 | [13 empty] | VV | 2 | 2 | -1 | 1 | ROZPOCET
112 | K | 997221815 | Poplatek za uložení betonového odpadu na skládce (skládkovné) | t | 0 |  | 0 | CS ÚRS 2015 01 |  |  | základní |  | 0 | 0 | 0 | 0 | 0 | 4 | K | 2 |  |  |  | ROZPOCET |  |  |  | 0 | 0 | 0 | 0 | 0 | 1 | 0 | 4 | -789858705
| PP |  | Poplatek za uložení stavebního odpadu na skládce (skládkovné) betonového | [15 empty] | PP | 2
| VV | SUŤ_BETON | 0 |  | 0 | [13 empty] | VV | 2 | 2 | -1 | 1 | ROZPOCET
113 | K | 997221845 | Poplatek za uložení odpadu z asfaltových povrchů na skládce (skládkovné) | t | 1.78 |  | 0 | CS ÚRS 2015 01 |  |  | základní |  | 0 | 0 | 0 | 0 | 0 | 4 | K | 2 |  |  |  | ROZPOCET |  |  |  | 0 | 0 | 0 | 0 | 0 | 1 | 0 | 4 | 1523583049
| PP |  | Poplatek za uložení stavebního odpadu na skládce (skládkovné) z asfaltových povrchů | [15 empty] | PP | 2
| VV | SUŤ_ŽIVICE | 0,475+1,305 |  | 1.78 | [13 empty] | VV | 2 | 2 | -1 | 1 | ROZPOCET
114 | K | 997221855 | Poplatek za uložení odpadu z kameniva na skládce (skládkovné) | t | 2.884 |  | 0 | CS ÚRS 2015 01 |  |  | základní |  | 0 | 0 | 0 | 0 | 0 | 4 | K | 2 |  |  |  | ROZPOCET |  |  |  | 0 | 0 | 0 | 0 | 0 | 1 | 0 | 4 | -1859059091
| PP |  | Poplatek za uložení stavebního odpadu na skládce (skládkovné) z kameniva | [15 empty] | PP | 2
| VV | SUŤ_ŠTĚRK | 2,884 |  | 2.884 | [13 empty] | VV | 2 | 2 | -1 | 1 | ROZPOCET
| D | 998 | Přesun hmot |  |  |  | 0 | [5 empty] | 0 |  | 0 |  | 0 | 1 | D | 1 |  |  |  | ROZPOCET | [9 empty] | 0
115 | K | 998273102 | Přesun hmot pro trubní vedení z trub litinových otevřený výkop | t | 3.068 |  | 0 | CS ÚRS 2015 01 |  |  | základní |  | 0 | 0 | 0 | 0 | 0 | 4 | K | 2 |  |  |  | ROZPOCET |  |  |  | 0 | 0 | 0 | 0 | 0 | 1 | 0 | 4 | -30982423
| PP |  | Přesun hmot pro trubní vedení hloubené z trub litinových pro vodovody nebo kanalizace v otevřeném výkopu dopravní vzdálenost do 15 m | [15 empty] | PP | 2
| VV | PŘESUN_HMT | "přesun hmot z oddílu 8-Trubní vedení" 3,068 |  | 3.068 | [13 empty] | VV | 2 | 2 | -1 | 1 | ROZPOCET
116 | K | 998273125 | Příplatek k přesunu hmot pro trubní vedení z trub litinových za zvětšený přesun hmot do 1000 m | t | 3.068 |  | 0 | CS ÚRS 2015 01 |  |  | základní |  | 0 | 0 | 0 | 0 | 0 | 4 | K | 2 |  |  |  | ROZPOCET |  |  |  | 0 | 0 | 0 | 0 | 0 | 1 | 0 | 4 | 220240674
| PP |  | Přesun hmot pro trubní vedení hloubené z trub litinových Příplatek k cenám za zvětšený přesun přes vymezenou největší dopravní vzdálenost přes 500 do 1000 m | [15 empty] | PP | 2
| VV |  | PŘESUN_HMT |  | 3.068 | [13 empty] | VV | 2 | 2 | -1 | 1 | ROZPOCET
| D | M | Práce a dodávky M |  |  |  | 0 | [5 empty] | 0 |  | 0.000485 |  | 0 | 3 | D | 0 |  |  |  | ROZPOCET | [9 empty] | 0
| D | 23-M | Montáže potrubí |  |  |  | 0 | [5 empty] | 0 |  | 0.000485 |  | 0 | 3 | D | 1 |  |  |  | ROZPOCET | [9 empty] | 0
117 | K | 230040006 | Montáž trubní díly závitové DN 25 | kus | 2 |  | 0 | CS ÚRS 2015 01 |  |  | základní |  | 0 | 3e-05 | 6e-05 | 0 | 0 | 64 | K | 2 |  |  |  | ROZPOCET |  |  |  | 0 | 0 | 0 | 0 | 0 | 1 | 0 | 64 | 511315539
| PP |  | Montáž trubních dílů závitových DN 1" | [15 empty] | PP | 2
118 | M | 0002.1.100.3432 | ISIFLO T100 34x32 spojka | ks | 1 |  | 0 |  |  |  | základní |  | 0 | 0.000425 | 0.000425 | 0 | 0 | 128 | M | 2 |  |  |  | ROZPOCET |  |  |  | 0 | 0 | 0 | 0 | 0 | 1 | 0 | 128 | 841107398
| PP |  | ISIFLO T100 34x32 spojka | [15 empty] | PP | 2
119 | M | 0002.1.180.32 | ISIFLO vnittřní podpůrná vsuvka 2.1.180, DN 32 | ks | 1 |  | 0 |  |  |  | základní |  | 0 | 0 | 0 | 0 | 0 | 128 | M | 2 |  |  |  | ROZPOCET |  |  |  | 0 | 0 | 0 | 0 | 0 | 1 | 0 | 128 | -1240778338
| PP |  | ISIFLO vnittřní podpůrná vsuvka 2.1.180, DN 32 | [15 empty] | PP | 2
| D | VRN | Vedlejší rozpočtové náklady |  |  |  | 0 | [5 empty] | 0 |  | 0 |  | 0 | 5 | D | 0 |  |  |  | ROZPOCET | [9 empty] | 0
| D | VRN3 | Zařízení staveniště |  |  |  | 0 | [5 empty] | 0 |  | 0 |  | 0 | 5 | D | 1 |  |  |  | ROZPOCET | [9 empty] | 0
120 | K | 032203000 | Pronájem ploch staveniště | ... | 1 |  | 0 | CS ÚRS 2015 01 |  |  | základní |  | 0 | 0 | 0 | 0 | 0 | 1024 | K | 2 |  |  |  | ROZPOCET |  |  |  | 0 | 0 | 0 | 0 | 0 | 1 | 0 | 1024 | 1511290294
| PP |  | Zařízení staveniště vybavení staveniště pronájem ploch staveniště | [15 empty] | PP | 2
121 | K | 032503000 | Skládky na staveništi | ... | 1 |  | 0 | CS ÚRS 2015 01 |  |  | základní |  | 0 | 0 | 0 | 0 | 0 | 1024 | K | 2 |  |  |  | ROZPOCET |  |  |  | 0 | 0 | 0 | 0 | 0 | 1 | 0 | 1024 | -568342675
| PP |  | Zařízení staveniště vybavení staveniště skládky na staveništi | [15 empty] | PP | 2
122 | K | 034203000 | Oplocení staveniště | ... | 1 |  | 0 | CS ÚRS 2015 01 |  |  | základní |  | 0 | 0 | 0 | 0 | 0 | 1024 | K | 2 |  |  |  | ROZPOCET |  |  |  | 0 | 0 | 0 | 0 | 0 | 1 | 0 | 1024 | -1836432678
| PP |  | Zařízení staveniště zabezpečení staveniště oplocení staveniště | [15 empty] | PP | 2
123 | K | 034403000 | Dopravní značení na staveništi | ... | 1 |  | 0 | CS ÚRS 2015 01 |  |  | základní |  | 0 | 0 | 0 | 0 | 0 | 1024 | K | 2 |  |  |  | ROZPOCET |  |  |  | 0 | 0 | 0 | 0 | 0 | 1 | 0 | 1024 | 1028507976
| PP |  | Zařízení staveniště zabezpečení staveniště dopravní značení na staveništi | [15 empty] | PP | 2
| D | VRN5 | Finanční náklady |  |  |  | 0 | [5 empty] | 0 |  | 0 |  | 0 | 5 | D | 1 |  |  |  | ROZPOCET | [9 empty] | 0
124 | K | 053103000 | Místní poplatky-užívání komunikace | ... | 1 |  | 0 | CS ÚRS 2015 01 |  |  | základní |  | 0 | 0 | 0 | 0 | 0 | 1024 | K | 2 |  |  |  | ROZPOCET |  |  |  | 0 | 0 | 0 | 0 | 0 | 1 | 0 | 1024 | -1000018676
| PP |  | Finanční náklady poplatky místní poplatky | [15 empty] | PP | 2
| D | VRN9 | Ostatní náklady |  |  |  | 0 | [5 empty] | 0 |  | 0 |  | 0 | 5 | D | 1 |  |  |  | ROZPOCET | [9 empty] | 0
125 | K | 091003000 | Náklady na zajištění DIO (dopravně-inženýrské opatření) | ... | 1 |  | 0 | CS ÚRS 2015 01 |  |  | základní |  | 0 | 0 | 0 | 0 | 0 | 1024 | K | 2 |  |  |  | ROZPOCET |  |  |  | 0 | 0 | 0 | 0 | 0 | 1 | 0 | 1024 | -1316714267
| PP |  | Ostatní náklady související s objektem bez rozlišení | [15 empty] | PP | 2

## Pokyny pro vyplnění
Struktura údajů, formát souboru a metodika pro zpracování
Struktura
Soubor je složen ze záložky Rekapitulace stavby a záložek s názvem soupisu prací pro jednotlivé objekty ve formátu XLS. Každá ze záložek přitom obsahuje
ještě samostatné sestavy vymezené orámovaním a nadpisem sestavy.
Rekapitulace stavby obsahuje sestavu Rekapitulace stavby a Rekapitulace objektů stavby a soupisů prací.
V sestavě Rekapitulace stavby jsou uvedeny informace identifikující předmět veřejné zakázky na stavební práce, KSO, CC-CZ, CZ-CPV, CZ-CPA a rekapitulaci
celkové nabídkové ceny uchazeče.
V sestavě Rekapitulace objektů stavby a soupisů prací je uvedena rekapitulace stavebních objektů, inženýrských objektů, provozních souborů,
vedlejších a ostatních nákladů a ostatních nákladů s rekapitulací nabídkové ceny za jednotlivé soupisy prací. Na základě údaje Typ je možné
identifikovat, zda se jedná o objekt nebo soupis prací pro daný objekt:
|  | STA | Stavební objekt pozemní
|  | ING | Stavební objekt inženýrský
|  | PRO | Provozní soubor
|  | VON | Vedlejší a ostatní náklady
|  | OST | Ostatní
|  | Soupis | Soupis prací pro daný typ objektu
Soupis prací pro jednotlivé objekty obsahuje sestavy Krycí list soupisu, Rekapitulace členění soupisu prací, Soupis prací. Za soupis prací může být považován
i objekt stavby v případě, že neobsahuje podřízenou zakázku.
Krycí list soupisu obsahuje rekapitulaci informací o předmětu veřejné zakázky ze sestavy Rekapitulace stavby, informaci o zařazení objektu do KSO,
CC-CZ, CZ-CPV, CZ-CPA a rekapitulaci celkové nabídkové ceny uchazeče za aktuální soupis prací.
Rekapitulace členění soupisu prací obsahuje rekapitulaci soupisu prací ve všech úrovních členění soupisu tak, jak byla tato členění použita (např.
stavební díly, funkční díly, případně jiné členění) s rekapitulací nabídkové ceny.
Soupis prací obsahuje položky veškerých stavebních nebo montážních prací, dodávek materiálů a služeb nezbytných pro zhotovení stavebního objektu,
inženýrského objektu, provozního souboru, vedlejších a ostatních nákladů.
Pro položky soupisu prací se zobrazují následující informace:
|  | PČ |  | Pořadové číslo položky v aktuálním soupisu
|  | TYP |  | Typ položky: K - konstrukce, M - materiál, PP - plný popis, PSC - poznámka k souboru cen, P - poznámka k položce, VV - výkaz výměr
|  | Kód |  | Kód položky
|  | Popis |  | Zkrácený popis položky
|  | MJ |  | Měrná jednotka položky
|  | Množství |  | Množství v měrné jednotce
|  | J.cena |  | Jednotková cena položky. Zadaní může obsahovat namísto J.ceny sloupce J.materiál a J.montáž, jejichž součet definuje
J.cenu položky.
|  | Cena celkem |  | Celková cena položky daná jako součin množství a j.ceny
|  | Cenová soustava |  | Příslušnost položky do cenové soustavy
Ke každé položce soupisu prací se na samostatných řádcích může zobrazovat:
Plný popis položky
Poznámka k souboru cen a poznámka zadavatele
Výkaz výměr
Pokud je k řádku výkazu výměr evidovaný údaj ve sloupci Kód, jedná se o definovaný odkaz, na který se může odvolávat výkaz výměr z jiné položky.
Metodika pro zpracování
Jednotlivé sestavy jsou v souboru provázány. Editovatelné pole jsou zvýrazněny žlutým podbarvením, ostatní pole neslouží k editaci a nesmí být jakkoliv
modifikovány.
Uchazeč je pro podání nabídky povinen vyplnit žlutě podbarvená pole:
Pole Uchazeč v sestavě Rekapitulace stavby - zde uchazeč vyplní svůj název (název subjektu)
Pole IČ a DIČ v sestavě Rekapitulace stavby - zde uchazeč vyplní svoje IČ a DIČ
Datum v sestavě Rekapitulace stavby - zde uchazeč vyplní datum vytvoření nabídky
J.cena = jednotková cena v sestavě Soupis prací o maximálním počtu desetinných míst uvedených v poli
- pokud sestavy soupisů prací obsahují pole J.cena, musí být všechna tato pole vyplněna nenulovými kladnými číslicemi
Poznámka - nepovinný údaj pro položku soupisu
V případě, že sestavy soupisů prací neobsahují pole J.cena, potom ve všech soupisech prací obsahují pole:
- J.materiál - jednotková cena materiálu
- J.montáž - jednotková cena montáže
Uchazeč je v tomto případě povinen vyplnit všechna pole J.materiál a pole J.montáž nenulovými kladnými číslicemi. V případech, kdy položka
neobsahuje žádný materiál je přípustné, aby pole J.materiál bylo vyplněno nulou. V případech, kdy položka neobsahuje žádnou montáž je přípustné,
aby pole J.montáž bylo vyplněno nulou. Není však přípustné, aby obě pole - J.materiál, J.Montáž byly u jedné položky vyplněny nulou.
Rekapitulace stavby
Název |  |  | Povinný |  | Popis | Typ | Max. počet
atributu |  |  | (A/N) |  |  |  | znaků
Kód |  |  | A |  | Kód stavby | String | 20
Stavba |  |  | A |  | Název stavby | String | 120
Místo |  |  | N |  | Místo stavby | String | 50
Datum |  |  | A |  | Datum vykonaného exportu | Date
KSO |  |  | N |  | Klasifikace stavebního objektu | String | 15
CC-CZ |  |  | N |  | Klasifikace stavbeních děl | String | 15
CZ-CPV |  |  | N |  | Společný slovník pro veřejné zakázky | String | 20
CZ-CPA |  |  | N |  | Klasifikace produkce podle činností | String | 20
Zadavatel |  |  | N |  | Zadavatel zadaní | String | 50
IČ |  |  | N |  | IČ zadavatele zadaní | String | 20
DIČ |  |  | N |  | DIČ zadavatele zadaní | String | 20
Uchazeč |  |  | N |  | Uchazeč veřejné zakázky | String | 50
Projektant |  |  | N |  | Projektant | String | 50
Poznámka |  |  | N |  | Poznámka k zadání | String | 255
Sazba DPH |  |  | A |  | Rekapitulace sazeb DPH u položek soupisů | eGSazbaDph
Základna DPH |  |  | A |  | Základna DPH určena součtem celkové ceny z položek soupisů | Double
Hodnota DPH |  |  | A |  | Hodnota DPH | Double
Cena bez DPH |  |  | A |  | Celková cena bez DPH za celou stavbu. Sčítává se ze všech listů. | Double
Cena s DPH |  |  | A |  | Celková cena s DPH za celou stavbu | Double
Rekapitulace objektů stavby a soupisů prací
Název |  |  | Povinný |  | Popis | Typ | Max. počet
atributu |  |  | (A/N) |  |  |  | znaků
Kód |  |  | A |  | Přebírá se z Rekapitulace stavby | String | 20
Stavba |  |  | A |  | Přebírá se z Rekapitulace stavby | String | 120
Místo |  |  | N |  | Přebírá se z Rekapitulace stavby | String | 50
Datum |  |  | A |  | Přebírá se z Rekapitulace stavby | Date
Zadavatel |  |  | N |  | Přebírá se z Rekapitulace stavby | String | 50
Projektant |  |  | N |  | Přebírá se z Rekapitulace stavby | String | 50
Uchazeč |  |  | N |  | Přebírá se z Rekapitulace stavby | String | 50
Kód |  |  | A |  | Kód objektu | String | 20
Objektu, Soupis prací |  |  | A |  | Název objektu | String | 120
Cena bez DPH |  |  | A |  | Cena bez DPH za daný objekt | Double
Cena s DPH |  |  | A |  | Cena spolu s DPH za daný objekt | Double
Typ |  |  | A |  | Typ zakázky | eGTypZakazky
Krycí list soupisu
Název |  |  | Povinný |  | Popis | Typ | Max. počet
atributu |  |  | (A/N) |  |  |  | znaků
Stavba |  |  | A |  | Přebírá se z Rekapitulace stavby | String | 120
Objekt |  |  | A |  | Kód a název objektu | String | 20 + 120
Soupis |  |  | A |  | Kód a název soupisu | String | 20 + 120
KSO |  |  | N |  | Klasifikace stavebního objektu | String | 15
CC-CZ |  |  | N |  | Klasifikace stavbeních děl | String | 15
CZ-CPV |  |  | N |  | Společný slovník pro veřejné zakázky | String | 20
CZ-CPA |  |  | N |  | Klasifikace produkce podle činností | String | 20
Místo |  |  | N |  | Přebírá se z Rekapitulace stavby | String | 50
Zadavatel |  |  | N |  | Přebírá se z Rekapitulace stavby | String | 50
Uchazeč |  |  | N |  | Přebírá se z Rekapitulace stavby | String | 50
Projektant |  |  | N |  | Přebírá se z Rekapitulace stavby | String | 50
Poznámka |  |  | N |  | Poznámka k soupisu prací | String | 255
Sazba DPH |  |  | A |  | Rekapitulace sazeb DPH na položkách aktuálního soupisu | eGSazbaDph
Základna DPH |  |  | A |  | Základna DPH určena součtem celkové ceny z položek aktuálního soupisu | Double
Hodnota DPH |  |  | A |  | Hodnota DPH | Double
Cena bez DPH |  |  | A |  | Cena bez DPH za daný soupis | Double
Cena s DPH |  |  | A |  | Cena s DPH za daný soupis | Double
Rekapitulace členění soupisu prací
Název |  |  | Povinný |  | Popis | Typ | Max. počet
atributu |  |  | (A/N) |  |  |  | znaků
Stavba |  |  | A |  | Přebírá se z Rekapitulace stavby | String | 120
Objekt |  |  | A |  | Kód a název objektu, přebírá se z Krycího listu soupisu | String | 20 + 120
Soupis |  |  | A |  | Kód a název objektu, přebírá se z Krycího listu soupisu | String | 20 + 120
Místo |  |  | N |  | Přebírá se z Rekapitulace stavby | String | 50
Datum |  |  | A |  | Přebírá se z Rekapitulace stavby | Date
Zadavatel |  |  | N |  | Přebírá se z Rekapitulace stavby | String | 50
Projektant |  |  | N |  | Přebírá se z Rekapitulace stavby | String | 50
Uchazeč |  |  | N |  | Přebírá se z Rekapitulace stavby | String | 50
Kód dílu - Popis |  |  | A |  | Kód a název dílu ze soupisu | String | 20 + 100
Cena celkem |  |  | A |  | Cena celkem za díl ze soupisu | Double
Soupis prací
Název |  |  | Povinný |  | Popis | Typ | Max. počet
atributu |  |  | (A/N) |  |  |  | znaků
Stavba |  |  | A |  | Přebírá se z Rekapitulace stavby | String | 120
Objekt |  |  | A |  | Kód a název objektu | String | 20 + 120
Soupis |  |  | A |  | Přebírá se z Krycího listu soupisu | String | 20 + 120
Místo |  |  | N |  | Přebírá se z Krycího listu soupisu | String | 50
Datum |  |  | A |  | Přebírá se z Krycího listu soupisu | Date
Zadavatel |  |  | N |  | Přebírá se z Krycího listu soupisu | String | 50
Projektant |  |  | N |  | Přebírá se z Krycího listu soupisu | String | 50
Uchazeč |  |  | N |  | Přebírá se z Krycího listu soupisu | String | 50
PČ |  |  | A |  | Pořadové číslo položky soupisu | Long
Typ |  |  | A |  | Typ položky soupisu | eGTypPolozky | 1
Kód |  |  | A |  | Kód položky ze soupisu | String | 20
Popis |  |  | A |  | Popis položky ze soupisu | String | 255
MJ |  |  | A |  | Měrná jednotka položky | String | 10
Množství |  |  | A |  | Množství položky soupisu | Double
J.Cena |  |  | A |  | Jednotková cena položky | Double
Cena celkem |  |  | A |  | Cena celkem vyčíslena jako J.Cena * Množství | Double
Cenová soustava |  |  | N |  | Zařazení položky do cenové soustavy | String | 50
Datová věta
Typ věty |  |  | Hodnota |  | Význam
eGSazbaDPH |  |  | základní |  | Základní sazba DPH
|  |  | snížená |  | Snížená sazba DPH
|  |  | nulová |  | Nulová sazba DPH
|  |  | zákl. přenesená |  | Základní sazba DPH přenesená
|  |  | sníž. přenesená |  | Snížená sazba DPH přenesená
eGTypZakazky |  |  | STA |  | Stavební objekt
|  |  | PRO |  | Provozní soubor
|  |  | ING |  | Inženýrský objekt
|  |  | VON |  | Vedlejší a ostatní náklady
|  |  | OST |  | Ostatní náklady
eGTypPolozky |  |  | 1 |  | Položka typu HSV
|  |  | 2 |  | Položka typu PSV
|  |  | 3 |  | Položka typu M
|  |  | 4 |  | Položka typu OST