## Rekapitulace stavby
2012 |  | List obsahuje: |  |  |  |  | 1) Souhrnný list stavby |  |  |  | 2) Rekapitulace objektů | [16 empty] | 2.0 | [5 empty] | False | False
| optimalizováno pro tisk sestav ve formátu A4 - na výšku | [17 empty] | >> skryté sloupce << | [13 empty] | 0,01 | 21
[33 empty] | 0,01 | 15
| SOUHRNNÝ LIST STAVBY | [18 empty] | v --- níže se nacházejí doplnkové a pomocné údaje k sestavám --- v | [11 empty] | Návod na vyplnění | 0,001
|  | Kód: |  |  |  |  | 2016-39 | [24 empty] | Měnit lze pouze buňky se žlutým podbarvením! 1) na prvním listu Rekapitulace stavby vyplňte v sestavě a) Souhrnný list - údaje o Zhotoviteli (přenesou se do ostatních sestav i v jiných listech) b) Rekapitulace objektů - potřebné Ostatní náklady 2) na vybraných listech vyplňte v sestavě a) Krycí list - údaje o Zhotoviteli, pokud se liší od údajů o Zhotoviteli na Souhrnném listu (údaje se přenesou do ostatních sestav v daném listu) b) Rekapitulace rozpočtu - potřebné Ostatní náklady c) Celkové náklady za stavbu - ceny u položek - množství, pokud má žluté podbarvení - a v případe potřeby poznámku (ta je v skrytém sloupci) | 0,01
|  | Stavba: |  |  |  |  | KRPY - OBNOVA VODOVODU | [25 empty] | 0,1
|  | JKSO: |  |  |  |  | 827 | [8 empty] | CC-CZ: |  | 2 | [14 empty] | 1
|  | Místo: |  |  |  |  | KRPY | [8 empty] | Datum: |  | 2018-03-28 | [14 empty] | 10
[16 empty] | CZ-CPA: |  | 42 | [14 empty] | 100
|  | Objednavatel: | [13 empty] | IČ: | [16 empty] | 0,1
|  |  | VaK Mladá Boleslav a.s. Čechova 1151 | [12 empty] | DIČ: | [16 empty] | 0,1
0,1
|  | Zhotovitel: | [13 empty] | IČ: |  | Vyplň údaj | [14 empty] | 0,1
|  |  | Vyplň údaj | [12 empty] | DIČ: |  | Vyplň údaj | [14 empty] | 0,1
False
|  | Projektant: | [13 empty] | IČ: | [16 empty] | False
|  |  | Ing. Jan Čížek, Vodohospodářská kancel. Trutnov | [12 empty] | DIČ: | [16 empty] | True
0,01
|  | Zpracovatel: | [13 empty] | IČ: | [16 empty] | 0,01
|  |  | Lenka Benešová | [12 empty] | DIČ:
|  | Náklady z rozpočtů | [13 empty] | #REF!
|  | Ostatní náklady ze souhrnného listu | [13 empty] | #REF!
|  | Cena bez DPH | [13 empty] | #REF!
|  | DPH |  | základní |  |  |  | 21% |  | ze | #REF! |  |  |  |  | #REF!
|  |  |  | snížená |  |  |  | 15% |  | ze | #REF! |  |  |  |  | #REF!
|  |  |  | zákl. přenesená |  |  |  | 21% |  | ze | #REF! |  |  |  |  | 0
|  |  |  | sníž. přenesená |  |  |  | 15% |  | ze | #REF! |  |  |  |  | 0
|  |  |  | nulová |  |  |  | 0% |  | ze | #REF! |  |  |  |  | 0
|  | Cena s DPH | [7 empty] | v |  | CZK |  |  |  | #REF!
|  | Projektant | [10 empty] | Zpracovatel
|  | Datum a podpis: | [6 empty] | Razítko |  |  |  | Datum a podpis: |  |  |  | Razítko
|  | Objednavatel | [10 empty] | Zhotovitel
|  | Datum a podpis: | [6 empty] | Razítko |  |  |  | Datum a podpis: |  |  |  | Razítko
REKAPITULACE OBJEKTŮ STAVBY
| Kód: | [6 empty] | 2016-39
| Stavba: | [6 empty] | KRPY - OBNOVA VODOVODU
| Místo: | [6 empty] | KRPY | [6 empty] | Datum: |  |  | 2018-03-28
| Objednavatel: | [6 empty] | VaK Mladá Boleslav a.s. Čechova 1151 | [6 empty] | Projektant: |  | Ing. Jan Čížek, Vodohospodářská kancel. Trutnov |  |  | Informatívní údaje z listů zakázek
| Zhotovitel: | [13 empty] | Zpracovatel: |  | Lenka Benešová
| Kód |  |  |  | Objekt | [8 empty] | Cena bez DPH [CZK] |  |  |  | Cena s DPH [CZK] |  | z toho Ostat. náklady [CZK] | DPH [CZK] | Normohodiny [h] | DPH základní [CZK] | DPH snížená [CZK] | DPH základní přenesená [CZK] | DPH snížená přenesená [CZK] | Základna DPH základní | Základna DPH snížená | Základna DPH zákl. přenesená | Základna DPH sníž. přenesená | Základna DPH nulová
| 1) Náklady z rozpočtů | [12 empty] | #REF! |  |  |  | #REF! |  | #REF! | #REF! | #REF! | #REF! | #REF! | #REF! | #REF! | #REF! | #REF! | #REF! | #REF! | #REF! |  | D | 0 | ###NOIMPORT### | IMPORT | {BC71397C-90F8-423F-AD3B-12A12D029A48} | {00000000-0000-0000-0000-000000000000}
/ |  | 1 |  |  |  | SO 01 VODOVODNÍ ŘADY - NOVÉ | [7 empty] | 0 |  |  |  | 0 |  | 0 | 0 | 1495.4062 | 0 | 0 | 0 | 0 | 0 | 0 | 0 | 0 | 0 |  |  | 1 |  | IMPORT | {D23A51C8-9AB2-4406-BC28-A65FF062DE15} | {BC71397C-90F8-423F-AD3B-12A12D029A48}
/ |  | 2 | [11 empty] | #REF! |  |  |  | #REF! |  | #REF! | #REF! | #REF! | #REF! | #REF! | #REF! | #REF! | #REF! | #REF! | #REF! | #REF! | #REF! |  |  | 1 |  | IMPORT | {B73227C3-9DDB-4939-A807-E17781E25CD9} | {BC71397C-90F8-423F-AD3B-12A12D029A48}
/ |  | 3 | [11 empty] | #REF! |  |  |  | #REF! |  | #REF! | #REF! | #REF! | #REF! | #REF! | #REF! | #REF! | #REF! | #REF! | #REF! | #REF! | #REF! |  |  | 1 |  | IMPORT | {FA51B3DD-E240-4CE1-99CC-DED31ADFA0D4} | {BC71397C-90F8-423F-AD3B-12A12D029A48}
/ |  | 4 |  |  |  | PŘEDBĚŽNÉ A VŠEOBECNÉ PODMÍNKY | [7 empty] | 0 |  |  |  | 0 |  | 0 | 0 | 0 | 0 | 0 | 0 | 0 | 0 | 0 | 0 | 0 | 0 |  |  | 1 |  | IMPORT | {563367D2-4C4C-4D05-9179-19571CF3C0E6} | {BC71397C-90F8-423F-AD3B-12A12D029A48}
| 2) Ostatní náklady ze souhrnného listu | [12 empty] | #REF! |  |  |  | #REF! |  | Procent. zadání [% nákladů rozpočtu] | Zařazení nákladů | DPH | DPH [CZK]
|  | Ostatní náklady | [11 empty] | #REF! |  |  |  | #REF! |  | 0% | stavební čast | základní | #REF! | [12 empty] | OSTATNENAKLADY |  |  | #REF! | 0 | 0 | 0 | 0 | #REF! | 0 | 0 | 0 | 0 | 1 | 1 | x
|  | Vyplň vlastní | [11 empty] | #REF! |  |  |  | #REF! |  | 0% | stavební čast | základní | #REF! | [12 empty] | OSTATNENAKLADYVLASTNE |  |  | #REF! | 0 | 0 | 0 | 0 | #REF! | 0 | 0 | 0 | 0 | 1 | 1
|  | Vyplň vlastní | [11 empty] | #REF! |  |  |  | #REF! |  | 0% | stavební čast | základní | #REF! | [12 empty] | OSTATNENAKLADYVLASTNE |  |  | #REF! | 0 | 0 | 0 | 0 | #REF! | 0 | 0 | 0 | 0 | 1 | 1
|  | Vyplň vlastní | [11 empty] | #REF! |  |  |  | #REF! |  | 0% | stavební čast | základní | #REF! | [12 empty] | OSTATNENAKLADYVLASTNE |  |  | #REF! | 0 | 0 | 0 | 0 | #REF! | 0 | 0 | 0 | 0 | 1 | 1
| Celkové náklady za stavbu 1) + 2) | [12 empty] | #REF! |  |  |  | #REF!

## 1 - SO 01 VODOVODNÍ ŘADY ...
| List obsahuje: |  | 1) Krycí list rozpočtu |  | 2) Rekapitulace rozpočtu |  |  | 3) Rozpočet |  |  | Zpět na list: | Rekapitulace stavby
optimalizováno pro tisk sestav ve formátu A4 - na výšku | [11 empty] | >> skryté sloupce << | [9 empty] | {D23A51C8-9AB2-4406-BC28-A65FF062DE15}
2
KRYCÍ LIST ROZPOČTU | [12 empty] | v --- níže se nacházejí doplnkové a pomocné údaje k sestavám --- v | [8 empty] | False
| Stavba: |  | KRPY - OBNOVA VODOVODU
| Objekt: |  | 1 - SO 01 VODOVODNÍ ŘADY - NOVÉ
| JKSO: |  | 827 | [5 empty] | CC-CZ: |  | 2
| Místo: |  | KRPY | [5 empty] | Datum: |  | 2018-03-28
[9 empty] | CZ-CPA: |  | 42
| Objednavatel: | [7 empty] | IČ:
|  | VaK Mladá Boleslav a.s. Čechova 1151 | [6 empty] | DIČ:
| Zhotovitel: | [7 empty] | IČ: |  | Vyplň údaj
|  | Vyplň údaj | [6 empty] | DIČ: |  | Vyplň údaj
| Projektant: | [7 empty] | IČ:
|  | Ing. Jan Čížek, Vodohospodářská kancel. Trutnov | [6 empty] | DIČ:
| Zpracovatel: | [7 empty] | IČ:
|  | Lenka Benešová | [6 empty] | DIČ:
| Náklady z rozpočtu | [7 empty] | 0
| Ostatní náklady | [7 empty] | 0
| Cena bez DPH | [7 empty] | 0
| DPH | základní | 21% | ze | 0 |  |  |  | 0
|  | snížená | 15% | ze | 0 |  |  |  | 0
|  | zákl. přenesená | 21% | ze | 0 |  |  |  | 0
|  | sníž. přenesená | 15% | ze | 0 |  |  |  | 0
|  | nulová | 0% | ze | 0 |  |  |  | 0
| Cena s DPH |  |  | v | CZK |  |  | 0
| Projektant |  |  |  |  | Zpracovatel
| Datum a podpis: |  |  | Razítko |  | Datum a podpis: |  |  |  | Razítko
| Objednavatel |  |  |  |  | Zhotovitel
| Datum a podpis: |  |  | Razítko |  | Datum a podpis: |  |  |  | Razítko
REKAPITULACE ROZPOČTU
Stavba: |  |  | KRPY - OBNOVA VODOVODU
Objekt: |  |  | 1 - SO 01 VODOVODNÍ ŘADY - NOVÉ
Místo: |  |  | KRPY |  |  |  | Datum: |  | 2018-03-28
Objednavatel: |  |  | VaK Mladá Boleslav a.s. Čechova 1151 |  |  |  | Projektant: |  | Ing. Jan Čížek, Vodohospodářská kancel. Trutnov
Zhotovitel: |  |  | Vyplň údaj |  |  |  | Zpracovatel: |  | Lenka Benešová
Kód - Popis | [9 empty] | Cena celkem [CZK]
1) Náklady z rozpočtu | [9 empty] | 0 | [12 empty] | -1
| HSV - Práce a dodávky HSV | [8 empty] | 0
| 1 - Zemní práce | [8 empty] | 0
| 2 - Zakládání | [8 empty] | 0
| 4 - Vodorovné konstrukce | [8 empty] | 0
| 5 - Komunikace | [8 empty] | 0
| 8 - Trubní vedení | [8 empty] | 0
| 9 - Ostatní konstrukce a práce-bourání | [8 empty] | 0
| 997 - Přesun sutě | [8 empty] | 0
| 998 - Přesun hmot | [8 empty] | 0
| OST - Ostatní | [8 empty] | 0
| VP - Vícepráce | [8 empty] | 0
2) Ostatní náklady | [9 empty] | 0 |  |  |  | DPH
| Zařízení staveniště | [8 empty] | 0 |  |  |  | základní | [12 empty] | VRN | 0 | 0 | 0 | 0 | 0 | 1
| Projektové práce | [8 empty] | 0 |  |  |  | základní | [12 empty] | VRN | 0 | 0 | 0 | 0 | 0 | 1
| Územní vlivy | [8 empty] | 0 |  |  |  | základní | [12 empty] | VRN | 0 | 0 | 0 | 0 | 0 | 1
| Provozní vlivy | [8 empty] | 0 |  |  |  | základní | [12 empty] | VRN | 0 | 0 | 0 | 0 | 0 | 1
| Jiné VRN | [8 empty] | 0 |  |  |  | základní | [12 empty] | VRN | 0 | 0 | 0 | 0 | 0 | 1
| Kompletační činnost | [8 empty] | 0 |  |  |  | základní | [12 empty] | KOMPLETACNA | 0 | 0 | 0 | 0 | 0 | 1
Celkové náklady za stavbu 1) + 2) | [7 empty] | 0
ROZPOČET
Stavba: |  |  | KRPY - OBNOVA VODOVODU
Objekt: |  |  | 1 - SO 01 VODOVODNÍ ŘADY - NOVÉ
Místo: |  |  | KRPY |  |  |  | Datum: |  | 2018-03-28
Objednavatel: |  |  | VaK Mladá Boleslav a.s. Čechova 1151 |  |  |  | Projektant: |  | Ing. Jan Čížek, Vodohospodářská kancel. Trutnov
Zhotovitel: |  |  | Vyplň údaj |  |  |  | Zpracovatel: |  | Lenka Benešová
PČ | Typ | Kód | Popis |  |  | MJ | Množství | J.cena [CZK] |  | Cena celkem [CZK] |  |  | Poznámka | DPH | J. Nh [h] | Nh celkom [h] | J. hmotnost [t] | Hmotnost celkem [t] | J. suť [t] | Suť Celkem [t]
Náklady z rozpočtu | [9 empty] | 0 | [5 empty] | 1495.4062 |  | 384.1006 |  | 17.8826 |  | D | -1 | [10 empty] | 0
| HSV - Práce a dodávky HSV | [8 empty] | 0 | [5 empty] | 1495.4062 |  | 384.1006 |  | 17.8826 | 1 | D | 0 |  |  |  | ROZPOCET | [6 empty] | 0
| 1 - Zemní práce | [8 empty] | 0 | [5 empty] | 801.4243 |  | 240.2186 |  | 17.8826 | 1 | D | 1 |  |  |  | ROZPOCET | [6 empty] | 0
1 | K | 111111001 | Výpočet kubatury výkopů celkem - položka bez ceny, pouze výpočet |  |  | m3 | 208.839 | 0 |  | 0 |  |  |  | základní | 0 | 0 | 0 | 0 | 0 | 0 | 4 | K | 2 |  |  |  | ROZPOCET | 0 | 0 | 0 | 0 | 0 | 1 | 0 | 4
|  |  | " ŘAD V2" | [18 empty] | VV | 2 | 1 | -1 | 0 | ROZPOCET
|  |  | " VEDENÍ SAMOSTATNÉ " | [18 empty] | VV | 2 | 1 | -1 | 0 | ROZPOCET
|  |  | (1,8+1,8)/2*62,5*0,8 |  |  |  | 90 | [14 empty] | VV | 2 | 2 | -1 | 0 | ROZPOCET
|  |  | (1,8+1,74)/2*9,5*0,8 |  |  |  | 13.452 | [14 empty] | VV | 2 | 2 | -1 | 0 | ROZPOCET
|  |  | (1,74+1,57)/2*4,5*0,8 |  |  |  | 5.958 | [14 empty] | VV | 2 | 2 | -1 | 0 | ROZPOCET
|  |  | " JÁMY PROTLAKU " | [18 empty] | VV | 2 | 1 | -1 | 0 | ROZPOCET
|  |  | 2,5*3*1,57 |  |  |  | 11.775 | [14 empty] | VV | 2 | 2 | -1 | 0 | ROZPOCET
|  |  | 2,5*3*1,8 |  |  |  | 13.5 | [14 empty] | VV | 2 | 2 | -1 | 0 | ROZPOCET
|  |  | " SOUBĚH VODA + KANALIZACE " | [18 empty] | VV | 2 | 1 | -1 | 0 | ROZPOCET
|  |  | (1,8+1,48)/2*15,5*0,65 |  |  |  | 16.523 | [14 empty] | VV | 2 | 2 | -1 | 0 | ROZPOCET
|  |  | (1,48+1,5)/2*10*0,65 |  |  |  | 9.685 | [14 empty] | VV | 2 | 2 | -1 | 0 | ROZPOCET
|  |  | (1,5+1,51)/2*10*0,65 |  |  |  | 9.783 | [14 empty] | VV | 2 | 2 | -1 | 0 | ROZPOCET
|  |  | (1,51+1,5)/2*20*0,65 |  |  |  | 19.565 | [14 empty] | VV | 2 | 2 | -1 | 0 | ROZPOCET
|  |  | (1,5+1,45)/2*36,5*0,65 |  |  |  | 34.994 | [14 empty] | VV | 2 | 2 | -1 | 0 | ROZPOCET
|  |  | (1,45+1,5)/2*18,5*0,65 |  |  |  | 17.737 | [14 empty] | VV | 2 | 2 | -1 | 0 | ROZPOCET
|  |  | Mezisoučet |  |  |  | 242.972 | [14 empty] | VV | 2 | 3 | -1 | 0 | ROZPOCET
|  |  | " - JIŽ SEJMUTÁ ORNICE A ZPEVNĚNÉ PLOCHY " | [18 empty] | VV | 2 | 1 | -1 | 0 | ROZPOCET
|  |  | -(26,789+7,344) |  |  |  | -34.133 | [14 empty] | VV | 2 | 2 | -1 | 0 | ROZPOCET
|  |  | Mezisoučet |  |  |  | -34.133 | [14 empty] | VV | 2 | 3 | -1 | 0 | ROZPOCET
|  |  | Součet |  |  |  | 208.839 | [14 empty] | VV | 2 | 4 | -1 | 1 | ROZPOCET
2 | K | 113107025 | Odstranění podkladu plochy do 15 m2 z kameniva drceného tl 500 mm při překopech inž sítí |  |  | m2 | 12.24 | 0 |  | 0 |  |  |  | základní | 3.317 | 40.6001 | 0 | 0 | 0.72 | 8.8128 | 4 | K | 2 |  |  |  | ROZPOCET | 0 | 0 | 0 | 0 | 0 | 1 | 0 | 4
|  |  | " V2 " | [18 empty] | VV | 2 | 1 | -1 | 0 | ROZPOCET
|  |  | 15,3*0,8 |  |  |  | 12.24 | [14 empty] | VV | 2 | 2 | -1 | 0 | ROZPOCET
|  |  | Součet |  |  |  | 12.24 | [14 empty] | VV | 2 | 4 | -1 | 1 | ROZPOCET
3 | K | 113107042 | Odstranění podkladu plochy do 15 m2 živičných tl 100 mm při překopech inž sítí |  |  | m2 | 12.24 | 0 |  | 0 |  |  |  | základní | 0.772 | 9.4493 | 0 | 0 | 0.181 | 2.2154 | 4 | K | 2 |  |  |  | ROZPOCET | 0 | 0 | 0 | 0 | 0 | 1 | 0 | 4
4 | K | 113154123 | Frézování živičného krytu tl 50 mm pruh š 1 m pl do 500 m2 bez překážek v trase |  |  | m2 | 53.55 | 0 |  | 0 |  |  |  | základní | 0.028 | 1.4994 | 5e-05 | 0.0026775 | 0.128 | 6.8544 | 4 | K | 2 |  |  |  | ROZPOCET | 0 | 0 | 0 | 0 | 0 | 1 | 0 | 4
|  |  | 15,3*3,5 |  |  |  | 53.55 | [14 empty] | VV | 2 | 2 | -1 | 0 | ROZPOCET
|  |  | Součet |  |  |  | 53.55 | [14 empty] | VV | 2 | 4 | -1 | 1 | ROZPOCET
5 | K | 115101201 | Čerpání vody na dopravní výšku do 10 m průměrný přítok do 500 l/min |  |  | hod | 40 | 0 |  | 0 |  |  |  | základní | 0.2 | 8 | 0 | 0 | 0 | 0 | 4 | K | 2 |  |  |  | ROZPOCET | 0 | 0 | 0 | 0 | 0 | 1 | 0 | 4
|  |  | " ČERPÁNÍ PŘÍPADNÉ PODZEMNÍ A DEŠŤOVÉ VODY " | [18 empty] | VV | 2 | 1 | -1 | 0 | ROZPOCET
|  |  | " Z VÝKOPŮ " | [18 empty] | VV | 2 | 1 | -1 | 0 | ROZPOCET
|  |  | " ODBORNÝ ODHAD " | [18 empty] | VV | 2 | 1 | -1 | 0 | ROZPOCET
|  |  | " 5 DNÍ - 8 HODIN DENNĚ " | [18 empty] | VV | 2 | 1 | -1 | 0 | ROZPOCET
|  |  | 5*8 |  |  |  | 40 | [14 empty] | VV | 2 | 2 | -1 | 0 | ROZPOCET
|  |  | Součet |  |  |  | 40 | [14 empty] | VV | 2 | 4 | -1 | 1 | ROZPOCET
6 | K | 115101301 | Pohotovost čerpací soupravy pro dopravní výšku do 10 m přítok do 500 l/min |  |  | den | 5 | 0 |  | 0 |  |  |  | základní | 0 | 0 | 0 | 0 | 0 | 0 | 4 | K | 2 |  |  |  | ROZPOCET | 0 | 0 | 0 | 0 | 0 | 1 | 0 | 4
|  |  | " 1 ČERPADLO " | [18 empty] | VV | 2 | 1 | -1 | 0 | ROZPOCET
|  |  | 5 |  |  |  | 5 | [14 empty] | VV | 2 | 2 | -1 | 0 | ROZPOCET
|  |  | Součet |  |  |  | 5 | [14 empty] | VV | 2 | 4 | -1 | 1 | ROZPOCET
7 | K | 119001411 | Dočasné zajištění potrubí betonového, ŽB nebo kameninového DN do 200 |  |  | m | 1 | 0 |  | 0 |  |  |  | základní | 0.908 | 0.908 | 0.01068 | 0.01068 | 0 | 0 | 4 | K | 2 |  |  |  | ROZPOCET | 0 | 0 | 0 | 0 | 0 | 1 | 0 | 4
|  |  | 1 |  |  |  | 1 | [14 empty] | VV | 2 | 2 | -1 | 0 | ROZPOCET
|  |  | Součet |  |  |  | 1 | [14 empty] | VV | 2 | 4 | -1 | 1 | ROZPOCET
8 | K | 119001423 | Dočasné zajištění kabelů a kabelových tratí z více než 6 volně ložených kabelů |  |  | m | 2 | 0 |  | 0 |  |  |  | základní | 1.246 | 2.492 | 0.10775 | 0.2155 | 0 | 0 | 4 | K | 2 |  |  |  | ROZPOCET | 0 | 0 | 0 | 0 | 0 | 1 | 0 | 4
|  |  | 2 |  |  |  | 2 | [14 empty] | VV | 2 | 2 | -1 | 0 | ROZPOCET
|  |  | Součet |  |  |  | 2 | [14 empty] | VV | 2 | 4 | -1 | 1 | ROZPOCET
9 | K | 119001424 | Chráničky v místech dočasného zajištění kabelů a kabelových tratí - podzemní sdělovací vedení apod - odhad |  |  | m | 3 | 0 |  | 0 |  |  |  | základní | 1.246 | 3.738 | 0.10775 | 0.32325 | 0 | 0 | 4 | K | 2 |  |  |  | ROZPOCET | 0 | 0 | 0 | 0 | 0 | 1 | 0 | 4
|  |  | 3 |  |  |  | 3 | [14 empty] | VV | 2 | 2 | -1 | 0 | ROZPOCET
|  |  | Součet |  |  |  | 3 | [14 empty] | VV | 2 | 4 | -1 | 1 | ROZPOCET
10 | K | 120001101 | Příplatek za ztížení vykopávky v blízkosti podzemního vedení |  |  | m3 | 10.442 | 0 |  | 0 |  |  |  | základní | 1.548 | 16.1642 | 0 | 0 | 0 | 0 | 4 | K | 2 |  |  |  | ROZPOCET | 0 | 0 | 0 | 0 | 0 | 1 | 0 | 4
|  |  | " ODHAD - CELKEM 5% CELKOVÉ " | [18 empty] | VV | 2 | 1 | -1 | 0 | ROZPOCET
|  |  | " KUBATURY VÝKOPŮ " | [18 empty] | VV | 2 | 1 | -1 | 0 | ROZPOCET
|  |  | 208,839*0,05 |  |  |  | 10.442 | [14 empty] | VV | 2 | 2 | -1 | 0 | ROZPOCET
|  |  | Součet |  |  |  | 10.442 | [14 empty] | VV | 2 | 4 | -1 | 1 | ROZPOCET
11 | K | 1200011022 | Obnovení obsypových vrstev, výstražných fólií apod. v místech křížení se stávajícími inž. sítěmi |  |  | soub | 1 | 0 |  | 0 |  |  |  | základní | 1.548 | 1.548 | 0 | 0 | 0 | 0 | 4 | K | 2 |  |  |  | ROZPOCET | 0 | 0 | 0 | 0 | 0 | 1 | 0 | 4
|  |  | " PROVEDENÍ KOPANÝCH SOND, " | [18 empty] | VV | 2 | 1 | -1 | 0 | ROZPOCET
|  |  | " OBNOVENÍ KRYCÍCH FÓLIÍ, PŘED ZÁSYPEM " | [18 empty] | VV | 2 | 1 | -1 | 0 | ROZPOCET
|  |  | " LOŽE A OBSYP + ZÁSYP " | [18 empty] | VV | 2 | 1 | -1 | 0 | ROZPOCET
|  |  | " KONTROLA ZÁSTUPCI DOTČENÝCH SÍTÍ, " | [18 empty] | VV | 2 | 1 | -1 | 0 | ROZPOCET
|  |  | " SEPSÁNÍ ZÁPISU O KONTRILE " | [18 empty] | VV | 2 | 1 | -1 | 0 | ROZPOCET
|  |  | 1 |  |  |  | 1 | [14 empty] | VV | 2 | 2 | -1 | 1 | ROZPOCET
12 | K | 121101101 | Sejmutí ornice s přemístěním na vzdálenost do 50 m |  |  | m3 | 88.304 | 0 |  | 0 |  |  |  | základní | 0.097 | 8.5655 | 0 | 0 | 0 | 0 | 4 | K | 2 |  |  |  | ROZPOCET | 0 | 0 | 0 | 0 | 0 | 1 | 0 | 4
|  |  | " ŘAD V2 " | [18 empty] | VV | 2 | 1 | -1 | 0 | ROZPOCET
|  |  | " ORNICE NAD VÝKOPEM " | [18 empty] | VV | 2 | 1 | -1 | 0 | ROZPOCET
|  |  | 22*0,8*0,25 |  |  |  | 4.4 | [14 empty] | VV | 2 | 2 | -1 | 0 | ROZPOCET
|  |  | 114,7*0,65*0,25 |  |  |  | 18.639 | [14 empty] | VV | 2 | 2 | -1 | 0 | ROZPOCET
|  |  | " START. A VÝUST. JÁMY PROTLAKU " | [18 empty] | VV | 2 | 1 | -1 | 0 | ROZPOCET
|  |  | 2,5*3*0,25*2 |  |  |  | 3.75 | [14 empty] | VV | 2 | 2 | -1 | 0 | ROZPOCET
|  |  | Mezisoučet |  |  |  | 26.789 | [14 empty] | VV | 2 | 3 | -1 | 0 | ROZPOCET
|  |  | " MANIPULAČNÍ PRUH V Š. 3 M " | [18 empty] | VV | 2 | 1 | -1 | 0 | ROZPOCET
|  |  | (22+114,7)*3*0,15 |  |  |  | 61.515 | [14 empty] | VV | 2 | 2 | -1 | 0 | ROZPOCET
|  |  | Mezisoučet |  |  |  | 61.515 | [14 empty] | VV | 2 | 3 | -1 | 0 | ROZPOCET
|  |  | Součet |  |  |  | 88.304 | [14 empty] | VV | 2 | 4 | -1 | 1 | ROZPOCET
13 | K | 132201202 | Hloubení rýh š do 2000 mm v hornině tř. 3 objemu do 1000 m3 |  |  | m3 | 127.392 | 0 |  | 0 |  |  |  | základní | 0.825 | 105.0984 | 0 | 0 | 0 | 0 | 4 | K | 2 |  |  |  | ROZPOCET | 0 | 0 | 0 | 0 | 0 | 1 | 0 | 4
|  |  | " HORNINA TŘ. 3 = 61% " | [18 empty] | VV | 2 | 1 | -1 | 0 | ROZPOCET
|  |  | 208,839*0,61 |  |  |  | 127.392 | [14 empty] | VV | 2 | 2 | -1 | 0 | ROZPOCET
|  |  | Součet |  |  |  | 127.392 | [14 empty] | VV | 2 | 4 | -1 | 1 | ROZPOCET
14 | K | 132201209 | Příplatek za lepivost k hloubení rýh š do 2000 mm v hornině tř. 3 |  |  | m3 | 127.392 | 0 |  | 0 |  |  |  | základní | 0.1 | 12.7392 | 0 | 0 | 0 | 0 | 4 | K | 2 |  |  |  | ROZPOCET | 0 | 0 | 0 | 0 | 0 | 1 | 0 | 4
15 | K | 132301202 | Hloubení rýh š do 2000 mm v hornině tř. 4 objemu do 1000 m3 |  |  | m3 | 64.74 | 0 |  | 0 |  |  |  | základní | 1.355 | 87.7227 | 0 | 0 | 0 | 0 | 4 | K | 2 |  |  |  | ROZPOCET | 0 | 0 | 0 | 0 | 0 | 1 | 0 | 4
|  |  | " HORNINA TŘ. 4 = 31% " | [18 empty] | VV | 2 | 1 | -1 | 0 | ROZPOCET
|  |  | 208,839*0,31 |  |  |  | 64.74 | [14 empty] | VV | 2 | 2 | -1 | 0 | ROZPOCET
|  |  | Součet |  |  |  | 64.74 | [14 empty] | VV | 2 | 4 | -1 | 1 | ROZPOCET
16 | K | 132301209 | Příplatek za lepivost k hloubení rýh š do 2000 mm v hornině tř. 4 |  |  | m3 | 64.74 | 0 |  | 0 |  |  |  | základní | 0.198 | 12.8185 | 0 | 0 | 0 | 0 | 4 | K | 2 |  |  |  | ROZPOCET | 0 | 0 | 0 | 0 | 0 | 1 | 0 | 4
17 | K | 132401201 | Hloubení rýh š do 2000 mm v hornině tř. 5 |  |  | m3 | 16.707 | 0 |  | 0 |  |  |  | základní | 2.379 | 39.746 | 0.01046 | 0.17476 | 0 | 0 | 4 | K | 2 |  |  |  | ROZPOCET | 0 | 0 | 0 | 0 | 0 | 1 | 0 | 4
|  |  | " HORNINA TŘ. 5 = 8% " | [18 empty] | VV | 2 | 1 | -1 | 0 | ROZPOCET
|  |  | 208,839*0,08 |  |  |  | 16.707 | [14 empty] | VV | 2 | 2 | -1 | 0 | ROZPOCET
|  |  | Součet |  |  |  | 16.707 | [14 empty] | VV | 2 | 4 | -1 | 1 | ROZPOCET
18 | K | 141721115 | Řízený zemní protlak hloubky do 6 m vnějšího průměru do 160 mm v hornině tř 1 až 4 |  |  | m | 8 | 0 |  | 0 |  |  |  | základní | 1.076 | 8.608 | 0 | 0 | 0 | 0 | 4 | K | 2 |  |  |  | ROZPOCET | 0 | 0 | 0 | 0 | 0 | 1 | 0 | 4
19 | M | 140111444r | trubka ocelová DN 150 tloušťka stěny 10 mm |  |  | m | 8.24 | 0 |  | 0 |  |  |  | základní | 0 | 0 | 0.04794 | 0.39503 | 0 | 0 | 8 | M | 2 |  |  |  | ROZPOCET | 0 | 0 | 0 | 0 | 0 | 1 | 0 | 4
20 | K | 151811111 | Osazení a odstranění pažicího boxu těžkého hl výkopu do 4 m š do 1,2 m |  |  | m2 | 477.191 | 0 |  | 0 |  |  |  | základní | 0.164 | 78.2593 | 0 | 0 | 0 | 0 | 4 | K | 2 |  |  |  | ROZPOCET | 0 | 0 | 0 | 0 | 0 | 1 | 0 | 4
|  |  | " ŘAD V2" | [18 empty] | VV | 2 | 1 | -1 | 0 | ROZPOCET
|  |  | " VEDENÍ SAMOSTATNÉ " | [18 empty] | VV | 2 | 1 | -1 | 0 | ROZPOCET
|  |  | " PAŽENÍ Z OBOU STRAN " | [18 empty] | VV | 2 | 1 | -1 | 0 | ROZPOCET
|  |  | (1,8+1,8)/2*62,5*2 |  |  |  | 225 | [14 empty] | VV | 2 | 2 | -1 | 0 | ROZPOCET
|  |  | (1,8+1,74)/2*9,5*2 |  |  |  | 33.63 | [14 empty] | VV | 2 | 2 | -1 | 0 | ROZPOCET
|  |  | (1,74+1,57)/2*4,5*2 |  |  |  | 14.895 | [14 empty] | VV | 2 | 2 | -1 | 0 | ROZPOCET
|  |  | " JÁMY PROTLAKU " | [18 empty] | VV | 2 | 1 | -1 | 0 | ROZPOCET
|  |  | (2,5*2+3*2)*1,57 |  |  |  | 17.27 | [14 empty] | VV | 2 | 2 | -1 | 0 | ROZPOCET
|  |  | (2,5*2+3*2)*1,8 |  |  |  | 19.8 | [14 empty] | VV | 2 | 2 | -1 | 0 | ROZPOCET
|  |  | " SOUBĚH VODA + KANALIZACE " | [18 empty] | VV | 2 | 1 | -1 | 0 | ROZPOCET
|  |  | " PAŽENÍ JEN Z JEDNÉ STRANY " | [18 empty] | VV | 2 | 1 | -1 | 0 | ROZPOCET
|  |  | (1,8+1,48)/2*15,5 |  |  |  | 25.42 | [14 empty] | VV | 2 | 2 | -1 | 0 | ROZPOCET
|  |  | (1,48+1,5)/2*10 |  |  |  | 14.9 | [14 empty] | VV | 2 | 2 | -1 | 0 | ROZPOCET
|  |  | (1,5+1,51)/2*10 |  |  |  | 15.05 | [14 empty] | VV | 2 | 2 | -1 | 0 | ROZPOCET
|  |  | (1,51+1,5)/2*20 |  |  |  | 30.1 | [14 empty] | VV | 2 | 2 | -1 | 0 | ROZPOCET
|  |  | (1,5+1,45)/2*36,5 |  |  |  | 53.838 | [14 empty] | VV | 2 | 2 | -1 | 0 | ROZPOCET
|  |  | (1,45+1,5)/2*18,5 |  |  |  | 27.288 | [14 empty] | VV | 2 | 2 | -1 | 0 | ROZPOCET
|  |  | Součet |  |  |  | 477.191 | [14 empty] | VV | 2 | 4 | -1 | 1 | ROZPOCET
21 | K | 161101101 | Svislé přemístění výkopku z horniny tř. 1 až 4 hl výkopu do 2,5 m |  |  | m3 | 96.066 | 0 |  | 0 |  |  |  | základní | 0.345 | 33.1428 | 0 | 0 | 0 | 0 | 4 | K | 2 |  |  |  | ROZPOCET | 0 | 0 | 0 | 0 | 0 | 1 | 0 | 4
|  |  | " HORNINA 1 AŽ 4 = 92% " | [18 empty] | VV | 2 | 1 | -1 | 0 | ROZPOCET
|  |  | " PROCENTO SVISLÉHO PŘEMÍSTĚNÍ = 50% " | [18 empty] | VV | 2 | 1 | -1 | 0 | ROZPOCET
|  |  | 208,839*0,92*0,5 |  |  |  | 96.066 | [14 empty] | VV | 2 | 2 | -1 | 0 | ROZPOCET
|  |  | Součet |  |  |  | 96.066 | [14 empty] | VV | 2 | 4 | -1 | 1 | ROZPOCET
22 | K | 161101151 | Svislé přemístění výkopku z horniny tř. 5 až 7 hl výkopu do 2,5 m |  |  | m3 | 8.354 | 0 |  | 0 |  |  |  | základní | 0.484 | 4.0433 | 0 | 0 | 0 | 0 | 4 | K | 2 |  |  |  | ROZPOCET | 0 | 0 | 0 | 0 | 0 | 1 | 0 | 4
|  |  | " HORNINA 5 = 8% " | [18 empty] | VV | 2 | 1 | -1 | 0 | ROZPOCET
|  |  | " PROCENTO SVISLÉHO PŘEMÍSTĚNÍ = 50% " | [18 empty] | VV | 2 | 1 | -1 | 0 | ROZPOCET
|  |  | 208,839*0,08*0,5 |  |  |  | 8.354 | [14 empty] | VV | 2 | 2 | -1 | 0 | ROZPOCET
|  |  | Součet |  |  |  | 8.354 | [14 empty] | VV | 2 | 4 | -1 | 1 | ROZPOCET
23 | K | 162301101 | Vodorovné přemístění do 500 m výkopku/sypaniny z horniny tř. 1 až 4 |  |  | m3 | 205.709 | 0 |  | 0 |  |  |  | základní | 0.044 | 9.0512 | 0 | 0 | 0 | 0 | 4 | K | 2 |  |  |  | ROZPOCET | 0 | 0 | 0 | 0 | 0 | 1 | 0 | 4
|  |  | " HORNINA 1 AŽ 4 = 92% " | [18 empty] | VV | 2 | 1 | -1 | 0 | ROZPOCET
|  |  | " PŘEMÍSTĚNÍ VÝKOPKU NA DOČASNOU " | [18 empty] | VV | 2 | 1 | -1 | 0 | ROZPOCET
|  |  | " MEZIDEPONII V MÍSTĚ STAVBY " | [18 empty] | VV | 2 | 1 | -1 | 0 | ROZPOCET
|  |  | 208,839*0,92 |  |  |  | 192.132 | [14 empty] | VV | 2 | 2 | -1 | 0 | ROZPOCET
|  |  | Mezisoučet |  |  |  | 192.132 | [14 empty] | VV | 2 | 3 | -1 | 0 | ROZPOCET
|  |  | " Z DOČASNÉ DEPONIE ZPĚT K ZÁSYPŮM " | [18 empty] | VV | 2 | 1 | -1 | 0 | ROZPOCET
|  |  | 14,758*0,92 |  |  |  | 13.577 | [14 empty] | VV | 2 | 2 | -1 | 0 | ROZPOCET
|  |  | Mezisoučet |  |  |  | 13.577 | [14 empty] | VV | 2 | 3 | -1 | 0 | ROZPOCET
|  |  | Součet |  |  |  | 205.709 | [14 empty] | VV | 2 | 4 | -1 | 1 | ROZPOCET
24 | K | 162301151 | Vodorovné přemístění výkopku/sypaniny z hornin tř. 5 až 7 do 500 m |  |  | m3 | 17.888 | 0 |  | 0 |  |  |  | základní | 0.055 | 0.98384 | 0 | 0 | 0 | 0 | 4 | K | 2 |  |  |  | ROZPOCET | 0 | 0 | 0 | 0 | 0 | 1 | 0 | 4
|  |  | " HORNINA 5 = 8% " | [18 empty] | VV | 2 | 1 | -1 | 0 | ROZPOCET
|  |  | " PŘEMÍSTĚNÍ VÝKOPKU NA DOČASNOU " | [18 empty] | VV | 2 | 1 | -1 | 0 | ROZPOCET
|  |  | " MEZIDEPONII V MÍSTĚ STAVBY " | [18 empty] | VV | 2 | 1 | -1 | 0 | ROZPOCET
|  |  | 208,839*0,08 |  |  |  | 16.707 | [14 empty] | VV | 2 | 2 | -1 | 0 | ROZPOCET
|  |  | Mezisoučet |  |  |  | 16.707 | [14 empty] | VV | 2 | 3 | -1 | 0 | ROZPOCET
|  |  | " Z DOČASNÉ MEZIDEPONIE ZPĚT " | [18 empty] | VV | 2 | 1 | -1 | 0 | ROZPOCET
|  |  | " K ZÁSYPŮM " | [18 empty] | VV | 2 | 1 | -1 | 0 | ROZPOCET
|  |  | 14,758*0,08 |  |  |  | 1.181 | [14 empty] | VV | 2 | 2 | -1 | 0 | ROZPOCET
|  |  | Mezisoučet |  |  |  | 1.181 | [14 empty] | VV | 2 | 3 | -1 | 0 | ROZPOCET
|  |  | Součet |  |  |  | 17.888 | [14 empty] | VV | 2 | 4 | -1 | 1 | ROZPOCET
25 | K | 162701105 | Vodorovné přemístění do 10000 m výkopku/sypaniny z horniny tř. 1 až 4 |  |  | m3 | 194.081 | 0 |  | 0 |  |  |  | základní | 0.083 | 16.1087 | 0 | 0 | 0 | 0 | 4 | K | 2 |  |  |  | ROZPOCET | 0 | 0 | 0 | 0 | 0 | 1 | 0 | 4
|  |  | " ODVOZ PŘEBYTEČNÉ ZEMINY NA SKLÁDKU " | [18 empty] | VV | 2 | 1 | -1 | 0 | ROZPOCET
|  |  | 194,081 |  |  |  | 194.081 | [14 empty] | VV | 2 | 2 | -1 | 0 | ROZPOCET
|  |  | Součet |  |  |  | 194.081 | [14 empty] | VV | 2 | 4 | -1 | 1 | ROZPOCET
26 | K | 167101102 | Nakládání výkopku z hornin tř. 1 až 4 přes 100 m3 |  |  | m3 | 208.839 | 0 |  | 0 |  |  |  | základní | 0.097 | 20.2574 | 0 | 0 | 0 | 0 | 4 | K | 2 |  |  |  | ROZPOCET | 0 | 0 | 0 | 0 | 0 | 1 | 0 | 4
|  |  | " NALOŽENÍ VÝKOPKU NA DOČASNÉ " | [18 empty] | VV | 2 | 1 | -1 | 0 | ROZPOCET
|  |  | " MEZIDEPONII V MÍSTĚ STAVBY " | [18 empty] | VV | 2 | 1 | -1 | 0 | ROZPOCET
|  |  | " ČÁSTI URČENÉ KE ZPĚTNÝM ZÁSYPŮM " | [18 empty] | VV | 2 | 1 | -1 | 0 | ROZPOCET
|  |  | 14,758 |  |  |  | 14.758 | [14 empty] | VV | 2 | 2 | -1 | 0 | ROZPOCET
|  |  | " PŘEBYTKU K ODVOZU NA SKLÁDKU " | [18 empty] | VV | 2 | 1 | -1 | 0 | ROZPOCET
|  |  | 194,081 |  |  |  | 194.081 | [14 empty] | VV | 2 | 2 | -1 | 0 | ROZPOCET
|  |  | Součet |  |  |  | 208.839 | [14 empty] | VV | 2 | 4 | -1 | 1 | ROZPOCET
27 | K | 171201201 | Uložení sypaniny na dočasnou mezideponii v místě stavby (zhotovitel projedná a náklady na pronájem zahrne do položky) |  |  | m3 | 208.839 | 0 |  | 0 |  |  |  | základní | 0.009 | 1.8796 | 0 | 0 | 0 | 0 | 4 | K | 2 |  |  |  | ROZPOCET | 0 | 0 | 0 | 0 | 0 | 1 | 0 | 4
28 | K | 171201211 | Poplatek za uložení odpadu ze sypaniny na skládce (skládkovné) |  |  | t | 291.122 | 0 |  | 0 |  |  |  | základní | 0 | 0 | 0 | 0 | 0 | 0 | 4 | K | 2 |  |  |  | ROZPOCET | 0 | 0 | 0 | 0 | 0 | 1 | 0 | 4
|  |  | " 1m3 = 1,5t " | [18 empty] | VV | 2 | 1 | -1 | 0 | ROZPOCET
|  |  | " PŘEBYTEČNÁ ZEMINA " | [18 empty] | VV | 2 | 1 | -1 | 0 | ROZPOCET
|  |  | 194,081*1,5 |  |  |  | 291.122 | [14 empty] | VV | 2 | 2 | -1 | 0 | ROZPOCET
|  |  | Součet |  |  |  | 291.122 | [14 empty] | VV | 2 | 4 | -1 | 1 | ROZPOCET
29 | K | 174101101 | Zásyp jam, šachet rýh nebo kolem objektů sypaninou se zhutněním |  |  | m3 | 147.578 | 0 |  | 0 |  |  |  | základní | 0.299 | 44.1258 | 0 | 0 | 0 | 0 | 4 | K | 2 |  |  |  | ROZPOCET | 0 | 0 | 0 | 0 | 0 | 1 | 0 | 4
|  |  | " ZPĚTNÝ ZÁSYP RÝHY " | [18 empty] | VV | 2 | 1 | -1 | 0 | ROZPOCET
|  |  | " Z ČÁSTI VYKOPANOU ZEMINOU A " | [18 empty] | VV | 2 | 1 | -1 | 0 | ROZPOCET
|  |  | " Z 30% VÝMĚNA ZEMINY ZA ŠTĚRK " | [18 empty] | VV | 2 | 1 | -1 | 0 | ROZPOCET
|  |  | " VÝKOPEK CELKEM " | [18 empty] | VV | 2 | 1 | -1 | 0 | ROZPOCET
|  |  | 208,839 |  |  |  | 208.839 | [14 empty] | VV | 2 | 2 | -1 | 0 | ROZPOCET
|  |  | " - LOŽE A OBSYP " | [18 empty] | VV | 2 | 1 | -1 | 0 | ROZPOCET
|  |  | -59,067 |  |  |  | -59.067 | [14 empty] | VV | 2 | 2 | -1 | 0 | ROZPOCET
|  |  | " - OBJEM POTRUBÍ " | [18 empty] | VV | 2 | 1 | -1 | 0 | ROZPOCET
|  |  | -0,794 |  |  |  | -0.794 | [14 empty] | VV | 2 | 2 | -1 | 0 | ROZPOCET
|  |  | " - KOTEVNÍ BLOKY " | [18 empty] | VV | 2 | 1 | -1 | 0 | ROZPOCET
|  |  | -1,4 |  |  |  | -1.4 | [14 empty] | VV | 2 | 2 | -1 | 0 | ROZPOCET
|  |  | Součet |  |  |  | 147.578 | [14 empty] | VV | 2 | 4 | -1 | 1 | ROZPOCET
30 | M | 583441888r | štěrkodrť na zásyp rýhy - v komunikacích 100% výměny zeminy za štěrk |  |  | t | 239.076 | 0 |  | 0 |  |  |  | základní | 0 | 0 | 1 | 239.076 | 0 | 0 | 8 | M | 2 |  |  |  | ROZPOCET | 0 | 0 | 0 | 0 | 0 | 1 | 0 | 4
|  |  | " POČÍTÁNO 1m3 = 1,8t " | [18 empty] | VV | 2 | 1 | -1 | 0 | ROZPOCET
|  |  | (147,578*0,9)*1,8 |  |  |  | 239.076 | [14 empty] | VV | 2 | 2 | -1 | 0 | ROZPOCET
|  |  | Součet |  |  |  | 239.076 | [14 empty] | VV | 2 | 4 | -1 | 1 | ROZPOCET
31 | K | 181114711 | Odstranění kamene sebráním a naložením na dopravní prostředek hmotnosti jednotlivě do 15 kg |  |  | m3 | 5.173 | 0 |  | 0 |  |  |  | základní | 1.145 | 5.9231 | 0 | 0 | 0 | 0 | 4 | K | 2 |  |  |  | ROZPOCET | 0 | 0 | 0 | 0 | 0 | 1 | 0 | 4
|  |  | " ODHAD " | [18 empty] | VV | 2 | 1 | -1 | 0 | ROZPOCET
|  |  | " V2 " | [18 empty] | VV | 2 | 1 | -1 | 0 | ROZPOCET
|  |  | (410,1+107,155)*0,01 |  |  |  | 5.173 | [14 empty] | VV | 2 | 2 | -1 | 0 | ROZPOCET
|  |  | Součet |  |  |  | 5.173 | [14 empty] | VV | 2 | 4 | -1 | 1 | ROZPOCET
32 | K | 181151332 | Plošná úprava terénu přes 500 m2 zemina tř 1 až 4 nerovnosti do +/- 200 mm ve svahu do 1:2 |  |  | m2 | 517.255 | 0 |  | 0 |  |  |  | základní | 0.126 | 65.1741 | 0 | 0 | 0 | 0 | 4 | K | 2 |  |  |  | ROZPOCET | 0 | 0 | 0 | 0 | 0 | 1 | 0 | 4
|  |  | " V2 " | [18 empty] | VV | 2 | 1 | -1 | 0 | ROZPOCET
|  |  | 410,1+107,155 |  |  |  | 517.255 | [14 empty] | VV | 2 | 2 | -1 | 0 | ROZPOCET
|  |  | Součet |  |  |  | 517.255 | [14 empty] | VV | 2 | 4 | -1 | 1 | ROZPOCET
33 | K | 181411122 | Založení lučního trávníku výsevem plochy do 1000 m2 ve svahu do 1:2 |  |  | m2 | 517.255 | 0 |  | 0 |  |  |  | základní | 0.012 | 6.2071 | 0 | 0 | 0 | 0 | 4 | K | 2 |  |  |  | ROZPOCET | 0 | 0 | 0 | 0 | 0 | 1 | 0 | 4
|  |  | " V2 " | [18 empty] | VV | 2 | 1 | -1 | 0 | ROZPOCET
|  |  | 517,255 |  |  |  | 517.255 | [14 empty] | VV | 2 | 2 | -1 | 0 | ROZPOCET
|  |  | Součet |  |  |  | 517.255 | [14 empty] | VV | 2 | 4 | -1 | 1 | ROZPOCET
34 | M | 005724100 | osivo směs travní parková |  |  | kg | 20.69 | 0 |  | 0 |  |  |  | základní | 0 | 0 | 0.001 | 0.02069 | 0 | 0 | 8 | M | 2 |  |  |  | ROZPOCET | 0 | 0 | 0 | 0 | 0 | 1 | 0 | 4
|  |  | " V2 " | [18 empty] | VV | 2 | 1 | -1 | 0 | ROZPOCET
|  |  | 517,255*0,04 |  |  |  | 20.69 | [14 empty] | VV | 2 | 2 | -1 | 0 | ROZPOCET
|  |  | Součet |  |  |  | 20.69 | [14 empty] | VV | 2 | 4 | -1 | 1 | ROZPOCET
35 | K | 182301122 | Rozprostření ornice pl do 500 m2 ve svahu přes 1:5 tl vrstvy do 150 mm |  |  | m2 | 410.1 | 0 |  | 0 |  |  |  | základní | 0.263 | 107.8563 | 0 | 0 | 0 | 0 | 4 | K | 2 |  |  |  | ROZPOCET | 0 | 0 | 0 | 0 | 0 | 1 | 0 | 4
|  |  | " MANIPULAČNÍ PRUH " | [18 empty] | VV | 2 | 1 | -1 | 0 | ROZPOCET
|  |  | (22+114,7)*3 |  |  |  | 410.1 | [14 empty] | VV | 2 | 2 | -1 | 0 | ROZPOCET
|  |  | Součet |  |  |  | 410.1 | [14 empty] | VV | 2 | 4 | -1 | 1 | ROZPOCET
36 | K | 182301124 | Rozprostření ornice pl do 500 m2 ve svahu přes 1:5 tl vrstvy do 250 mm |  |  | m2 | 107.155 | 0 |  | 0 |  |  |  | základní | 0.416 | 44.5765 | 0 | 0 | 0 | 0 | 4 | K | 2 |  |  |  | ROZPOCET | 0 | 0 | 0 | 0 | 0 | 1 | 0 | 4
|  |  | " ŘAD V2 " | [18 empty] | VV | 2 | 1 | -1 | 0 | ROZPOCET
|  |  | 22*0,8 |  |  |  | 17.6 | [14 empty] | VV | 2 | 2 | -1 | 0 | ROZPOCET
|  |  | 114,7*0,65 |  |  |  | 74.555 | [14 empty] | VV | 2 | 2 | -1 | 0 | ROZPOCET
|  |  | 2,5*3*2 |  |  |  | 15 | [14 empty] | VV | 2 | 2 | -1 | 0 | ROZPOCET
|  |  | Součet |  |  |  | 107.155 | [14 empty] | VV | 2 | 4 | -1 | 1 | ROZPOCET
37 | K | 185803211 | Uválcování trávníku v rovině a svahu do 1:5 |  |  | m2 | 2069.02 | 0 |  | 0 |  |  |  | základní | 0.002 | 4.138 | 0 | 0 | 0 | 0 | 4 | K | 2 |  |  |  | ROZPOCET | 0 | 0 | 0 | 0 | 0 | 1 | 0 | 4
|  |  | " 4x " | [18 empty] | VV | 2 | 1 | -1 | 0 | ROZPOCET
|  |  | " V2 " | [18 empty] | VV | 2 | 1 | -1 | 0 | ROZPOCET
|  |  | 517,255*4 |  |  |  | 2069.02 | [14 empty] | VV | 2 | 2 | -1 | 0 | ROZPOCET
|  |  | Součet |  |  |  | 2069.02 | [14 empty] | VV | 2 | 4 | -1 | 1 | ROZPOCET
| 2 - Zakládání | [8 empty] | 0 | [5 empty] | 0.0612 |  | 0 |  | 0 | 1 | D | 1 |  |  |  | ROZPOCET | [6 empty] | 0
38 | K | 215901101a | Zhutnění podloží z hornin soudržných do 92% PS nebo nesoudržných sypkých I(d) do 0,8 |  |  | m2 | 12.24 | 0 |  | 0 |  |  |  | základní | 0.005 | 0.0612 | 0 | 0 | 0 | 0 | 4 | K | 2 |  |  |  | ROZPOCET | 0 | 0 | 0 | 0 | 0 | 1 | 0 | 4
|  |  | 12,24 |  |  |  | 12.24 | [14 empty] | VV | 2 | 2 | -1 | 0 | ROZPOCET
|  |  | Součet |  |  |  | 12.24 | [14 empty] | VV | 2 | 4 | -1 | 1 | ROZPOCET
| 4 - Vodorovné konstrukce | [8 empty] | 0 | [5 empty] | 81.1324 |  | 115.0955 |  | 0 | 1 | D | 1 |  |  |  | ROZPOCET | [6 empty] | 0
39 | K | 451573111 | Lože pod potrubí otevřený výkop ze štěrkopísku |  |  | m3 | 59.067 | 0 |  | 0 |  |  |  | základní | 1.317 | 77.7912 | 1.8908 | 111.6821 | 0 | 0 | 4 | K | 2 |  |  |  | ROZPOCET | 0 | 0 | 0 | 0 | 0 | 1 | 0 | 4
|  |  | " LOŽE A OBSYP POTRUBÍ " | [18 empty] | VV | 2 | 1 | -1 | 0 | ROZPOCET
|  |  | " MAX ZRNO 22 mm " | [18 empty] | VV | 2 | 1 | -1 | 0 | ROZPOCET
|  |  | " ŘAD V2" | [18 empty] | VV | 2 | 1 | -1 | 0 | ROZPOCET
|  |  | " VEDENÍ SAMOSTATNÉ " | [18 empty] | VV | 2 | 1 | -1 | 0 | ROZPOCET
|  |  | 0,45*62,5*0,8 |  |  |  | 22.5 | [14 empty] | VV | 2 | 2 | -1 | 0 | ROZPOCET
|  |  | 0,45*9,5*0,8 |  |  |  | 3.42 | [14 empty] | VV | 2 | 2 | -1 | 0 | ROZPOCET
|  |  | 0,45*4,5*0,8 |  |  |  | 1.62 | [14 empty] | VV | 2 | 2 | -1 | 0 | ROZPOCET
|  |  | " SOUBĚH VODA + KANALIZACE " | [18 empty] | VV | 2 | 1 | -1 | 0 | ROZPOCET
|  |  | 0,45*15,5*0,65 |  |  |  | 4.534 | [14 empty] | VV | 2 | 2 | -1 | 0 | ROZPOCET
|  |  | 0,45*10*0,65 |  |  |  | 2.925 | [14 empty] | VV | 2 | 2 | -1 | 0 | ROZPOCET
|  |  | 0,45*10*0,65 |  |  |  | 2.925 | [14 empty] | VV | 2 | 2 | -1 | 0 | ROZPOCET
|  |  | 0,45*20*0,65 |  |  |  | 5.85 | [14 empty] | VV | 2 | 2 | -1 | 0 | ROZPOCET
|  |  | 0,45*36,5*0,65 |  |  |  | 10.676 | [14 empty] | VV | 2 | 2 | -1 | 0 | ROZPOCET
|  |  | 0,45*18,5*0,65 |  |  |  | 5.411 | [14 empty] | VV | 2 | 2 | -1 | 0 | ROZPOCET
|  |  | Mezisoučet |  |  |  | 59.861 | [14 empty] | VV | 2 | 3 | -1 | 0 | ROZPOCET
|  |  | " - OBJEM POTRUBÍ " | [18 empty] | VV | 2 | 1 | -1 | 0 | ROZPOCET
|  |  | -(3,14*0,04*0,04)*158 |  |  |  | -0.794 | [14 empty] | VV | 2 | 2 | -1 | 0 | ROZPOCET
|  |  | Mezisoučet |  |  |  | -0.794 | [14 empty] | VV | 2 | 3 | -1 | 0 | ROZPOCET
|  |  | Součet |  |  |  | 59.067 | [14 empty] | VV | 2 | 4 | -1 | 1 | ROZPOCET
40 | K | 452313151 | Podkladní bloky z betonu prostého tř. C 20/25 otevřený výkop |  |  | m3 | 1.4 | 0 |  | 0 |  |  |  | základní | 1.208 | 1.6912 | 2.429 | 3.4006 | 0 | 0 | 4 | K | 2 |  |  |  | ROZPOCET | 0 | 0 | 0 | 0 | 0 | 1 | 0 | 4
|  |  | " BETONOVÉ ZAJIŠŤOVACÍ BLOKY " | [18 empty] | VV | 2 | 1 | -1 | 0 | ROZPOCET
|  |  | " POTRUBÍ A TVAROVEK - CELKEM " | [18 empty] | VV | 2 | 1 | -1 | 0 | ROZPOCET
|  |  | " 7 KUSŮ " | [18 empty] | VV | 2 | 1 | -1 | 0 | ROZPOCET
|  |  | " m3 - ODBORNÝ ODHAD " | [18 empty] | VV | 2 | 1 | -1 | 0 | ROZPOCET
|  |  | 0,2*7 |  |  |  | 1.4 | [14 empty] | VV | 2 | 2 | -1 | 0 | ROZPOCET
|  |  | Součet |  |  |  | 1.4 | [14 empty] | VV | 2 | 4 | -1 | 1 | ROZPOCET
41 | K | 452353101 | Bednění podkladních bloků otevřený výkop |  |  | m2 | 2 | 0 |  | 0 |  |  |  | základní | 0.825 | 1.65 | 0.00639 | 0.01278 | 0 | 0 | 4 | K | 2 |  |  |  | ROZPOCET | 0 | 0 | 0 | 0 | 0 | 1 | 0 | 4
|  |  | " ODBORNÝ ODHAD " | [18 empty] | VV | 2 | 1 | -1 | 0 | ROZPOCET
|  |  | " PLATÍ PRO BLOKY BETONOVANÉ " | [18 empty] | VV | 2 | 1 | -1 | 0 | ROZPOCET
|  |  | " NA MÍSTĚ " | [18 empty] | VV | 2 | 1 | -1 | 0 | ROZPOCET
|  |  | 2 |  |  |  | 2 | [14 empty] | VV | 2 | 2 | -1 | 0 | ROZPOCET
|  |  | Součet |  |  |  | 2 | [14 empty] | VV | 2 | 4 | -1 | 1 | ROZPOCET
| 5 - Komunikace | [8 empty] | 0 | [5 empty] | 19.8897 |  | 19.3181 |  | 0 | 1 | D | 1 |  |  |  | ROZPOCET | [6 empty] | 0
42 | K | 566901132 | Vyspravení podkladu po překopech ing sítí plochy do 15 m2 štěrkodrtí tl. 150 mm |  |  | m2 | 12.24 | 0 |  | 0 |  |  |  | základní | 0.31 | 3.7944 | 0.27994 | 3.4265 | 0 | 0 | 4 | K | 2 |  |  |  | ROZPOCET | 0 | 0 | 0 | 0 | 0 | 1 | 0 | 4
|  |  | 12,24 |  |  |  | 12.24 | [14 empty] | VV | 2 | 2 | -1 | 0 | ROZPOCET
|  |  | Součet |  |  |  | 12.24 | [14 empty] | VV | 2 | 4 | -1 | 1 | ROZPOCET
43 | K | 566901134r | Vyspravení podkladu po překopech ing sítí plochy do 15 m2 štěrkodrtí tl. 300 mm |  |  | m2 | 12.24 | 0 |  | 0 |  |  |  | základní | 0.457 | 5.5937 | 0.46166 | 5.6507 | 0 | 0 | 4 | K | 2 |  |  |  | ROZPOCET | 0 | 0 | 0 | 0 | 0 | 1 | 0 | 4
|  |  | 12,24 |  |  |  | 12.24 | [14 empty] | VV | 2 | 2 | -1 | 0 | ROZPOCET
|  |  | Součet |  |  |  | 12.24 | [14 empty] | VV | 2 | 4 | -1 | 1 | ROZPOCET
44 | K | 573231111 | Postřik živičný spojovací ze silniční emulze v množství do 0,7 kg/m2 |  |  | m2 | 53.55 | 0 |  | 0 |  |  |  | základní | 0.002 | 0.1071 | 0.00071 | 0.03802 | 0 | 0 | 4 | K | 2 |  |  |  | ROZPOCET | 0 | 0 | 0 | 0 | 0 | 1 | 0 | 4
|  |  | 53,55 |  |  |  | 53.55 | [14 empty] | VV | 2 | 2 | -1 | 0 | ROZPOCET
|  |  | Součet |  |  |  | 53.55 | [14 empty] | VV | 2 | 4 | -1 | 1 | ROZPOCET
45 | K | 577144131 | Asfaltový beton vrstva obrusná ACO 11 (ABS) tř. I tl 50 mm š do 3 m z asfaltu |  |  | m2 | 53.55 | 0 |  | 0 |  |  |  | základní | 0.071 | 3.802 | 0.12966 | 6.9433 | 0 | 0 | 4 | K | 2 |  |  |  | ROZPOCET | 0 | 0 | 0 | 0 | 0 | 1 | 0 | 4
|  |  | " V2 KSUS " | [18 empty] | VV | 2 | 1 | -1 | 0 | ROZPOCET
|  |  | 53,55 |  |  |  | 53.55 | [14 empty] | VV | 2 | 2 | -1 | 0 | ROZPOCET
|  |  | Součet |  |  |  | 53.55 | [14 empty] | VV | 2 | 4 | -1 | 1 | ROZPOCET
46 | K | 577145132 | Asfaltový beton vrstva ložní ACL 16 + ACP (ABH) tl 50 mm š do 3 m z asfaltu |  |  | m2 | 24.48 | 0 |  | 0 |  |  |  | základní | 0.068 | 1.6646 | 0.12966 | 3.1741 | 0 | 0 | 4 | K | 2 |  |  |  | ROZPOCET | 0 | 0 | 0 | 0 | 0 | 1 | 0 | 4
|  |  | " V2 - KSUS " | [18 empty] | VV | 2 | 1 | -1 | 0 | ROZPOCET
|  |  | " 2X 50 mm " | [18 empty] | VV | 2 | 1 | -1 | 0 | ROZPOCET
|  |  | 12,24*2 |  |  |  | 24.48 | [14 empty] | VV | 2 | 2 | -1 | 0 | ROZPOCET
|  |  | Součet |  |  |  | 24.48 | [14 empty] | VV | 2 | 4 | -1 | 1 | ROZPOCET
47 | K | 599142111 | Úprava zálivky dilatačních nebo pracovních spár v asfaltobetonovém krytu hl do 40 mm š do 40 mm |  |  | m | 38.2 | 0 |  | 0 |  |  |  | základní | 0.129 | 4.9278 | 0.00224 | 0.085568 | 0 | 0 | 4 | K | 2 |  |  |  | ROZPOCET | 0 | 0 | 0 | 0 | 0 | 1 | 0 | 4
|  |  | 38,2 |  |  |  | 38.2 | [14 empty] | VV | 2 | 2 | -1 | 0 | ROZPOCET
|  |  | Součet |  |  |  | 38.2 | [14 empty] | VV | 2 | 4 | -1 | 1 | ROZPOCET
| 8 - Trubní vedení | [8 empty] | 0 | [5 empty] | 260.4995 |  | 9.4684 |  | 0 | 1 | D | 1 |  |  |  | ROZPOCET | [6 empty] | 0
48 | K | 851241131 | Montáž potrubí z trub litinových hrdlových s integrovaným těsněním otevřený výkop DN 80 |  |  | m | 158 | 0 |  | 0 |  |  |  | základní | 0.446 | 70.468 | 0 | 0 | 0 | 0 | 4 | K | 2 |  |  |  | ROZPOCET | 0 | 0 | 0 | 0 | 0 | 1 | 0 | 4
49 | M | 552530000 | trouba vodovodní litinová s cement. výstelkou Standard C100 6 m DN 80 mm |  |  | m | 158 | 0 |  | 0 |  |  |  | základní | 0 | 0 | 0.0145 | 2.291 | 0 | 0 | 8 | M | 2 |  |  |  | ROZPOCET | 0 | 0 | 0 | 0 | 0 | 1 | 0 | 4
50 | K | 852242121r | Montáž potrubí z trub litinových délky do 1 m otevřený výkop DN 80 |  |  | kus | 2 | 0 |  | 0 |  |  |  | základní | 1.221 | 2.442 | 0.0008 | 0.0016 | 0 | 0 | 4 | K | 2 |  |  |  | ROZPOCET | 0 | 0 | 0 | 0 | 0 | 1 | 0 | 4
51 | M | 552532410r | sek z trouby DN80 - dl. 500 mm |  |  | kus | 2 | 0 |  | 0 |  |  |  | základní | 0 | 0 | 0.014 | 0.028 | 0 | 0 | 8 | M | 2 |  |  |  | ROZPOCET | 0 | 0 | 0 | 0 | 0 | 1 | 0 | 4
52 | K | 857241131 | Montáž litinových tvarovek jednoosých hrdlových otevřený výkop s integrovaným těsněním DN 80 |  |  | kus | 5 | 0 |  | 0 |  |  |  | základní | 1.527 | 7.635 | 0 | 0 | 0 | 0 | 4 | K | 2 |  |  |  | ROZPOCET | 0 | 0 | 0 | 0 | 0 | 1 | 0 | 4
|  |  | 5 |  |  |  | 5 | [14 empty] | VV | 2 | 2 | -1 | 0 | ROZPOCET
|  |  | Součet |  |  |  | 5 | [14 empty] | VV | 2 | 4 | -1 | 1 | ROZPOCET
53 | M | 552539400 | koleno hrdlové z tvárné litiny,práškový epoxid, tl.250µm MMK-kus DN 80-45° |  |  | kus | 4 | 0 |  | 0 |  |  |  | základní | 0 | 0 | 0.0087 | 0.0348 | 0 | 0 | 8 | M | 2 |  |  |  | ROZPOCET | 0 | 0 | 0 | 0 | 0 | 1 | 0 | 4
54 | M | 552539040 | koleno hrdlové z tvárné litiny,práškový epoxid, tl.250µm MMK-kus DN 80-11° |  |  | kus | 1 | 0 |  | 0 |  |  |  | základní | 0 | 0 | 0.0065 | 0.0065 | 0 | 0 | 8 | M | 2 |  |  |  | ROZPOCET | 0 | 0 | 0 | 0 | 0 | 1 | 0 | 4
55 | K | 857242121 | Montáž litinových tvarovek jednoosých přírubových otevřený výkop DN 80 |  |  | kus | 4 | 0 |  | 0 |  |  |  | základní | 0.759 | 3.036 | 0.0008 | 0.0032 | 0 | 0 | 4 | K | 2 |  |  |  | ROZPOCET | 0 | 0 | 0 | 0 | 0 | 1 | 0 | 4
|  |  | 4 |  |  |  | 4 | [14 empty] | VV | 2 | 2 | -1 | 0 | ROZPOCET
|  |  | Součet |  |  |  | 4 | [14 empty] | VV | 2 | 4 | -1 | 1 | ROZPOCET
56 | M | 552522020r | trouba přírubová TP-DN 80 - přírubový krátký kus DN 80 - délka dle potřeby |  |  | kus | 1 | 0 |  | 0 |  |  |  | základní | 0 | 0 | 0.0133 | 0.0133 | 0 | 0 | 8 | M | 2 |  |  |  | ROZPOCET | 0 | 0 | 0 | 0 | 0 | 1 | 0 | 4
57 | M | 552534890 | tvarovka přírubová litinová s hladkým koncem,práškový epoxid, tl.250µm F-kus DN 80 mm |  |  | kus | 1 | 0 |  | 0 |  |  |  | základní | 0 | 0 | 0.0077 | 0.0077 | 0 | 0 | 8 | M | 2 |  |  |  | ROZPOCET | 0 | 0 | 0 | 0 | 0 | 1 | 0 | 4
58 | M | 552536460r | přírubová tvarovka s hrdlem přesuvná DN 80 |  |  | kus | 1 | 0 |  | 0 |  |  |  | základní | 0 | 0 | 0.0078 | 0.0078 | 0 | 0 | 8 | M | 2 |  |  |  | ROZPOCET | 0 | 0 | 0 | 0 | 0 | 1 | 0 | 4
59 | M | 552540470 | koleno přírubové z tvárné litiny,práškový epoxid, tl.250µm s patkou N-kus DN 80 mm |  |  | kus | 1 | 0 |  | 0 |  |  |  | základní | 0 | 0 | 0.0122 | 0.0122 | 0 | 0 | 8 | M | 2 |  |  |  | ROZPOCET | 0 | 0 | 0 | 0 | 0 | 1 | 0 | 4
60 | K | 857244121 | Montáž litinových tvarovek odbočných přírubových otevřený výkop DN 80 |  |  | kus | 1 | 0 |  | 0 |  |  |  | základní | 1.094 | 1.094 | 0.0012 | 0.0012 | 0 | 0 | 4 | K | 2 |  |  |  | ROZPOCET | 0 | 0 | 0 | 0 | 0 | 1 | 0 | 4
|  |  | 1 |  |  |  | 1 | [14 empty] | VV | 2 | 2 | -1 | 0 | ROZPOCET
|  |  | Součet |  |  |  | 1 | [14 empty] | VV | 2 | 4 | -1 | 1 | ROZPOCET
61 | M | 552535100 | tvarovka přírubová litinová s přírubovou odbočkou,práškový epoxid, tl.250µm T-kus DN 80/80 mm |  |  | kus | 1 | 0 |  | 0 |  |  |  | základní | 0 | 0 | 0.0149 | 0.0149 | 0 | 0 | 8 | M | 2 |  |  |  | ROZPOCET | 0 | 0 | 0 | 0 | 0 | 1 | 0 | 4
62 | K | 857300301 | D+M Spojka 1" - fitinka - spojkový adaptér pro DN 25 |  |  | kus | 3 | 0 |  | 0 |  |  |  | základní | 0 | 0 | 0 | 0 | 0 | 0 | 4 | K | 2 |  |  |  | ROZPOCET | 0 | 0 | 0 | 0 | 0 | 1 | 0 | 4
63 | K | 871163111 | Montáž potrubí z trubek Pe100 SDR 11 spojované elektrotvarovkami D 32/3,0 |  |  | m | 180.5 | 0 |  | 0 |  |  |  | základní | 0.056 | 10.108 | 0 | 0 | 0 | 0 | 4 | K | 2 |  |  |  | ROZPOCET | 0 | 0 | 0 | 0 | 0 | 1 | 0 | 4
64 | M | 286136666r | potrubí vodovodní z polyethylenu DN 25, PN16 HDPE 100, SDR 11 |  |  | m | 183.208 | 0 |  | 0 |  |  |  | základní | 0 | 0 | 0.0005 | 0.091604 | 0 | 0 | 8 | M | 2 |  |  |  | ROZPOCET | 0 | 0 | 0 | 0 | 0 | 1 | 0 | 4
65 | K | 890890116 | D+M Značení objektů na vodovodu na vhodných nadzemních objektech |  |  | kus | 1 | 0 |  | 0 |  |  |  | základní | 0 | 0 | 0 | 0 | 0 | 0 | 4 | K | 2 |  |  |  | ROZPOCET | 0 | 0 | 0 | 0 | 0 | 1 | 0 | 4
66 | K | 890890117 | D+M Úprava povrchu při osazení poklopu podzemní armatury a její označení |  |  | kus | 5 | 0 |  | 0 |  |  |  | základní | 0 | 0 | 0 | 0 | 0 | 0 | 4 | K | 2 |  |  |  | ROZPOCET | 0 | 0 | 0 | 0 | 0 | 1 | 0 | 4
67 | K | 890890119 | D+M Přepojení, dopojení, napojení nového potrubí na potrubí stávající |  |  | soub | 1 | 0 |  | 0 |  |  |  | základní | 0 | 0 | 0 | 0 | 0 | 0 | 4 | K | 2 |  |  |  | ROZPOCET | 0 | 0 | 0 | 0 | 0 | 1 | 0 | 4
68 | K | 891181111r | Montáž vodovodních šoupátek otevřený výkop DN 25 |  |  | kus | 3 | 0 |  | 0 |  |  |  | základní | 1.182 | 3.546 | 0.00072 | 0.00216 | 0 | 0 | 4 | K | 2 |  |  |  | ROZPOCET | 0 | 0 | 0 | 0 | 0 | 1 | 0 | 4
69 | M | 422213800r | šoupátko přípojkové DN 25 |  |  | kus | 3 | 0 |  | 0 |  |  |  | základní | 0 | 0 | 0.02 | 0.06 | 0 | 0 | 8 | M | 2 |  |  |  | ROZPOCET | 0 | 0 | 0 | 0 | 0 | 1 | 0 | 4
70 | M | 422910530r | zemnící souprava pro šoupátko DN 25 |  |  | kus | 3 | 0 |  | 0 |  |  |  | základní | 0 | 0 | 0.0035 | 0.0105 | 0 | 0 | 8 | M | 2 |  |  |  | ROZPOCET | 0 | 0 | 0 | 0 | 0 | 1 | 0 | 4
71 | K | 891241111 | Montáž vodovodních šoupátek otevřený výkop DN 80 |  |  | kus | 1 | 0 |  | 0 |  |  |  | základní | 1.554 | 1.554 | 0.0008 | 0.0008 | 0 | 0 | 4 | K | 2 |  |  |  | ROZPOCET | 0 | 0 | 0 | 0 | 0 | 1 | 0 | 4
72 | M | 422240520r | šoupátko přírubové DN 80 |  |  | kus | 1 | 0 |  | 0 |  |  |  | základní | 0 | 0 | 0.04 | 0.04 | 0 | 0 | 8 | M | 2 |  |  |  | ROZPOCET | 0 | 0 | 0 | 0 | 0 | 1 | 0 | 4
73 | M | 422910680r | zemní souprava pro šoupátko DN 80 |  |  | kus | 1 | 0 |  | 0 |  |  |  | základní | 0 | 0 | 0.004 | 0.004 | 0 | 0 | 8 | M | 2 |  |  |  | ROZPOCET | 0 | 0 | 0 | 0 | 0 | 1 | 0 | 4
74 | K | 891247211 | Montáž hydrantů podzemních DN 80 |  |  | kus | 1 | 0 |  | 0 |  |  |  | základní | 1.731 | 1.731 | 0.00034 | 0.00034 | 0 | 0 | 4 | K | 2 |  |  |  | ROZPOCET | 0 | 0 | 0 | 0 | 0 | 1 | 0 | 4
75 | M | 422736600r | hydrant podzemní DN80 |  |  | kus | 1 | 0 |  | 0 |  |  |  | základní | 0 | 0 | 0.027 | 0.027 | 0 | 0 | 8 | M | 2 |  |  |  | ROZPOCET | 0 | 0 | 0 | 0 | 0 | 1 | 0 | 4
76 | K | 891249111 | Montáž navrtávacích pasů na potrubí z jakýchkoli trub DN do 80 |  |  | kus | 3 | 0 |  | 0 |  |  |  | základní | 3.474 | 10.422 | 0 | 0 | 0 | 0 | 4 | K | 2 |  |  |  | ROZPOCET | 0 | 0 | 0 | 0 | 0 | 1 | 0 | 4
|  |  | 3 |  |  |  | 3 | [14 empty] | VV | 2 | 2 | -1 | 0 | ROZPOCET
|  |  | Součet |  |  |  | 3 | [14 empty] | VV | 2 | 4 | -1 | 1 | ROZPOCET
77 | M | 422735450 | navrtávací pasy DN 25 na potrubí DN 80 |  |  | kus | 3 | 0 |  | 0 |  |  |  | základní | 0 | 0 | 0.0026 | 0.0078 | 0 | 0 | 8 | M | 2 |  |  |  | ROZPOCET | 0 | 0 | 0 | 0 | 0 | 1 | 0 | 4
78 | K | 892233121 | Proplach a desinfekce vodovodního potrubí DN do 70 |  |  | m | 180.5 | 0 |  | 0 |  |  |  | základní | 0.082 | 14.801 | 0 | 0 | 0 | 0 | 4 | K | 2 |  |  |  | ROZPOCET | 0 | 0 | 0 | 0 | 0 | 1 | 0 | 4
79 | K | 892241111a | Úsekové tlakové zkoušky a celková hlavní tlaková zkouška na potrubí DN do 80 |  |  | m | 158 | 0 |  | 0 |  |  |  | základní | 0.044 | 6.952 | 0 | 0 | 0 | 0 | 4 | K | 2 |  |  |  | ROZPOCET | 0 | 0 | 0 | 0 | 0 | 1 | 0 | 4
80 | K | 892241112a | Úsekové tlakové zkoušky a celková hlavní tlaková zkouška na potrubí DN 25 |  |  | m | 180.5 | 0 |  | 0 |  |  |  | základní | 0.044 | 7.942 | 0 | 0 | 0 | 0 | 4 | K | 2 |  |  |  | ROZPOCET | 0 | 0 | 0 | 0 | 0 | 1 | 0 | 4
81 | K | 892273121 | Proplach a desinfekce vodovodního potrubí DN od 80 do 125 |  |  | m | 158 | 0 |  | 0 |  |  |  | základní | 0.105 | 16.59 | 0 | 0 | 0 | 0 | 4 | K | 2 |  |  |  | ROZPOCET | 0 | 0 | 0 | 0 | 0 | 1 | 0 | 4
82 | K | 892372111 | Zabezpečení konců potrubí DN do 300 při tlakových zkouškách vodou |  |  | kus | 5 | 0 |  | 0 |  |  |  | základní | 10.3 | 51.5 | 0.46005 | 2.3003 | 0 | 0 | 4 | K | 2 |  |  |  | ROZPOCET | 0 | 0 | 0 | 0 | 0 | 1 | 0 | 4
83 | K | 894215000r | D+M Vodoměrová šachta - 1,2 m v souladu s TP - objednatel schválí před dodávkou šachty |  |  | kus | 2 | 0 |  | 0 |  | zhotovitel zajistí pouze dopravu ze skladu Vak MB a montáž, osazení šachty na místě |  | základní | 9.313 | 18.626 | 1.7448 | 3.4896 | 0 | 0 | 4 | K | 2 |  |  |  | ROZPOCET | 0 | 0 | 0 | 0 | 0 | 1 | 0 | 4
84 | K | 899401112 | Osazení poklopů litinových šoupátkových |  |  | kus | 4 | 0 |  | 0 |  |  |  | základní | 0.863 | 3.452 | 0.12303 | 0.49212 | 0 | 0 | 4 | K | 2 |  |  |  | ROZPOCET | 0 | 0 | 0 | 0 | 0 | 1 | 0 | 4
85 | M | 422913520 | poklop litinový šoupátkový |  |  | kus | 4 | 0 |  | 0 |  |  |  | základní | 0 | 0 | 0.0133 | 0.0532 | 0 | 0 | 8 | M | 2 |  |  |  | ROZPOCET | 0 | 0 | 0 | 0 | 0 | 1 | 0 | 4
86 | K | 899401113 | Osazení poklopů litinových hydrantových |  |  | kus | 1 | 0 |  | 0 |  |  |  | základní | 1.182 | 1.182 | 0.32906 | 0.32906 | 0 | 0 | 4 | K | 2 |  |  |  | ROZPOCET | 0 | 0 | 0 | 0 | 0 | 1 | 0 | 4
87 | M | 422914520 | poklop litinový hydrantový DN 80 |  |  | kus | 1 | 0 |  | 0 |  |  |  | základní | 0 | 0 | 0.0295 | 0.0295 | 0 | 0 | 8 | M | 2 |  |  |  | ROZPOCET | 0 | 0 | 0 | 0 | 0 | 1 | 0 | 4
88 | K | 899721111 | Signalizační vodič DN do 150 mm na potrubí PVC |  |  | m | 180.5 | 0 |  | 0 |  |  |  | základní | 0.054 | 9.747 | 0.00019 | 0.034295 | 0 | 0 | 4 | K | 2 |  |  |  | ROZPOCET | 0 | 0 | 0 | 0 | 0 | 1 | 0 | 4
89 | K | 899721112r | Signalizační vodič DN do 150 mm na potrubí TLT |  |  | m | 158 | 0 |  | 0 |  |  |  | základní | 0.054 | 8.532 | 0.00019 | 0.03002 | 0 | 0 | 4 | K | 2 |  |  |  | ROZPOCET | 0 | 0 | 0 | 0 | 0 | 1 | 0 | 4
90 | K | 899722114 | Krytí potrubí výstražnou fólií z PVC 40 cm |  |  | m | 338.5 | 0 |  | 0 |  |  |  | základní | 0.027 | 9.1395 | 0.00013 | 0.044005 | 0 | 0 | 4 | K | 2 |  |  |  | ROZPOCET | 0 | 0 | 0 | 0 | 0 | 1 | 0 | 4
|  |  | 158 |  |  |  | 158 | [14 empty] | VV | 2 | 2 | -1 | 0 | ROZPOCET
|  |  | 180,5 |  |  |  | 180.5 | [14 empty] | VV | 2 | 2 | -1 | 0 | ROZPOCET
|  |  | Součet |  |  |  | 338.5 | [14 empty] | VV | 2 | 4 | -1 | 1 | ROZPOCET
| 9 - Ostatní konstrukce a práce-bourání | [8 empty] | 0 | [5 empty] | 12.951 |  | 0 |  | 0 | 1 | D | 1 |  |  |  | ROZPOCET | [6 empty] | 0
91 | K | 919735113 | Řezání stávajícího živičného krytu hl do 150 mm |  |  | m | 38.2 | 0 |  | 0 |  |  |  | základní | 0.305 | 11.651 | 0 | 0 | 0 | 0 | 4 | K | 2 |  |  |  | ROZPOCET | 0 | 0 | 0 | 0 | 0 | 1 | 0 | 4
|  |  | 15,3*2+0,8*2+3*2 |  |  |  | 38.2 | [14 empty] | VV | 2 | 2 | -1 | 0 | ROZPOCET
|  |  | Součet |  |  |  | 38.2 | [14 empty] | VV | 2 | 4 | -1 | 1 | ROZPOCET
92 | K | 938908411 | Očištění povrchu krytu nebo podkladu živičného vodou |  |  | m2 | 100 | 0 |  | 0 |  |  |  | základní | 0.013 | 1.3 | 0 | 0 | 0 | 0 | 4 | K | 2 |  |  |  | ROZPOCET | 0 | 0 | 0 | 0 | 0 | 1 | 0 | 4
|  |  | " ASF KOMUNIKACE " | [18 empty] | VV | 2 | 1 | -1 | 0 | ROZPOCET
|  |  | 100 |  |  |  | 100 | [14 empty] | VV | 2 | 2 | -1 | 0 | ROZPOCET
|  |  | Součet |  |  |  | 100 | [14 empty] | VV | 2 | 4 | -1 | 1 | ROZPOCET
| 997 - Přesun sutě | [8 empty] | 0 | [5 empty] | 1.4125 |  | 0 |  | 0 | 1 | D | 1 |  |  |  | ROZPOCET | [6 empty] | 0
93 | K | 997221551 | Vodorovná doprava suti ze sypkých materiálů do 1 km |  |  | t | 11.028 | 0 |  | 0 |  |  |  | základní | 0.03 | 0.33084 | 0 | 0 | 0 | 0 | 4 | K | 2 |  |  |  | ROZPOCET | 0 | 0 | 0 | 0 | 0 | 1 | 0 | 4
|  |  | " PODKLADNÍ VRSTVY KOMUNIKACÍ " | [18 empty] | VV | 2 | 1 | -1 | 0 | ROZPOCET
|  |  | 11,028 |  |  |  | 11.028 | [14 empty] | VV | 2 | 2 | -1 | 0 | ROZPOCET
|  |  | Součet |  |  |  | 11.028 | [14 empty] | VV | 2 | 4 | -1 | 1 | ROZPOCET
94 | K | 997221559 | Příplatek ZKD 1 km u vodorovné dopravy suti ze sypkých materiálů |  |  | t | 99.252 | 0 |  | 0 |  |  |  | základní | 0.002 | 0.1985 | 0 | 0 | 0 | 0 | 4 | K | 2 |  |  |  | ROZPOCET | 0 | 0 | 0 | 0 | 0 | 1 | 0 | 4
|  |  | " ODVOZ CELKEM DO VZDÁLENOSTI " | [18 empty] | VV | 2 | 1 | -1 | 0 | ROZPOCET
|  |  | " 10 KM " | [18 empty] | VV | 2 | 1 | -1 | 0 | ROZPOCET
|  |  | 11,028*9 |  |  |  | 99.252 | [14 empty] | VV | 2 | 2 | -1 | 0 | ROZPOCET
|  |  | Součet |  |  |  | 99.252 | [14 empty] | VV | 2 | 4 | -1 | 1 | ROZPOCET
95 | K | 997221561 | Vodorovná doprava suti z kusových materiálů do 1 km |  |  | t | 14.969 | 0 |  | 0 |  |  |  | základní | 0.032 | 0.47901 | 0 | 0 | 0 | 0 | 4 | K | 2 |  |  |  | ROZPOCET | 0 | 0 | 0 | 0 | 0 | 1 | 0 | 4
|  |  | " ASF " | [18 empty] | VV | 2 | 1 | -1 | 0 | ROZPOCET
|  |  | 25,997-11,028 |  |  |  | 14.969 | [14 empty] | VV | 2 | 2 | -1 | 0 | ROZPOCET
|  |  | Součet |  |  |  | 14.969 | [14 empty] | VV | 2 | 4 | -1 | 1 | ROZPOCET
96 | K | 997221569 | Příplatek ZKD 1 km u vodorovné dopravy suti z kusových materiálů |  |  | t | 134.721 | 0 |  | 0 |  |  |  | základní | 0.003 | 0.40416 | 0 | 0 | 0 | 0 | 4 | K | 2 |  |  |  | ROZPOCET | 0 | 0 | 0 | 0 | 0 | 1 | 0 | 4
|  |  | " ODVOZ CELKEM DO 10 KM " | [18 empty] | VV | 2 | 1 | -1 | 0 | ROZPOCET
|  |  | 14,969*9 |  |  |  | 134.721 | [14 empty] | VV | 2 | 2 | -1 | 0 | ROZPOCET
|  |  | Součet |  |  |  | 134.721 | [14 empty] | VV | 2 | 4 | -1 | 1 | ROZPOCET
97 | K | 997221845 | Poplatek za uložení odpadu z asfaltových povrchů a nebezpečného odpadu na skládce (skládkovné) |  |  | t | 14.969 | 0 |  | 0 |  |  |  | základní | 0 | 0 | 0 | 0 | 0 | 0 | 4 | K | 2 |  |  |  | ROZPOCET | 0 | 0 | 0 | 0 | 0 | 1 | 0 | 4
98 | K | 997221855 | Poplatek za uložení odpadu z kameniva na skládce (skládkovné) |  |  | t | 11.028 | 0 |  | 0 |  |  |  | základní | 0 | 0 | 0 | 0 | 0 | 0 | 4 | K | 2 |  |  |  | ROZPOCET | 0 | 0 | 0 | 0 | 0 | 1 | 0 | 4
| 998 - Přesun hmot | [8 empty] | 0 | [5 empty] | 318.0356 |  | 0 |  | 0 | 1 | D | 1 |  |  |  | ROZPOCET | [6 empty] | 0
99 | K | 998273102 | Přesun hmot pro trubní vedení z trub litinových otevřený výkop |  |  | t | 384.101 | 0 |  | 0 |  |  |  | základní | 0.828 | 318.0356 | 0 | 0 | 0 | 0 | 4 | K | 2 |  |  |  | ROZPOCET | 0 | 0 | 0 | 0 | 0 | 1 | 0 | 4
| OST - Ostatní | [8 empty] | 0 | [5 empty] | 0 |  | 0 |  | 0 | 4 | D | 0 |  |  |  | ROZPOCET | [6 empty] | 0
100 | K | 1 | STATICKÁ HUTNÍCÍ ZKOUŠKA |  |  | kus | 1 | 0 |  | 0 |  |  |  | základní | 0 | 0 | 0 | 0 | 0 | 0 | 512 | K | 1 |  |  |  | ROZPOCET | 0 | 0 | 0 | 0 | 0 | 1 | 0 | 512
101 | K | 2 | kRÁCENÝ ROZBOR VODY |  |  | kus | 1 | 0 |  | 0 |  |  |  | základní | 0 | 0 | 0 | 0 | 0 | 0 | 512 | K | 1 |  |  |  | ROZPOCET | 0 | 0 | 0 | 0 | 0 | 1 | 0 | 512
102 | K | 3 | DIO - DOČASNÉ DOPRAVNÍ ZNAČENÍ NUTNÉ V SOUVISLOSTI S REALIZACÍ STAVBY |  |  | SOUB | 1 | 0 |  | 0 |  |  |  | základní | 0 | 0 | 0 | 0 | 0 | 0 | 512 | K | 1 |  |  |  | ROZPOCET | 0 | 0 | 0 | 0 | 0 | 1 | 0 | 512
103 | K | 4 | POPLATEK ZA ZÁBOR VEŘEJNÉHO PROSTRANSTVÍ |  |  | SOUB | 1 | 0 |  | 0 |  |  |  | základní | 0 | 0 | 0 | 0 | 0 | 0 | 512 | K | 1 |  |  |  | ROZPOCET | 0 | 0 | 0 | 0 | 0 | 1 | 0 | 512
104 | K | 5 | OCHRANA KMENŮ STROMŮ PRKENNÝM BEDNĚNÍM, PROTI POŠKOZENÍ |  |  | SOUB | 1 | 0 |  | 0 |  |  |  | základní | 0 | 0 | 0 | 0 | 0 | 0 | 512 | K | 1 |  |  |  | ROZPOCET | 0 | 0 | 0 | 0 | 0 | 1 | 0 | 512
| VP - Vícepráce | [8 empty] | 0 | [11 empty] | D | 0 |  |  |  | PN | [6 empty] | 0
| K | [8 empty] | 0 |  |  |  | základní | [7 empty] | PN | 1 |  |  |  | PN | 0 | 0 | 0 | 0 | 0 | 1 | 0
| K | [8 empty] | 0 |  |  |  | základní | [7 empty] | PN | 1 |  |  |  | PN | 0 | 0 | 0 | 0 | 0 | 1 | 0
| K | [8 empty] | 0 |  |  |  | základní | [7 empty] | PN | 1 |  |  |  | PN | 0 | 0 | 0 | 0 | 0 | 1 | 0
| K | [8 empty] | 0 |  |  |  | základní | [7 empty] | PN | 1 |  |  |  | PN | 0 | 0 | 0 | 0 | 0 | 1 | 0
| K | [8 empty] | 0 |  |  |  | základní | [7 empty] | PN | 1 |  |  |  | PN | 0 | 0 | 0 | 0 | 0 | 1 | 0

## 4 - PŘEDBĚŽNÉ A VŠEOBECNÉ...
| List obsahuje: |  | 1) Krycí list rozpočtu |  | 2) Rekapitulace rozpočtu |  |  | 3) Rozpočet |  |  | Zpět na list: | Rekapitulace stavby
optimalizováno pro tisk sestav ve formátu A4 - na výšku | [11 empty] | >> skryté sloupce << | [9 empty] | {563367D2-4C4C-4D05-9179-19571CF3C0E6}
2
KRYCÍ LIST ROZPOČTU | [12 empty] | v --- níže se nacházejí doplnkové a pomocné údaje k sestavám --- v | [8 empty] | False
| Stavba: |  | KRPY - OBNOVA VODOVODU
| Objekt: |  | 4 - PŘEDBĚŽNÉ A VŠEOBECNÉ PODMÍNKY
| JKSO: |  | 827 | [5 empty] | CC-CZ: |  | 2
| Místo: |  | KRPY | [5 empty] | Datum: |  | 2018-03-28
| CZ-CPV: |  | 45000000-7 | [5 empty] | CZ-CPA: |  | 42
| Objednavatel: | [7 empty] | IČ:
|  | VaK Mladá Boleslav a.s. Čechova 1151 | [6 empty] | DIČ:
| Zhotovitel: | [7 empty] | IČ: |  | Vyplň údaj
|  | Vyplň údaj | [6 empty] | DIČ: |  | Vyplň údaj
| Projektant: | [7 empty] | IČ:
|  | Ing. Jan Čížek, Vodohospodářská kancel. Trutnov | [6 empty] | DIČ:
| Zpracovatel: | [7 empty] | IČ:
|  | Lenka Benešová | [6 empty] | DIČ:
| Náklady z rozpočtu | [7 empty] | 0
| Ostatní náklady | [7 empty] | 0
| Cena bez DPH | [7 empty] | 0
| DPH | základní | 21% | ze | 0 |  |  |  | 0
|  | snížená | 15% | ze | 0 |  |  |  | 0
|  | zákl. přenesená | 21% | ze | 0 |  |  |  | 0
|  | sníž. přenesená | 15% | ze | 0 |  |  |  | 0
|  | nulová | 0% | ze | 0 |  |  |  | 0
| Cena s DPH |  |  | v | CZK |  |  | 0
| Projektant |  |  |  |  | Zpracovatel
| Datum a podpis: |  |  | Razítko |  | Datum a podpis: |  |  |  | Razítko
| Objednavatel |  |  |  |  | Zhotovitel
| Datum a podpis: |  |  | Razítko |  | Datum a podpis: |  |  |  | Razítko
REKAPITULACE ROZPOČTU
Stavba: |  |  | KRPY - OBNOVA VODOVODU
Objekt: |  |  | 4 - PŘEDBĚŽNÉ A VŠEOBECNÉ PODMÍNKY
Místo: |  |  | KRPY |  |  |  | Datum: |  | 2018-03-28
Objednavatel: |  |  | VaK Mladá Boleslav a.s. Čechova 1151 |  |  |  | Projektant: |  | Ing. Jan Čížek, Vodohospodářská kancel. Trutnov
Zhotovitel: |  |  | Vyplň údaj |  |  |  | Zpracovatel: |  | Lenka Benešová
Kód - Popis | [9 empty] | Cena celkem [CZK]
1) Náklady z rozpočtu | [9 empty] | 0 | [12 empty] | -1
| OST - Ostatní | [8 empty] | 0
| VRN - Vedlejší rozpočtové náklady | [8 empty] | 0
| VRN3 - Zařízení staveniště | [8 empty] | 0
| VP - Vícepráce | [8 empty] | 0
2) Ostatní náklady | [9 empty] | 0 |  |  |  | DPH
| Zařízení staveniště | [8 empty] | 0 |  |  |  | základní | [9 empty] | VRN | 0 | 0 | 0 | 0 | 0 | 1
| Projektové práce | [8 empty] | 0 |  |  |  | základní | [9 empty] | VRN | 0 | 0 | 0 | 0 | 0 | 1
| Územní vlivy | [8 empty] | 0 |  |  |  | základní | [9 empty] | VRN | 0 | 0 | 0 | 0 | 0 | 1
| Provozní vlivy | [8 empty] | 0 |  |  |  | základní | [9 empty] | VRN | 0 | 0 | 0 | 0 | 0 | 1
| Jiné VRN | [8 empty] | 0 |  |  |  | základní | [9 empty] | VRN | 0 | 0 | 0 | 0 | 0 | 1
| Kompletační činnost | [8 empty] | 0 |  |  |  | základní | [9 empty] | KOMPLETACNA | 0 | 0 | 0 | 0 | 0 | 1
Celkové náklady za stavbu 1) + 2) | [7 empty] | 0
ROZPOČET
Stavba: |  |  | KRPY - OBNOVA VODOVODU
Objekt: |  |  | 4 - PŘEDBĚŽNÉ A VŠEOBECNÉ PODMÍNKY
Místo: |  |  | KRPY |  |  |  | Datum: |  | 2018-03-28
Objednavatel: |  |  | VaK Mladá Boleslav a.s. Čechova 1151 |  |  |  | Projektant: |  | Ing. Jan Čížek, Vodohospodářská kancel. Trutnov
Zhotovitel: |  |  | Vyplň údaj |  |  |  | Zpracovatel: |  | Lenka Benešová
PČ | Typ | Kód | Popis |  |  | MJ | Množství | J.cena [CZK] |  | Cena celkem [CZK] |  |  | Poznámka | DPH | J. Nh [h] | Nh celkom [h] | J. hmotnost [t] | Hmotnost celkem [t] | J. suť [t] | Suť Celkem [t]
Náklady z rozpočtu | [9 empty] | 0 | [5 empty] | 0 |  | 0 |  | 0 |  | D | -1 | [7 empty] | 0
| OST - Ostatní | [8 empty] | 0 | [5 empty] | 0 |  | 0 |  | 0 | 4 | D | 0 | ROZPOCET | [6 empty] | 0
1 | K | R1.2 | Skládkovné |  |  | soub | 1 | 0 |  | 0 |  |  |  | základní | 0 | 0 | 0 | 0 | 0 | 0 | 512 | K | 1 | ROZPOCET | 0 | 0 | 0 | 0 | 0 | 1 | 0 | 512
2 | K | R1.3 | Fotodokumentace |  |  | soub | 1 | 0 |  | 0 |  |  |  | základní | 0 | 0 | 0 | 0 | 0 | 0 | 512 | K | 1 | ROZPOCET | 0 | 0 | 0 | 0 | 0 | 1 | 0 | 512
3 | K | R1.4 | Publicita a propagace stavby 3 ks informační panel - zajistí VaK MB |  |  | soub | 0 | 0 |  | 0 |  |  |  | základní | 0 | 0 | 0 | 0 | 0 | 0 | 512 | K | 1 | ROZPOCET | 0 | 0 | 0 | 0 | 0 | 1 | 0 | 512
4 | K | R1.6 | Plán bezpečnosti a ochrany zdraví při práci (BOZP) |  |  | soub | 1 | 0 |  | 0 |  |  |  | základní | 0 | 0 | 0 | 0 | 0 | 0 | 512 | K | 1 | ROZPOCET | 0 | 0 | 0 | 0 | 0 | 1 | 0 | 512
5 | K | R1.7 | Záchranný archeologický dohled - zajistí VaK MB |  |  | soub | 0 | 0 |  | 0 |  |  |  | základní | 0 | 0 | 0 | 0 | 0 | 0 | 512 | K | 1 | ROZPOCET | 0 | 0 | 0 | 0 | 0 | 1 | 0 | 512
6 | K | R1.8 | Doklady požadované k předání a převzetí díla |  |  | soub | 1 | 0 |  | 0 |  |  |  | základní | 0 | 0 | 0 | 0 | 0 | 0 | 512 | K | 1 | ROZPOCET | 0 | 0 | 0 | 0 | 0 | 1 | 0 | 512
7 | K | R1.9a | Dokumentace skutečného provedení stavby |  |  | soub | 1 | 0 |  | 0 |  |  |  | základní | 0 | 0 | 0 | 0 | 0 | 0 | 512 | K | 1 | ROZPOCET | 0 | 0 | 0 | 0 | 0 | 1 | 0 | 512
8 | K | R1.9b | Dokumentace geodetického zaměření stavby |  |  | soub | 1 | 0 |  | 0 |  |  |  | základní | 0 | 0 | 0 | 0 | 0 | 0 | 512 | K | 1 | ROZPOCET | 0 | 0 | 0 | 0 | 0 | 1 | 0 | 512
9 | K | R1.11 | Pasportizace stávajících objektů - inventarizační prohlídky |  |  | soub | 1 | 0 |  | 0 |  |  |  | základní | 0 | 0 | 0 | 0 | 0 | 0 | 512 | K | 1 | ROZPOCET | 0 | 0 | 0 | 0 | 0 | 1 | 0 | 512
10 | K | R1.12 | Vytýčení podzemních zařízení, rizika a zvláštní opatření |  |  | soub | 1 | 0 |  | 0 |  |  |  | základní | 0 | 0 | 0 | 0 | 0 | 0 | 512 | K | 1 | ROZPOCET | 0 | 0 | 0 | 0 | 0 | 1 | 0 | 512
11 | K | R1.14 | Vytýčení stavby, ochrana geodetických bodů před poškozením |  |  | soub | 1 | 0 |  | 0 |  |  |  | základní | 0 | 0 | 0 | 0 | 0 | 0 | 512 | K | 1 | ROZPOCET | 0 | 0 | 0 | 0 | 0 | 1 | 0 | 512
12 | K | R1.15 | Zajištění a osvětlení výkopů a překopů |  |  | soub | 1 | 0 |  | 0 |  |  |  | základní | 0 | 0 | 0 | 0 | 0 | 0 | 512 | K | 1 | ROZPOCET | 0 | 0 | 0 | 0 | 0 | 1 | 0 | 512
13 | K | R1.17 | Zvláštní požadavky na zhotovení |  |  | soub | 1 | 0 |  | 0 |  |  |  | základní | 0 | 0 | 0 | 0 | 0 | 0 | 512 | K | 1 | ROZPOCET | 0 | 0 | 0 | 0 | 0 | 1 | 0 | 512
14 | K | R1.18 | Zemní práce |  |  | soub | 1 | 0 |  | 0 |  |  |  | základní | 0 | 0 | 0 | 0 | 0 | 0 | 512 | K | 1 | ROZPOCET | 0 | 0 | 0 | 0 | 0 | 1 | 0 | 512
| VRN - Vedlejší rozpočtové náklady | [8 empty] | 0 | [5 empty] | 0 |  | 0 |  | 0 | 5 | D | 0 | ROZPOCET | [6 empty] | 0
| VRN3 - Zařízení staveniště | [8 empty] | 0 | [5 empty] | 0 |  | 0 |  | 0 | 5 | D | 1 | ROZPOCET | [6 empty] | 0
15 | K | R1.1 | Zařízení staveniště, provozní vlivy |  |  | soub | 1 | 0 |  | 0 |  |  |  | základní | 0 | 0 | 0 | 0 | 0 | 0 | 1024 | K | 2 | ROZPOCET | 0 | 0 | 0 | 0 | 0 | 1 | 0 | 1024
| VP - Vícepráce | [8 empty] | 0 | [11 empty] | D | 0 | PN | [6 empty] | 0
| K | [8 empty] | 0 |  |  |  | základní | [7 empty] | PN | 1 | PN | 0 | 0 | 0 | 0 | 0 | 1 | 0
| K | [8 empty] | 0 |  |  |  | základní | [7 empty] | PN | 1 | PN | 0 | 0 | 0 | 0 | 0 | 1 | 0
| K | [8 empty] | 0 |  |  |  | základní | [7 empty] | PN | 1 | PN | 0 | 0 | 0 | 0 | 0 | 1 | 0
| K | [8 empty] | 0 |  |  |  | základní | [7 empty] | PN | 1 | PN | 0 | 0 | 0 | 0 | 0 | 1 | 0
| K | [8 empty] | 0 |  |  |  | základní | [7 empty] | PN | 1 | PN | 0 | 0 | 0 | 0 | 0 | 1 | 0