## List1
Stávající stav vykreslen dle zaměření GeoKrk, doměřena hloubka šachet Š22 a Š27
|  | Stávající KNL |  |  | Terén |  | Nová KNL |  |  | Rozdíl výšek
Lom | St. | Dno | Interpol | Sklon |  |  | Dno | Interpol | Sklon
K1 | 0 | 203,08 | 203.08 | % | 207.8 | 207.8 | 203,08 | 203.08 | % |  | začátek úseku
K2 | 1.4793 |  | 203.0944 | 0.97409 |  | 207.8 |  | 203.0944 | 0.97409 | 0 | demontáž lampy
K3 | 3.0798 | 203,11 | 203.11 | 0.97409 | 207.8 | 207.8 | 203,11 | 203.11 | 0.97409 | 0 | šachta Š9350
K4 | 10.2039 |  | 203.2173 | 1.5064 |  | 207.7847 |  | 203.2173 | 1.5064 | 0 | odbočka UV
K5 | 12.3388 |  | 203.2495 | 1.5064 |  | 207.7801 |  | 203.2495 | 1.5064 | 0 | křížení kabel osvětlení
K6 | 12.8656 |  | 203.2574 | 1.5064 |  | 207.7789 |  | 203.2574 | 1.5064 | 0 | křížení kabel CYKY 4x6
K7 | 17.0206 | 203,32 | 203.32 | 1.5064 | 207.77 | 207.77 | 203,32 | 203.32 | 1.5064 | 0 | šachta Š9351
K8 | 23.9721 |  | 203.3634 | 0.62504 |  | 207.8693 |  | 203.3634 | 0.62504 | 0 | odbočka UV
K9 | 38.6806 |  | 203.4554 | 0.62504 |  | 208.0795 |  | 203.4554 | 0.62504 | 0 | křížení kabel osvětlení
K10 | 39.0417 |  | 203.4576 | 0.62504 |  | 208.0846 |  | 203.4576 | 0.62504 | 0 | demontáž lampy
K11 | 39.419 | 203,46 | 203.46 | 0.62504 | 208.09 | 208.09 | 203,46 | 203.46 | 0.62504 | 0 | šachta Š9352
K12 | 56.7723 |  | 203.6254 | 0.95294 |  | 208.0404 |  | 203.5718 | 0.64411 | -0.053592 | demontáž lampy, souběh s kabelem VO
K13 | 58.9501 |  | 203.6461 | 0.95294 |  | 208.0342 |  | 203.5858 | 0.64411 | -0.060318 | kabel
K14 | 60.4067 | 203,66 | 203.66 | 0.95294 | 208.03 | 208.03 | 203.5952 | 203.5952 | 0.64411 | -0.064816 | šachta zrušena, demontáž lampy
| 71.6 |  | 203.7663 | 0.94963 |  | 207.9527 |  | 203.6673 | 0.64411 | -0.099013 | stoka BE1200
K15 | 77.1896 |  | 203.8194 | 0.94963 |  | 207.9141 |  | 203.7033 | 0.64411 | -0.11609 | nátokový kanál (beton)
K16 | 78.2589 |  | 203.8295 | 0.94963 |  | 207.9067 |  | 203.7102 | 0.64411 | -0.11936 | nátokový kanál (beton)
K17 | 80.4868 |  | 203.8507 | 0.94963 |  | 207.8913 |  | 203.7245 | 0.64411 | -0.12616 | odbočka (přibližné místo)
K18 | 81.1327 |  | 203.8568 | 0.94963 |  | 207.8869 |  | 203.7287 | 0.64411 | -0.12814 | vzduchovodní potrubí
K19 | 83.5737 | 203,88 | 203.88 | 0.94963 | 207.87 | 207.87 | 203.7444 | 203.7444 | 0.64411 | -0.1356 | šachta zrušena
K20 | 94.0542 |  | 203.9404 | 0.57627 |  | 207.8261 |  | 203.8119 | 0.64411 | -0.12848 | přípojka KT150
K21 | 100.9938 |  | 203.9804 | 0.57627 |  | 207.797 |  | 203.8566 | 0.64411 | -0.12378 | kabel CYKY 4x240
K22 | 102.6621 | 203,99 | 203.99 | 0.57627 | 207.79 | 207.79 | 203.8674 | 203.8674 | 0.64411 | -0.12264 | šachta Š9353
K23 | 116.1825 |  | 204.0312 | 0.30455 |  | 207.7825 |  | 203.9544 | 0.64411 | -0.076735 | kolektor
K24 | 116.6399 |  | 204.0326 | 0.30455 |  | 207.7823 |  | 203.9574 | 0.64411 | -0.075182 | vodovod OC150
K25 | 116.7411 |  | 204.0329 | 0.30455 |  | 207.7822 |  | 203.958 | 0.64411 | -0.074838 | kabely
K26 | 118.062 |  | 204.0369 | 0.30455 |  | 207.7815 |  | 203.9665 | 0.64411 | -0.070353 | kolektor
K27 | 138.7809 | 204,10 | 204.1 | 0.30455 | 207.77 | 207.77 | 204,10 | 204.1 | 0.64411 | 0 | šachta Š9354