## Rekapitulace stavby
Export VZ |  | List obsahuje: |  |  |  |  | 1) Rekapitulace stavby |  |  | 2) Rekapitulace objektů stavby a soupisů prací | [16 empty] | 3.0 | [5 empty] | False | False | {31dc94f7-6781-41bf-8954-2f5af4079131}
[18 empty] | >> skryté sloupce << | [13 empty] | 0,01 | 21
[32 empty] | 0,01 | 15
|  | REKAPITULACE STAVBY | [16 empty] | v --- níže se nacházejí doplnkové a pomocné údaje k sestavám --- v | [11 empty] | Návod na vyplnění | 0,001
|  | Kód: |  |  |  |  | 20180121 | [23 empty] | Měnit lze pouze buňky se žlutým podbarvením! 1) v Rekapitulaci stavby vyplňte údaje o Uchazeči (přenesou se do ostatních sestav i v jiných listech) 2) na vybraných listech vyplňte v sestavě Soupis prací ceny u položek Podrobnosti k vyplnění naleznete na poslední záložce s Pokyny pro vyplnění | 0,01
|  | Stavba: |  |  |  |  | Kosmonosy, obnova vodovodu a kanalizace - 2020 - etapa 1, část B | [24 empty] | 0,01
|  | KSO: |  |  |  |  | 827 21 12 | [6 empty] | CC-CZ: |  | 24208 | [15 empty] | 0,01
|  | Místo: |  |  |  |  | Kosmonosy | [6 empty] | Datum: |  | 18. 12. 2018 | [15 empty] | 0,01
0,01
|  | Zadavatel: | [11 empty] | IČ: | [17 empty] | 0,01
|  |  | Vodovody a kanalizace Mladá Boleslav, a.s. | [10 empty] | DIČ: | [17 empty] | 0,01
0,01
|  | Uchazeč: | [11 empty] | IČ: |  | Vyplň údaj | [15 empty] | 0,01
|  |  | Vyplň údaj | [10 empty] | DIČ: |  | Vyplň údaj | [15 empty] | 0,01
False
|  | Projektant: | [11 empty] | IČ: | [17 empty] | False
|  |  | Šindlar s.r.o., Na Brně 372/2a, Hradec Králové 6 | [10 empty] | DIČ: | [17 empty] | True
0,01
|  | Poznámka: | [29 empty] | 0,01
|  |  | Soupis prací je sestaven s využitím Cenové soustavy ÚRS. Položky, které pochází z této cenové soustavy, jsou ve sloupci 'Cenová soustava' označeny popisem 'CS ÚRS' a úrovní příslušného kalendářního pololetí. Veškeré další informace vymezující popis a podmínky použití těchto položek z Cenové soustavy, které nejsou uvedeny přímo v soupisu prací, jsou neomezeně dálkově k dispozici na www.cs-urs.cz, sekce Cenové a technické podmínky. | [28 empty] | False
|  | Cena bez DPH | [11 empty] | 0
[8 empty] | Sazba daně |  | Základ daně |  |  |  | Výše daně
|  | DPH |  | základní |  |  |  | 21% |  | 0 |  |  |  | 0
|  |  |  | snížená |  |  |  | 15% |  | 0 |  |  |  | 0
|  |  |  | zákl. přenesená |  |  |  | 21% |  | 0 |  |  |  | 0
|  |  |  | sníž. přenesená |  |  |  | 15% |  | 0 |  |  |  | 0
|  |  |  | nulová |  |  |  | 0% |  | 0 |  |  |  | 0
|  | Cena s DPH | [6 empty] | v |  | CZK |  |  | 0
REKAPITULACE OBJEKTŮ STAVBY A SOUPISŮ PRACÍ
| Kód: | [6 empty] | 20180121
| Stavba: | [6 empty] | Kosmonosy, obnova vodovodu a kanalizace - 2020 - etapa 1, část B
| Místo: | [6 empty] | Kosmonosy |  |  |  |  | Datum: |  | 18. 12. 2018
| Zadavatel: | [6 empty] | Vodovody a kanalizace Mladá Boleslav, a.s. |  |  |  |  | Projektant: |  | Šindlar s.r.o., Na Brně 372/2a, Hradec Králové 6 |  |  |  | Informatívní údaje z listů zakázek
Uchazeč:
| Kód |  |  |  | Objekt, Soupis prací | [6 empty] | Cena bez DPH [CZK] |  |  |  | Cena s DPH [CZK] | Typ |  | z toho Ostat. náklady [CZK] | DPH [CZK] | Normohodiny [h] | DPH základní [CZK] | DPH snížená [CZK] | DPH základní přenesená [CZK] | DPH snížená přenesená [CZK] | Základna DPH základní | Základna DPH snížená | Základna DPH zákl. přenesená | Základna DPH sníž. přenesená | Základna DPH nulová
| Náklady stavby celkem | [10 empty] | 0 |  |  |  | 0 |  |  | 0 | 0 | 0 | 0 | 0 | 0 | 0 | 0 | 0 | 0 | 0 | 0 |  | D | 0 | ###NOIMPORT### | IMPORT | {31dc94f7-6781-41bf-8954-2f5af4079131} | {00000000-0000-0000-0000-000000000000} | 827 21 12
|  | 1 |  |  |  | SO 01 Ulice Bratří Bubáků | [5 empty] | 0 |  |  |  | 0 | STA |  | 0 | 0 | 0 | 0 | 0 | 0 | 0 | 0 | 0 | 0 | 0 | 0 |  | D | 1 | ###NOIMPORT### | IMPORT | {83edd02a-b539-43c9-b9e4-b85b0a13fef7} | {31dc94f7-6781-41bf-8954-2f5af4079131} | 827 21 12 | 2
/ |  |  | 1.1 |  |  |  | SO 1.1 Stoka AD |  |  |  |  | 0 |  |  |  | 0 | Soupis |  | 0 | 0 | 0 | 0 | 0 | 0 | 0 | 0 | 0 | 0 | 0 | 0 |  |  | 2 |  | IMPORT | {f430fbc7-4e62-4d22-8a85-1ddb29926a32} | {83edd02a-b539-43c9-b9e4-b85b0a13fef7} | 827 21 12
/ |  |  | 1.4 |  |  |  | SO 1.4.2 Vodovodní řad 1 - etapa 2 |  |  |  |  | 0 |  |  |  | 0 | Soupis |  | 0 | 0 | 0 | 0 | 0 | 0 | 0 | 0 | 0 | 0 | 0 | 0 |  |  | 2 |  | IMPORT | {23966d91-00de-4bc1-98f5-00376447d427} | {83edd02a-b539-43c9-b9e4-b85b0a13fef7} | 827 21 12
|  | 2 |  |  |  | SO 02 Ulice Vrchlického | [5 empty] | 0 |  |  |  | 0 | STA |  | 0 | 0 | 0 | 0 | 0 | 0 | 0 | 0 | 0 | 0 | 0 | 0 |  | D | 1 | ###NOIMPORT### | IMPORT | {b480e24a-2a92-43d1-a11c-b5ea89fc7449} | {31dc94f7-6781-41bf-8954-2f5af4079131} | 827 21 12 | 2
/ |  |  | 2.1 |  |  |  | SO 2.1 Stoka AC |  |  |  |  | 0 |  |  |  | 0 | Soupis |  | 0 | 0 | 0 | 0 | 0 | 0 | 0 | 0 | 0 | 0 | 0 | 0 |  |  | 2 |  | IMPORT | {28a95c6a-6073-43be-96fd-a68ea875c994} | {b480e24a-2a92-43d1-a11c-b5ea89fc7449} | 827 21 12
/ |  |  | 2.4 |  |  |  | SO 2.3.2 Vodovodní řad 2 - etapa 2 |  |  |  |  | 0 |  |  |  | 0 | Soupis |  | 0 | 0 | 0 | 0 | 0 | 0 | 0 | 0 | 0 | 0 | 0 | 0 |  |  | 2 |  | IMPORT | {d53628f8-1538-41d5-b850-634999a8f959} | {b480e24a-2a92-43d1-a11c-b5ea89fc7449} | 827 21 12
|  | 3 |  |  |  | SO 03 Ulice Karla Veselého | [5 empty] | 0 |  |  |  | 0 | STA |  | 0 | 0 | 0 | 0 | 0 | 0 | 0 | 0 | 0 | 0 | 0 | 0 |  | D | 1 | ###NOIMPORT### | IMPORT | {0bb70787-6404-44b9-a550-c693537b5722} | {31dc94f7-6781-41bf-8954-2f5af4079131} | 827 21 12 | 2
/ |  |  | 3.1 |  |  |  | SO 3.1 Stoka AA |  |  |  |  | 0 |  |  |  | 0 | Soupis |  | 0 | 0 | 0 | 0 | 0 | 0 | 0 | 0 | 0 | 0 | 0 | 0 |  |  | 2 |  | IMPORT | {7a464607-b6d8-4478-b753-c7505095f483} | {0bb70787-6404-44b9-a550-c693537b5722} | 827 21 12
/ |  |  | 3.2 |  |  |  | SO 3.2.1 Stoka B |  |  |  |  | 0 |  |  |  | 0 | Soupis |  | 0 | 0 | 0 | 0 | 0 | 0 | 0 | 0 | 0 | 0 | 0 | 0 |  |  | 2 |  | IMPORT | {cdebc95c-edcc-4496-8db3-f88e18fa418d} | {0bb70787-6404-44b9-a550-c693537b5722} | 827 21 12
/ |  |  | 3.3 |  |  |  | SO 3.3 Lokální opravy kanalizačních řadů |  |  |  |  | 0 |  |  |  | 0 | Soupis |  | 0 | 0 | 0 | 0 | 0 | 0 | 0 | 0 | 0 | 0 | 0 | 0 |  |  | 2 |  | IMPORT | {457d0257-0ac0-438d-ad91-79ffe752fa94} | {0bb70787-6404-44b9-a550-c693537b5722} | 827 21 12
/ |  |  | 3.4 |  |  |  | SO 3.4 Vodovodní řad 3 |  |  |  |  | 0 |  |  |  | 0 | Soupis |  | 0 | 0 | 0 | 0 | 0 | 0 | 0 | 0 | 0 | 0 | 0 | 0 |  |  | 2 |  | IMPORT | {47eb6d81-070e-48c6-a251-73702ea4359a} | {0bb70787-6404-44b9-a550-c693537b5722} | 827 21 12
|  | 4 |  |  |  | SO 04 Ulice Podzámecká | [5 empty] | 0 |  |  |  | 0 | STA |  | 0 | 0 | 0 | 0 | 0 | 0 | 0 | 0 | 0 | 0 | 0 | 0 |  | D | 1 | ###NOIMPORT### | IMPORT | {264fdbe5-2286-49aa-9cf5-96d73976a563} | {31dc94f7-6781-41bf-8954-2f5af4079131} | 827 21 12 | 2
/ |  |  | 4.1 |  |  |  | SO 4.1 Stoka A |  |  |  |  | 0 |  |  |  | 0 | Soupis |  | 0 | 0 | 0 | 0 | 0 | 0 | 0 | 0 | 0 | 0 | 0 | 0 |  |  | 2 |  | IMPORT | {b4a0a835-a590-4467-9a91-978ee56fe4fb} | {264fdbe5-2286-49aa-9cf5-96d73976a563} | 827 21 12
/ |  |  | 4.2 |  |  |  | SO 4.2 Lokální opravy kanalizačních řadů |  |  |  |  | 0 |  |  |  | 0 | Soupis |  | 0 | 0 | 0 | 0 | 0 | 0 | 0 | 0 | 0 | 0 | 0 | 0 |  |  | 2 |  | IMPORT | {4176e036-24bc-4200-a920-23c116fe2458} | {264fdbe5-2286-49aa-9cf5-96d73976a563} | 827 21 12
/ |  |  | 4.3 |  |  |  | SO 4.3 Vodovodní řad 4 |  |  |  |  | 0 |  |  |  | 0 | Soupis |  | 0 | 0 | 0 | 0 | 0 | 0 | 0 | 0 | 0 | 0 | 0 | 0 |  |  | 2 |  | IMPORT | {50d7c26d-23cc-49de-b129-7000140ebd98} | {264fdbe5-2286-49aa-9cf5-96d73976a563} | 827 21 12
|  | 5 |  |  |  | SO 05 Ulice Tyršova | [5 empty] | 0 |  |  |  | 0 | STA |  | 0 | 0 | 0 | 0 | 0 | 0 | 0 | 0 | 0 | 0 | 0 | 0 |  | D | 1 | ###NOIMPORT### | IMPORT | {3fc0c096-978f-4282-808b-635ad282ac61} | {31dc94f7-6781-41bf-8954-2f5af4079131} | 827 21 12 | 2
/ |  |  | 5.3 |  |  |  | SO 5.2.5 Vodovodní řad 5 - etapa 2 |  |  |  |  | 0 |  |  |  | 0 | Soupis |  | 0 | 0 | 0 | 0 | 0 | 0 | 0 | 0 | 0 | 0 | 0 | 0 |  |  | 2 |  | IMPORT | {60ddb4e4-69fa-4e20-b147-67eeb0175af7} | {3fc0c096-978f-4282-808b-635ad282ac61} | 827 21 12
/ |  | 06 |  |  |  | Vedlejší a ostaní náklady | [5 empty] | 0 |  |  |  | 0 | STA |  | 0 | 0 | 0 | 0 | 0 | 0 | 0 | 0 | 0 | 0 | 0 | 0 |  |  | 1 |  | IMPORT | {0f2b5864-0024-47b8-ba62-3f987028180c} | {31dc94f7-6781-41bf-8954-2f5af4079131} |  | 2

## 1.1 - SO 1.1 Stoka AD
| List obsahuje: |  | 1) Krycí list soupisu | 2) Rekapitulace |  |  | 3) Soupis prací | Zpět na list: | Rekapitulace stavby
{f430fbc7-4e62-4d22-8a85-1ddb29926a32}
2
| KRYCÍ LIST SOUPISU | [8 empty] | v --- níže se nacházejí doplnkové a pomocné údaje k sestavám --- v | [8 empty] | False
Stavba:
Kosmonosy, obnova vodovodu a kanalizace - 2020 - etapa 1, část B
Objekt:
1 - SO 01 Ulice Bratří Bubáků
Soupis:
1.1 - SO 1.1 Stoka AD
| KSO: |  | 827 21 12 |  |  | CC-CZ:
| Místo: |  | Kosmonosy |  |  | Datum: | 18. 12. 2018
| Zadavatel: |  |  |  |  | IČ:
|  | Vodovody a kanalizace Mladá Boleslav, a.s. |  |  |  | DIČ:
| Uchazeč: |  |  |  |  | IČ:
DIČ:
| Projektant: |  |  |  |  | IČ:
|  | Šindlar s.r.o., Na Brně 372/2a, Hradec Králové 6 |  |  |  | DIČ:
Poznámka:
Soupis prací je sestaven s využitím Cenové soustavy ÚRS. Položky, které pochází z této cenové soustavy, jsou ve sloupci 'Cenová soustava' označeny popisem 'CS ÚRS' a úrovní příslušného kalendářního pololetí. Veškeré další informace vymezující popis a podmínky použití těchto položek z Cenové soustavy, které nejsou uvedeny přímo v soupisu prací, jsou neomezeně dálkově k dispozici na www.cs-urs.cz, sekce Cenové a technické podmínky.
| Cena bez DPH | [5 empty] | 0
|  |  | Základ daně |  |  | Sazba daně | Výše daně
| DPH | základní | 0 |  |  | 21% | 0
|  | snížená | 0 |  |  | 15% | 0
|  | zákl. přenesená | 0 |  |  | 21% | 0
|  | sníž. přenesená | 0 |  |  | 15% | 0
|  | nulová | 0 |  |  | 0% | 0
| Cena s DPH |  |  | v | CZK |  | 0
REKAPITULACE ČLENĚNÍ SOUPISU PRACÍ
Stavba:
Kosmonosy, obnova vodovodu a kanalizace - 2020 - etapa 1, část B
Objekt:
1 - SO 01 Ulice Bratří Bubáků
Soupis:
1.1 - SO 1.1 Stoka AD
Místo: |  |  | Kosmonosy |  |  | Datum: | 18. 12. 2018
Zadavatel: |  |  | Vodovody a kanalizace Mladá Boleslav, a.s. |  |  | Projektant: | Šindlar s.r.o., Na Brně 372/2a, Hradec Králové 6
Uchazeč:
Kód dílu - Popis | [6 empty] | Cena celkem [CZK]
Náklady soupisu celkem | [6 empty] | 0 | [12 empty] | -1
| HSV - Práce a dodávky HSV | [5 empty] | 0
| 1 - Zemní práce | [5 empty] | 0
| 2 - Zakládání | [5 empty] | 0
| 3 - Svislé a kompletní konstrukce | [5 empty] | 0
| 4 - Vodorovné konstrukce | [5 empty] | 0
| 5 - Komunikace pozemní | [5 empty] | 0
| 8 - Trubní vedení | [5 empty] | 0
| 9 - Ostatní konstrukce a práce, bourání | [5 empty] | 0
| 997 - Přesun sutě | [5 empty] | 0
| 998 - Přesun hmot | [5 empty] | 0
SOUPIS PRACÍ
Stavba:
Kosmonosy, obnova vodovodu a kanalizace - 2020 - etapa 1, část B
Objekt:
1 - SO 01 Ulice Bratří Bubáků
Soupis:
1.1 - SO 1.1 Stoka AD
Místo: |  |  | Kosmonosy |  |  | Datum: | 18. 12. 2018
Zadavatel: |  |  | Vodovody a kanalizace Mladá Boleslav, a.s. |  |  | Projektant: | Šindlar s.r.o., Na Brně 372/2a, Hradec Králové 6
Uchazeč:
PČ | Typ | Kód | Popis | MJ | Množství | J.cena [CZK] | Cena celkem [CZK] | Cenová soustava |  | Poznámka | DPH | J. Nh [h] | Nh celkem [h] | J. hmotnost [t] | Hmotnost celkem [t] | J. suť [t] | Suť Celkem [t]
Náklady soupisu celkem | [6 empty] | 0 | [5 empty] | 0 |  | 13.8887 |  | 71.0638 |  | D | -1 | [10 empty] | 0
| D | HSV | Práce a dodávky HSV |  |  |  | 0 | [5 empty] | 0 |  | 13.8887 |  | 71.0638 | 1 | D | 0 |  |  |  | ROZPOCET | [6 empty] | 0
| D | 1 | Zemní práce |  |  |  | 0 | [5 empty] | 0 |  | 0.42282 |  | 55.5144 | 1 | D | 1 |  |  |  | ROZPOCET | [6 empty] | 0
1 | K | 113107223 | Odstranění podkladů nebo krytů strojně plochy jednotlivě přes 200 m2 s přemístěním hmot na skládku na vzdálenost do 20 m nebo s naložením na dopravní prostředek z kameniva hrubého drceného, o tl. vrstvy přes 200 do 300 mm | m2 | 49 |  | 0 | CS ÚRS 2018 02 |  |  | základní |  | 0 | 0 | 0 | 0.44 | 21.56 | 4 | K | 2 |  |  |  | ROZPOCET | 0 | 0 | 0 | 0 | 0 | 1 | 0 | 4 | 1410926624
| P |  | Poznámka k položce: hmotnost sutě 0,58 t/m2 | [15 empty] | P | 2
| VV |  | výkres D.14.1. | [15 empty] | VV | 2 | 1 | True | 0 | ROZPOCET
| VV |  | délky dle tabulky kubatur | [15 empty] | VV | 2 | 1 | True | 0 | ROZPOCET
| VV |  | 39,20*1,25 "místní asf |  | 49 | [13 empty] | VV | 2 | 2 | True | 1 | ROZPOCET
2 | K | 113154365-R | Frézování živičného podkladu nebo krytu s naložením na dopravní prostředek plochy přes 1 000 do 10 000 m2 s překážkami v trase pruhu šířky přes 1 m do 2 m, tloušťky vrstvy 150 mm | m2 | 59.725 |  | 0 |  |  |  | základní |  | 0 | 0.0003 | 0.017917 | 0.384 | 22.9344 | 4 | K | 2 |  |  |  | ROZPOCET | 0 | 0 | 0 | 0 | 0 | 1 | 0 | 4 | 1612866975
| P |  | Poznámka k položce: hmotnost sutě 0,384 t/m2 | [15 empty] | P | 2
| VV |  | výkres D.4.1. | [15 empty] | VV | 2 | 1 | True | 0 | ROZPOCET
| VV |  | délky dle tabulky kubatur | [15 empty] | VV | 2 | 1 | True | 0 | ROZPOCET
| VV |  | 39,20*(1,25+0,25) "místní asf |  | 58.8 | [13 empty] | VV | 2 | 2 | True | 0 | ROZPOCET
| VV |  | 3,7*0,25 |  | 0.925 | [13 empty] | VV | 2 | 2 | True | 0 | ROZPOCET
| VV |  | Součet |  | 59.725 | [13 empty] | VV | 2 | 4 | True | 1 | ROZPOCET
3 | K | 113201112 | Vytrhání obrub s vybouráním lože, s přemístěním hmot na skládku na vzdálenost do 3 m nebo s naložením na dopravní prostředek silničních ležatých | m | 38 |  | 0 | CS ÚRS 2018 01 |  |  | základní |  | 0 | 0 | 0 | 0.29 | 11.02 | 4 | K | 2 |  |  |  | ROZPOCET | 0 | 0 | 0 | 0 | 0 | 1 | 0 | 4 | 673114336
| VV |  | 38,0 "u chodníku |  | 38 | [13 empty] | VV | 2 | 2 | True | 1 | ROZPOCET
4 | K | 115101201 | Čerpání vody na dopravní výšku do 10 m s uvažovaným průměrným přítokem do 500 l/min | hod | 40 |  | 0 | CS ÚRS 2018 02 |  |  | základní |  | 0 | 0 | 0 | 0 | 0 | 4 | K | 2 |  |  |  | ROZPOCET | 0 | 0 | 0 | 0 | 0 | 1 | 0 | 4 | 109963836
| P |  | Poznámka k položce: Předpoklad rychlosti výstavby 5,0 m/den | [15 empty] | P | 2
| VV |  | 40,0 |  | 40 | [13 empty] | VV | 2 | 2 | True | 1 | ROZPOCET
5 | K | 119001401 | Dočasné zajištění podzemního potrubí nebo vedení ve výkopišti ve stavu i poloze , ve kterých byla na začátku zemních prací a to s podepřením, vzepřením nebo vyvěšením, příp. s ochranným bedněním, se zřízením a odstraněním za jišťovací konstrukce, s opotřebením hmot potrubí ocelového nebo litinového, jmenovité světlosti DN do 200 | m | 6.25 |  | 0 | CS ÚRS 2018 02 |  |  | základní |  | 0 | 0.00868 | 0.05425 | 0 | 0 | 4 | K | 2 |  |  |  | ROZPOCET | 0 | 0 | 0 | 0 | 0 | 1 | 0 | 4 | -1565917439
| VV |  | výkres D.1.1.1 | [15 empty] | VV | 2 | 1 | True | 0 | ROZPOCET
| VV |  | (2+3)*1,25 |  | 6.25 | [13 empty] | VV | 2 | 2 | True | 1 | ROZPOCET
6 | K | 119001421 | Dočasné zajištění podzemního potrubí nebo vedení ve výkopišti ve stavu i poloze , ve kterých byla na začátku zemních prací a to s podepřením, vzepřením nebo vyvěšením, příp. s ochranným bedněním, se zřízením a odstraněním za jišťovací konstrukce, s opotřebením hmot kabelů a kabelových tratí z volně ložených kabelů a to do 3 kabelů | m | 6.25 |  | 0 | CS ÚRS 2018 02 |  |  | základní |  | 0 | 0.0369 | 0.23063 | 0 | 0 | 4 | K | 2 |  |  |  | ROZPOCET | 0 | 0 | 0 | 0 | 0 | 1 | 0 | 4 | -1703726718
| VV |  | výkres D.1.1.1 | [15 empty] | VV | 2 | 1 | True | 0 | ROZPOCET
| VV |  | 5*1,25 |  | 6.25 | [13 empty] | VV | 2 | 2 | True | 1 | ROZPOCET
7 | K | 130001101 | Příplatek k cenám hloubených vykopávek za ztížení vykopávky v blízkosti podzemního vedení nebo výbušnin pro jakoukoliv třídu horniny | m3 | 32.75 |  | 0 | CS ÚRS 2018 02 |  |  | základní |  | 0 | 0 | 0 | 0 | 0 | 4 | K | 2 |  |  |  | ROZPOCET | 0 | 0 | 0 | 0 | 0 | 1 | 0 | 4 | 624037282
| VV |  | (2+3+5)*2*0,5*1,25*2,62 |  | 32.75 | [13 empty] | VV | 2 | 2 | True | 1 | ROZPOCET
8 | K | 132101204 | Hloubení zapažených i nezapažených rýh šířky přes 600 do 2 000 mm s urovnáním dna do předepsaného profilu a spádu v horninách tř. 1 a 2 přes 5 000 m3 | m3 | 29.4 |  | 0 | CS ÚRS 2018 02 |  |  | základní |  | 0 | 0 | 0 | 0 | 0 | 4 | K | 2 |  |  |  | ROZPOCET | 0 | 0 | 0 | 0 | 0 | 1 | 0 | 4 | -609113435
| VV |  | výkres D.1.1.1., D.2.4 | [15 empty] | VV | 2 | 1 | True | 0 | ROZPOCET
| VV |  | dle tabulky kubatur | [15 empty] | VV | 2 | 1 | True | 0 | ROZPOCET
| VV |  | 39,20*1,25*0,6 |  | 29.4 | [13 empty] | VV | 2 | 2 | True | 1 | ROZPOCET
9 | K | 132201204 | Hloubení zapažených i nezapažených rýh šířky přes 600 do 2 000 mm s urovnáním dna do předepsaného profilu a spádu v hornině tř. 3 přes 5 000 m3 | m3 | 92.122 |  | 0 | CS ÚRS 2018 02 |  |  | základní |  | 0 | 0 | 0 | 0 | 0 | 4 | K | 2 |  |  |  | ROZPOCET | 0 | 0 | 0 | 0 | 0 | 1 | 0 | 4 | 1265950916
| VV |  | výkres D.1.1.1., D.3.4 | [15 empty] | VV | 2 | 1 | True | 0 | ROZPOCET
| VV |  | dle tabulky kubatur | [15 empty] | VV | 2 | 1 | True | 0 | ROZPOCET
| VV |  | 115,25 |  | 115.25 | [13 empty] | VV | 2 | 2 | True | 0 | ROZPOCET
| VV |  | -29,40 "odečet tř. 1 a 2 |  | -29.4 | [13 empty] | VV | 2 | 2 | True | 0 | ROZPOCET
| VV |  | výkop pro drenáž | [15 empty] | VV | 2 | 1 | True | 0 | ROZPOCET
| VV |  | 39,20*1,25*0,1+39,20*0,35*0,1 |  | 6.272 | [13 empty] | VV | 2 | 2 | True | 0 | ROZPOCET
| VV |  | Součet |  | 92.122 | [13 empty] | VV | 2 | 4 | True | 1 | ROZPOCET
10 | K | 132201209 | Hloubení zapažených i nezapažených rýh šířky přes 600 do 2 000 mm s urovnáním dna do předepsaného profilu a spádu v hornině tř. 3 Příplatek k cenám za lepivost horniny tř. 3 | m3 | 27.637 |  | 0 | CS ÚRS 2018 02 |  |  | základní |  | 0 | 0 | 0 | 0 | 0 | 4 | K | 2 |  |  |  | ROZPOCET | 0 | 0 | 0 | 0 | 0 | 1 | 0 | 4 | -1286563211
| P |  | Poznámka k položce: příplatek 30% | [15 empty] | P | 2
| VV |  | 92,122*0,3 'Přepočtené koeficientem množství |  | 27.637 | [13 empty] | VV | 2 | 2 | False | 1 | ROZPOCET
11 | K | 151811132 | Zřízení pažicích boxů pro pažení a rozepření stěn rýh podzemního vedení hloubka výkopu do 4 m, šířka přes 1,2 do 2,5 m | m2 | 203.44 |  | 0 | CS ÚRS 2018 02 |  |  | základní |  | 0 | 0.00059 | 0.12003 | 0 | 0 | 4 | K | 2 |  |  |  | ROZPOCET | 0 | 0 | 0 | 0 | 0 | 1 | 0 | 4 | 1976540391
| VV |  | dle tabulky kubatur | [15 empty] | VV | 2 | 1 | True | 0 | ROZPOCET
| VV |  | 203,44 |  | 203.44 | [13 empty] | VV | 2 | 2 | True | 1 | ROZPOCET
12 | K | 151811232 | Odstranění pažicích boxů pro pažení a rozepření stěn rýh podzemního vedení hloubka výkopu do 4 m, šířka přes 1,2 do 2,5 m | m2 | 203.44 |  | 0 | CS ÚRS 2018 02 |  |  | základní |  | 0 | 0 | 0 | 0 | 0 | 4 | K | 2 |  |  |  | ROZPOCET | 0 | 0 | 0 | 0 | 0 | 1 | 0 | 4 | -513807554
13 | K | 161101102 | Svislé přemístění výkopku bez naložení do dopravní nádoby avšak s vyprázdněním dopravní nádoby na hromadu nebo do dopravního prostředku z horniny tř. 1 až 4, při hloubce výkopu přes 2,5 do 4 m | m3 | 66.837 |  | 0 | CS ÚRS 2018 01 |  |  | základní |  | 0 | 0 | 0 | 0 | 0 | 4 | K | 2 |  |  |  | ROZPOCET | 0 | 0 | 0 | 0 | 0 | 1 | 0 | 4 | 1503911187
| P |  | Poznámka k položce: Procento svislého podílu dle úvodu ceníku 001 zemní práce kapitola 8 - v množství výkopku rýhy přes 100 m3 50 % z celkového výkopku | [15 empty] | P | 2
| VV |  | dle položek hloubení rýh tř. 2-3 | [15 empty] | VV | 2 | 1 | True | 0 | ROZPOCET
| VV |  | (29,4+92,122)*0,55 |  | 66.837 | [13 empty] | VV | 2 | 2 | True | 1 | ROZPOCET
14 | K | 162401102-R | Mezideponie výkopku/sypaniny z horniny tř. 1 až 4 | m3 | 27.33 |  | 0 |  |  |  | základní |  | 0 | 0 | 0 | 0 | 0 | 4 | K | 2 |  |  |  | ROZPOCET | 0 | 0 | 0 | 0 | 0 | 1 | 0 | 4 | 947562319
| VV |  | - přesun výkopku na mezideponiii a zpět | [15 empty] | VV | 2 | 1 | True | 0 | ROZPOCET
| VV |  | - naložení výkopku na mezideponii | [15 empty] | VV | 2 | 1 | True | 0 | ROZPOCET
| VV |  | - dle tabulky kubatur | [15 empty] | VV | 2 | 1 | True | 0 | ROZPOCET
| VV |  | 15,08 "zemina pro zpětný zásyp rýhy |  | 15.08 | [13 empty] | VV | 2 | 2 | True | 0 | ROZPOCET
| VV |  | 39,20*1,25*0,25 "podkladní vrstvy komunikace pro provizorní povrch |  | 12.25 | [13 empty] | VV | 2 | 2 | True | 0 | ROZPOCET
| VV |  | Součet |  | 27.33 | [13 empty] | VV | 2 | 4 | True | 1 | ROZPOCET
15 | K | 162701105-R | Likvidace přebytečné zeminy v souladu s platnou legislativou o odpadech | m3 | 106.442 |  | 0 |  |  |  | základní |  | 0 | 0 | 0 | 0 | 0 | 4 | K | 2 |  |  |  | ROZPOCET | 0 | 0 | 0 | 0 | 0 | 1 | 0 | 4 | 1828263295
| VV |  | - vodorovný přesun sypaniny | [15 empty] | VV | 2 | 1 | True | 0 | ROZPOCET
| VV |  | - poplatek za uložení | [15 empty] | VV | 2 | 1 | True | 0 | ROZPOCET
| VV |  | 29,4+92,122 "výkop |  | 121.522 | [13 empty] | VV | 2 | 2 | True | 0 | ROZPOCET
| VV |  | -15,08 "zpětný zásyp zeminou z výkopu |  | -15.08 | [13 empty] | VV | 2 | 2 | True | 0 | ROZPOCET
| VV |  | Součet |  | 106.442 | [13 empty] | VV | 2 | 4 | True | 1 | ROZPOCET
16 | K | 174201101 | Zásyp sypaninou z jakékoliv horniny s uložením výkopku ve vrstvách bez zhutnění jam, šachet, rýh nebo kolem objektů v těchto vykopávkách | m3 | 75.41 |  | 0 | CS ÚRS 2018 02 |  |  | základní |  | 0 | 0 | 0 | 0 | 0 | 4 | K | 2 |  |  |  | ROZPOCET | 0 | 0 | 0 | 0 | 0 | 1 | 0 | 4 | -1117338166
| VV |  | výkres D.3.1.1. | [15 empty] | VV | 2 | 1 | True | 0 | ROZPOCET
| VV |  | dle tabulky kubatur | [15 empty] | VV | 2 | 1 | True | 0 | ROZPOCET
| VV |  | 15,08 "zeminou z výkopu |  | 15.08 | [13 empty] | VV | 2 | 2 | True | 0 | ROZPOCET
| VV |  | 60,33 "náhrada zeminou vhodnou ke zhut.,případně kam. drc. frakce 0-63 |  | 60.33 | [13 empty] | VV | 2 | 2 | True | 0 | ROZPOCET
| VV |  | Součet |  | 75.41 | [13 empty] | VV | 2 | 4 | True | 1 | ROZPOCET
17 | M | 58331202-R | zemina vhodná ke zhutnění pro dosažení projektem požadovaných parametrů Edef2, kterou zakoupí dodavatel, případně kamenivo drcené frakce 0-63 | t | 120.66 |  | 0 |  |  |  | základní |  | 0 | 0 | 0 | 0 | 0 | 8 | M | 2 |  |  |  | ROZPOCET | 0 | 0 | 0 | 0 | 0 | 1 | 0 | 4 | -100111974
| P |  | Poznámka k položce: Hmotnost 2 t/m3 | [15 empty] | P | 2
| VV |  | 60,33*2,0 |  | 120.66 | [13 empty] | VV | 2 | 2 | True | 1 | ROZPOCET
18 | K | 174201101-R | Zásyp sypaninou z jakékoliv horniny s uložením výkopku ve vrstvách bez zhutnění jam, šachet, rýh nebo kolem objektů v těchto vykopávkách. Příplatek k ceně za prohození sypaniny sítem. | m3 | 18.08 |  | 0 |  |  |  | základní |  | 0 | 0 | 0 | 0 | 0 | 4 | K | 2 |  |  |  | ROZPOCET | 0 | 0 | 0 | 0 | 0 | 1 | 0 | 4 | -145677032
19 | K | 175151101 | Obsypání potrubí strojně sypaninou z vhodných hornin tř. 1 až 4 nebo materiálem připraveným podél výkopu ve vzdálenosti do 3 m od jeho kraje, pro jakoukoliv hloubku výkopu a míru zhutnění bez prohození sypaniny | m3 | 23.29 |  | 0 | CS ÚRS 2018 02 |  |  | základní |  | 0 | 0 | 0 | 0 | 0 | 4 | K | 2 |  |  |  | ROZPOCET | 0 | 0 | 0 | 0 | 0 | 1 | 0 | 4 | 1007570739
| VV |  | výkres D.1.1.1., D.1.1.1.2 | [15 empty] | VV | 2 | 1 | True | 0 | ROZPOCET
| VV |  | dle tabulky kubatur | [15 empty] | VV | 2 | 1 | True | 0 | ROZPOCET
| VV |  | 27,86 |  | 27.86 | [13 empty] | VV | 2 | 2 | True | 0 | ROZPOCET
| VV |  | -4,57 "sedlové lože |  | -4.57 | [13 empty] | VV | 2 | 2 | True | 0 | ROZPOCET
| VV |  | Součet |  | 23.29 | [13 empty] | VV | 2 | 4 | True | 1 | ROZPOCET
20 | M | 58337310 | štěrkopísek frakce 0-4 | t | 46.58 |  | 0 | CS ÚRS 2018 01 |  |  | základní |  | 0 | 0 | 0 | 0 | 0 | 8 | M | 2 |  |  |  | ROZPOCET | 0 | 0 | 0 | 0 | 0 | 1 | 0 | 4 | 128688239
| P |  | Poznámka k položce: Hmotnost 2 t/m3 | [15 empty] | P | 2
| VV |  | 23,29*2 'Přepočtené koeficientem množství |  | 46.58 | [13 empty] | VV | 2 | 2 | False | 1 | ROZPOCET
| D | 2 | Zakládání |  |  |  | 0 | [5 empty] | 0 |  | 0.028616 |  | 0 | 1 | D | 1 |  |  |  | ROZPOCET | [6 empty] | 0
21 | K | 211531111 | Výplň kamenivem do rýh odvodňovacích žeber nebo trativodů bez zhutnění, s úpravou povrchu výplně kamenivem hrubým drceným frakce 16 až 63 mm | m3 | 6.272 |  | 0 | CS ÚRS 2018 02 |  |  | základní |  | 0 | 0 | 0 | 0 | 0 | 4 | K | 2 |  |  |  | ROZPOCET | 0 | 0 | 0 | 0 | 0 | 1 | 0 | 4 | 1369136449
| VV |  | výkres D.3.1.1. | [15 empty] | VV | 2 | 1 | True | 0 | ROZPOCET
| VV |  | 39,20*1,25*0,1+39,20*0,35*0,1 |  | 6.272 | [13 empty] | VV | 2 | 2 | True | 1 | ROZPOCET
22 | K | 212755215 | Trativody bez lože z drenážních trubek plastových flexibilních D 125 mm | m | 39.2 |  | 0 | CS ÚRS 2018 02 |  |  | základní |  | 0 | 0.00073 | 0.028616 | 0 | 0 | 4 | K | 2 |  |  |  | ROZPOCET | 0 | 0 | 0 | 0 | 0 | 1 | 0 | 4 | -635251132
| VV |  | 39,20 "dle tabulky kubatur |  | 39.2 | [13 empty] | VV | 2 | 2 | True | 1 | ROZPOCET
| D | 3 | Svislé a kompletní konstrukce |  |  |  | 0 | [5 empty] | 0 |  | 0 |  | 15.3494 | 1 | D | 1 |  |  |  | ROZPOCET | [6 empty] | 0
23 | K | 358315114 | Bourání šachty, stoky kompletní nebo vybourání otvorů průřezové plochy do 4 m2 ve stokách ze zdiva z prostého betonu | m3 | 6.977 |  | 0 | CS ÚRS 2018 01 |  |  | základní |  | 0 | 0 | 0 | 2.2 | 15.3494 | 4 | K | 2 |  |  |  | ROZPOCET | 0 | 0 | 0 | 0 | 0 | 1 | 0 | 4 | -1695527464
| P |  | Poznámka k položce: hmotnost sutě 2,2 t/m3 | [15 empty] | P | 2
| VV |  | vybourání stávajícího potrubí a šachet | [15 empty] | VV | 2 | 1 | True | 0 | ROZPOCET
| VV |  | (PI*35,9*(0,22*0,22-0,15*0,15)) "potrubí DN 300 |  | 2.921 | [13 empty] | VV | 2 | 2 | True | 0 | ROZPOCET
| VV |  | 2*4*1,0*0,2*1,8+2*1,4*1,4*0,3 "šachty |  | 4.056 | [13 empty] | VV | 2 | 2 | True | 0 | ROZPOCET
| VV |  | Součet |  | 6.977 | [13 empty] | VV | 2 | 4 | True | 1 | ROZPOCET
24 | K | 359901211 | Monitoring stok (kamerový systém) jakékoli výšky nová kanalizace | m | 39.2 |  | 0 | CS ÚRS 2018 02 |  |  | základní |  | 0 | 0 | 0 | 0 | 0 | 4 | K | 2 |  |  |  | ROZPOCET | 0 | 0 | 0 | 0 | 0 | 1 | 0 | 4 | -1560390954
| D | 4 | Vodorovné konstrukce |  |  |  | 0 | [5 empty] | 0 |  | 0.0276 |  | 0 | 1 | D | 1 |  |  |  | ROZPOCET | [6 empty] | 0
25 | K | 451573111 | Lože pod potrubí, stoky a drobné objekty v otevřeném výkopu z písku a štěrkopísku fr. 0-4 mm | m3 | 0.15 |  | 0 | CS ÚRS 2018 02 |  |  | základní |  | 0 | 0 | 0 | 0 | 0 | 4 | K | 2 |  |  |  | ROZPOCET | 0 | 0 | 0 | 0 | 0 | 1 | 0 | 4 | 713930138
| VV |  | výkres D.3.1.1. | [15 empty] | VV | 2 | 1 | True | 0 | ROZPOCET
| VV |  | pod GA aGZ kusy | [15 empty] | VV | 2 | 1 | True | 0 | ROZPOCET
| VV |  | 2*0,6*1,25*0,1 |  | 0.15 | [13 empty] | VV | 2 | 2 | True | 1 | ROZPOCET
26 | K | 452112111 | Osazení betonových dílců prstenců nebo rámů pod poklopy a mříže, výšky do 100 mm | kus | 1 |  | 0 | CS ÚRS 2018 02 |  |  | základní |  | 0 | 0.0066 | 0.0066 | 0 | 0 | 4 | K | 2 |  |  |  | ROZPOCET | 0 | 0 | 0 | 0 | 0 | 1 | 0 | 4 | -1035485555
| VV |  | dle tabulky šachet | [15 empty] | VV | 2 | 1 | True | 0 | ROZPOCET
| VV |  | 1 |  | 1 | [13 empty] | VV | 2 | 2 | True | 1 | ROZPOCET
27 | M | 59224010 | prstenec betonový vyrovnávací ke krytu šachty 62,5x4x12 cm | kus | 1 |  | 0 | CS ÚRS 2018 02 |  |  | základní |  | 0 | 0.021 | 0.021 | 0 | 0 | 8 | M | 2 |  |  |  | ROZPOCET | 0 | 0 | 0 | 0 | 0 | 1 | 0 | 4 | -247475311
28 | K | 452311131 | Podkladní a zajišťovací konstrukce z betonu prostého v otevřeném výkopu desky pod potrubí, stoky a drobné objekty z betonu tř. C 12/15 | m3 | 5.041 |  | 0 | CS ÚRS 2018 02 |  |  | základní |  | 0 | 0 | 0 | 0 | 0 | 4 | K | 2 |  |  |  | ROZPOCET | 0 | 0 | 0 | 0 | 0 | 1 | 0 | 4 | 1867325079
| VV |  | výkres D.4.2.a | [15 empty] | VV | 2 | 1 | True | 0 | ROZPOCET
| VV |  | dle tabulky kubatur | [15 empty] | VV | 2 | 1 | True | 0 | ROZPOCET
| VV |  | 4,84 "pod potrubí |  | 4.84 | [13 empty] | VV | 2 | 2 | True | 0 | ROZPOCET
| VV |  | výkres D.3.2. | [15 empty] | VV | 2 | 1 | True | 0 | ROZPOCET
| VV |  | pod šachty | [15 empty] | VV | 2 | 1 | True | 0 | ROZPOCET
| VV |  | 1*PI*0,8*0,8*0,1 |  | 0.201 | [13 empty] | VV | 2 | 2 | True | 0 | ROZPOCET
| VV |  | Součet |  | 5.041 | [13 empty] | VV | 2 | 4 | True | 1 | ROZPOCET
29 | K | 452312131 | Podkladní a zajišťovací konstrukce z betonu prostého v otevřeném výkopu sedlové lože pod potrubí z betonu tř. C 12/15 | m3 | 4.57 |  | 0 | CS ÚRS 2018 02 |  |  | základní |  | 0 | 0 | 0 | 0 | 0 | 4 | K | 2 |  |  |  | ROZPOCET | 0 | 0 | 0 | 0 | 0 | 1 | 0 | 4 | 626152316
| VV |  | výkres D.3.1.1. | [15 empty] | VV | 2 | 1 | True | 0 | ROZPOCET
| VV |  | (39,2-1*1,0-2*0,6)*(0,35+0,35+0,25)*0,13 |  | 4.57 | [13 empty] | VV | 2 | 2 | True | 1 | ROZPOCET
| D | 5 | Komunikace pozemní |  |  |  | 0 | [5 empty] | 0 |  | 0 |  | 0 | 1 | D | 1 |  |  |  | ROZPOCET | [6 empty] | 0
30 | K | 564831111 | Podklad ze štěrkodrti ŠD s rozprostřením a zhutněním, po zhutnění tl. 100 mm | m2 | 49 |  | 0 | CS ÚRS 2018 02 |  |  | základní |  | 0 | 0 | 0 | 0 | 0 | 4 | K | 2 |  |  |  | ROZPOCET | 0 | 0 | 0 | 0 | 0 | 1 | 0 | 4 | -1341950665
| VV |  | provizorní kryt | [15 empty] | VV | 2 | 1 | True | 0 | ROZPOCET
| VV |  | 39,20*1,25 |  | 49 | [13 empty] | VV | 2 | 2 | True | 1 | ROZPOCET
31 | K | 564871111-R | Podklad ze štěrkodrti ŠD s rozprostřením a zhutněním, po zhutnění tl. 250 mm | m2 | 49 |  | 0 | CS ÚRS 2018 01 |  |  | základní |  | 0 | 0 | 0 | 0 | 0 | 4 | K | 2 |  |  |  | ROZPOCET | 0 | 0 | 0 | 0 | 0 | 1 | 0 | 4 | -1462925635
| VV |  | z ceníkové ceny odečtena cena kameniva | [15 empty] | VV | 2 | 1 | True | 0 | ROZPOCET
| VV |  | štěrk odebraný z podkladních vrstev komunikace | [15 empty] | VV | 2 | 1 | True | 0 | ROZPOCET
| VV |  | 39,2*1,25 |  | 49 | [13 empty] | VV | 2 | 2 | True | 1 | ROZPOCET
32 | K | 564921413 | Podklad nebo podsyp z asfaltového recyklátu s rozprostřením a zhutněním, po zhutnění tl. 80 mm | m2 | 49 |  | 0 | CS ÚRS 2018 01 |  |  | základní |  | 0 | 0 | 0 | 0 | 0 | 4 | K | 2 |  |  |  | ROZPOCET | 0 | 0 | 0 | 0 | 0 | 1 | 0 | 4 | 1268186982
| VV |  | provizorní kryt | [15 empty] | VV | 2 | 1 | True | 0 | ROZPOCET
| VV |  | 39,2*1,25 |  | 49 | [13 empty] | VV | 2 | 2 | True | 1 | ROZPOCET
| D | 8 | Trubní vedení |  |  |  | 0 | [5 empty] | 0 |  | 7.4895 |  | 0.2 | 1 | D | 1 |  |  |  | ROZPOCET | [6 empty] | 0
33 | K | 831312121 | Montáž potrubí z trub kameninových hrdlových s integrovaným těsněním v otevřeném výkopu ve sklonu do 20 % DN 150 | m | 4 |  | 0 | CS ÚRS 2018 01 |  |  | základní |  | 0 | 3e-05 | 0.00012 | 0 | 0 | 4 | K | 2 |  |  |  | ROZPOCET | 0 | 0 | 0 | 0 | 0 | 1 | 0 | 4 | 1306290827
| VV |  | 2*2,0 |  | 4 | [13 empty] | VV | 2 | 2 | True | 1 | ROZPOCET
34 | M | 59710675 | trouba kameninová glazovaná DN 150mm L1,50m spojovací systém F | m | 4 |  | 0 | CS ÚRS 2018 01 |  |  | základní |  | 0 | 0.024 | 0.096 | 0 | 0 | 8 | M | 2 |  |  |  | ROZPOCET | 0 | 0 | 0 | 0 | 0 | 1 | 0 | 4 | -100978221
35 | K | 831312193 | Montáž potrubí z trub kameninových hrdlových s integrovaným těsněním Příplatek k cenám za napojení dvou dříků trub o stejném průměru (max. rozdíl 12 mm) pomocí pružné spojky ze syntetické pryže s nerezovými páskami DN 150 | kus | 2 |  | 0 | CS ÚRS 2018 01 |  |  | základní |  | 0 | 0.00085 | 0.0017 | 0 | 0 | 4 | K | 2 |  |  |  | ROZPOCET | 0 | 0 | 0 | 0 | 0 | 1 | 0 | 4 | -826931951
36 | K | 831352121 | Montáž potrubí z trub kameninových hrdlových s integrovaným těsněním v otevřeném výkopu ve sklonu do 20 % DN 200 | m | 2.11 |  | 0 | CS ÚRS 2018 01 |  |  | základní |  | 0 | 4e-05 | 8.44e-05 | 0 | 0 | 4 | K | 2 |  |  |  | ROZPOCET | 0 | 0 | 0 | 0 | 0 | 1 | 0 | 4 | -1549762634
| VV |  | výkres výkres D.2.4.b | [15 empty] | VV | 2 | 1 | True | 0 | ROZPOCET
| VV |  | spadišťový obtok | [15 empty] | VV | 2 | 1 | True | 0 | ROZPOCET
| VV |  | 2,11 |  | 2.11 | [13 empty] | VV | 2 | 2 | True | 1 | ROZPOCET
37 | M | 59710676 | trouba kameninová glazovaná DN 200mm L1,50m spojovací systém F | m | 2.11 |  | 0 | CS ÚRS 2018 01 |  |  | základní |  | 0 | 0.037 | 0.07807 | 0 | 0 | 8 | M | 2 |  |  |  | ROZPOCET | 0 | 0 | 0 | 0 | 0 | 1 | 0 | 4 | 1481023043
38 | K | 831372121 | Montáž potrubí z trub kameninových hrdlových s integrovaným těsněním v otevřeném výkopu ve sklonu do 20 % DN 300 | m | 38.2 |  | 0 | CS ÚRS 2018 01 |  |  | základní |  | 0 | 8e-05 | 0.003056 | 0 | 0 | 4 | K | 2 |  |  |  | ROZPOCET | 0 | 0 | 0 | 0 | 0 | 1 | 0 | 4 | -2036884455
| VV |  | dle TZ | [15 empty] | VV | 2 | 1 | True | 0 | ROZPOCET
| VV |  | 39,2 |  | 39.2 | [13 empty] | VV | 2 | 2 | True | 0 | ROZPOCET
| VV |  | -1*1,0 "odečet šachet |  | -1 | [13 empty] | VV | 2 | 2 | True | 0 | ROZPOCET
| VV |  | Součet |  | 38.2 | [13 empty] | VV | 2 | 4 | True | 1 | ROZPOCET
39 | M | RB0003016C25 | trouba kameninová glazovaná DN300mm L2,50m spojovací systém C Třída 160 | m | 38 |  | 0 |  |  |  | základní |  | 0 | 0.072 | 2.736 | 0 | 0 | 8 | M | 2 |  |  |  | ROZPOCET | 0 | 0 | 0 | 0 | 0 | 1 | 0 | 4 | -743901406
| VV |  | 39,2-(2*0,6) |  | 38 | [13 empty] | VV | 2 | 2 | True | 1 | ROZPOCET
40 | M | 59710010 | trouba kameninová glazovaná zkrácená bez hrdla DN 300mm L 60(75)cm třída 160 spojovací systém C | m | 0.6 |  | 0 | CS ÚRS 2018 01 |  |  | základní |  | 0 | 0.07502 | 0.045012 | 0 | 0 | 8 | M | 2 |  |  |  | ROZPOCET | 0 | 0 | 0 | 0 | 0 | 1 | 0 | 4 | -1693276243
| VV |  | 1*0,6 |  | 0.6 | [13 empty] | VV | 2 | 2 | True | 1 | ROZPOCET
41 | M | 59710003 | trouba kameninová glazovaná zkrácená DN 300 | m | 0.6 |  | 0 | CS ÚRS 2018 01 |  |  | základní |  | 0 | 0.09335 | 0.05601 | 0 | 0 | 8 | M | 2 |  |  |  | ROZPOCET | 0 | 0 | 0 | 0 | 0 | 1 | 0 | 4 | -822590434
| VV |  | 1*0,6 |  | 0.6 | [13 empty] | VV | 2 | 2 | True | 1 | ROZPOCET
42 | K | 837312221 | Montáž kameninových tvarovek na potrubí z trub kameninových v otevřeném výkopu s integrovaným těsněním jednoosých DN 150 | kus | 9 |  | 0 | CS ÚRS 2018 01 |  |  | základní |  | 0 | 7e-05 | 0.00063 | 0 | 0 | 4 | K | 2 |  |  |  | ROZPOCET | 0 | 0 | 0 | 0 | 0 | 1 | 0 | 4 | 522440662
| VV |  | 3+3+3 |  | 9 | [13 empty] | VV | 2 | 2 | True | 1 | ROZPOCET
43 | M | 59710944 | koleno kameninové glazované DN 150 15° spojovací systém F | kus | 3 |  | 0 | CS ÚRS 2018 01 |  |  | základní |  | 0 | 0.01 | 0.03 | 0 | 0 | 8 | M | 2 |  |  |  | ROZPOCET | 0 | 0 | 0 | 0 | 0 | 1 | 0 | 4 | -1682042421
44 | M | 59710964 | koleno kameninové glazované DN 150 30° spojovací systém F | kus | 3 |  | 0 | CS ÚRS 2018 01 |  |  | základní |  | 0 | 0.01 | 0.03 | 0 | 0 | 8 | M | 2 |  |  |  | ROZPOCET | 0 | 0 | 0 | 0 | 0 | 1 | 0 | 4 | 331995133
45 | M | 59711852 | ucpávka kameninová glazovaná DN 150mm spojovací systém F | kus | 3 |  | 0 | CS ÚRS 2018 01 |  |  | základní |  | 0 | 0.003 | 0.009 | 0 | 0 | 8 | M | 2 |  |  |  | ROZPOCET | 0 | 0 | 0 | 0 | 0 | 1 | 0 | 4 | -1055349655
46 | K | 837352221 | Montáž kameninových tvarovek na potrubí z trub kameninových v otevřeném výkopu s integrovaným těsněním jednoosých DN 200 | kus | 1 |  | 0 | CS ÚRS 2018 01 |  |  | základní |  | 0 | 7e-05 | 7e-05 | 0 | 0 | 4 | K | 2 |  |  |  | ROZPOCET | 0 | 0 | 0 | 0 | 0 | 1 | 0 | 4 | -832755714
| VV |  | výkres výkres D.2.4.b | [15 empty] | VV | 2 | 1 | True | 0 | ROZPOCET
| VV |  | spadišťový obtok | [15 empty] | VV | 2 | 1 | True | 0 | ROZPOCET
| VV |  | 1 |  | 1 | [13 empty] | VV | 2 | 2 | True | 1 | ROZPOCET
47 | M | 59711026 | koleno kameninové glazované DN 200 90° spojovací systém F tř. 240 | kus | 1 |  | 0 | CS ÚRS 2018 01 |  |  | základní |  | 0 | 0.022 | 0.022 | 0 | 0 | 8 | M | 2 |  |  |  | ROZPOCET | 0 | 0 | 0 | 0 | 0 | 1 | 0 | 4 | -407375109
48 | K | 837371221 | Montáž kameninových tvarovek na potrubí z trub kameninových v otevřeném výkopu s integrovaným těsněním odbočných DN 300 | kus | 4 |  | 0 | CS ÚRS 2018 01 |  |  | základní |  | 0 | 0.00016 | 0.00064 | 0 | 0 | 4 | K | 2 |  |  |  | ROZPOCET | 0 | 0 | 0 | 0 | 0 | 1 | 0 | 4 | -1449607638
| VV |  | výkres D.2.4 | [15 empty] | VV | 2 | 1 | True | 0 | ROZPOCET
| VV |  | 3 |  | 3 | [13 empty] | VV | 2 | 2 | True | 0 | ROZPOCET
| VV |  | výkres výkres D.2.4.b | [15 empty] | VV | 2 | 1 | True | 0 | ROZPOCET
| VV |  | 1 |  | 1 | [13 empty] | VV | 2 | 2 | True | 0 | ROZPOCET
| VV |  | Součet |  | 4 | [13 empty] | VV | 2 | 4 | True | 1 | ROZPOCET
49 | M | 59711770 | odbočka kameninová glazovaná jednoduchá kolmá DN 300/150 L50cm spojovací systém C/F tř.160/- | kus | 3 |  | 0 | CS ÚRS 2018 01 |  |  | základní |  | 0 | 0.073 | 0.219 | 0 | 0 | 8 | M | 2 |  |  |  | ROZPOCET | 0 | 0 | 0 | 0 | 0 | 1 | 0 | 4 | 134966989
50 | M | 59711774 | odbočka kameninová glazovaná jednoduchá kolmá DN 300/200 L60cm spojovací systém C/F tř.240/160 | kus | 1 |  | 0 | CS ÚRS 2018 01 |  |  | základní |  | 0 | 0.086 | 0.086 | 0 | 0 | 8 | M | 2 |  |  |  | ROZPOCET | 0 | 0 | 0 | 0 | 0 | 1 | 0 | 4 | 1524767943
51 | K | 892372121 | Tlakové zkoušky vzduchem těsnícími vaky ucpávkovými DN 300 | úsek | 1 |  | 0 | CS ÚRS 2018 01 |  |  | základní |  | 0 | 0.00031 | 0.00031 | 0 | 0 | 4 | K | 2 |  |  |  | ROZPOCET | 0 | 0 | 0 | 0 | 0 | 1 | 0 | 4 | 1697360733
| VV |  | výkres D.2.4 | [15 empty] | VV | 2 | 1 | True | 0 | ROZPOCET
| VV |  | 1 |  | 1 | [13 empty] | VV | 2 | 2 | True | 1 | ROZPOCET
52 | K | 894411311 | Osazení železobetonových dílců pro šachty skruží rovných | kus | 1 |  | 0 | CS ÚRS 2018 02 |  |  | základní |  | 0 | 0.00918 | 0.00918 | 0 | 0 | 4 | K | 2 |  |  |  | ROZPOCET | 0 | 0 | 0 | 0 | 0 | 1 | 0 | 4 | -266169864
| VV |  | dle tabulky šachet | [15 empty] | VV | 2 | 1 | True | 0 | ROZPOCET
| VV |  | 1 |  | 1 | [13 empty] | VV | 2 | 2 | True | 1 | ROZPOCET
53 | M | 59224052 | skruž pro kanalizační šachty se zabudovanými stupadly 100 x 100 x 12 cm | kus | 1 |  | 0 | CS ÚRS 2018 02 |  |  | základní |  | 0 | 1.013 | 1.013 | 0 | 0 | 8 | M | 2 |  |  |  | ROZPOCET | 0 | 0 | 0 | 0 | 0 | 1 | 0 | 4 | 502123650
54 | K | 894412411 | Osazení železobetonových dílců pro šachty skruží přechodových | kus | 1 |  | 0 | CS ÚRS 2018 02 |  |  | základní |  | 0 | 0.01147 | 0.01147 | 0 | 0 | 4 | K | 2 |  |  |  | ROZPOCET | 0 | 0 | 0 | 0 | 0 | 1 | 0 | 4 | -2020694941
| VV |  | dle tabulky šachet | [15 empty] | VV | 2 | 1 | True | 0 | ROZPOCET
| VV |  | 1 |  | 1 | [13 empty] | VV | 2 | 2 | True | 1 | ROZPOCET
55 | M | 59224312 | kónus šachetní betonový kapsové plastové stupadlo 100x62,5x58 cm | kus | 1 |  | 0 | CS ÚRS 2018 02 |  |  | základní |  | 0 | 0.585 | 0.585 | 0 | 0 | 8 | M | 2 |  |  |  | ROZPOCET | 0 | 0 | 0 | 0 | 0 | 1 | 0 | 4 | -2070514436
56 | K | 894414111 | Osazení železobetonových dílců pro šachty skruží základových (dno) | kus | 1 |  | 0 | CS ÚRS 2018 02 |  |  | základní |  | 0 | 0.02753 | 0.02753 | 0 | 0 | 4 | K | 2 |  |  |  | ROZPOCET | 0 | 0 | 0 | 0 | 0 | 1 | 0 | 4 | 743208270
| VV |  | dle tabulky šachet | [15 empty] | VV | 2 | 1 | True | 0 | ROZPOCET
| VV |  | 1 |  | 1 | [13 empty] | VV | 2 | 2 | True | 1 | ROZPOCET
57 | M | 59224339-R | dno betonové šachty kanalizační přímé jednolité 100/KOM tl. 15 cm | kus | 1 |  | 0 |  |  |  | základní |  | 0 | 2.1 | 2.1 | 0 | 0 | 8 | M | 2 |  |  |  | ROZPOCET | 0 | 0 | 0 | 0 | 0 | 1 | 0 | 4 | 1832952867
58 | M | 59224348 | těsnění elastomerové pro spojení šachetních dílů DN 1000 | kus | 2 |  | 0 | CS ÚRS 2018 02 |  |  | základní |  | 0 | 0.002 | 0.004 | 0 | 0 | 8 | M | 2 |  |  |  | ROZPOCET | 0 | 0 | 0 | 0 | 0 | 1 | 0 | 4 | 1824568869
59 | K | 899102211 | Demontáž poklopů litinových a ocelových včetně rámů, hmotnosti jednotlivě přes 50 do 100 Kg | kus | 2 |  | 0 | CS ÚRS 2018 01 |  |  | základní |  | 0 | 0 | 0 | 0.1 | 0.2 | 4 | K | 2 |  |  |  | ROZPOCET | 0 | 0 | 0 | 0 | 0 | 1 | 0 | 4 | -272866817
60 | K | 899104112-R | Osazení poklopů litinových a ocelových včetně rámů pro třídu zatížení D400, E600 | kus | 1 |  | 0 |  |  |  | základní |  | 0 | 0.21734 | 0.21734 | 0 | 0 | 4 | K | 2 |  |  |  | ROZPOCET | 0 | 0 | 0 | 0 | 0 | 1 | 0 | 4 | -1108185863
| VV |  | dle tabulky šachet | [15 empty] | VV | 2 | 1 | True | 0 | ROZPOCET
| VV |  | 1 |  | 1 | [13 empty] | VV | 2 | 2 | True | 1 | ROZPOCET
61 | M | 5524103103 | Kanalizační poklop původní | kus | 1 | [5 empty] | základní |  | 0 | 0.081 | 0.081 | 0 | 0 | 8 | M | 2 |  |  |  | ROZPOCET | 0 | 0 | 0 | 0 | 0 | 1 | 0 | 4 | -2027360074
62 | K | 899623141 | Obetonování potrubí nebo zdiva stok betonem prostým v otevřeném výkopu, beton tř. C 12/15 | m3 | 1.377 |  | 0 | CS ÚRS 2018 01 |  |  | základní |  | 0 | 0 | 0 | 0 | 0 | 4 | K | 2 |  |  |  | ROZPOCET | 0 | 0 | 0 | 0 | 0 | 1 | 0 | 4 | 1222383084
| VV |  | výkres výkres D.2.4.b | [15 empty] | VV | 2 | 1 | True | 0 | ROZPOCET
| VV |  | spadišťový obtok | [15 empty] | VV | 2 | 1 | True | 0 | ROZPOCET
| VV |  | (2,11+0,2+0,5)*0,7*0,7 |  | 1.377 | [13 empty] | VV | 2 | 2 | True | 1 | ROZPOCET
63 | K | 899643111 | Bednění pro obetonování potrubí v otevřeném výkopu | m2 | 5.901 |  | 0 | CS ÚRS 2018 01 |  |  | základní |  | 0 | 0.00402 | 0.023722 | 0 | 0 | 4 | K | 2 |  |  |  | ROZPOCET | 0 | 0 | 0 | 0 | 0 | 1 | 0 | 4 | -800344169
| VV |  | 3*0,7*(2,11+0,2+0,5) |  | 5.901 | [13 empty] | VV | 2 | 2 | True | 1 | ROZPOCET
64 | K | 899722113 | Krytí potrubí z plastů výstražnou fólií z PVC šířky 34cm | m | 39.2 |  | 0 | CS ÚRS 2018 01 |  |  | základní |  | 0 | 9e-05 | 0.003528 | 0 | 0 | 4 | K | 2 |  |  |  | ROZPOCET | 0 | 0 | 0 | 0 | 0 | 1 | 0 | 4 | 1248094549
| D | 9 | Ostatní konstrukce a práce, bourání |  |  |  | 0 | [5 empty] | 0 |  | 5.9201 |  | 0 | 1 | D | 1 |  |  |  | ROZPOCET | [6 empty] | 0
65 | K | 916131213 | Osazení silničního obrubníku betonového se zřízením lože, s vyplněním a zatřením spár cementovou maltou stojatého s boční opěrou z betonu prostého, do lože z betonu prostého | m | 38 |  | 0 | CS ÚRS 2018 01 |  |  | základní |  | 0 | 0.1554 | 5.9052 | 0 | 0 | 4 | K | 2 |  |  |  | ROZPOCET | 0 | 0 | 0 | 0 | 0 | 1 | 0 | 4 | -1270315304
| VV |  | z rozebraných obrub | [15 empty] | VV | 2 | 1 | True | 0 | ROZPOCET
| VV |  | 38,0 |  | 38 | [13 empty] | VV | 2 | 2 | True | 1 | ROZPOCET
66 | K | 919112233 | Řezání dilatačních spár v živičném krytu vytvoření komůrky pro těsnící zálivku šířky 20 mm, hloubky 40 mm | m | 42.7 |  | 0 | CS ÚRS 2018 02 |  |  | základní |  | 0 | 1e-05 | 0.000427 | 0 | 0 | 4 | K | 2 |  |  |  | ROZPOCET | 0 | 0 | 0 | 0 | 0 | 1 | 0 | 4 | 1598581857
| VV |  | výkres D.4.1 | [15 empty] | VV | 2 | 1 | True | 0 | ROZPOCET
| VV |  | 39,2+3,5 |  | 42.7 | [13 empty] | VV | 2 | 2 | True | 1 | ROZPOCET
67 | K | 919122132 | Utěsnění dilatačních spár zálivkou za tepla v cementobetonovém nebo živičném krytu včetně adhezního nátěru s těsnicím profilem pod zálivkou, pro komůrky šířky 20 mm, hloubky 40 mm | m | 42.7 |  | 0 | CS ÚRS 2018 02 |  |  | základní |  | 0 | 0.00034 | 0.014518 | 0 | 0 | 4 | K | 2 |  |  |  | ROZPOCET | 0 | 0 | 0 | 0 | 0 | 1 | 0 | 4 | -457855556
| VV |  | výkres D.4.1 | [15 empty] | VV | 2 | 1 | True | 0 | ROZPOCET
| VV |  | 39,2+3,5 |  | 42.7 | [13 empty] | VV | 2 | 2 | True | 1 | ROZPOCET
68 | K | 919735112 | Řezání stávajícího živičného krytu nebo podkladu hloubky přes 50 do 100 mm | m | 42.7 |  | 0 | CS ÚRS 2018 02 |  |  | základní |  | 0 | 0 | 0 | 0 | 0 | 4 | K | 2 |  |  |  | ROZPOCET | 0 | 0 | 0 | 0 | 0 | 1 | 0 | 4 | 1394990314
| VV |  | výkres D.4.1 | [15 empty] | VV | 2 | 1 | True | 0 | ROZPOCET
| VV |  | 39,2+3,5 |  | 42.7 | [13 empty] | VV | 2 | 2 | True | 1 | ROZPOCET
69 | K | 979024443 | Očištění vybouraných prvků komunikací od spojovacího materiálu s odklizením a uložením očištěných hmot a spojovacího materiálu na skládku na vzdálenost do 10 m obrubníků a krajníků, vybouraných z jakéhokoliv lože a s jakoukoliv výplní spár silničních | m | 38 |  | 0 | CS ÚRS 2018 02 |  |  | základní |  | 0 | 0 | 0 | 0 | 0 | 4 | K | 2 |  |  |  | ROZPOCET | 0 | 0 | 0 | 0 | 0 | 1 | 0 | 4 | 1432671928
| D | 997 | Přesun sutě |  |  |  | 0 | [5 empty] | 0 |  | 0 |  | 0 | 1 | D | 1 |  |  |  | ROZPOCET | [6 empty] | 0
70 | K | 997221551-R | Likvidace suti v souladu s platnou legislativou o odpadech | t | 38.283 |  | 0 |  |  |  | základní |  | 0 | 0 | 0 | 0 | 0 | 4 | K | 2 |  |  |  | ROZPOCET | 0 | 0 | 0 | 0 | 0 | 1 | 0 | 4 | 326739979
| VV |  | - vodorovný přesun | [15 empty] | VV | 2 | 1 | True | 0 | ROZPOCET
| VV |  | - poplatek za uložení | [15 empty] | VV | 2 | 1 | True | 0 | ROZPOCET
| VV |  | 59,725*0,384 "dle položky frézování živičného krytu tl. 150 mm |  | 22.934 | [13 empty] | VV | 2 | 2 | True | 0 | ROZPOCET
| VV |  | 6,977*2,2 "dle položky bourání šachet |  | 15.349 | [13 empty] | VV | 2 | 2 | True | 0 | ROZPOCET
| VV |  | Součet |  | 38.283 | [13 empty] | VV | 2 | 4 | True | 1 | ROZPOCET
| D | 998 | Přesun hmot |  |  |  | 0 | [5 empty] | 0 |  | 0 |  | 0 | 1 | D | 1 |  |  |  | ROZPOCET | [6 empty] | 0
71 | K | 998275101 | Přesun hmot pro trubní vedení hloubené z trub kameninových pro kanalizace v otevřeném výkopu dopravní vzdálenost do 15 m | t | 13.888 |  | 0 | CS ÚRS 2018 02 |  |  | základní |  | 0 | 0 | 0 | 0 | 0 | 4 | K | 2 |  |  |  | ROZPOCET | 0 | 0 | 0 | 0 | 0 | 1 | 0 | 4 | -1491147097

## 1.4 - SO 1.4.2 Vodovodní ...
| List obsahuje: |  | 1) Krycí list soupisu | 2) Rekapitulace |  |  | 3) Soupis prací | Zpět na list: | Rekapitulace stavby
{23966d91-00de-4bc1-98f5-00376447d427}
2
| KRYCÍ LIST SOUPISU | [8 empty] | v --- níže se nacházejí doplnkové a pomocné údaje k sestavám --- v | [8 empty] | False
Stavba:
Kosmonosy, obnova vodovodu a kanalizace - 2020 - etapa 1, část B
Objekt:
1 - SO 01 Ulice Bratří Bubáků
Soupis:
1.4 - SO 1.4.2 Vodovodní řad 1 - etapa 2
| KSO: |  | 827 21 12 |  |  | CC-CZ:
| Místo: |  | Kosmonosy |  |  | Datum: | 18. 12. 2018
| Zadavatel: |  |  |  |  | IČ:
|  | Vodovody a kanalizace Mladá Boleslav, a.s. |  |  |  | DIČ:
| Uchazeč: |  |  |  |  | IČ:
DIČ:
| Projektant: |  |  |  |  | IČ:
|  | Šindlar s.r.o., Na Brně 372/2a, Hradec Králové 6 |  |  |  | DIČ:
Poznámka:
Soupis prací je sestaven s využitím Cenové soustavy ÚRS. Položky, které pochází z této cenové soustavy, jsou ve sloupci 'Cenová soustava' označeny popisem 'CS ÚRS' a úrovní příslušného kalendářního pololetí. Veškeré další informace vymezující popis a podmínky použití těchto položek z Cenové soustavy, které nejsou uvedeny přímo v soupisu prací, jsou neomezeně dálkově k dispozici na www.cs-urs.cz, sekce Cenové a technické podmínky.
| Cena bez DPH | [5 empty] | 0
|  |  | Základ daně |  |  | Sazba daně | Výše daně
| DPH | základní | 0 |  |  | 21% | 0
|  | snížená | 0 |  |  | 15% | 0
|  | zákl. přenesená | 0 |  |  | 21% | 0
|  | sníž. přenesená | 0 |  |  | 15% | 0
|  | nulová | 0 |  |  | 0% | 0
| Cena s DPH |  |  | v | CZK |  | 0
REKAPITULACE ČLENĚNÍ SOUPISU PRACÍ
Stavba:
Kosmonosy, obnova vodovodu a kanalizace - 2020 - etapa 1, část B
Objekt:
1 - SO 01 Ulice Bratří Bubáků
Soupis:
1.4 - SO 1.4.2 Vodovodní řad 1 - etapa 2
Místo: |  |  | Kosmonosy |  |  | Datum: | 18. 12. 2018
Zadavatel: |  |  | Vodovody a kanalizace Mladá Boleslav, a.s. |  |  | Projektant: | Šindlar s.r.o., Na Brně 372/2a, Hradec Králové 6
Uchazeč:
Kód dílu - Popis | [6 empty] | Cena celkem [CZK]
Náklady soupisu celkem | [6 empty] | 0 | [12 empty] | -1
| HSV - Práce a dodávky HSV | [5 empty] | 0
| 1 - Zemní práce | [5 empty] | 0
| 2 - Zakládání | [5 empty] | 0
| 4 - Vodorovné konstrukce | [5 empty] | 0
| 5 - Komunikace pozemní | [5 empty] | 0
| 8 - Trubní vedení | [5 empty] | 0
| 9 - Ostatní konstrukce a práce, bourání | [5 empty] | 0
| 997 - Přesun sutě | [5 empty] | 0
| 998 - Přesun hmot | [5 empty] | 0
| OST - Ostatní | [5 empty] | 0
SOUPIS PRACÍ
Stavba:
Kosmonosy, obnova vodovodu a kanalizace - 2020 - etapa 1, část B
Objekt:
1 - SO 01 Ulice Bratří Bubáků
Soupis:
1.4 - SO 1.4.2 Vodovodní řad 1 - etapa 2
Místo: |  |  | Kosmonosy |  |  | Datum: | 18. 12. 2018
Zadavatel: |  |  | Vodovody a kanalizace Mladá Boleslav, a.s. |  |  | Projektant: | Šindlar s.r.o., Na Brně 372/2a, Hradec Králové 6
Uchazeč:
PČ | Typ | Kód | Popis | MJ | Množství | J.cena [CZK] | Cena celkem [CZK] | Cenová soustava |  | Poznámka | DPH | J. Nh [h] | Nh celkem [h] | J. hmotnost [t] | Hmotnost celkem [t] | J. suť [t] | Suť Celkem [t]
Náklady soupisu celkem | [6 empty] | 0 | [5 empty] | 0 |  | 4.0342 |  | 72.7492 |  | D | -1 | [10 empty] | 0
| D | HSV | Práce a dodávky HSV |  |  |  | 0 | [5 empty] | 0 |  | 4.0342 |  | 72.7492 | 1 | D | 0 |  |  |  | ROZPOCET | [6 empty] | 0
| D | 1 | Zemní práce |  |  |  | 0 | [5 empty] | 0 |  | 0.26598 |  | 72.7031 | 1 | D | 1 |  |  |  | ROZPOCET | [6 empty] | 0
1 | K | 113107223 | Odstranění podkladů nebo krytů strojně plochy jednotlivě přes 200 m2 s přemístěním hmot na skládku na vzdálenost do 20 m nebo s naložením na dopravní prostředek z kameniva hrubého drceného, o tl. vrstvy přes 200 do 300 mm | m2 | 72.809 |  | 0 | CS ÚRS 2018 02 |  |  | základní |  | 0 | 0 | 0 | 0.44 | 32.036 | 4 | K | 2 |  |  |  | ROZPOCET | 0 | 0 | 0 | 0 | 0 | 1 | 0 | 4 | 698862714
| P |  | Poznámka k položce: hmotnost sutě 0,58 t/m2 | [15 empty] | P | 2
| VV |  | výkres D.5.1. | [15 empty] | VV | 2 | 1 | True | 0 | ROZPOCET
| VV |  | délky dle tabulky kubatur | [15 empty] | VV | 2 | 1 | True | 0 | ROZPOCET
| VV |  | 66,19*1,1"místní asf |  | 72.809 | [13 empty] | VV | 2 | 2 | True | 1 | ROZPOCET
2 | K | 113154365-R | Frézování živičného podkladu nebo krytu s naložením na dopravní prostředek plochy přes 1 000 do 10 000 m2 s překážkami v trase pruhu šířky přes 1 m do 2 m, tloušťky vrstvy 150 mm | m2 | 105.904 |  | 0 |  |  |  | základní |  | 0 | 0.0003 | 0.031771 | 0.384 | 40.6671 | 4 | K | 2 |  |  |  | ROZPOCET | 0 | 0 | 0 | 0 | 0 | 1 | 0 | 4 | -1763449481
| P |  | Poznámka k položce: hmotnost sutě 0,384 t/m2 | [15 empty] | P | 2
| VV |  | výkres D.5.1. | [15 empty] | VV | 2 | 1 | True | 0 | ROZPOCET
| VV |  | délky dle tabulky kubatur | [15 empty] | VV | 2 | 1 | True | 0 | ROZPOCET
| VV |  | 66,19*(1,1+0,25+0,25) "místní asf |  | 105.904 | [13 empty] | VV | 2 | 2 | True | 1 | ROZPOCET
3 | K | 115101201 | Čerpání vody na dopravní výšku do 10 m s uvažovaným průměrným přítokem do 500 l/min | hod | 30 |  | 0 | CS ÚRS 2018 02 |  |  | základní |  | 0 | 0 | 0 | 0 | 0 | 4 | K | 2 |  |  |  | ROZPOCET | 0 | 0 | 0 | 0 | 0 | 1 | 0 | 4 | 122157039
| P |  | Poznámka k položce: Předpoklad rychlosti výstavby 10,0 m/den | [15 empty] | P | 2
| VV |  | 30,0 |  | 30 | [13 empty] | VV | 2 | 2 | True | 1 | ROZPOCET
4 | K | 119001421 | Dočasné zajištění podzemního potrubí nebo vedení ve výkopišti ve stavu i poloze , ve kterých byla na začátku zemních prací a to s podepřením, vzepřením nebo vyvěšením, příp. s ochranným bedněním, se zřízením a odstraněním za jišťovací konstrukce, s opotřebením hmot kabelů a kabelových tratí z volně ložených kabelů a to do 3 kabelů | m | 2.2 |  | 0 | CS ÚRS 2018 02 |  |  | základní |  | 0 | 0.0369 | 0.08118 | 0 | 0 | 4 | K | 2 |  |  |  | ROZPOCET | 0 | 0 | 0 | 0 | 0 | 1 | 0 | 4 | -303966765
| VV |  | výkres D.3.3 | [15 empty] | VV | 2 | 1 | True | 0 | ROZPOCET
| VV |  | 2*1,10 |  | 2.2 | [13 empty] | VV | 2 | 2 | True | 1 | ROZPOCET
5 | K | 130001101 | Příplatek k cenám hloubených vykopávek za ztížení vykopávky v blízkosti podzemního vedení nebo výbušnin pro jakoukoliv třídu horniny | m3 | 4.378 |  | 0 | CS ÚRS 2018 02 |  |  | základní |  | 0 | 0 | 0 | 0 | 0 | 4 | K | 2 |  |  |  | ROZPOCET | 0 | 0 | 0 | 0 | 0 | 1 | 0 | 4 | 392764477
| VV |  | 2*2*0,5*1,10*1,99 |  | 4.378 | [13 empty] | VV | 2 | 2 | True | 1 | ROZPOCET
6 | K | 132101204 | Hloubení zapažených i nezapažených rýh šířky přes 600 do 2 000 mm s urovnáním dna do předepsaného profilu a spádu v horninách tř. 1 a 2 přes 5 000 m3 | m3 | 43.685 |  | 0 | CS ÚRS 2018 02 |  |  | základní |  | 0 | 0 | 0 | 0 | 0 | 4 | K | 2 |  |  |  | ROZPOCET | 0 | 0 | 0 | 0 | 0 | 1 | 0 | 4 | -320715250
| VV |  | výkres D.3.3., D.5.1 | [15 empty] | VV | 2 | 1 | True | 0 | ROZPOCET
| VV |  | 66,19*1,10*0,6 |  | 43.685 | [13 empty] | VV | 2 | 2 | True | 1 | ROZPOCET
7 | K | 132201204 | Hloubení zapažených i nezapažených rýh šířky přes 600 do 2 000 mm s urovnáním dna do předepsaného profilu a spádu v hornině tř. 3 přes 5 000 m3 | m3 | 81.913 |  | 0 | CS ÚRS 2018 02 |  |  | základní |  | 0 | 0 | 0 | 0 | 0 | 4 | K | 2 |  |  |  | ROZPOCET | 0 | 0 | 0 | 0 | 0 | 1 | 0 | 4 | 1667642515
| VV |  | výkres D.3.3., D.5.1 | [15 empty] | VV | 2 | 1 | True | 0 | ROZPOCET
| VV |  | dle tabulky kubatur | [15 empty] | VV | 2 | 1 | True | 0 | ROZPOCET
| VV |  | 116,0 |  | 116 | [13 empty] | VV | 2 | 2 | True | 0 | ROZPOCET
| VV |  | -43,685 "odečet tř. 1 a 2 |  | -43.685 | [13 empty] | VV | 2 | 2 | True | 0 | ROZPOCET
| VV |  | výkop pro drenáž | [15 empty] | VV | 2 | 1 | True | 0 | ROZPOCET
| VV |  | 66,19*1,10*0,1+66,19*0,35*0,1 |  | 9.598 | [13 empty] | VV | 2 | 2 | True | 0 | ROZPOCET
| VV |  | Součet |  | 81.913 | [13 empty] | VV | 2 | 4 | True | 1 | ROZPOCET
8 | K | 132201209 | Hloubení zapažených i nezapažených rýh šířky přes 600 do 2 000 mm s urovnáním dna do předepsaného profilu a spádu v hornině tř. 3 Příplatek k cenám za lepivost horniny tř. 3 | m3 | 24.574 |  | 0 | CS ÚRS 2018 02 |  |  | základní |  | 0 | 0 | 0 | 0 | 0 | 4 | K | 2 |  |  |  | ROZPOCET | 0 | 0 | 0 | 0 | 0 | 1 | 0 | 4 | 2109886643
| P |  | Poznámka k položce: příplatek 30% | [15 empty] | P | 2
| VV |  | 81,913*0,3 'Přepočtené koeficientem množství |  | 24.574 | [13 empty] | VV | 2 | 2 | False | 1 | ROZPOCET
9 | K | 151811131 | Zřízení pažicích boxů pro pažení a rozepření stěn rýh podzemního vedení hloubka výkopu do 4 m, šířka do 1,2 m | m2 | 263.85 |  | 0 | CS ÚRS 2018 02 |  |  | základní |  | 0 | 0.00058 | 0.15303 | 0 | 0 | 4 | K | 2 |  |  |  | ROZPOCET | 0 | 0 | 0 | 0 | 0 | 1 | 0 | 4 | 659338923
| VV |  | dle tabulky kubatur | [15 empty] | VV | 2 | 1 | True | 0 | ROZPOCET
| VV |  | 263,85 |  | 263.85 | [13 empty] | VV | 2 | 2 | True | 1 | ROZPOCET
10 | K | 151811231 | Odstranění pažicích boxů pro pažení a rozepření stěn rýh podzemního vedení hloubka výkopu do 4 m, šířka do 1,2 m | m2 | 263.85 |  | 0 | CS ÚRS 2018 02 |  |  | základní |  | 0 | 0 | 0 | 0 | 0 | 4 | K | 2 |  |  |  | ROZPOCET | 0 | 0 | 0 | 0 | 0 | 1 | 0 | 4 | 92918815
| VV |  | 263,85 "dle pol. osazení |  | 263.85 | [13 empty] | VV | 2 | 2 | True | 1 | ROZPOCET
11 | K | 161101101 | Svislé přemístění výkopku bez naložení do dopravní nádoby avšak s vyprázdněním dopravní nádoby na hromadu nebo do dopravního prostředku z horniny tř. 1 až 4, při hloubce výkopu přes 1 do 2,5 m | m3 | 62.799 |  | 0 | CS ÚRS 2018 02 |  |  | základní |  | 0 | 0 | 0 | 0 | 0 | 4 | K | 2 |  |  |  | ROZPOCET | 0 | 0 | 0 | 0 | 0 | 1 | 0 | 4 | 494862599
| P |  | Poznámka k položce: Procento svislého podílu dle úvodu ceníku 001 zemní práce kapitola 8 - v množství výkopku rýhy přes 100 m3 50 % z celkového výkopku | [15 empty] | P | 2
| VV |  | dle položek hloubení rýh tř. 2-3 | [15 empty] | VV | 2 | 1 | True | 0 | ROZPOCET
| VV |  | (43,685+81,913)*0,5 |  | 62.799 | [13 empty] | VV | 2 | 2 | True | 1 | ROZPOCET
12 | K | 162401102-R | Mezideponie výkopku/sypaniny z horniny tř. 1 až 4 | m3 | 17.4 |  | 0 |  |  |  | základní |  | 0 | 0 | 0 | 0 | 0 | 4 | K | 2 |  |  |  | ROZPOCET | 0 | 0 | 0 | 0 | 0 | 1 | 0 | 4 | 1005062992
| VV |  | - přesun výkopku na mezideponiii a zpět | [15 empty] | VV | 2 | 1 | True | 0 | ROZPOCET
| VV |  | - naložení výkopku na mezideponii | [15 empty] | VV | 2 | 1 | True | 0 | ROZPOCET
| VV |  | - dle tabulky kubatur | [15 empty] | VV | 2 | 1 | True | 0 | ROZPOCET
| VV |  | 17,4 "zemina pro zpětný zásyp rýhy |  | 17.4 | [13 empty] | VV | 2 | 2 | True | 1 | ROZPOCET
13 | K | 162701105-R | Likvidace přebytečné zeminy v souladu s platnou legislativou o odpadech | m3 | 108.198 |  | 0 |  |  |  | základní |  | 0 | 0 | 0 | 0 | 0 | 4 | K | 2 |  |  |  | ROZPOCET | 0 | 0 | 0 | 0 | 0 | 1 | 0 | 4 | -131552811
| VV |  | - vodorovný přesun sypaniny | [15 empty] | VV | 2 | 1 | True | 0 | ROZPOCET
| VV |  | - poplatek za uložení | [15 empty] | VV | 2 | 1 | True | 0 | ROZPOCET
| VV |  | 43,685+81,913 "výkop |  | 125.598 | [13 empty] | VV | 2 | 2 | True | 0 | ROZPOCET
| VV |  | -17,4 "zpětný zásyp zeminou z výkopu |  | -17.4 | [13 empty] | VV | 2 | 2 | True | 0 | ROZPOCET
| VV |  | Součet |  | 108.198 | [13 empty] | VV | 2 | 4 | True | 1 | ROZPOCET
14 | K | 174201101 | Zásyp sypaninou z jakékoliv horniny s uložením výkopku ve vrstvách bez zhutnění jam, šachet, rýh nebo kolem objektů v těchto vykopávkách | m3 | 87.01 |  | 0 | CS ÚRS 2018 02 |  |  | základní |  | 0 | 0 | 0 | 0 | 0 | 4 | K | 2 |  |  |  | ROZPOCET | 0 | 0 | 0 | 0 | 0 | 1 | 0 | 4 | 84245046
| VV |  | výkres D.5.1 | [15 empty] | VV | 2 | 1 | True | 0 | ROZPOCET
| VV |  | dle tabulky kubatur | [15 empty] | VV | 2 | 1 | True | 0 | ROZPOCET
| VV |  | 17,4 "zeminou z výkopu |  | 17.4 | [13 empty] | VV | 2 | 2 | True | 0 | ROZPOCET
| VV |  | 69,61 "náhrada zeminou vhodnou ke zhut.,případně kam. drc. frakce 0-63 |  | 69.61 | [13 empty] | VV | 2 | 2 | True | 0 | ROZPOCET
| VV |  | Součet |  | 87.01 | [13 empty] | VV | 2 | 4 | True | 1 | ROZPOCET
15 | M | 58331202-R | zemina vhodná ke zhutnění pro dosažení projektem požadovaných parametrů Edef2, kterou zakoupí dodavatel, případně kamenivo drcené frakce 0-63 | t | 139.22 |  | 0 |  |  |  | základní |  | 0 | 0 | 0 | 0 | 0 | 8 | M | 2 |  |  |  | ROZPOCET | 0 | 0 | 0 | 0 | 0 | 1 | 0 | 4 | 2000810685
| P |  | Poznámka k položce: Hmotnost 2 t/m3 | [15 empty] | P | 2
| VV |  | 69,61*2,0 |  | 139.22 | [13 empty] | VV | 2 | 2 | True | 1 | ROZPOCET
16 | K | 174201101-R | Zásyp sypaninou z jakékoliv horniny s uložením výkopku ve vrstvách bez zhutnění jam, šachet, rýh nebo kolem objektů v těchto vykopávkách. Příplatek k ceně za prohození sypaniny sítem. | m3 | 17.4 |  | 0 |  |  |  | základní |  | 0 | 0 | 0 | 0 | 0 | 4 | K | 2 |  |  |  | ROZPOCET | 0 | 0 | 0 | 0 | 0 | 1 | 0 | 4 | 673793554
17 | K | 175151101 | Obsypání potrubí strojně sypaninou z vhodných hornin tř. 1 až 4 nebo materiálem připraveným podél výkopu ve vzdálenosti do 3 m od jeho kraje, pro jakoukoliv hloubku výkopu a míru zhutnění bez prohození sypaniny | m3 | 17.56 |  | 0 | CS ÚRS 2018 02 |  |  | základní |  | 0 | 0 | 0 | 0 | 0 | 4 | K | 2 |  |  |  | ROZPOCET | 0 | 0 | 0 | 0 | 0 | 1 | 0 | 4 | -321608096
| VV |  | výkres D.5.1 | [15 empty] | VV | 2 | 1 | True | 0 | ROZPOCET
| VV |  | dle tabulky kubatur | [15 empty] | VV | 2 | 1 | True | 0 | ROZPOCET
| VV |  | 17,56 |  | 17.56 | [13 empty] | VV | 2 | 2 | True | 1 | ROZPOCET
18 | M | 58337310 | štěrkopísek frakce 0-4 | t | 35.12 |  | 0 | CS ÚRS 2018 01 |  |  | základní |  | 0 | 0 | 0 | 0 | 0 | 8 | M | 2 |  |  |  | ROZPOCET | 0 | 0 | 0 | 0 | 0 | 1 | 0 | 4 | 132609753
| P |  | Poznámka k položce: Hmotnost 2 t/m3 | [15 empty] | P | 2
| VV |  | 17,56*2 'Přepočtené koeficientem množství |  | 35.12 | [13 empty] | VV | 2 | 2 | False | 1 | ROZPOCET
| D | 2 | Zakládání |  |  |  | 0 | [5 empty] | 0 |  | 0.048319 |  | 0 | 1 | D | 1 |  |  |  | ROZPOCET | [6 empty] | 0
19 | K | 211531111 | Výplň kamenivem do rýh odvodňovacích žeber nebo trativodů bez zhutnění, s úpravou povrchu výplně kamenivem hrubým drceným frakce 16 až 63 mm | m3 | 9.598 |  | 0 | CS ÚRS 2018 02 |  |  | základní |  | 0 | 0 | 0 | 0 | 0 | 4 | K | 2 |  |  |  | ROZPOCET | 0 | 0 | 0 | 0 | 0 | 1 | 0 | 4 | -729307076
| VV |  | výkres D.5.1. | [15 empty] | VV | 2 | 1 | True | 0 | ROZPOCET
| VV |  | 66,19*1,10*0,1+66,19*0,35*0,1 |  | 9.598 | [13 empty] | VV | 2 | 2 | True | 1 | ROZPOCET
20 | K | 212755215 | Trativody bez lože z drenážních trubek plastových flexibilních D 125 mm | m | 66.19 |  | 0 | CS ÚRS 2018 02 |  |  | základní |  | 0 | 0.00073 | 0.048319 | 0 | 0 | 4 | K | 2 |  |  |  | ROZPOCET | 0 | 0 | 0 | 0 | 0 | 1 | 0 | 4 | 536038840
| VV |  | 66,19 |  | 66.19 | [13 empty] | VV | 2 | 2 | True | 1 | ROZPOCET
| D | 4 | Vodorovné konstrukce |  |  |  | 0 | [5 empty] | 0 |  | 0 |  | 0 | 1 | D | 1 |  |  |  | ROZPOCET | [6 empty] | 0
21 | K | 452313151 | Podkladní a zajišťovací konstrukce z betonu prostého v otevřeném výkopu bloky pro potrubí z betonu tř. C 20/25 | m3 | 0.08 |  | 0 | CS ÚRS 2018 01 |  |  | základní |  | 0 | 0 | 0 | 0 | 0 | 4 | K | 2 |  |  |  | ROZPOCET | 0 | 0 | 0 | 0 | 0 | 1 | 0 | 4 | 1680306059
| VV |  | výkres D.6.3 | [15 empty] | VV | 2 | 1 | True | 0 | ROZPOCET
| VV |  | 2*0,2*0,8*0,25 |  | 0.08 | [13 empty] | VV | 2 | 2 | True | 1 | ROZPOCET
| D | 5 | Komunikace pozemní |  |  |  | 0 | [5 empty] | 0 |  | 0 |  | 0 | 1 | D | 1 |  |  |  | ROZPOCET | [6 empty] | 0
22 | K | 564831111 | Podklad ze štěrkodrti ŠD s rozprostřením a zhutněním, po zhutnění tl. 100 mm | m2 | 72.809 |  | 0 | CS ÚRS 2018 01 |  |  | základní |  | 0 | 0 | 0 | 0 | 0 | 4 | K | 2 |  |  |  | ROZPOCET | 0 | 0 | 0 | 0 | 0 | 1 | 0 | 4 | -216494707
| VV |  | provizorní kryt | [15 empty] | VV | 2 | 1 | True | 0 | ROZPOCET
| VV |  | 66,19*1,1 |  | 72.809 | [13 empty] | VV | 2 | 2 | True | 1 | ROZPOCET
23 | K | 564871111-R | Podklad ze štěrkodrti ŠD s rozprostřením a zhutněním, po zhutnění tl. 250 mm | m2 | 72.809 |  | 0 | CS ÚRS 2018 01 |  |  | základní |  | 0 | 0 | 0 | 0 | 0 | 4 | K | 2 |  |  |  | ROZPOCET | 0 | 0 | 0 | 0 | 0 | 1 | 0 | 4 | 1034675938
| VV |  | z ceníkové ceny odečtena cena kameniva | [15 empty] | VV | 2 | 1 | True | 0 | ROZPOCET
| VV |  | štěrk odebraný z podkladních vrstev komunikace | [15 empty] | VV | 2 | 1 | True | 0 | ROZPOCET
| VV |  | 66,19*1,1 |  | 72.809 | [13 empty] | VV | 2 | 2 | True | 1 | ROZPOCET
24 | K | 564921413 | Podklad nebo podsyp z asfaltového recyklátu s rozprostřením a zhutněním, po zhutnění tl. 80 mm | m2 | 72.809 |  | 0 | CS ÚRS 2018 01 |  |  | základní |  | 0 | 0 | 0 | 0 | 0 | 4 | K | 2 |  |  |  | ROZPOCET | 0 | 0 | 0 | 0 | 0 | 1 | 0 | 4 | -1327935620
| VV |  | provizorní kryt | [15 empty] | VV | 2 | 1 | True | 0 | ROZPOCET
| VV |  | 66,19*1,1 |  | 72.809 | [13 empty] | VV | 2 | 2 | True | 1 | ROZPOCET
| D | 8 | Trubní vedení |  |  |  | 0 | [5 empty] | 0 |  | 3.6732 |  | 0.04608 | 1 | D | 1 |  |  |  | ROZPOCET | [6 empty] | 0
25 | K | 851241131 | Montáž potrubí z trub litinových tlakových hrdlových v otevřeném výkopu s integrovaným těsněním DN 80 | m | 66.19 |  | 0 | CS ÚRS 2018 01 |  |  | základní |  | 0 | 0 | 0 | 0 | 0 | 4 | K | 2 |  |  |  | ROZPOCET | 0 | 0 | 0 | 0 | 0 | 1 | 0 | 4 | 906124089
| VV |  | výkres D.6.3 | [15 empty] | VV | 2 | 1 | True | 0 | ROZPOCET
| VV |  | 66,19 |  | 66.19 | [13 empty] | VV | 2 | 2 | True | 1 | ROZPOCET
26 | M | 552530008 | trouba vodovodní litinová hrdlová 6 m DN 80 mm | m | 66.19 |  | 0 |  |  |  | základní |  | 0 | 0.0145 | 0.95976 | 0 | 0 | 8 | M | 2 |  |  |  | ROZPOCET | 0 | 0 | 0 | 0 | 0 | 1 | 0 | 4 | 1915748921
| VV |  | výkres D.6.3 | [15 empty] | VV | 2 | 1 | True | 0 | ROZPOCET
| VV |  | specifikace viz technické podmínky | [15 empty] | VV | 2 | 1 | True | 0 | ROZPOCET
| VV |  | 66,19 |  | 66.19 | [13 empty] | VV | 2 | 2 | True | 1 | ROZPOCET
27 | K | 851241131-R | Demontáž potrubí z trub litinových tlakových hrdlových v otevřeném výkopu s integrovaným těsněním DN 80 | m | 66.19 |  | 0 |  |  |  | základní |  | 0 | 0 | 0 | 0 | 0 | 4 | K | 2 |  |  |  | ROZPOCET | 0 | 0 | 0 | 0 | 0 | 1 | 0 | 4 | -1814195273
28 | K | 857241131 | Montáž litinových tvarovek na potrubí litinovém tlakovém jednoosých na potrubí z trub hrdlových v otevřeném výkopu, kanálu nebo v šachtě s integrovaným těsněním DN 80 | kus | 2 |  | 0 | CS ÚRS 2018 01 |  |  | základní |  | 0 | 0 | 0 | 0 | 0 | 4 | K | 2 |  |  |  | ROZPOCET | 0 | 0 | 0 | 0 | 0 | 1 | 0 | 4 | 407470786
| VV |  | výkres D.6.3 | [15 empty] | VV | 2 | 1 | True | 0 | ROZPOCET
| VV |  | 1+1 |  | 2 | [13 empty] | VV | 2 | 2 | True | 1 | ROZPOCET
29 | M | 55253928 | koleno hrdlové z tvárné litiny,práškový epoxid, tl.250µm MMK-kus DN 80-30° | kus | 1 |  | 0 | CS ÚRS 2018 01 |  |  | základní |  | 0 | 0.0068 | 0.0068 | 0 | 0 | 8 | M | 2 |  |  |  | ROZPOCET | 0 | 0 | 0 | 0 | 0 | 1 | 0 | 4 | 965017012
30 | M | 55253904 | koleno hrdlové z tvárné litiny,práškový epoxid, tl.250µm MMK-kus DN 80-11,25° | kus | 1 |  | 0 | CS ÚRS 2018 01 |  |  | základní |  | 0 | 0.0065 | 0.0065 | 0 | 0 | 8 | M | 2 |  |  |  | ROZPOCET | 0 | 0 | 0 | 0 | 0 | 1 | 0 | 4 | -763886261
31 | K | 871161211 | Montáž vodovodního potrubí z plastů v otevřeném výkopu z polyetylenu PE 100 svařovaných elektrotvarovkou SDR 11/PN16 D 32 x 3,0 mm | m | 12 |  | 0 | CS ÚRS 2018 01 |  |  | základní |  | 0 | 0 | 0 | 0 | 0 | 4 | K | 2 |  |  |  | ROZPOCET | 0 | 0 | 0 | 0 | 0 | 1 | 0 | 4 | 1902105751
| VV |  | výkres D.6.3 | [15 empty] | VV | 2 | 1 | True | 0 | ROZPOCET
| VV |  | 12,0 |  | 12 | [13 empty] | VV | 2 | 2 | True | 1 | ROZPOCET
32 | M | 2861359532 | potrubí PE100 SDR 11 32x3,0 | m | 12 |  | 0 |  |  |  | základní |  | 0 | 0.00028 | 0.00336 | 0 | 0 | 8 | M | 2 |  |  |  | ROZPOCET | 0 | 0 | 0 | 0 | 0 | 1 | 0 | 4 | -801212178
| VV |  | specifikace viz technické podmínky | [15 empty] | VV | 2 | 1 | True | 0 | ROZPOCET
| VV |  | 12,0 |  | 12 | [13 empty] | VV | 2 | 2 | True | 1 | ROZPOCET
33 | K | 871241221 | Montáž vodovodního potrubí z plastů v otevřeném výkopu z polyetylenu PE 100 svařovaných elektrotvarovkou SDR 17/PN10 D 90 x 5,4 mm | m | 6 |  | 0 | CS ÚRS 2018 01 |  |  | základní |  | 0 | 0 | 0 | 0 | 0 | 4 | K | 2 |  |  |  | ROZPOCET | 0 | 0 | 0 | 0 | 0 | 1 | 0 | 4 | -188589447
| VV |  | výkres D.5.2 | [15 empty] | VV | 2 | 1 | True | 0 | ROZPOCET
| VV |  | 6*1,0 |  | 6 | [13 empty] | VV | 2 | 2 | True | 1 | ROZPOCET
34 | M | 28613129 | potrubí vodovodní PE100 PN 10 SDR17 6m 12m,100m 90x5,4mm | m | 6 |  | 0 | CS ÚRS 2018 01 |  |  | základní |  | 0 | 0.0015 | 0.009 | 0 | 0 | 8 | M | 2 |  |  |  | ROZPOCET | 0 | 0 | 0 | 0 | 0 | 1 | 0 | 4 | 364337746
35 | K | 871251221-R | Provizorní zakrytí vrchu zemní soupravy uzávěru | ks | 6 |  | 0 | CS ÚRS 2018 01 |  |  | základní |  | 0 | 0 | 0 | 0 | 0 | 4 | K | 2 |  |  |  | ROZPOCET | 0 | 0 | 0 | 0 | 0 | 1 | 0 | 4 | -1791378826
| VV |  | montáž včetně materiálu | [15 empty] | VV | 2 | 1 | True | 0 | ROZPOCET
| VV |  | -např. sek PE 110 + záslepka | [15 empty] | VV | 2 | 1 | True | 0 | ROZPOCET
| VV |  | 6 |  | 6 | [13 empty] | VV | 2 | 2 | True | 1 | ROZPOCET
36 | K | 891173111 | Montáž vodovodních armatur na potrubí ventilů hlavních pro přípojky DN 32 | kus | 6 |  | 0 | CS ÚRS 2018 01 |  |  | základní |  | 0 | 2e-05 | 0.00012 | 0 | 0 | 4 | K | 2 |  |  |  | ROZPOCET | 0 | 0 | 0 | 0 | 0 | 1 | 0 | 4 | -746694142
| VV |  | výkres D.6.3 | [15 empty] | VV | 2 | 1 | True | 0 | ROZPOCET
| VV |  | 6 |  | 6 | [13 empty] | VV | 2 | 2 | True | 1 | ROZPOCET
37 | M | 250005400016 | Domovní šoupátko 32/1 1/4“ | kus | 6 |  | 0 |  |  |  | základní |  | 0 | 0.00364 | 0.02184 | 0 | 0 | 8 | M | 2 |  |  |  | ROZPOCET | 0 | 0 | 0 | 0 | 0 | 1 | 0 | 4 | 1473598465
38 | M | 960113018004 | SOUPRAVA ZEMNÍ TELESKOPICKÁ DOM. ŠOUPÁTKA | KS | 6 |  | 0 |  |  |  | základní |  | 0 | 0.0033 | 0.0198 | 0 | 0 | 8 | M | 2 |  |  |  | ROZPOCET | 0 | 0 | 0 | 0 | 0 | 1 | 0 | 4 | 171554744
39 | K | 891173111-R | Montáž vodovodních armatur na potrubí propojen potrubí přípojky DN 32 | kus | 6 |  | 0 |  |  |  | základní |  | 0 | 2e-05 | 0.00012 | 0 | 0 | 4 | K | 2 |  |  |  | ROZPOCET | 0 | 0 | 0 | 0 | 0 | 1 | 0 | 4 | 1934551370
40 | M | 2.1.100.322 | Isiflo spojka přímá, rozměr 32x32 | ks | 6 |  | 0 |  |  |  | základní |  | 0 | 0.00043 | 0.00258 | 0 | 0 | 8 | M | 2 |  |  |  | ROZPOCET | 0 | 0 | 0 | 0 | 0 | 1 | 0 | 4 | -1982395125
41 | K | 891181811 | Demontáž vodovodních armatur na potrubí šoupátek nebo klapek uzavíracích v otevřeném výkopu nebo v šachtách DN 40 | kus | 6 |  | 0 | CS ÚRS 2018 01 |  |  | základní |  | 0 | 0 | 0 | 0.00768 | 0.04608 | 4 | K | 2 |  |  |  | ROZPOCET | 0 | 0 | 0 | 0 | 0 | 1 | 0 | 4 | 1760442879
| VV |  | Demontáž domovních šoupátek včetně zemních souprav a poklopů | [15 empty] | VV | 2 | 1 | True | 0 | ROZPOCET
| VV |  | 6 |  | 6 | [13 empty] | VV | 2 | 2 | True | 1 | ROZPOCET
42 | K | 891249111 | Montáž vodovodních armatur na potrubí navrtávacích pasů s ventilem Jt 1 MPa, na potrubí z trub litinových, ocelových nebo plastických hmot DN 80 | kus | 6 |  | 0 | CS ÚRS 2018 01 |  |  | základní |  | 0 | 0 | 0 | 0 | 0 | 4 | K | 2 |  |  |  | ROZPOCET | 0 | 0 | 0 | 0 | 0 | 1 | 0 | 4 | 1212589569
| VV |  | výkres D.6.3 | [15 empty] | VV | 2 | 1 | True | 0 | ROZPOCET
| VV |  | 6 |  | 6 | [13 empty] | VV | 2 | 2 | True | 1 | ROZPOCET
43 | M | 42271412 | pas navrtávací z tvárné litiny DN 80, rozsah (88-99), odbočky 1",5/4",6/4" | kus | 6 |  | 0 | CS ÚRS 2018 01 |  |  | základní |  | 0 | 0.0019 | 0.0114 | 0 | 0 | 8 | M | 2 |  |  |  | ROZPOCET | 0 | 0 | 0 | 0 | 0 | 1 | 0 | 4 | -957626300
44 | K | 892241111 | Tlakové zkoušky vodou na potrubí DN do 80 | m | 66.19 |  | 0 | CS ÚRS 2018 01 |  |  | základní |  | 0 | 0 | 0 | 0 | 0 | 4 | K | 2 |  |  |  | ROZPOCET | 0 | 0 | 0 | 0 | 0 | 1 | 0 | 4 | -829970881
45 | K | 892273122 | Proplach a dezinfekce vodovodního potrubí DN od 80 do 125 | m | 66.19 |  | 0 | CS ÚRS 2018 01 |  |  | základní |  | 0 | 0 | 0 | 0 | 0 | 4 | K | 2 |  |  |  | ROZPOCET | 0 | 0 | 0 | 0 | 0 | 1 | 0 | 4 | 1626835797
46 | K | 892372111 | Tlakové zkoušky vodou zabezpečení konců potrubí při tlakových zkouškách DN do 300 | kus | 4 |  | 0 | CS ÚRS 2018 01 |  |  | základní |  | 0 | 0.46009 | 1.8404 | 0 | 0 | 4 | K | 2 |  |  |  | ROZPOCET | 0 | 0 | 0 | 0 | 0 | 1 | 0 | 4 | 1554373675
47 | K | 899401112 | Osazení poklopů litinových šoupátkových | kus | 6 |  | 0 | CS ÚRS 2018 01 |  |  | základní |  | 0 | 0.12303 | 0.73818 | 0 | 0 | 4 | K | 2 |  |  |  | ROZPOCET | 0 | 0 | 0 | 0 | 0 | 1 | 0 | 4 | 583273659
| VV |  | výkres D.6.3 | [15 empty] | VV | 2 | 1 | True | 0 | ROZPOCET
| VV |  | 6 |  | 6 | [13 empty] | VV | 2 | 2 | True | 1 | ROZPOCET
48 | M | 16500000000325 | POKLOP | KS | 6 |  | 0 |  |  |  | základní |  | 0 | 0.0071 | 0.0426 | 0 | 0 | 8 | M | 2 |  |  |  | ROZPOCET | 0 | 0 | 0 | 0 | 0 | 1 | 0 | 4 | 1948997008
49 | M | 3481000000002 | PODKLAD. DESKA | KS | 6 |  | 0 |  |  |  | základní |  | 0 | 0.00065 | 0.0039 | 0 | 0 | 8 | M | 2 |  |  |  | ROZPOCET | 0 | 0 | 0 | 0 | 0 | 1 | 0 | 4 | -267081385
50 | K | 899722113 | Krytí potrubí z plastů výstražnou fólií z PVC šířky 34cm | m | 66.19 |  | 0 | CS ÚRS 2018 01 |  |  | základní |  | 0 | 9e-05 | 0.0059571 | 0 | 0 | 4 | K | 2 |  |  |  | ROZPOCET | 0 | 0 | 0 | 0 | 0 | 1 | 0 | 4 | -1614811482
51 | K | 899913103-R | Příplatek za nerezové šrouby a bandáže přírubových spojů DN 80 | kus | 6 |  | 0 |  |  |  | základní |  | 0 | 0.00015 | 0.0009 | 0 | 0 | 4 | K | 2 |  |  |  | ROZPOCET | 0 | 0 | 0 | 0 | 0 | 1 | 0 | 4 | -404908559
| VV |  | včetně materiálu | [15 empty] | VV | 2 | 1 | True | 0 | ROZPOCET
| VV |  | 6 |  | 6 | [13 empty] | VV | 2 | 2 | True | 1 | ROZPOCET
| D | 9 | Ostatní konstrukce a práce, bourání |  |  |  | 0 | [5 empty] | 0 |  | 0.046718 |  | 0 | 1 | D | 1 |  |  |  | ROZPOCET | [6 empty] | 0
52 | K | 919112233 | Řezání dilatačních spár v živičném krytu vytvoření komůrky pro těsnící zálivku šířky 20 mm, hloubky 40 mm | m | 133.48 |  | 0 | CS ÚRS 2018 01 |  |  | základní |  | 0 | 1e-05 | 0.0013348 | 0 | 0 | 4 | K | 2 |  |  |  | ROZPOCET | 0 | 0 | 0 | 0 | 0 | 1 | 0 | 4 | -1294027263
| VV |  | výkres D.5.1 | [15 empty] | VV | 2 | 1 | True | 0 | ROZPOCET
| VV |  | 2*66,19+1,1 |  | 133.48 | [13 empty] | VV | 2 | 2 | True | 1 | ROZPOCET
53 | K | 919122132 | Utěsnění dilatačních spár zálivkou za tepla v cementobetonovém nebo živičném krytu včetně adhezního nátěru s těsnicím profilem pod zálivkou, pro komůrky šířky 20 mm, hloubky 40 mm | m | 133.48 |  | 0 | CS ÚRS 2018 01 |  |  | základní |  | 0 | 0.00034 | 0.045383 | 0 | 0 | 4 | K | 2 |  |  |  | ROZPOCET | 0 | 0 | 0 | 0 | 0 | 1 | 0 | 4 | -1205022877
| VV |  | výkres D.5.1 | [15 empty] | VV | 2 | 1 | True | 0 | ROZPOCET
| VV |  | 2*66,19+1,1 |  | 133.48 | [13 empty] | VV | 2 | 2 | True | 1 | ROZPOCET
54 | K | 919735112 | Řezání stávajícího živičného krytu nebo podkladu hloubky přes 50 do 100 mm | m | 133.48 |  | 0 |  |  |  | základní |  | 0 | 0 | 0 | 0 | 0 | 4 | K | 2 |  |  |  | ROZPOCET | 0 | 0 | 0 | 0 | 0 | 1 | 0 | 4 | -2024694715
| VV |  | výkres D.5.1 | [15 empty] | VV | 2 | 1 | True | 0 | ROZPOCET
| VV |  | 2*66,19+1,1 |  | 133.48 | [13 empty] | VV | 2 | 2 | True | 1 | ROZPOCET
| D | 997 | Přesun sutě |  |  |  | 0 | [5 empty] | 0 |  | 0 |  | 0 | 1 | D | 1 |  |  |  | ROZPOCET | [6 empty] | 0
55 | K | 997221551-R | Likvidace suti v souladu s platnou legislativou o odpadech | t | 82.896 |  | 0 |  |  |  | základní |  | 0 | 0 | 0 | 0 | 0 | 4 | K | 2 |  |  |  | ROZPOCET | 0 | 0 | 0 | 0 | 0 | 1 | 0 | 4 | -80339521
| VV |  | - vodorovný přesun | [15 empty] | VV | 2 | 1 | True | 0 | ROZPOCET
| VV |  | - poplatek za uložení | [15 empty] | VV | 2 | 1 | True | 0 | ROZPOCET
| VV |  | 72,809*0,58 "dle položky odstranění podkladu z kameniva tl. 300 mm |  | 42.229 | [13 empty] | VV | 2 | 2 | True | 0 | ROZPOCET
| VV |  | 105,904*0,384 "dle položky frézování živičného krytu tl. 150 mm |  | 40.667 | [13 empty] | VV | 2 | 2 | True | 0 | ROZPOCET
| VV |  | Součet |  | 82.896 | [13 empty] | VV | 2 | 4 | True | 1 | ROZPOCET
| D | 998 | Přesun hmot |  |  |  | 0 | [5 empty] | 0 |  | 0 |  | 0 | 1 | D | 1 |  |  |  | ROZPOCET | [6 empty] | 0
56 | K | 998273102 | Přesun hmot pro trubní vedení hloubené z trub litinových pro vodovody nebo kanalizace v otevřeném výkopu dopravní vzdálenost do 15 m | t | 4.034 |  | 0 | CS ÚRS 2018 01 |  |  | základní |  | 0 | 0 | 0 | 0 | 0 | 4 | K | 2 |  |  |  | ROZPOCET | 0 | 0 | 0 | 0 | 0 | 1 | 0 | 4 | -2145423502
| D | OST | Ostatní |  |  |  | 0 | [5 empty] | 0 |  | 0 |  | 0 | 4 | D | 0 |  |  |  | ROZPOCET | [6 empty] | 0
57 | K | 9000010.R | Rozbor pitné vody dle vyhl.č.376/200 Sb. | kpl | 1 |  | 0 |  |  |  | základní |  | 0 | 0 | 0 | 0 | 0 | 262144 | K | 1 |  |  |  | ROZPOCET | 0 | 0 | 0 | 0 | 0 | 1 | 0 | 262144 | -612146933
58 | K | 8999905.R1 | Zkouška průchodnosti potrubí do DN 80 | m | 66.19 |  | 0 |  |  |  | základní |  | 0 | 0 | 0 | 0 | 0 | 262144 | K | 1 |  |  |  | ROZPOCET | 0 | 0 | 0 | 0 | 0 | 1 | 0 | 262144 | -1496826555
59 | K | OST 092 | Provizorní vedení pitného vodovodu z PE100 D63 | m | 80 |  | 0 |  |  |  | základní |  | 0 | 0 | 0 | 0 | 0 | 262144 | K | 1 |  |  |  | ROZPOCET | 0 | 0 | 0 | 0 | 0 | 1 | 0 | 262144 | -1874603520
| VV |  | montáž a demontáž, včetně materiálu - potrubí, elektrokolena, elektrospojky, .... | [15 empty] | VV | 1 | 1 | True | 0 | ROZPOCET
| VV |  | 80,0 |  | 80 | [13 empty] | VV | 1 | 2 | True | 1 | ROZPOCET
60 | K | OST 093 | Provizorní vedení pitného vodovodu z PE100 D32 | m | 50 |  | 0 |  |  |  | základní |  | 0 | 0 | 0 | 0 | 0 | 262144 | K | 1 |  |  |  | ROZPOCET | 0 | 0 | 0 | 0 | 0 | 1 | 0 | 262144 | 174385970
| VV |  | montáž a demontáž, včetně materiálu - potrubí, elektrokolena, elektrospojky, .... | [15 empty] | VV | 1 | 1 | True | 0 | ROZPOCET
| VV |  | 50,0 |  | 50 | [13 empty] | VV | 1 | 2 | True | 1 | ROZPOCET
61 | K | OST 094 | Propojení PE32 se stávající vodovodní přípojkou spojkou isiflo nebo obdobně | ks | 6 |  | 0 |  |  |  | základní |  | 0 | 0 | 0 | 0 | 0 | 262144 | K | 1 |  |  |  | ROZPOCET | 0 | 0 | 0 | 0 | 0 | 1 | 0 | 262144 | -243673753
62 | K | OST 095 | Domovní šoupátko na provizorní přípojce DN 25 | ks | 6 |  | 0 |  |  |  | základní |  | 0 | 0 | 0 | 0 | 0 | 262144 | K | 1 |  |  |  | ROZPOCET | 0 | 0 | 0 | 0 | 0 | 1 | 0 | 262144 | 1618102433
| VV |  | montáž a demontáž včetně materiálu | [15 empty] | VV | 1 | 1 | True | 0 | ROZPOCET
| VV |  | 6 |  | 6 | [13 empty] | VV | 1 | 2 | True | 1 | ROZPOCET
63 | K | OST 096 | Propojení provizorního vodovodu D63 na stávající vodovodní řad | ks | 2 |  | 0 |  |  |  | základní |  | 0 | 0 | 0 | 0 | 0 | 262144 | K | 1 |  |  |  | ROZPOCET | 0 | 0 | 0 | 0 | 0 | 1 | 0 | 262144 | -135637508
| VV |  | montáž a demontáž propojení provizorního vodovodu D63 na stávající vodovodní řad | [15 empty] | VV | 1 | 1 | True | 0 | ROZPOCET
| VV |  | (např. příruba DN0 s vnitřném závitem 2"+ vložka PE/mosaz 2"/63 ) včetně prací na přerušení stávajícího potrubí | [15 empty] | VV | 1 | 1 | True | 0 | ROZPOCET
| VV |  | 2 |  | 2 | [13 empty] | VV | 1 | 2 | True | 1 | ROZPOCET
64 | K | OST 097 | Krácený rozbor vody z provizorního vodovodu | ks | 1 |  | 0 |  |  |  | základní |  | 0 | 0 | 0 | 0 | 0 | 262144 | K | 1 |  |  |  | ROZPOCET | 0 | 0 | 0 | 0 | 0 | 1 | 0 | 262144 | -53974782
65 | K | OST 098 | Průzkum napojených nemovotostí před zhotovením provizorního vodovodu | kpl | 1 |  | 0 |  |  |  | základní |  | 0 | 0 | 0 | 0 | 0 | 262144 | K | 1 |  |  |  | ROZPOCET | 0 | 0 | 0 | 0 | 0 | 1 | 0 | 262144 | -1696902793
66 | K | OST 099 | Ruční výkop pro napojení provizorního vodovodu v hor.tř.3 vč . vodorovného přesunu do 50 m | m3 | 4 |  | 0 |  |  |  | základní |  | 0 | 0 | 0 | 0 | 0 | 262144 | K | 1 |  |  |  | ROZPOCET | 0 | 0 | 0 | 0 | 0 | 1 | 0 | 262144 | 1389527747
| VV |  | včetně zpětného zahrnutí výkopu vytěženou zeminou | [15 empty] | VV | 1 | 1 | True | 0 | ROZPOCET
| VV |  | 4,0 |  | 4 | [13 empty] | VV | 1 | 2 | True | 1 | ROZPOCET

## 2.1 - SO 2.1 Stoka AC
| List obsahuje: |  | 1) Krycí list soupisu | 2) Rekapitulace |  |  | 3) Soupis prací | Zpět na list: | Rekapitulace stavby
{28a95c6a-6073-43be-96fd-a68ea875c994}
2
| KRYCÍ LIST SOUPISU | [8 empty] | v --- níže se nacházejí doplnkové a pomocné údaje k sestavám --- v | [8 empty] | False
Stavba:
Kosmonosy, obnova vodovodu a kanalizace - 2020 - etapa 1, část B
Objekt:
2 - SO 02 Ulice Vrchlického
Soupis:
2.1 - SO 2.1 Stoka AC
| KSO: |  | 827 21 12 |  |  | CC-CZ:
| Místo: |  | Kosmonosy |  |  | Datum: | 18. 12. 2018
| Zadavatel: |  |  |  |  | IČ:
|  | Vodovody a kanalizace Mladá Boleslav, a.s. |  |  |  | DIČ:
| Uchazeč: |  |  |  |  | IČ:
DIČ:
| Projektant: |  |  |  |  | IČ:
|  | Šindlar s.r.o., Na Brně 372/2a, Hradec Králové 6 |  |  |  | DIČ:
Poznámka:
Soupis prací je sestaven s využitím Cenové soustavy ÚRS. Položky, které pochází z této cenové soustavy, jsou ve sloupci 'Cenová soustava' označeny popisem 'CS ÚRS' a úrovní příslušného kalendářního pololetí. Veškeré další informace vymezující popis a podmínky použití těchto položek z Cenové soustavy, které nejsou uvedeny přímo v soupisu prací, jsou neomezeně dálkově k dispozici na www.cs-urs.cz, sekce Cenové a technické podmínky.
| Cena bez DPH | [5 empty] | 0
|  |  | Základ daně |  |  | Sazba daně | Výše daně
| DPH | základní | 0 |  |  | 21% | 0
|  | snížená | 0 |  |  | 15% | 0
|  | zákl. přenesená | 0 |  |  | 21% | 0
|  | sníž. přenesená | 0 |  |  | 15% | 0
|  | nulová | 0 |  |  | 0% | 0
| Cena s DPH |  |  | v | CZK |  | 0
REKAPITULACE ČLENĚNÍ SOUPISU PRACÍ
Stavba:
Kosmonosy, obnova vodovodu a kanalizace - 2020 - etapa 1, část B
Objekt:
2 - SO 02 Ulice Vrchlického
Soupis:
2.1 - SO 2.1 Stoka AC
Místo: |  |  | Kosmonosy |  |  | Datum: | 18. 12. 2018
Zadavatel: |  |  | Vodovody a kanalizace Mladá Boleslav, a.s. |  |  | Projektant: | Šindlar s.r.o., Na Brně 372/2a, Hradec Králové 6
Uchazeč:
Kód dílu - Popis | [6 empty] | Cena celkem [CZK]
Náklady soupisu celkem | [6 empty] | 0 | [12 empty] | -1
| HSV - Práce a dodávky HSV | [5 empty] | 0
| 1 - Zemní práce | [5 empty] | 0
| 2 - Zakládání | [5 empty] | 0
| 3 - Svislé a kompletní konstrukce | [5 empty] | 0
| 4 - Vodorovné konstrukce | [5 empty] | 0
| 5 - Komunikace pozemní | [5 empty] | 0
| 8 - Trubní vedení | [5 empty] | 0
| 9 - Ostatní konstrukce a práce, bourání | [5 empty] | 0
| 997 - Přesun sutě | [5 empty] | 0
| 998 - Přesun hmot | [5 empty] | 0
| OST - Ostatní | [5 empty] | 0
SOUPIS PRACÍ
Stavba:
Kosmonosy, obnova vodovodu a kanalizace - 2020 - etapa 1, část B
Objekt:
2 - SO 02 Ulice Vrchlického
Soupis:
2.1 - SO 2.1 Stoka AC
Místo: |  |  | Kosmonosy |  |  | Datum: | 18. 12. 2018
Zadavatel: |  |  | Vodovody a kanalizace Mladá Boleslav, a.s. |  |  | Projektant: | Šindlar s.r.o., Na Brně 372/2a, Hradec Králové 6
Uchazeč:
PČ | Typ | Kód | Popis | MJ | Množství | J.cena [CZK] | Cena celkem [CZK] | Cenová soustava |  | Poznámka | DPH | J. Nh [h] | Nh celkem [h] | J. hmotnost [t] | Hmotnost celkem [t] | J. suť [t] | Suť Celkem [t]
Náklady soupisu celkem | [6 empty] | 0 | [5 empty] | 0 |  | 5.9459 |  | 38.8329 |  | D | -1 | [10 empty] | 0
| D | HSV | Práce a dodávky HSV |  |  |  | 0 | [5 empty] | 0 |  | 5.9459 |  | 38.8329 | 1 | D | 0 |  |  |  | ROZPOCET | [6 empty] | 0
| D | 1 | Zemní práce |  |  |  | 0 | [5 empty] | 0 |  | 0.31194 |  | 34.1713 | 1 | D | 1 |  |  |  | ROZPOCET | [6 empty] | 0
1 | K | 113107223 | Odstranění podkladů nebo krytů strojně plochy jednotlivě přes 200 m2 s přemístěním hmot na skládku na vzdálenost do 20 m nebo s naložením na dopravní prostředek z kameniva hrubého drceného, o tl. vrstvy přes 200 do 300 mm | m2 | 41.47 |  | 0 | CS ÚRS 2018 02 |  |  | základní |  | 0 | 0 | 0 | 0.44 | 18.2468 | 4 | K | 2 |  |  |  | ROZPOCET | 0 | 0 | 0 | 0 | 0 | 1 | 0 | 4 | -2133346967
| P |  | Poznámka k položce: hmotnost sutě 0,58 t/m2 | [15 empty] | P | 2
| VV |  | výkres D.4.1. | [15 empty] | VV | 2 | 1 | True | 0 | ROZPOCET
| VV |  | délky dle tabulky kubatur | [15 empty] | VV | 2 | 1 | True | 0 | ROZPOCET
| VV |  | 37,70*1,10 "místní asf |  | 41.47 | [13 empty] | VV | 2 | 2 | True | 1 | ROZPOCET
2 | K | 113154365-R | Frézování živičného podkladu nebo krytu s naložením na dopravní prostředek plochy přes 1 000 do 10 000 m2 s překážkami v trase pruhu šířky přes 1 m do 2 m, tloušťky vrstvy 150 mm | m2 | 41.47 |  | 0 |  |  |  | základní |  | 0 | 0.0003 | 0.012441 | 0.384 | 15.9245 | 4 | K | 2 |  |  |  | ROZPOCET | 0 | 0 | 0 | 0 | 0 | 1 | 0 | 4 | -249519838
| P |  | Poznámka k položce: hmotnost sutě 0,384 t/m2 | [15 empty] | P | 2
| VV |  | výkres D.4.1. | [15 empty] | VV | 2 | 1 | True | 0 | ROZPOCET
| VV |  | délky dle tabulky kubatur | [15 empty] | VV | 2 | 1 | True | 0 | ROZPOCET
| VV |  | 37,70*1,1 "místní asf |  | 41.47 | [13 empty] | VV | 2 | 2 | True | 1 | ROZPOCET
3 | K | 115101201 | Čerpání vody na dopravní výšku do 10 m s uvažovaným průměrným přítokem do 500 l/min | hod | 40 |  | 0 | CS ÚRS 2018 02 |  |  | základní |  | 0 | 0 | 0 | 0 | 0 | 4 | K | 2 |  |  |  | ROZPOCET | 0 | 0 | 0 | 0 | 0 | 1 | 0 | 4 | 109170278
| P |  | Poznámka k položce: Předpoklad rychlosti výstavby 5,0 m/den | [15 empty] | P | 2
| VV |  | 40,0 |  | 40 | [13 empty] | VV | 2 | 2 | True | 1 | ROZPOCET
5 | K | 119001401 | Dočasné zajištění podzemního potrubí nebo vedení ve výkopišti ve stavu i poloze , ve kterých byla na začátku zemních prací a to s podepřením, vzepřením nebo vyvěšením, příp. s ochranným bedněním, se zřízením a odstraněním za jišťovací konstrukce, s opotřebením hmot potrubí ocelového nebo litinového, jmenovité světlosti DN do 200 | m | 1.1 |  | 0 | CS ÚRS 2018 02 |  |  | základní |  | 0 | 0.00868 | 0.009548 | 0 | 0 | 4 | K | 2 |  |  |  | ROZPOCET | 0 | 0 | 0 | 0 | 0 | 1 | 0 | 4 | -1140372976
| VV |  | výkres D.2.5 | [15 empty] | VV | 2 | 1 | True | 0 | ROZPOCET
| VV |  | 1*1,10 |  | 1.1 | [13 empty] | VV | 2 | 2 | True | 1 | ROZPOCET
6 | K | 119001421 | Dočasné zajištění podzemního potrubí nebo vedení ve výkopišti ve stavu i poloze , ve kterých byla na začátku zemních prací a to s podepřením, vzepřením nebo vyvěšením, příp. s ochranným bedněním, se zřízením a odstraněním za jišťovací konstrukce, s opotřebením hmot kabelů a kabelových tratí z volně ložených kabelů a to do 3 kabelů | m | 5.5 |  | 0 | CS ÚRS 2018 02 |  |  | základní |  | 0 | 0.0369 | 0.20295 | 0 | 0 | 4 | K | 2 |  |  |  | ROZPOCET | 0 | 0 | 0 | 0 | 0 | 1 | 0 | 4 | -227464456
| VV |  | výkres D.2.5 | [15 empty] | VV | 2 | 1 | True | 0 | ROZPOCET
| VV |  | 5*1,1 |  | 5.5 | [13 empty] | VV | 2 | 2 | True | 1 | ROZPOCET
7 | K | 130001101 | Příplatek k cenám hloubených vykopávek za ztížení vykopávky v blízkosti podzemního vedení nebo výbušnin pro jakoukoliv třídu horniny | m3 | 13.134 |  | 0 | CS ÚRS 2018 02 |  |  | základní |  | 0 | 0 | 0 | 0 | 0 | 4 | K | 2 |  |  |  | ROZPOCET | 0 | 0 | 0 | 0 | 0 | 1 | 0 | 4 | -1660695258
| VV |  | (1+5)*2*0,5*1,10*1,99 |  | 13.134 | [13 empty] | VV | 2 | 2 | True | 1 | ROZPOCET
8 | K | 132101204 | Hloubení zapažených i nezapažených rýh šířky přes 600 do 2 000 mm s urovnáním dna do předepsaného profilu a spádu v horninách tř. 1 a 2 přes 5 000 m3 | m3 | 24.882 |  | 0 | CS ÚRS 2018 02 |  |  | základní |  | 0 | 0 | 0 | 0 | 0 | 4 | K | 2 |  |  |  | ROZPOCET | 0 | 0 | 0 | 0 | 0 | 1 | 0 | 4 | -144202150
| VV |  | výkres D.4.1 | [15 empty] | VV | 2 | 1 | True | 0 | ROZPOCET
| VV |  | 37,70*1,10*0,6 |  | 24.882 | [13 empty] | VV | 2 | 2 | True | 1 | ROZPOCET
9 | K | 132201204 | Hloubení zapažených i nezapažených rýh šířky přes 600 do 2 000 mm s urovnáním dna do předepsaného profilu a spádu v hornině tř. 3 přes 5 000 m3 | m3 | 41.705 |  | 0 | CS ÚRS 2018 02 |  |  | základní |  | 0 | 0 | 0 | 0 | 0 | 4 | K | 2 |  |  |  | ROZPOCET | 0 | 0 | 0 | 0 | 0 | 1 | 0 | 4 | 918207741
| VV |  | výkres D.4.1 | [15 empty] | VV | 2 | 1 | True | 0 | ROZPOCET
| VV |  | dle tabulky kubatur | [15 empty] | VV | 2 | 1 | True | 0 | ROZPOCET
| VV |  | 61,12 |  | 61.12 | [13 empty] | VV | 2 | 2 | True | 0 | ROZPOCET
| VV |  | -24,882 "odečet tř. 1 a 2 |  | -24.882 | [13 empty] | VV | 2 | 2 | True | 0 | ROZPOCET
| VV |  | výkop pro drenáž | [15 empty] | VV | 2 | 1 | True | 0 | ROZPOCET
| VV |  | 37,70*1,10*0,1+37,70*0,35*0,1 |  | 5.467 | [13 empty] | VV | 2 | 2 | True | 0 | ROZPOCET
| VV |  | Součet |  | 41.705 | [13 empty] | VV | 2 | 4 | True | 1 | ROZPOCET
10 | K | 132201209 | Hloubení zapažených i nezapažených rýh šířky přes 600 do 2 000 mm s urovnáním dna do předepsaného profilu a spádu v hornině tř. 3 Příplatek k cenám za lepivost horniny tř. 3 | m3 | 12.512 |  | 0 | CS ÚRS 2018 02 |  |  | základní |  | 0 | 0 | 0 | 0 | 0 | 4 | K | 2 |  |  |  | ROZPOCET | 0 | 0 | 0 | 0 | 0 | 1 | 0 | 4 | -1957140623
| P |  | Poznámka k položce: příplatek 30% | [15 empty] | P | 2
| VV |  | 41,705*0,3 'Přepočtené koeficientem množství |  | 12.512 | [13 empty] | VV | 2 | 2 | False | 1 | ROZPOCET
11 | K | 151811131 | Zřízení pažicích boxů pro pažení a rozepření stěn rýh podzemního vedení hloubka výkopu do 4 m, šířka do 1,2 m | m2 | 150.01 |  | 0 | CS ÚRS 2018 01 |  |  | základní |  | 0 | 0.00058 | 0.087006 | 0 | 0 | 4 | K | 2 |  |  |  | ROZPOCET | 0 | 0 | 0 | 0 | 0 | 1 | 0 | 4 | -981161018
| VV |  | dle tabulky kubatur | [15 empty] | VV | 2 | 1 | True | 0 | ROZPOCET
| VV |  | 150,01 |  | 150.01 | [13 empty] | VV | 2 | 2 | True | 1 | ROZPOCET
12 | K | 151811231 | Odstranění pažicích boxů pro pažení a rozepření stěn rýh podzemního vedení hloubka výkopu do 4 m, šířka do 1,2 m | m2 | 150.01 |  | 0 | CS ÚRS 2018 01 |  |  | základní |  | 0 | 0 | 0 | 0 | 0 | 4 | K | 2 |  |  |  | ROZPOCET | 0 | 0 | 0 | 0 | 0 | 1 | 0 | 4 | 196767107
| VV |  | 150,01 "dle pol. osazení |  | 150.01 | [13 empty] | VV | 2 | 2 | True | 1 | ROZPOCET
13 | K | 161101101 | Svislé přemístění výkopku bez naložení do dopravní nádoby avšak s vyprázdněním dopravní nádoby na hromadu nebo do dopravního prostředku z horniny tř. 1 až 4, při hloubce výkopu přes 1 do 2,5 m | m3 | 33.294 |  | 0 | CS ÚRS 2018 02 |  |  | základní |  | 0 | 0 | 0 | 0 | 0 | 4 | K | 2 |  |  |  | ROZPOCET | 0 | 0 | 0 | 0 | 0 | 1 | 0 | 4 | -1605738839
| P |  | Poznámka k položce: Procento svislého podílu dle úvodu ceníku 001 zemní práce kapitola 8 - v množství výkopku rýhy přes 100 m3 50 % z celkového výkopku | [15 empty] | P | 2
| VV |  | dle položek hloubení rýh tř. 2-3 | [15 empty] | VV | 2 | 1 | True | 0 | ROZPOCET
| VV |  | (24,882+41,705)*0,5 |  | 33.294 | [13 empty] | VV | 2 | 2 | True | 1 | ROZPOCET
14 | K | 162401102-R | Mezideponie výkopku/sypaniny z horniny tř. 1 až 4 | m3 | 15.278 |  | 0 |  |  |  | základní |  | 0 | 0 | 0 | 0 | 0 | 4 | K | 2 |  |  |  | ROZPOCET | 0 | 0 | 0 | 0 | 0 | 1 | 0 | 4 | 2024854910
| VV |  | - přesun výkopku na mezideponiii a zpět | [15 empty] | VV | 2 | 1 | True | 0 | ROZPOCET
| VV |  | - naložení výkopku na mezideponii | [15 empty] | VV | 2 | 1 | True | 0 | ROZPOCET
| VV |  | - dle tabulky kubatur | [15 empty] | VV | 2 | 1 | True | 0 | ROZPOCET
| VV |  | 4,91 "zemina pro zpětný zásyp rýhy |  | 4.91 | [13 empty] | VV | 2 | 2 | True | 0 | ROZPOCET
| VV |  | 37,7*1,1*0,25 "podkladní vrstvy komunikace pro provizorní povrch |  | 10.368 | [13 empty] | VV | 2 | 2 | True | 0 | ROZPOCET
| VV |  | Součet |  | 15.278 | [13 empty] | VV | 2 | 4 | True | 1 | ROZPOCET
15 | K | 162701105-R | Likvidace přebytečné zeminy v souladu s platnou legislativou o odpadech | m3 | 61.677 |  | 0 |  |  |  | základní |  | 0 | 0 | 0 | 0 | 0 | 4 | K | 2 |  |  |  | ROZPOCET | 0 | 0 | 0 | 0 | 0 | 1 | 0 | 4 | -1824967185
| VV |  | - vodorovný přesun sypaniny | [15 empty] | VV | 2 | 1 | True | 0 | ROZPOCET
| VV |  | - poplatek za uložení | [15 empty] | VV | 2 | 1 | True | 0 | ROZPOCET
| VV |  | 24,882+41,705 "výkop |  | 66.587 | [13 empty] | VV | 2 | 2 | True | 0 | ROZPOCET
| VV |  | -4,91 "zpětný zásyp zeminou z výkopu |  | -4.91 | [13 empty] | VV | 2 | 2 | True | 0 | ROZPOCET
| VV |  | Součet |  | 61.677 | [13 empty] | VV | 2 | 4 | True | 1 | ROZPOCET
16 | K | 174201101 | Zásyp sypaninou z jakékoliv horniny s uložením výkopku ve vrstvách bez zhutnění jam, šachet, rýh nebo kolem objektů v těchto vykopávkách | m3 | 32.7 |  | 0 | CS ÚRS 2018 02 |  |  | základní |  | 0 | 0 | 0 | 0 | 0 | 4 | K | 2 |  |  |  | ROZPOCET | 0 | 0 | 0 | 0 | 0 | 1 | 0 | 4 | -655082876
| VV |  | výkres D.4.1 | [15 empty] | VV | 2 | 1 | True | 0 | ROZPOCET
| VV |  | dle tabulky kubatur | [15 empty] | VV | 2 | 1 | True | 0 | ROZPOCET
| VV |  | 4,91 "zeminou z výkopu |  | 4.91 | [13 empty] | VV | 2 | 2 | True | 0 | ROZPOCET
| VV |  | 27,79"náhrada zeminou vhodnou ke zhut.,případně kam. drc. frakce 0-63 |  | 27.79 | [13 empty] | VV | 2 | 2 | True | 0 | ROZPOCET
| VV |  | Součet |  | 32.7 | [13 empty] | VV | 2 | 4 | True | 1 | ROZPOCET
17 | M | 58331202-R | zemina vhodná ke zhutnění pro dosažení projektem požadovaných parametrů Edef2, kterou zakoupí dodavatel, případně kamenivo drcené frakce 0-63 | t | 55.58 |  | 0 |  |  |  | základní |  | 0 | 0 | 0 | 0 | 0 | 8 | M | 2 |  |  |  | ROZPOCET | 0 | 0 | 0 | 0 | 0 | 1 | 0 | 4 | 11068116
| P |  | Poznámka k položce: Hmotnost 2 t/m3 | [15 empty] | P | 2
| VV |  | 27,79*2,0 |  | 55.58 | [13 empty] | VV | 2 | 2 | True | 1 | ROZPOCET
18 | K | 174201101-R | Zásyp sypaninou z jakékoliv horniny s uložením výkopku ve vrstvách bez zhutnění jam, šachet, rýh nebo kolem objektů v těchto vykopávkách. Příplatek k ceně za prohození sypaniny sítem. | m3 | 4.91 |  | 0 |  |  |  | základní |  | 0 | 0 | 0 | 0 | 0 | 4 | K | 2 |  |  |  | ROZPOCET | 0 | 0 | 0 | 0 | 0 | 1 | 0 | 4 | 1748018242
19 | K | 175151101 | Obsypání potrubí strojně sypaninou z vhodných hornin tř. 1 až 4 nebo materiálem připraveným podél výkopu ve vzdálenosti do 3 m od jeho kraje, pro jakoukoliv hloubku výkopu a míru zhutnění bez prohození sypaniny | m3 | 19.842 |  | 0 | CS ÚRS 2018 02 |  |  | základní |  | 0 | 0 | 0 | 0 | 0 | 4 | K | 2 |  |  |  | ROZPOCET | 0 | 0 | 0 | 0 | 0 | 1 | 0 | 4 | -1246422829
| VV |  | výkres D.1.1.1., D.1.1.1.2 | [15 empty] | VV | 2 | 1 | True | 0 | ROZPOCET
| VV |  | dle tabulky kubatur | [15 empty] | VV | 2 | 1 | True | 0 | ROZPOCET
| VV |  | 21,83 |  | 21.83 | [13 empty] | VV | 2 | 2 | True | 0 | ROZPOCET
| VV |  | -1,988 "sedlové lože |  | -1.988 | [13 empty] | VV | 2 | 2 | True | 0 | ROZPOCET
| VV |  | Součet |  | 19.842 | [13 empty] | VV | 2 | 4 | True | 1 | ROZPOCET
20 | M | 58337310 | štěrkopísek frakce 0-4 | t | 39.684 |  | 0 | CS ÚRS 2018 01 |  |  | základní |  | 0 | 0 | 0 | 0 | 0 | 8 | M | 2 |  |  |  | ROZPOCET | 0 | 0 | 0 | 0 | 0 | 1 | 0 | 4 | 730092609
| P |  | Poznámka k položce: Hmotnost 2 t/m3 | [15 empty] | P | 2
| VV |  | 19,842*2 'Přepočtené koeficientem množství |  | 39.684 | [13 empty] | VV | 2 | 2 | False | 1 | ROZPOCET
| D | 2 | Zakládání |  |  |  | 0 | [5 empty] | 0 |  | 0.027521 |  | 0 | 1 | D | 1 |  |  |  | ROZPOCET | [6 empty] | 0
21 | K | 211531111 | Výplň kamenivem do rýh odvodňovacích žeber nebo trativodů bez zhutnění, s úpravou povrchu výplně kamenivem hrubým drceným frakce 16 až 63 mm | m3 | 5.467 |  | 0 | CS ÚRS 2018 02 |  |  | základní |  | 0 | 0 | 0 | 0 | 0 | 4 | K | 2 |  |  |  | ROZPOCET | 0 | 0 | 0 | 0 | 0 | 1 | 0 | 4 | 602076449
| VV |  | výkres D.4.1. | [15 empty] | VV | 2 | 1 | True | 0 | ROZPOCET
| VV |  | 37,70*1,10*0,1+37,70*0,35*0,1 |  | 5.467 | [13 empty] | VV | 2 | 2 | True | 1 | ROZPOCET
22 | K | 212755215 | Trativody bez lože z drenážních trubek plastových flexibilních D 125 mm | m | 37.7 |  | 0 | CS ÚRS 2018 02 |  |  | základní |  | 0 | 0.00073 | 0.027521 | 0 | 0 | 4 | K | 2 |  |  |  | ROZPOCET | 0 | 0 | 0 | 0 | 0 | 1 | 0 | 4 | 1594422445
| VV |  | 37,70 |  | 37.7 | [13 empty] | VV | 2 | 2 | True | 1 | ROZPOCET
| D | 3 | Svislé a kompletní konstrukce |  |  |  | 0 | [5 empty] | 0 |  | 0 |  | 4.4616 | 1 | D | 1 |  |  |  | ROZPOCET | [6 empty] | 0
23 | K | 358315114 | Bourání šachty, stoky kompletní nebo vybourání otvorů průřezové plochy do 4 m2 ve stokách ze zdiva z prostého betonu | m3 | 2.028 |  | 0 | CS ÚRS 2018 01 |  |  | základní |  | 0 | 0 | 0 | 2.2 | 4.4616 | 4 | K | 2 |  |  |  | ROZPOCET | 0 | 0 | 0 | 0 | 0 | 1 | 0 | 4 | -647183014
| P |  | Poznámka k položce: hmotnost sutě 2,2 t/m3 | [15 empty] | P | 2
| VV |  | vybourání stávající šachty | [15 empty] | VV | 2 | 1 | True | 0 | ROZPOCET
| VV |  | 4*1,0*0,2*1,8+1,4*1,4*0,3 "šachty |  | 2.028 | [13 empty] | VV | 2 | 2 | True | 1 | ROZPOCET
24 | K | 359901211 | Monitoring stok (kamerový systém) jakékoli výšky nová kanalizace | m | 37.7 |  | 0 | CS ÚRS 2018 02 |  |  | základní |  | 0 | 0 | 0 | 0 | 0 | 4 | K | 2 |  |  |  | ROZPOCET | 0 | 0 | 0 | 0 | 0 | 1 | 0 | 4 | -227693036
| D | 4 | Vodorovné konstrukce |  |  |  | 0 | [5 empty] | 0 |  | 0.0476 |  | 0 | 1 | D | 1 |  |  |  | ROZPOCET | [6 empty] | 0
25 | K | 451573111 | Lože pod potrubí, stoky a drobné objekty v otevřeném výkopu z písku a štěrkopísku fr. 0-4 mm | m3 | 0.132 |  | 0 | CS ÚRS 2018 01 |  |  | základní |  | 0 | 0 | 0 | 0 | 0 | 4 | K | 2 |  |  |  | ROZPOCET | 0 | 0 | 0 | 0 | 0 | 1 | 0 | 4 | -1360586817
| VV |  | výkres D.4.1 | [15 empty] | VV | 2 | 1 | True | 0 | ROZPOCET
| VV |  | pod GA aGZ kusy | [15 empty] | VV | 2 | 1 | True | 0 | ROZPOCET
| VV |  | 2*0,6*1,1*0,1 |  | 0.132 | [13 empty] | VV | 2 | 2 | True | 1 | ROZPOCET
26 | K | 452112111 | Osazení betonových dílců prstenců nebo rámů pod poklopy a mříže, výšky do 100 mm | kus | 1 |  | 0 | CS ÚRS 2018 01 |  |  | základní |  | 0 | 0.0066 | 0.0066 | 0 | 0 | 4 | K | 2 |  |  |  | ROZPOCET | 0 | 0 | 0 | 0 | 0 | 1 | 0 | 4 | 672549044
| VV |  | dle tabulky šachet | [15 empty] | VV | 2 | 1 | True | 0 | ROZPOCET
| VV |  | 1 |  | 1 | [13 empty] | VV | 2 | 2 | True | 1 | ROZPOCET
27 | M | 592240128 | prstenec betonový vyrovnávací ke krytu šachty 62,5x8x12 cm | kus | 1 |  | 0 |  |  |  | základní |  | 0 | 0.041 | 0.041 | 0 | 0 | 8 | M | 2 |  |  |  | ROZPOCET | 0 | 0 | 0 | 0 | 0 | 1 | 0 | 4 | 1240042094
28 | K | 452311131 | Podkladní a zajišťovací konstrukce z betonu prostého v otevřeném výkopu desky pod potrubí, stoky a drobné objekty z betonu tř. C 12/15 | m3 | 4.281 |  | 0 | CS ÚRS 2018 01 |  |  | základní |  | 0 | 0 | 0 | 0 | 0 | 4 | K | 2 |  |  |  | ROZPOCET | 0 | 0 | 0 | 0 | 0 | 1 | 0 | 4 | -103385674
| VV |  | výkres D.4.1 | [15 empty] | VV | 2 | 1 | True | 0 | ROZPOCET
| VV |  | pod potrubí | [15 empty] | VV | 2 | 1 | True | 0 | ROZPOCET
| VV |  | 4,08 "dle tabulky kubatur |  | 4.08 | [13 empty] | VV | 2 | 2 | True | 0 | ROZPOCET
| VV |  | výkres D.3.2. | [15 empty] | VV | 2 | 1 | True | 0 | ROZPOCET
| VV |  | pod šachty | [15 empty] | VV | 2 | 1 | True | 0 | ROZPOCET
| VV |  | 1*PI*0,8*0,8*0,1 |  | 0.201 | [13 empty] | VV | 2 | 2 | True | 0 | ROZPOCET
| VV |  | Součet |  | 4.281 | [13 empty] | VV | 2 | 4 | True | 1 | ROZPOCET
29 | K | 452312131 | Podkladní a zajišťovací konstrukce z betonu prostého v otevřeném výkopu sedlové lože pod potrubí z betonu tř. C 12/15 | m3 | 1.988 |  | 0 | CS ÚRS 2018 01 |  |  | základní |  | 0 | 0 | 0 | 0 | 0 | 4 | K | 2 |  |  |  | ROZPOCET | 0 | 0 | 0 | 0 | 0 | 1 | 0 | 4 | 261207919
| VV |  | výkres D.4.1. | [15 empty] | VV | 2 | 1 | True | 0 | ROZPOCET
| VV |  | (37,7-(1*1,0+2*0,6))*(0,3+0,25+0,25)*0,07 |  | 1.988 | [13 empty] | VV | 2 | 2 | True | 1 | ROZPOCET
| D | 5 | Komunikace pozemní |  |  |  | 0 | [5 empty] | 0 |  | 0 |  | 0 | 1 | D | 1 |  |  |  | ROZPOCET | [6 empty] | 0
30 | K | 564831111 | Podklad ze štěrkodrti ŠD s rozprostřením a zhutněním, po zhutnění tl. 100 mm | m2 | 41.47 |  | 0 | CS ÚRS 2018 01 |  |  | základní |  | 0 | 0 | 0 | 0 | 0 | 4 | K | 2 |  |  |  | ROZPOCET | 0 | 0 | 0 | 0 | 0 | 1 | 0 | 4 | 32374447
| VV |  | provizorní kryt | [15 empty] | VV | 2 | 1 | True | 0 | ROZPOCET
| VV |  | 37,7*1,1 |  | 41.47 | [13 empty] | VV | 2 | 2 | True | 1 | ROZPOCET
31 | K | 564871111-R | Podklad ze štěrkodrti ŠD s rozprostřením a zhutněním, po zhutnění tl. 250 mm | m2 | 41.47 |  | 0 | CS ÚRS 2018 01 |  |  | základní |  | 0 | 0 | 0 | 0 | 0 | 4 | K | 2 |  |  |  | ROZPOCET | 0 | 0 | 0 | 0 | 0 | 1 | 0 | 4 | -1652627650
| VV |  | z ceníkové ceny odečtena cena kameniva | [15 empty] | VV | 2 | 1 | True | 0 | ROZPOCET
| VV |  | štěrk odebraný z podkladních vrstev komunikace | [15 empty] | VV | 2 | 1 | True | 0 | ROZPOCET
| VV |  | 37,7*1,1 |  | 41.47 | [13 empty] | VV | 2 | 2 | True | 1 | ROZPOCET
32 | K | 564921413 | Podklad nebo podsyp z asfaltového recyklátu s rozprostřením a zhutněním, po zhutnění tl. 80 mm | m2 | 41.47 |  | 0 | CS ÚRS 2018 01 |  |  | základní |  | 0 | 0 | 0 | 0 | 0 | 4 | K | 2 |  |  |  | ROZPOCET | 0 | 0 | 0 | 0 | 0 | 1 | 0 | 4 | -1505093000
| VV |  | provizorní kryt | [15 empty] | VV | 2 | 1 | True | 0 | ROZPOCET
| VV |  | 37,7*1,1 |  | 41.47 | [13 empty] | VV | 2 | 2 | True | 1 | ROZPOCET
| D | 8 | Trubní vedení |  |  |  | 0 | [5 empty] | 0 |  | 5.5589 |  | 0.2 | 1 | D | 1 |  |  |  | ROZPOCET | [6 empty] | 0
33 | K | 831312121 | Montáž potrubí z trub kameninových hrdlových s integrovaným těsněním v otevřeném výkopu ve sklonu do 20 % DN 150 | m | 4 |  | 0 | CS ÚRS 2018 01 |  |  | základní |  | 0 | 3e-05 | 0.00012 | 0 | 0 | 4 | K | 2 |  |  |  | ROZPOCET | 0 | 0 | 0 | 0 | 0 | 1 | 0 | 4 | -1420757109
| VV |  | 2*2,0 |  | 4 | [13 empty] | VV | 2 | 2 | True | 1 | ROZPOCET
34 | M | 59710675 | trouba kameninová glazovaná DN 150mm L1,50m spojovací systém F | m | 4 |  | 0 | CS ÚRS 2018 01 |  |  | základní |  | 0 | 0.024 | 0.096 | 0 | 0 | 8 | M | 2 |  |  |  | ROZPOCET | 0 | 0 | 0 | 0 | 0 | 1 | 0 | 4 | 985186975
35 | K | 831312193 | Montáž potrubí z trub kameninových hrdlových s integrovaným těsněním Příplatek k cenám za napojení dvou dříků trub o stejném průměru (max. rozdíl 12 mm) pomocí pružné spojky ze syntetické pryže s nerezovými páskami DN 150 | kus | 2 |  | 0 | CS ÚRS 2018 01 |  |  | základní |  | 0 | 0.00085 | 0.0017 | 0 | 0 | 4 | K | 2 |  |  |  | ROZPOCET | 0 | 0 | 0 | 0 | 0 | 1 | 0 | 4 | 566255586
36 | K | 831352121 | Montáž potrubí z trub kameninových hrdlových s integrovaným těsněním v otevřeném výkopu ve sklonu do 20 % DN 200 | m | 1.47 |  | 0 |  |  |  | základní |  | 0 | 4e-05 | 5.88e-05 | 0 | 0 | 4 | K | 2 |  |  |  | ROZPOCET | 0 | 0 | 0 | 0 | 0 | 1 | 0 | 4 | 105471924
| VV |  | výkres výkres D.2.4.b | [15 empty] | VV | 2 | 1 | True | 0 | ROZPOCET
| VV |  | spadišťový obtok | [15 empty] | VV | 2 | 1 | True | 0 | ROZPOCET
| VV |  | 1,47 |  | 1.47 | [13 empty] | VV | 2 | 2 | True | 1 | ROZPOCET
37 | M | 59710676 | trouba kameninová glazovaná DN 200mm L1,50m spojovací systém F | m | 1.47 |  | 0 | CS ÚRS 2018 01 |  |  | základní |  | 0 | 0.037 | 0.05439 | 0 | 0 | 8 | M | 2 |  |  |  | ROZPOCET | 0 | 0 | 0 | 0 | 0 | 1 | 0 | 4 | -1782958575
38 | K | 831362121 | Montáž potrubí z trub kameninových hrdlových s integrovaným těsněním v otevřeném výkopu ve sklonu do 20 % DN 250 | m | 36.7 |  | 0 | CS ÚRS 2018 01 |  |  | základní |  | 0 | 5e-05 | 0.001835 | 0 | 0 | 4 | K | 2 |  |  |  | ROZPOCET | 0 | 0 | 0 | 0 | 0 | 1 | 0 | 4 | 477874151
| VV |  | 37,7-1,0 |  | 36.7 | [13 empty] | VV | 2 | 2 | True | 1 | ROZPOCET
39 | M | RB0002516C25R | trouba kameninová glazovaná DN250mm L2,50m spojovací systém C Třida 160 | m | 35.5 |  | 0 |  |  |  | základní |  | 0 | 0.053 | 1.8815 | 0 | 0 | 8 | M | 2 |  |  |  | ROZPOCET | 0 | 0 | 0 | 0 | 0 | 1 | 0 | 4 | -2056530737
| VV |  | 36,7-2*0,6 |  | 35.5 | [13 empty] | VV | 2 | 2 | True | 1 | ROZPOCET
40 | M | 59710009 | trouba kameninová glazovaná zkrácená bez hrdla DN 250mm L 60(75)cm třída 160 spojovací systém C | m | 0.6 |  | 0 | CS ÚRS 2018 01 |  |  | základní |  | 0 | 0.05668 | 0.034008 | 0 | 0 | 8 | M | 2 |  |  |  | ROZPOCET | 0 | 0 | 0 | 0 | 0 | 1 | 0 | 4 | -269644474
| VV |  | 1*0,6 |  | 0.6 | [13 empty] | VV | 2 | 2 | True | 1 | ROZPOCET
41 | M | 59710002 | trouba kameninová glazovaná zkrácená DN250mm L60(75)cm třída 160 spojovací systém C | m | 0.6 |  | 0 | CS ÚRS 2018 01 |  |  | základní |  | 0 | 0.06835 | 0.04101 | 0 | 0 | 8 | M | 2 |  |  |  | ROZPOCET | 0 | 0 | 0 | 0 | 0 | 1 | 0 | 4 | -408543040
| VV |  | 1*0,6 |  | 0.6 | [13 empty] | VV | 2 | 2 | True | 1 | ROZPOCET
42 | K | 837312221 | Montáž kameninových tvarovek na potrubí z trub kameninových v otevřeném výkopu s integrovaným těsněním jednoosých DN 150 | kus | 6 |  | 0 | CS ÚRS 2018 01 |  |  | základní |  | 0 | 7e-05 | 0.00042 | 0 | 0 | 4 | K | 2 |  |  |  | ROZPOCET | 0 | 0 | 0 | 0 | 0 | 1 | 0 | 4 | 914918710
| VV |  | 2+2+2 |  | 6 | [13 empty] | VV | 2 | 2 | True | 1 | ROZPOCET
43 | M | 59711852 | ucpávka kameninová glazovaná DN 150mm spojovací systém F | kus | 2 |  | 0 | CS ÚRS 2018 01 |  |  | základní |  | 0 | 0.003 | 0.006 | 0 | 0 | 8 | M | 2 |  |  |  | ROZPOCET | 0 | 0 | 0 | 0 | 0 | 1 | 0 | 4 | 1034370820
44 | M | 59710944 | koleno kameninové glazované DN 150 15° spojovací systém F | kus | 2 |  | 0 | CS ÚRS 2018 01 |  |  | základní |  | 0 | 0.01 | 0.02 | 0 | 0 | 8 | M | 2 |  |  |  | ROZPOCET | 0 | 0 | 0 | 0 | 0 | 1 | 0 | 4 | 2039190101
45 | M | 59710964 | koleno kameninové glazované DN 150 30° spojovací systém F | kus | 2 |  | 0 | CS ÚRS 2018 01 |  |  | základní |  | 0 | 0.01 | 0.02 | 0 | 0 | 8 | M | 2 |  |  |  | ROZPOCET | 0 | 0 | 0 | 0 | 0 | 1 | 0 | 4 | -727121361
46 | K | 837361221 | Montáž kameninových tvarovek na potrubí z trub kameninových v otevřeném výkopu s integrovaným těsněním odbočných DN 250 | kus | 2 |  | 0 |  |  |  | základní |  | 0 | 0.00015 | 0.0003 | 0 | 0 | 4 | K | 2 |  |  |  | ROZPOCET | 0 | 0 | 0 | 0 | 0 | 1 | 0 | 4 | -902292671
| VV |  | 1+1 |  | 2 | [13 empty] | VV | 2 | 2 | True | 1 | ROZPOCET
47 | M | 59711760 | odbočka kameninová glazovaná jednoduchá kolmá DN 250/150 L50cm spojovací systém C/F tř.160/- | kus | 1 |  | 0 |  |  |  | základní |  | 0 | 0.042 | 0.042 | 0 | 0 | 8 | M | 2 |  |  |  | ROZPOCET | 0 | 0 | 0 | 0 | 0 | 1 | 0 | 4 | 947891134
48 | M | 59711762 | odbočka kameninová glazovaná jednoduchá kolmá DN 250/200 L60cm spojovací systém C/F tř.160/160 | kus | 1 |  | 0 | CS ÚRS 2018 01 |  |  | základní |  | 0 | 0.048 | 0.048 | 0 | 0 | 8 | M | 2 |  |  |  | ROZPOCET | 0 | 0 | 0 | 0 | 0 | 1 | 0 | 4 | -277794499
49 | K | 892362121 | Tlakové zkoušky vzduchem těsnícími vaky ucpávkovými DN 250 | úsek | 1 |  | 0 | CS ÚRS 2018 01 |  |  | základní |  | 0 | 0.00031 | 0.00031 | 0 | 0 | 4 | K | 2 |  |  |  | ROZPOCET | 0 | 0 | 0 | 0 | 0 | 1 | 0 | 4 | -1652240691
| VV |  | výkres D.2.5 | [15 empty] | VV | 2 | 1 | True | 0 | ROZPOCET
| VV |  | 1 |  | 1 | [13 empty] | VV | 2 | 2 | True | 1 | ROZPOCET
50 | K | 894411311 | Osazení železobetonových dílců pro šachty skruží rovných | kus | 1 |  | 0 | CS ÚRS 2018 01 |  |  | základní |  | 0 | 0.00918 | 0.00918 | 0 | 0 | 4 | K | 2 |  |  |  | ROZPOCET | 0 | 0 | 0 | 0 | 0 | 1 | 0 | 4 | 1043801524
| VV |  | dle tabulky šachet | [15 empty] | VV | 2 | 1 | True | 0 | ROZPOCET
| VV |  | 1 |  | 1 | [13 empty] | VV | 2 | 2 | True | 1 | ROZPOCET
51 | M | 59224050 | skruž pro kanalizační šachty se zabudovanými stupadly 100 x 25 x 12 cm | kus | 1 |  | 0 | CS ÚRS 2018 01 |  |  | základní |  | 0 | 0.254 | 0.254 | 0 | 0 | 8 | M | 2 |  |  |  | ROZPOCET | 0 | 0 | 0 | 0 | 0 | 1 | 0 | 4 | 1378033457
52 | K | 894412411 | Osazení železobetonových dílců pro šachty skruží přechodových | kus | 1 |  | 0 | CS ÚRS 2018 01 |  |  | základní |  | 0 | 0.01147 | 0.01147 | 0 | 0 | 4 | K | 2 |  |  |  | ROZPOCET | 0 | 0 | 0 | 0 | 0 | 1 | 0 | 4 | 1361152725
| VV |  | dle tabulky šachet | [15 empty] | VV | 2 | 1 | True | 0 | ROZPOCET
| VV |  | 1 |  | 1 | [13 empty] | VV | 2 | 2 | True | 1 | ROZPOCET
53 | M | 59224312 | kónus šachetní betonový kapsové plastové stupadlo 100x62,5x58 cm | kus | 1 |  | 0 | CS ÚRS 2018 01 |  |  | základní |  | 0 | 0.585 | 0.585 | 0 | 0 | 8 | M | 2 |  |  |  | ROZPOCET | 0 | 0 | 0 | 0 | 0 | 1 | 0 | 4 | -1977747487
54 | K | 894414111 | Osazení železobetonových dílců pro šachty skruží základových (dno) | kus | 1 |  | 0 | CS ÚRS 2018 01 |  |  | základní |  | 0 | 0.02753 | 0.02753 | 0 | 0 | 4 | K | 2 |  |  |  | ROZPOCET | 0 | 0 | 0 | 0 | 0 | 1 | 0 | 4 | -1986318774
| VV |  | dle tabulky šachet | [15 empty] | VV | 2 | 1 | True | 0 | ROZPOCET
| VV |  | 1 |  | 1 | [13 empty] | VV | 2 | 2 | True | 1 | ROZPOCET
55 | M | 59224339-R | dno betonové šachty kanalizační přímé jednolité 100/KOM tl. 15 cm | kus | 1 |  | 0 |  |  |  | základní |  | 0 | 2.1 | 2.1 | 0 | 0 | 8 | M | 2 |  |  |  | ROZPOCET | 0 | 0 | 0 | 0 | 0 | 1 | 0 | 4 | -202106090
56 | M | 59224348 | těsnění elastomerové pro spojení šachetních dílů DN 1000 | kus | 2 |  | 0 | CS ÚRS 2018 01 |  |  | základní |  | 0 | 0.002 | 0.004 | 0 | 0 | 8 | M | 2 |  |  |  | ROZPOCET | 0 | 0 | 0 | 0 | 0 | 1 | 0 | 4 | -2068985925
57 | K | 899102211 | Demontáž poklopů litinových a ocelových včetně rámů, hmotnosti jednotlivě přes 50 do 100 Kg | kus | 2 |  | 0 | CS ÚRS 2018 01 |  |  | základní |  | 0 | 0 | 0 | 0.1 | 0.2 | 4 | K | 2 |  |  |  | ROZPOCET | 0 | 0 | 0 | 0 | 0 | 1 | 0 | 4 | -1913335347
58 | K | 899104112-R | Osazení poklopů litinových a ocelových včetně rámů pro třídu zatížení D400, E600 | kus | 1 |  | 0 |  |  |  | základní |  | 0 | 0.21734 | 0.21734 | 0 | 0 | 4 | K | 2 |  |  |  | ROZPOCET | 0 | 0 | 0 | 0 | 0 | 1 | 0 | 4 | 1213945008
| VV |  | dle tabulky šachet | [15 empty] | VV | 2 | 1 | True | 0 | ROZPOCET
| VV |  | 1 |  | 1 | [13 empty] | VV | 2 | 2 | True | 1 | ROZPOCET
59 | M | 5524103103 | Kanalizační poklop původní | kus | 1 | [5 empty] | základní |  | 0 | 0.081 | 0.081 | 0 | 0 | 8 | M | 2 |  |  |  | ROZPOCET | 0 | 0 | 0 | 0 | 0 | 1 | 0 | 4 | -1354903376
60 | K | 899623141 | Obetonování potrubí nebo zdiva stok betonem prostým v otevřeném výkopu, beton tř. C 12/15 | m3 | 1.063 |  | 0 |  |  |  | základní |  | 0 | 0 | 0 | 0 | 0 | 4 | K | 2 |  |  |  | ROZPOCET | 0 | 0 | 0 | 0 | 0 | 1 | 0 | 4 | 234575344
| VV |  | výkres výkres D.2.4.b | [15 empty] | VV | 2 | 1 | True | 0 | ROZPOCET
| VV |  | spadišťový obtok | [15 empty] | VV | 2 | 1 | True | 0 | ROZPOCET
| VV |  | (1,47+0,2+0,5)*0,7*0,7 |  | 1.063 | [13 empty] | VV | 2 | 2 | True | 1 | ROZPOCET
61 | K | 899643111 | Bednění pro obetonování potrubí v otevřeném výkopu | m2 | 4.557 |  | 0 |  |  |  | základní |  | 0 | 0.00402 | 0.018319 | 0 | 0 | 4 | K | 2 |  |  |  | ROZPOCET | 0 | 0 | 0 | 0 | 0 | 1 | 0 | 4 | -1348363054
| VV |  | 3*0,7*(1,47+0,2+0,5) |  | 4.557 | [13 empty] | VV | 2 | 2 | True | 1 | ROZPOCET
62 | K | 899722113 | Krytí potrubí z plastů výstražnou fólií z PVC šířky 34cm | m | 37.7 |  | 0 |  |  |  | základní |  | 0 | 9e-05 | 0.003393 | 0 | 0 | 4 | K | 2 |  |  |  | ROZPOCET | 0 | 0 | 0 | 0 | 0 | 1 | 0 | 4 | -90352783
| D | 9 | Ostatní konstrukce a práce, bourání |  |  |  | 0 | [5 empty] | 0 |  | 0 |  | 0 | 1 | D | 1 |  |  |  | ROZPOCET | [6 empty] | 0
63 | K | 919735112 | Řezání stávajícího živičného krytu nebo podkladu hloubky přes 50 do 100 mm | m | 76.5 |  | 0 | CS ÚRS 2018 01 |  |  | základní |  | 0 | 0 | 0 | 0 | 0 | 4 | K | 2 |  |  |  | ROZPOCET | 0 | 0 | 0 | 0 | 0 | 1 | 0 | 4 | 1506384844
| VV |  | výkres D.4.1 | [15 empty] | VV | 2 | 1 | True | 0 | ROZPOCET
| VV |  | 2*37,7+1,1 |  | 76.5 | [13 empty] | VV | 2 | 2 | True | 1 | ROZPOCET
| D | 997 | Přesun sutě |  |  |  | 0 | [5 empty] | 0 |  | 0 |  | 0 | 1 | D | 1 |  |  |  | ROZPOCET | [6 empty] | 0
64 | K | 997221551-R | Likvidace suti v souladu s platnou legislativou o odpadech | t | 20.386 |  | 0 |  |  |  | základní |  | 0 | 0 | 0 | 0 | 0 | 4 | K | 2 |  |  |  | ROZPOCET | 0 | 0 | 0 | 0 | 0 | 1 | 0 | 4 | -1599685708
| VV |  | - vodorovný přesun | [15 empty] | VV | 2 | 1 | True | 0 | ROZPOCET
| VV |  | - poplatek za uložení | [15 empty] | VV | 2 | 1 | True | 0 | ROZPOCET
| VV |  | 41,47*0,384 "dle položky frézování živičného krytu tl. 150 mm |  | 15.924 | [13 empty] | VV | 2 | 2 | True | 0 | ROZPOCET
| VV |  | 2,028*2,2 "dle položky bourání šachet |  | 4.462 | [13 empty] | VV | 2 | 2 | True | 0 | ROZPOCET
| VV |  | Součet |  | 20.386 | [13 empty] | VV | 2 | 4 | True | 1 | ROZPOCET
| D | 998 | Přesun hmot |  |  |  | 0 | [5 empty] | 0 |  | 0 |  | 0 | 1 | D | 1 |  |  |  | ROZPOCET | [6 empty] | 0
65 | K | 998275101 | Přesun hmot pro trubní vedení hloubené z trub kameninových pro kanalizace v otevřeném výkopu dopravní vzdálenost do 15 m | t | 5.945 |  | 0 | CS ÚRS 2018 02 |  |  | základní |  | 0 | 0 | 0 | 0 | 0 | 4 | K | 2 |  |  |  | ROZPOCET | 0 | 0 | 0 | 0 | 0 | 1 | 0 | 4 | 34472603
| D | OST | Ostatní |  |  |  | 0 | [5 empty] | 0 |  | 0 |  | 0 | 4 | D | 0 |  |  |  | ROZPOCET | [6 empty] | 0
66 | K | R001 | Vyplnění prostorů inertním materiálem na bázi cementopopílkové směsi | m3 | 2.368 |  | 0 |  |  |  | základní |  | 0 | 0 | 0 | 0 | 0 | 262144 | K | 1 |  |  |  | ROZPOCET | 0 | 0 | 0 | 0 | 0 | 1 | 0 | 262144 | 75700500
| VV |  | vyplnění stávající kanalizace cementopopílkem | [15 empty] | VV | 1 | 1 | True | 0 | ROZPOCET
| VV |  | PI*0,15*0,15*33,5 |  | 2.368 | [13 empty] | VV | 1 | 2 | True | 1 | ROZPOCET

## 2.4 - SO 2.3.2 Vodovodní ...
| List obsahuje: |  | 1) Krycí list soupisu | 2) Rekapitulace |  |  | 3) Soupis prací | Zpět na list: | Rekapitulace stavby
{d53628f8-1538-41d5-b850-634999a8f959}
2
| KRYCÍ LIST SOUPISU | [8 empty] | v --- níže se nacházejí doplnkové a pomocné údaje k sestavám --- v | [8 empty] | False
Stavba:
Kosmonosy, obnova vodovodu a kanalizace - 2020 - etapa 1, část B
Objekt:
2 - SO 02 Ulice Vrchlického
Soupis:
2.4 - SO 2.3.2 Vodovodní řad 2 - etapa 2
| KSO: |  | 827 21 12 |  |  | CC-CZ:
| Místo: |  | Kosmonosy |  |  | Datum: | 18. 12. 2018
| Zadavatel: |  |  |  |  | IČ:
|  | Vodovody a kanalizace Mladá Boleslav, a.s. |  |  |  | DIČ:
| Uchazeč: |  |  |  |  | IČ:
DIČ:
| Projektant: |  |  |  |  | IČ:
|  | Šindlar s.r.o., Na Brně 372/2a, Hradec Králové 6 |  |  |  | DIČ:
Poznámka:
Soupis prací je sestaven s využitím Cenové soustavy ÚRS. Položky, které pochází z této cenové soustavy, jsou ve sloupci 'Cenová soustava' označeny popisem 'CS ÚRS' a úrovní příslušného kalendářního pololetí. Veškeré další informace vymezující popis a podmínky použití těchto položek z Cenové soustavy, které nejsou uvedeny přímo v soupisu prací, jsou neomezeně dálkově k dispozici na www.cs-urs.cz, sekce Cenové a technické podmínky.
| Cena bez DPH | [5 empty] | 0
|  |  | Základ daně |  |  | Sazba daně | Výše daně
| DPH | základní | 0 |  |  | 21% | 0
|  | snížená | 0 |  |  | 15% | 0
|  | zákl. přenesená | 0 |  |  | 21% | 0
|  | sníž. přenesená | 0 |  |  | 15% | 0
|  | nulová | 0 |  |  | 0% | 0
| Cena s DPH |  |  | v | CZK |  | 0
REKAPITULACE ČLENĚNÍ SOUPISU PRACÍ
Stavba:
Kosmonosy, obnova vodovodu a kanalizace - 2020 - etapa 1, část B
Objekt:
2 - SO 02 Ulice Vrchlického
Soupis:
2.4 - SO 2.3.2 Vodovodní řad 2 - etapa 2
Místo: |  |  | Kosmonosy |  |  | Datum: | 18. 12. 2018
Zadavatel: |  |  | Vodovody a kanalizace Mladá Boleslav, a.s. |  |  | Projektant: | Šindlar s.r.o., Na Brně 372/2a, Hradec Králové 6
Uchazeč:
Kód dílu - Popis | [6 empty] | Cena celkem [CZK]
Náklady soupisu celkem | [6 empty] | 0 | [12 empty] | -1
| HSV - Práce a dodávky HSV | [5 empty] | 0
| 1 - Zemní práce | [5 empty] | 0
| 2 - Zakládání | [5 empty] | 0
| 4 - Vodorovné konstrukce | [5 empty] | 0
| 5 - Komunikace pozemní | [5 empty] | 0
| 8 - Trubní vedení | [5 empty] | 0
| 9 - Ostatní konstrukce a práce, bourání | [5 empty] | 0
| 997 - Přesun sutě | [5 empty] | 0
| 998 - Přesun hmot | [5 empty] | 0
| OST - Ostatní | [5 empty] | 0
SOUPIS PRACÍ
Stavba:
Kosmonosy, obnova vodovodu a kanalizace - 2020 - etapa 1, část B
Objekt:
2 - SO 02 Ulice Vrchlického
Soupis:
2.4 - SO 2.3.2 Vodovodní řad 2 - etapa 2
Místo: |  |  | Kosmonosy |  |  | Datum: | 18. 12. 2018
Zadavatel: |  |  | Vodovody a kanalizace Mladá Boleslav, a.s. |  |  | Projektant: | Šindlar s.r.o., Na Brně 372/2a, Hradec Králové 6
Uchazeč:
PČ | Typ | Kód | Popis | MJ | Množství | J.cena [CZK] | Cena celkem [CZK] | Cenová soustava |  | Poznámka | DPH | J. Nh [h] | Nh celkem [h] | J. hmotnost [t] | Hmotnost celkem [t] | J. suť [t] | Suť Celkem [t]
Náklady soupisu celkem | [6 empty] | 0 | [5 empty] | 0 |  | 4.031 |  | 57.912 |  | D | -1 | [10 empty] | 0
| D | HSV | Práce a dodávky HSV |  |  |  | 0 | [5 empty] | 0 |  | 4.031 |  | 57.912 | 1 | D | 0 |  |  |  | ROZPOCET | [6 empty] | 0
| D | 1 | Zemní práce |  |  |  | 0 | [5 empty] | 0 |  | 0.4627 |  | 57.8736 | 1 | D | 1 |  |  |  | ROZPOCET | [6 empty] | 0
1 | K | 113107223 | Odstranění podkladů nebo krytů strojně plochy jednotlivě přes 200 m2 s přemístěním hmot na skládku na vzdálenost do 20 m nebo s naložením na dopravní prostředek z kameniva hrubého drceného, o tl. vrstvy přes 200 do 300 mm | m2 | 70.235 |  | 0 | CS ÚRS 2018 02 |  |  | základní |  | 0 | 0 | 0 | 0.44 | 30.9034 | 4 | K | 2 |  |  |  | ROZPOCET | 0 | 0 | 0 | 0 | 0 | 1 | 0 | 4 | -1942680383
| P |  | Poznámka k položce: hmotnost sutě 0,58 t/m2 | [15 empty] | P | 2
| VV |  | výkres D.5.1 | [15 empty] | VV | 2 | 1 | True | 0 | ROZPOCET
| VV |  | délky dle tabulky kubatur | [15 empty] | VV | 2 | 1 | True | 0 | ROZPOCET
| VV |  | 63,85*1,1"místní asf |  | 70.235 | [13 empty] | VV | 2 | 2 | True | 1 | ROZPOCET
2 | K | 113154365-R | Frézování živičného podkladu nebo krytu s naložením na dopravní prostředek plochy přes 1 000 do 10 000 m2 s překážkami v trase pruhu šířky přes 1 m do 2 m, tloušťky vrstvy 150 mm | m2 | 70.235 |  | 0 |  |  |  | základní |  | 0 | 0.0003 | 0.02107 | 0.384 | 26.9702 | 4 | K | 2 |  |  |  | ROZPOCET | 0 | 0 | 0 | 0 | 0 | 1 | 0 | 4 | 1532656876
| P |  | Poznámka k položce: hmotnost sutě 0,384 t/m2 | [15 empty] | P | 2
| VV |  | výkres D.5.1 | [15 empty] | VV | 2 | 1 | True | 0 | ROZPOCET
| VV |  | délky dle tabulky kubatur | [15 empty] | VV | 2 | 1 | True | 0 | ROZPOCET
| VV |  | 63,85*1,1 "místní asf |  | 70.235 | [13 empty] | VV | 2 | 2 | True | 1 | ROZPOCET
3 | K | 115101201 | Čerpání vody na dopravní výšku do 10 m s uvažovaným průměrným přítokem do 500 l/min | hod | 30 |  | 0 | CS ÚRS 2018 02 |  |  | základní |  | 0 | 0 | 0 | 0 | 0 | 4 | K | 2 |  |  |  | ROZPOCET | 0 | 0 | 0 | 0 | 0 | 1 | 0 | 4 | 657376397
| P |  | Poznámka k položce: Předpoklad rychlosti výstavby 10,0 m/den | [15 empty] | P | 2
| VV |  | 30,0 |  | 30 | [13 empty] | VV | 2 | 2 | True | 1 | ROZPOCET
4 | K | 119001401 | Dočasné zajištění podzemního potrubí nebo vedení ve výkopišti ve stavu i poloze , ve kterých byla na začátku zemních prací a to s podepřením, vzepřením nebo vyvěšením, příp. s ochranným bedněním, se zřízením a odstraněním za jišťovací konstrukce, s opotřebením hmot potrubí ocelového nebo litinového, jmenovité světlosti DN do 200 | m | 1.1 |  | 0 | CS ÚRS 2018 02 |  |  | základní |  | 0 | 0.00868 | 0.009548 | 0 | 0 | 4 | K | 2 |  |  |  | ROZPOCET | 0 | 0 | 0 | 0 | 0 | 1 | 0 | 4 | 1522664502
| VV |  | výkres D.3.4 | [15 empty] | VV | 2 | 1 | True | 0 | ROZPOCET
| VV |  | 1*1,10 |  | 1.1 | [13 empty] | VV | 2 | 2 | True | 1 | ROZPOCET
5 | K | 119001421 | Dočasné zajištění podzemního potrubí nebo vedení ve výkopišti ve stavu i poloze , ve kterých byla na začátku zemních prací a to s podepřením, vzepřením nebo vyvěšením, příp. s ochranným bedněním, se zřízením a odstraněním za jišťovací konstrukce, s opotřebením hmot kabelů a kabelových tratí z volně ložených kabelů a to do 3 kabelů | m | 7.7 |  | 0 | CS ÚRS 2018 02 |  |  | základní |  | 0 | 0.0369 | 0.28413 | 0 | 0 | 4 | K | 2 |  |  |  | ROZPOCET | 0 | 0 | 0 | 0 | 0 | 1 | 0 | 4 | 448554969
| VV |  | výkres D.3.4 | [15 empty] | VV | 2 | 1 | True | 0 | ROZPOCET
| VV |  | 7*1,10 |  | 7.7 | [13 empty] | VV | 2 | 2 | True | 1 | ROZPOCET
6 | K | 130001101 | Příplatek k cenám hloubených vykopávek za ztížení vykopávky v blízkosti podzemního vedení nebo výbušnin pro jakoukoliv třídu horniny | m3 | 17.6 |  | 0 | CS ÚRS 2018 02 |  |  | základní |  | 0 | 0 | 0 | 0 | 0 | 4 | K | 2 |  |  |  | ROZPOCET | 0 | 0 | 0 | 0 | 0 | 1 | 0 | 4 | 1769222905
| VV |  | (1+7)*2*0,5*1,10*2,0 |  | 17.6 | [13 empty] | VV | 2 | 2 | True | 1 | ROZPOCET
7 | K | 132101204 | Hloubení zapažených i nezapažených rýh šířky přes 600 do 2 000 mm s urovnáním dna do předepsaného profilu a spádu v horninách tř. 1 a 2 přes 5 000 m3 | m3 | 42.141 |  | 0 | CS ÚRS 2018 02 |  |  | základní |  | 0 | 0 | 0 | 0 | 0 | 4 | K | 2 |  |  |  | ROZPOCET | 0 | 0 | 0 | 0 | 0 | 1 | 0 | 4 | 481591321
| VV |  | výkres D.5.1 | [15 empty] | VV | 2 | 1 | True | 0 | ROZPOCET
| VV |  | 63,85*1,10*0,6 |  | 42.141 | [13 empty] | VV | 2 | 2 | True | 1 | ROZPOCET
8 | K | 132201204 | Hloubení zapažených i nezapažených rýh šířky přes 600 do 2 000 mm s urovnáním dna do předepsaného profilu a spádu v hornině tř. 3 přes 5 000 m3 | m3 | 79.317 |  | 0 | CS ÚRS 2018 02 |  |  | základní |  | 0 | 0 | 0 | 0 | 0 | 4 | K | 2 |  |  |  | ROZPOCET | 0 | 0 | 0 | 0 | 0 | 1 | 0 | 4 | -839845758
| VV |  | výkres D.5.1 | [15 empty] | VV | 2 | 1 | True | 0 | ROZPOCET
| VV |  | dle tabulky kubatur | [15 empty] | VV | 2 | 1 | True | 0 | ROZPOCET
| VV |  | 112,20 |  | 112.2 | [13 empty] | VV | 2 | 2 | True | 0 | ROZPOCET
| VV |  | -42,141"odečet tř. 1 a 2 |  | -42.141 | [13 empty] | VV | 2 | 2 | True | 0 | ROZPOCET
| VV |  | výkop pro drenáž | [15 empty] | VV | 2 | 1 | True | 0 | ROZPOCET
| VV |  | 63,85*1,10*0,1+63,85*0,35*0,1 |  | 9.258 | [13 empty] | VV | 2 | 2 | True | 0 | ROZPOCET
| VV |  | Součet |  | 79.317 | [13 empty] | VV | 2 | 4 | True | 1 | ROZPOCET
9 | K | 132201209 | Hloubení zapažených i nezapažených rýh šířky přes 600 do 2 000 mm s urovnáním dna do předepsaného profilu a spádu v hornině tř. 3 Příplatek k cenám za lepivost horniny tř. 3 | m3 | 23.795 |  | 0 | CS ÚRS 2018 02 |  |  | základní |  | 0 | 0 | 0 | 0 | 0 | 4 | K | 2 |  |  |  | ROZPOCET | 0 | 0 | 0 | 0 | 0 | 1 | 0 | 4 | 1171638243
| P |  | Poznámka k položce: příplatek 30% | [15 empty] | P | 2
| VV |  | 79,317*0,3 'Přepočtené koeficientem množství |  | 23.795 | [13 empty] | VV | 2 | 2 | False | 1 | ROZPOCET
10 | K | 151811131 | Zřízení pažicích boxů pro pažení a rozepření stěn rýh podzemního vedení hloubka výkopu do 4 m, šířka do 1,2 m | m2 | 255.09 |  | 0 | CS ÚRS 2018 02 |  |  | základní |  | 0 | 0.00058 | 0.14795 | 0 | 0 | 4 | K | 2 |  |  |  | ROZPOCET | 0 | 0 | 0 | 0 | 0 | 1 | 0 | 4 | 139998796
| VV |  | dle tabulky kubatur | [15 empty] | VV | 2 | 1 | True | 0 | ROZPOCET
| VV |  | 255,09 |  | 255.09 | [13 empty] | VV | 2 | 2 | True | 1 | ROZPOCET
11 | K | 151811231 | Odstranění pažicích boxů pro pažení a rozepření stěn rýh podzemního vedení hloubka výkopu do 4 m, šířka do 1,2 m | m2 | 255.09 |  | 0 | CS ÚRS 2018 02 |  |  | základní |  | 0 | 0 | 0 | 0 | 0 | 4 | K | 2 |  |  |  | ROZPOCET | 0 | 0 | 0 | 0 | 0 | 1 | 0 | 4 | 1906762243
| VV |  | 255,09"dle pol. osazení |  | 255.09 | [13 empty] | VV | 2 | 2 | True | 1 | ROZPOCET
12 | K | 161101101 | Svislé přemístění výkopku bez naložení do dopravní nádoby avšak s vyprázdněním dopravní nádoby na hromadu nebo do dopravního prostředku z horniny tř. 1 až 4, při hloubce výkopu přes 1 do 2,5 m | m3 | 60.729 |  | 0 | CS ÚRS 2018 02 |  |  | základní |  | 0 | 0 | 0 | 0 | 0 | 4 | K | 2 |  |  |  | ROZPOCET | 0 | 0 | 0 | 0 | 0 | 1 | 0 | 4 | -1090654320
| P |  | Poznámka k položce: Procento svislého podílu dle úvodu ceníku 001 zemní práce kapitola 8 - v množství výkopku rýhy přes 100 m3 50 % z celkového výkopku | [15 empty] | P | 2
| VV |  | dle položek hloubení rýh tř. 2-3 | [15 empty] | VV | 2 | 1 | True | 0 | ROZPOCET
| VV |  | (42,141+79,317)*0,5 |  | 60.729 | [13 empty] | VV | 2 | 2 | True | 1 | ROZPOCET
13 | K | 162401102-R | Mezideponie výkopku/sypaniny z horniny tř. 1 až 4 | m3 | 34.409 |  | 0 |  |  |  | základní |  | 0 | 0 | 0 | 0 | 0 | 4 | K | 2 |  |  |  | ROZPOCET | 0 | 0 | 0 | 0 | 0 | 1 | 0 | 4 | 1645466356
| VV |  | - přesun výkopku na mezideponiii a zpět | [15 empty] | VV | 2 | 1 | True | 0 | ROZPOCET
| VV |  | - naložení výkopku na mezideponii | [15 empty] | VV | 2 | 1 | True | 0 | ROZPOCET
| VV |  | - dle tabulky kubatur | [15 empty] | VV | 2 | 1 | True | 0 | ROZPOCET
| VV |  | 16,85 "zemina pro zpětný zásyp rýhy |  | 16.85 | [13 empty] | VV | 2 | 2 | True | 0 | ROZPOCET
| VV |  | 63,85*1,1*0,25 "podkladní vrstvy komunikace pro provizorní povrch |  | 17.559 | [13 empty] | VV | 2 | 2 | True | 0 | ROZPOCET
| VV |  | Součet |  | 34.409 | [13 empty] | VV | 2 | 4 | True | 1 | ROZPOCET
14 | K | 162701105-R | Likvidace přebytečné zeminy v souladu s platnou legislativou o odpadech | m3 | 104.608 |  | 0 |  |  |  | základní |  | 0 | 0 | 0 | 0 | 0 | 4 | K | 2 |  |  |  | ROZPOCET | 0 | 0 | 0 | 0 | 0 | 1 | 0 | 4 | -1107011014
| VV |  | - vodorovný přesun sypaniny | [15 empty] | VV | 2 | 1 | True | 0 | ROZPOCET
| VV |  | - poplatek za uložení | [15 empty] | VV | 2 | 1 | True | 0 | ROZPOCET
| VV |  | 42,141+79,317 "výkop |  | 121.458 | [13 empty] | VV | 2 | 2 | True | 0 | ROZPOCET
| VV |  | -16,85 "zpětný zásyp zeminou z výkopu |  | -16.85 | [13 empty] | VV | 2 | 2 | True | 0 | ROZPOCET
| VV |  | Součet |  | 104.608 | [13 empty] | VV | 2 | 4 | True | 1 | ROZPOCET
15 | K | 174201101 | Zásyp sypaninou z jakékoliv horniny s uložením výkopku ve vrstvách bez zhutnění jam, šachet, rýh nebo kolem objektů v těchto vykopávkách | m3 | 84.25 |  | 0 | CS ÚRS 2018 02 |  |  | základní |  | 0 | 0 | 0 | 0 | 0 | 4 | K | 2 |  |  |  | ROZPOCET | 0 | 0 | 0 | 0 | 0 | 1 | 0 | 4 | 1983732810
| VV |  | výkres D.5.1 | [15 empty] | VV | 2 | 1 | True | 0 | ROZPOCET
| VV |  | dle tabulky kubatur | [15 empty] | VV | 2 | 1 | True | 0 | ROZPOCET
| VV |  | 16,85 "zeminou z výkopu |  | 16.85 | [13 empty] | VV | 2 | 2 | True | 0 | ROZPOCET
| VV |  | 67,40 "náhrada zeminou vhodnou ke zhut.,případně kam. drc. frakce 0-63 |  | 67.4 | [13 empty] | VV | 2 | 2 | True | 0 | ROZPOCET
| VV |  | Součet |  | 84.25 | [13 empty] | VV | 2 | 4 | True | 1 | ROZPOCET
16 | M | 58331202-R | zemina vhodná ke zhutnění pro dosažení projektem požadovaných parametrů Edef2, kterou zakoupí dodavatel, případně kamenivo drcené frakce 0-63 | t | 134.8 |  | 0 |  |  |  | základní |  | 0 | 0 | 0 | 0 | 0 | 8 | M | 2 |  |  |  | ROZPOCET | 0 | 0 | 0 | 0 | 0 | 1 | 0 | 4 | 155559237
| P |  | Poznámka k položce: Hmotnost 2 t/m3 | [15 empty] | P | 2
| VV |  | 67,4*2,0 |  | 134.8 | [13 empty] | VV | 2 | 2 | True | 1 | ROZPOCET
17 | K | 174201101-R | Zásyp sypaninou z jakékoliv horniny s uložením výkopku ve vrstvách bez zhutnění jam, šachet, rýh nebo kolem objektů v těchto vykopávkách. Příplatek k ceně za prohození sypaniny sítem. | m3 | 16.85 |  | 0 |  |  |  | základní |  | 0 | 0 | 0 | 0 | 0 | 4 | K | 2 |  |  |  | ROZPOCET | 0 | 0 | 0 | 0 | 0 | 1 | 0 | 4 | 1548553861
18 | K | 175151101 | Obsypání potrubí strojně sypaninou z vhodných hornin tř. 1 až 4 nebo materiálem připraveným podél výkopu ve vzdálenosti do 3 m od jeho kraje, pro jakoukoliv hloubku výkopu a míru zhutnění bez prohození sypaniny | m3 | 16.94 |  | 0 | CS ÚRS 2018 02 |  |  | základní |  | 0 | 0 | 0 | 0 | 0 | 4 | K | 2 |  |  |  | ROZPOCET | 0 | 0 | 0 | 0 | 0 | 1 | 0 | 4 | -377153155
| VV |  | výkres D.5.1 | [15 empty] | VV | 2 | 1 | True | 0 | ROZPOCET
| VV |  | dle tabulky kubatur | [15 empty] | VV | 2 | 1 | True | 0 | ROZPOCET
| VV |  | 16,94 |  | 16.94 | [13 empty] | VV | 2 | 2 | True | 1 | ROZPOCET
19 | M | 58337310 | štěrkopísek frakce 0-4 | t | 33.88 |  | 0 | CS ÚRS 2018 01 |  |  | základní |  | 0 | 0 | 0 | 0 | 0 | 8 | M | 2 |  |  |  | ROZPOCET | 0 | 0 | 0 | 0 | 0 | 1 | 0 | 4 | 22723056
| P |  | Poznámka k položce: Hmotnost 2 t/m3 | [15 empty] | P | 2
| VV |  | 16,94*2 'Přepočtené koeficientem množství |  | 33.88 | [13 empty] | VV | 2 | 2 | False | 1 | ROZPOCET
| D | 2 | Zakládání |  |  |  | 0 | [5 empty] | 0 |  | 0.04661 |  | 0 | 1 | D | 1 |  |  |  | ROZPOCET | [6 empty] | 0
20 | K | 211531111 | Výplň kamenivem do rýh odvodňovacích žeber nebo trativodů bez zhutnění, s úpravou povrchu výplně kamenivem hrubým drceným frakce 16 až 63 mm | m3 | 9.258 |  | 0 | CS ÚRS 2018 02 |  |  | základní |  | 0 | 0 | 0 | 0 | 0 | 4 | K | 2 |  |  |  | ROZPOCET | 0 | 0 | 0 | 0 | 0 | 1 | 0 | 4 | 1926058533
| VV |  | výkres D.5.1 | [15 empty] | VV | 2 | 1 | True | 0 | ROZPOCET
| VV |  | 63,85*1,10*0,1+63,85*0,35*0,1 |  | 9.258 | [13 empty] | VV | 2 | 2 | True | 1 | ROZPOCET
21 | K | 212755215 | Trativody bez lože z drenážních trubek plastových flexibilních D 125 mm | m | 63.85 |  | 0 | CS ÚRS 2018 02 |  |  | základní |  | 0 | 0.00073 | 0.04661 | 0 | 0 | 4 | K | 2 |  |  |  | ROZPOCET | 0 | 0 | 0 | 0 | 0 | 1 | 0 | 4 | -2001384666
| VV |  | 63,85 |  | 63.85 | [13 empty] | VV | 2 | 2 | True | 1 | ROZPOCET
| D | 4 | Vodorovné konstrukce |  |  |  | 0 | [5 empty] | 0 |  | 0.03825 |  | 0 | 1 | D | 1 |  |  |  | ROZPOCET | [6 empty] | 0
22 | K | 451573111 | Lože pod potrubí, stoky a drobné objekty v otevřeném výkopu z písku a štěrkopísku fr. 0-4 mm | m3 | 10.54 |  | 0 | CS ÚRS 2018 01 |  |  | základní |  | 0 | 0 | 0 | 0 | 0 | 4 | K | 2 |  |  |  | ROZPOCET | 0 | 0 | 0 | 0 | 0 | 1 | 0 | 4 | 1821977645
| VV |  | výkres D.5.1 | [15 empty] | VV | 2 | 1 | True | 0 | ROZPOCET
| VV |  | dle tabulky kubatur | [15 empty] | VV | 2 | 1 | True | 0 | ROZPOCET
| VV |  | 10,54 |  | 10.54 | [13 empty] | VV | 2 | 2 | True | 1 | ROZPOCET
23 | K | 452111111 | Osazení betonových dílců pražců pod potrubí v otevřeném výkopu, průřezové plochy do 25000 mm2 | kus | 5 |  | 0 | CS ÚRS 2018 01 |  |  | základní |  | 0 | 0.00165 | 0.00825 | 0 | 0 | 4 | K | 2 |  |  |  | ROZPOCET | 0 | 0 | 0 | 0 | 0 | 1 | 0 | 4 | -1949520124
| VV |  | 5 |  | 5 | [13 empty] | VV | 2 | 2 | True | 1 | ROZPOCET
24 | M | 5922826620 | kostka betonová min. rozměr 200x200x50 | kus | 5 |  | 0 |  |  |  | základní |  | 0 | 0.006 | 0.03 | 0 | 0 | 8 | M | 2 |  |  |  | ROZPOCET | 0 | 0 | 0 | 0 | 0 | 1 | 0 | 4 | -1454648344
| D | 5 | Komunikace pozemní |  |  |  | 0 | [5 empty] | 0 |  | 0 |  | 0 | 1 | D | 1 |  |  |  | ROZPOCET | [6 empty] | 0
25 | K | 564831111 | Podklad ze štěrkodrti ŠD s rozprostřením a zhutněním, po zhutnění tl. 100 mm | m2 | 70.235 |  | 0 | CS ÚRS 2018 01 |  |  | základní |  | 0 | 0 | 0 | 0 | 0 | 4 | K | 2 |  |  |  | ROZPOCET | 0 | 0 | 0 | 0 | 0 | 1 | 0 | 4 | -632419169
| VV |  | provizorní kryt | [15 empty] | VV | 2 | 1 | True | 0 | ROZPOCET
| VV |  | 63,85*1,1 |  | 70.235 | [13 empty] | VV | 2 | 2 | True | 1 | ROZPOCET
26 | K | 564871111-R | Podklad ze štěrkodrti ŠD s rozprostřením a zhutněním, po zhutnění tl. 250 mm | m2 | 70.235 |  | 0 | CS ÚRS 2018 01 |  |  | základní |  | 0 | 0 | 0 | 0 | 0 | 4 | K | 2 |  |  |  | ROZPOCET | 0 | 0 | 0 | 0 | 0 | 1 | 0 | 4 | 1919931824
| VV |  | z ceníkové ceny odečtena cena kameniva | [15 empty] | VV | 2 | 1 | True | 0 | ROZPOCET
| VV |  | štěrk odebraný z podkladních vrstev komunikace | [15 empty] | VV | 2 | 1 | True | 0 | ROZPOCET
| VV |  | 63,85*1,1 |  | 70.235 | [13 empty] | VV | 2 | 2 | True | 1 | ROZPOCET
27 | K | 564921413 | Podklad nebo podsyp z asfaltového recyklátu s rozprostřením a zhutněním, po zhutnění tl. 80 mm | m2 | 70.235 |  | 0 | CS ÚRS 2018 01 |  |  | základní |  | 0 | 0 | 0 | 0 | 0 | 4 | K | 2 |  |  |  | ROZPOCET | 0 | 0 | 0 | 0 | 0 | 1 | 0 | 4 | -292840715
| VV |  | provizorní kryt | [15 empty] | VV | 2 | 1 | True | 0 | ROZPOCET
| VV |  | 63,85*1,1 |  | 70.235 | [13 empty] | VV | 2 | 2 | True | 1 | ROZPOCET
| D | 8 | Trubní vedení |  |  |  | 0 | [5 empty] | 0 |  | 3.4834 |  | 0.0384 | 1 | D | 1 |  |  |  | ROZPOCET | [6 empty] | 0
28 | K | 851241131 | Montáž potrubí z trub litinových tlakových hrdlových v otevřeném výkopu s integrovaným těsněním DN 80 | m | 63.85 |  | 0 | CS ÚRS 2018 01 |  |  | základní |  | 0 | 0 | 0 | 0 | 0 | 4 | K | 2 |  |  |  | ROZPOCET | 0 | 0 | 0 | 0 | 0 | 1 | 0 | 4 | -1826473970
| VV |  | výkres D.6.4 | [15 empty] | VV | 2 | 1 | True | 0 | ROZPOCET
| VV |  | 63,85 |  | 63.85 | [13 empty] | VV | 2 | 2 | True | 1 | ROZPOCET
29 | M | 552530008 | trouba vodovodní litinová hrdlová 6 m DN 80 mm | m | 63.85 |  | 0 |  |  |  | základní |  | 0 | 0.0145 | 0.92583 | 0 | 0 | 8 | M | 2 |  |  |  | ROZPOCET | 0 | 0 | 0 | 0 | 0 | 1 | 0 | 4 | -1787372423
| VV |  | specifikace viz technické podmínky | [15 empty] | VV | 2 | 1 | True | 0 | ROZPOCET
| VV |  | 63,85 |  | 63.85 | [13 empty] | VV | 2 | 2 | True | 1 | ROZPOCET
30 | K | 871161211 | Montáž vodovodního potrubí z plastů v otevřeném výkopu z polyetylenu PE 100 svařovaných elektrotvarovkou SDR 11/PN16 D 32 x 3,0 mm | m | 10 |  | 0 | CS ÚRS 2018 01 |  |  | základní |  | 0 | 0 | 0 | 0 | 0 | 4 | K | 2 |  |  |  | ROZPOCET | 0 | 0 | 0 | 0 | 0 | 1 | 0 | 4 | -2143385364
| VV |  | výkres D.6.4 | [15 empty] | VV | 2 | 1 | True | 0 | ROZPOCET
| VV |  | 10,0 |  | 10 | [13 empty] | VV | 2 | 2 | True | 1 | ROZPOCET
31 | M | 2861359532 | potrubí PE100 SDR 11 32x3,0 | m | 10 |  | 0 |  |  |  | základní |  | 0 | 0.00028 | 0.0028 | 0 | 0 | 8 | M | 2 |  |  |  | ROZPOCET | 0 | 0 | 0 | 0 | 0 | 1 | 0 | 4 | 1013037921
| VV |  | specifikace viz technické podmínky | [15 empty] | VV | 2 | 1 | True | 0 | ROZPOCET
| VV |  | 10,0 |  | 10 | [13 empty] | VV | 2 | 2 | True | 1 | ROZPOCET
32 | K | 871241221 | Montáž vodovodního potrubí z plastů v otevřeném výkopu z polyetylenu PE 100 svařovaných elektrotvarovkou SDR 17/PN10 D 90 x 5,4 mm | m | 5 |  | 0 | CS ÚRS 2018 01 |  |  | základní |  | 0 | 0 | 0 | 0 | 0 | 4 | K | 2 |  |  |  | ROZPOCET | 0 | 0 | 0 | 0 | 0 | 1 | 0 | 4 | 1537041395
| VV |  | výkres D.6.4 | [15 empty] | VV | 2 | 1 | True | 0 | ROZPOCET
| VV |  | 5*1,0 |  | 5 | [13 empty] | VV | 2 | 2 | True | 1 | ROZPOCET
33 | M | 28613129 | potrubí vodovodní PE100 PN 10 SDR17 6m 12m,100m 90x5,4mm | m | 5 |  | 0 | CS ÚRS 2018 01 |  |  | základní |  | 0 | 0.0015 | 0.0075 | 0 | 0 | 8 | M | 2 |  |  |  | ROZPOCET | 0 | 0 | 0 | 0 | 0 | 1 | 0 | 4 | 751224735
34 | K | 871251221-R | Provizorní zakrytí vrchu zemní soupravy uzávěru | ks | 5 |  | 0 | CS ÚRS 2018 01 |  |  | základní |  | 0 | 0 | 0 | 0 | 0 | 4 | K | 2 |  |  |  | ROZPOCET | 0 | 0 | 0 | 0 | 0 | 1 | 0 | 4 | -249999115
| VV |  | montáž včetně materiálu | [15 empty] | VV | 2 | 1 | True | 0 | ROZPOCET
| VV |  | -např. sek PE 110 + záslepka | [15 empty] | VV | 2 | 1 | True | 0 | ROZPOCET
| VV |  | 5 |  | 5 | [13 empty] | VV | 2 | 2 | True | 1 | ROZPOCET
35 | K | 891173111 | Montáž vodovodních armatur na potrubí ventilů hlavních pro přípojky DN 32 | kus | 5 |  | 0 | CS ÚRS 2018 01 |  |  | základní |  | 0 | 2e-05 | 0.0001 | 0 | 0 | 4 | K | 2 |  |  |  | ROZPOCET | 0 | 0 | 0 | 0 | 0 | 1 | 0 | 4 | 27348346
| VV |  | výkres D.6.4 | [15 empty] | VV | 2 | 1 | True | 0 | ROZPOCET
| VV |  | 5 |  | 5 | [13 empty] | VV | 2 | 2 | True | 1 | ROZPOCET
36 | M | 250005400016 | Domovní šoupátko 32/1 1/4“ | kus | 5 |  | 0 |  |  |  | základní |  | 0 | 0.00364 | 0.0182 | 0 | 0 | 8 | M | 2 |  |  |  | ROZPOCET | 0 | 0 | 0 | 0 | 0 | 1 | 0 | 4 | -1063244760
37 | M | 960113018004 | SOUPRAVA ZEMNÍ TELESKOPICKÁ DOM. ŠOUPÁTKA | KS | 5 |  | 0 |  |  |  | základní |  | 0 | 0.0033 | 0.0165 | 0 | 0 | 8 | M | 2 |  |  |  | ROZPOCET | 0 | 0 | 0 | 0 | 0 | 1 | 0 | 4 | -1128525094
38 | K | 891173111-R | Montáž vodovodních armatur na potrubí propojen potrubí přípojky DN 32 | kus | 5 |  | 0 |  |  |  | základní |  | 0 | 2e-05 | 0.0001 | 0 | 0 | 4 | K | 2 |  |  |  | ROZPOCET | 0 | 0 | 0 | 0 | 0 | 1 | 0 | 4 | 303506296
39 | M | 2.1.100.322 | Isiflo spojka přímá, rozměr 32x32 | ks | 5 |  | 0 |  |  |  | základní |  | 0 | 0.00043 | 0.00215 | 0 | 0 | 8 | M | 2 |  |  |  | ROZPOCET | 0 | 0 | 0 | 0 | 0 | 1 | 0 | 4 | -1339102390
40 | K | 891181811 | Demontáž vodovodních armatur na potrubí šoupátek nebo klapek uzavíracích v otevřeném výkopu nebo v šachtách DN 40 | kus | 5 |  | 0 | CS ÚRS 2018 01 |  |  | základní |  | 0 | 0 | 0 | 0.00768 | 0.0384 | 4 | K | 2 |  |  |  | ROZPOCET | 0 | 0 | 0 | 0 | 0 | 1 | 0 | 4 | 119058973
| VV |  | Demontáž domovních šoupátek včetně zemních souprav a poklopů | [15 empty] | VV | 2 | 1 | True | 0 | ROZPOCET
| VV |  | 5 |  | 5 | [13 empty] | VV | 2 | 2 | True | 1 | ROZPOCET
41 | K | 891249111 | Montáž vodovodních armatur na potrubí navrtávacích pasů s ventilem Jt 1 MPa, na potrubí z trub litinových, ocelových nebo plastických hmot DN 80 | kus | 5 |  | 0 | CS ÚRS 2018 01 |  |  | základní |  | 0 | 0 | 0 | 0 | 0 | 4 | K | 2 |  |  |  | ROZPOCET | 0 | 0 | 0 | 0 | 0 | 1 | 0 | 4 | 1689517483
| VV |  | výkres D.6.4 | [15 empty] | VV | 2 | 1 | True | 0 | ROZPOCET
| VV |  | 5 |  | 5 | [13 empty] | VV | 2 | 2 | True | 1 | ROZPOCET
42 | M | 42271412 | pas navrtávací z tvárné litiny DN 80, rozsah (88-99), odbočky 1",5/4",6/4" | kus | 5 |  | 0 | CS ÚRS 2018 01 |  |  | základní |  | 0 | 0.0019 | 0.0095 | 0 | 0 | 8 | M | 2 |  |  |  | ROZPOCET | 0 | 0 | 0 | 0 | 0 | 1 | 0 | 4 | 674341451
43 | K | 892241111 | Tlakové zkoušky vodou na potrubí DN do 80 | m | 63.85 |  | 0 | CS ÚRS 2018 01 |  |  | základní |  | 0 | 0 | 0 | 0 | 0 | 4 | K | 2 |  |  |  | ROZPOCET | 0 | 0 | 0 | 0 | 0 | 1 | 0 | 4 | 420411901
44 | K | 892273122 | Proplach a dezinfekce vodovodního potrubí DN od 80 do 125 | m | 63.85 |  | 0 | CS ÚRS 2018 01 |  |  | základní |  | 0 | 0 | 0 | 0 | 0 | 4 | K | 2 |  |  |  | ROZPOCET | 0 | 0 | 0 | 0 | 0 | 1 | 0 | 4 | 1561365004
45 | K | 892372111 | Tlakové zkoušky vodou zabezpečení konců potrubí při tlakových zkouškách DN do 300 | kus | 4 |  | 0 | CS ÚRS 2018 01 |  |  | základní |  | 0 | 0.46009 | 1.8404 | 0 | 0 | 4 | K | 2 |  |  |  | ROZPOCET | 0 | 0 | 0 | 0 | 0 | 1 | 0 | 4 | -944849772
46 | K | 899401112 | Osazení poklopů litinových šoupátkových | kus | 5 |  | 0 | CS ÚRS 2018 01 |  |  | základní |  | 0 | 0.12303 | 0.61515 | 0 | 0 | 4 | K | 2 |  |  |  | ROZPOCET | 0 | 0 | 0 | 0 | 0 | 1 | 0 | 4 | -898873077
| VV |  | výkres D.6.4 | [15 empty] | VV | 2 | 1 | True | 0 | ROZPOCET
| VV |  | 5 |  | 5 | [13 empty] | VV | 2 | 2 | True | 1 | ROZPOCET
47 | M | 16500000000325 | POKLOP | KS | 5 |  | 0 |  |  |  | základní |  | 0 | 0.0071 | 0.0355 | 0 | 0 | 8 | M | 2 |  |  |  | ROZPOCET | 0 | 0 | 0 | 0 | 0 | 1 | 0 | 4 | 1247691391
48 | M | 3481000000002 | PODKLAD. DESKA | KS | 5 |  | 0 |  |  |  | základní |  | 0 | 0.00065 | 0.00325 | 0 | 0 | 8 | M | 2 |  |  |  | ROZPOCET | 0 | 0 | 0 | 0 | 0 | 1 | 0 | 4 | -999725632
49 | K | 899722113 | Krytí potrubí z plastů výstražnou fólií z PVC šířky 34cm | m | 63.85 |  | 0 | CS ÚRS 2018 01 |  |  | základní |  | 0 | 9e-05 | 0.0057465 | 0 | 0 | 4 | K | 2 |  |  |  | ROZPOCET | 0 | 0 | 0 | 0 | 0 | 1 | 0 | 4 | 192757581
50 | K | 899913103-R | Příplatek za nerezové šrouby a bandáže přírubových spojů DN 80 | kus | 5 |  | 0 |  |  |  | základní |  | 0 | 0.00015 | 0.00075 | 0 | 0 | 4 | K | 2 |  |  |  | ROZPOCET | 0 | 0 | 0 | 0 | 0 | 1 | 0 | 4 | -1233890078
| VV |  | včetně materiálu | [15 empty] | VV | 2 | 1 | True | 0 | ROZPOCET
| VV |  | 5 |  | 5 | [13 empty] | VV | 2 | 2 | True | 1 | ROZPOCET
| D | 9 | Ostatní konstrukce a práce, bourání |  |  |  | 0 | [5 empty] | 0 |  | 0 |  | 0 | 1 | D | 1 |  |  |  | ROZPOCET | [6 empty] | 0
51 | K | 919735112 | Řezání stávajícího živičného krytu nebo podkladu hloubky přes 50 do 100 mm | m | 127.7 |  | 0 |  |  |  | základní |  | 0 | 0 | 0 | 0 | 0 | 4 | K | 2 |  |  |  | ROZPOCET | 0 | 0 | 0 | 0 | 0 | 1 | 0 | 4 | -752520029
| VV |  | výkres D.5.1 | [15 empty] | VV | 2 | 1 | True | 0 | ROZPOCET
| VV |  | 2*63,85 |  | 127.7 | [13 empty] | VV | 2 | 2 | True | 1 | ROZPOCET
| D | 997 | Přesun sutě |  |  |  | 0 | [5 empty] | 0 |  | 0 |  | 0 | 1 | D | 1 |  |  |  | ROZPOCET | [6 empty] | 0
52 | K | 997221551-R | Likvidace suti v souladu s platnou legislativou o odpadech | t | 26.97 |  | 0 |  |  |  | základní |  | 0 | 0 | 0 | 0 | 0 | 4 | K | 2 |  |  |  | ROZPOCET | 0 | 0 | 0 | 0 | 0 | 1 | 0 | 4 | -1237280456
| VV |  | - vodorovný přesun | [15 empty] | VV | 2 | 1 | True | 0 | ROZPOCET
| VV |  | - poplatek za uložení | [15 empty] | VV | 2 | 1 | True | 0 | ROZPOCET
| VV |  | 70,235*0,384 "dle položky frézování živičného krytu tl. 150 mm |  | 26.97 | [13 empty] | VV | 2 | 2 | True | 1 | ROZPOCET
| D | 998 | Přesun hmot |  |  |  | 0 | [5 empty] | 0 |  | 0 |  | 0 | 1 | D | 1 |  |  |  | ROZPOCET | [6 empty] | 0
53 | K | 998273102 | Přesun hmot pro trubní vedení hloubené z trub litinových pro vodovody nebo kanalizace v otevřeném výkopu dopravní vzdálenost do 15 m | t | 4.03 |  | 0 | CS ÚRS 2018 01 |  |  | základní |  | 0 | 0 | 0 | 0 | 0 | 4 | K | 2 |  |  |  | ROZPOCET | 0 | 0 | 0 | 0 | 0 | 1 | 0 | 4 | 1354676078
| D | OST | Ostatní |  |  |  | 0 | [5 empty] | 0 |  | 0 |  | 0 | 4 | D | 0 |  |  |  | ROZPOCET | [6 empty] | 0
54 | K | 8999905.R1 | Zkouška průchodnosti potrubí do DN 80 | m | 63.85 |  | 0 |  |  |  | základní |  | 0 | 0 | 0 | 0 | 0 | 262144 | K | 1 |  |  |  | ROZPOCET | 0 | 0 | 0 | 0 | 0 | 1 | 0 | 262144 | 1245340324
55 | K | 9000010.R | Rozbor pitné vody dle vyhl.č.376/200 Sb. | kpl | 1 |  | 0 |  |  |  | základní |  | 0 | 0 | 0 | 0 | 0 | 262144 | K | 1 |  |  |  | ROZPOCET | 0 | 0 | 0 | 0 | 0 | 1 | 0 | 262144 | -1322948085
56 | K | OST 092 | Provizorní vedení pitného vodovodu z PE100 D63 | m | 75 |  | 0 |  |  |  | základní |  | 0 | 0 | 0 | 0 | 0 | 262144 | K | 1 |  |  |  | ROZPOCET | 0 | 0 | 0 | 0 | 0 | 1 | 0 | 262144 | 937767970
| VV |  | montáž a demontáž, včetně materiálu - potrubí, elektrokolena, elektrospojky, .... | [15 empty] | VV | 1 | 1 | True | 0 | ROZPOCET
| VV |  | 75 |  | 75 | [13 empty] | VV | 1 | 2 | True | 1 | ROZPOCET
57 | K | OST 093 | Provizorní vedení pitného vodovodu z PE100 D32 | m | 32 |  | 0 |  |  |  | základní |  | 0 | 0 | 0 | 0 | 0 | 262144 | K | 1 |  |  |  | ROZPOCET | 0 | 0 | 0 | 0 | 0 | 1 | 0 | 262144 | 310790259
| VV |  | montáž a demontáž, včetně materiálu - potrubí, elektrokolena, elektrospojky, .... | [15 empty] | VV | 1 | 1 | True | 0 | ROZPOCET
| VV |  | 32,0 |  | 32 | [13 empty] | VV | 1 | 2 | True | 1 | ROZPOCET
58 | K | OST 094 | Propojení PE32 se stávající vodovodní přípojkou spojkou isiflo nebo obdobně | ks | 5 |  | 0 |  |  |  | základní |  | 0 | 0 | 0 | 0 | 0 | 262144 | K | 1 |  |  |  | ROZPOCET | 0 | 0 | 0 | 0 | 0 | 1 | 0 | 262144 | -584176544
59 | K | OST 095 | Domovní šoupátko na provizorní přípojce DN 25 | ks | 5 |  | 0 |  |  |  | základní |  | 0 | 0 | 0 | 0 | 0 | 262144 | K | 1 |  |  |  | ROZPOCET | 0 | 0 | 0 | 0 | 0 | 1 | 0 | 262144 | -1414720040
| VV |  | montáž a demontáž včetně materiálu | [15 empty] | VV | 1 | 1 | True | 0 | ROZPOCET
| VV |  | 5 |  | 5 | [13 empty] | VV | 1 | 2 | True | 1 | ROZPOCET
60 | K | OST 096 | Propojení provizorního vodovodu D63 na stávající vodovodní řad | ks | 2 |  | 0 |  |  |  | základní |  | 0 | 0 | 0 | 0 | 0 | 262144 | K | 1 |  |  |  | ROZPOCET | 0 | 0 | 0 | 0 | 0 | 1 | 0 | 262144 | 997631103
| VV |  | montáž a demontáž propojení provizorního vodovodu D63 na stávající vodovodní řad | [15 empty] | VV | 1 | 1 | True | 0 | ROZPOCET
| VV |  | (např. příruba DN0 s vnitřném závitem 2"+ vložka PE/mosaz 2"/63 ) včetně prací na přerušení stávajícího potrubí | [15 empty] | VV | 1 | 1 | True | 0 | ROZPOCET
| VV |  | 2 |  | 2 | [13 empty] | VV | 1 | 2 | True | 1 | ROZPOCET
61 | K | OST 097 | Krácený rozbor vody z provizorního vodovodu | ks | 1 |  | 0 |  |  |  | základní |  | 0 | 0 | 0 | 0 | 0 | 262144 | K | 1 |  |  |  | ROZPOCET | 0 | 0 | 0 | 0 | 0 | 1 | 0 | 262144 | 450617272
62 | K | OST 098 | Průzkum napojených nemovotostí před zhotovením provizorního vodovodu | kpl | 1 |  | 0 |  |  |  | základní |  | 0 | 0 | 0 | 0 | 0 | 262144 | K | 1 |  |  |  | ROZPOCET | 0 | 0 | 0 | 0 | 0 | 1 | 0 | 262144 | -1105033168
63 | K | OST 099 | Ruční výkop pro napojení provizorního vodovodu v hor.tř.3 vč . vodorovného přesunu do 50 m | m3 | 7 |  | 0 |  |  |  | základní |  | 0 | 0 | 0 | 0 | 0 | 262144 | K | 1 |  |  |  | ROZPOCET | 0 | 0 | 0 | 0 | 0 | 1 | 0 | 262144 | -730271603
| VV |  | včetně zpětného zahrnutí výkopu vytěženou zeminou | [15 empty] | VV | 1 | 1 | True | 0 | ROZPOCET
| VV |  | 7,0 |  | 7 | [13 empty] | VV | 1 | 2 | True | 1 | ROZPOCET

## 3.1 - SO 3.1 Stoka AA
| List obsahuje: |  | 1) Krycí list soupisu | 2) Rekapitulace |  |  | 3) Soupis prací | Zpět na list: | Rekapitulace stavby
{7a464607-b6d8-4478-b753-c7505095f483}
2
| KRYCÍ LIST SOUPISU | [8 empty] | v --- níže se nacházejí doplnkové a pomocné údaje k sestavám --- v | [8 empty] | False
Stavba:
Kosmonosy, obnova vodovodu a kanalizace - 2020 - etapa 1, část B
Objekt:
3 - SO 03 Ulice Karla Veselého
Soupis:
3.1 - SO 3.1 Stoka AA
| KSO: |  | 827 21 12 |  |  | CC-CZ:
| Místo: |  | Kosmonosy |  |  | Datum: | 18. 12. 2018
| Zadavatel: |  |  |  |  | IČ:
|  | Vodovody a kanalizace Mladá Boleslav, a.s. |  |  |  | DIČ:
| Uchazeč: |  |  |  |  | IČ:
DIČ:
| Projektant: |  |  |  |  | IČ:
|  | Šindlar s.r.o., Na Brně 372/2a, Hradec Králové 6 |  |  |  | DIČ:
Poznámka:
Soupis prací je sestaven s využitím Cenové soustavy ÚRS. Položky, které pochází z této cenové soustavy, jsou ve sloupci 'Cenová soustava' označeny popisem 'CS ÚRS' a úrovní příslušného kalendářního pololetí. Veškeré další informace vymezující popis a podmínky použití těchto položek z Cenové soustavy, které nejsou uvedeny přímo v soupisu prací, jsou neomezeně dálkově k dispozici na www.cs-urs.cz, sekce Cenové a technické podmínky.
| Cena bez DPH | [5 empty] | 0
|  |  | Základ daně |  |  | Sazba daně | Výše daně
| DPH | základní | 0 |  |  | 21% | 0
|  | snížená | 0 |  |  | 15% | 0
|  | zákl. přenesená | 0 |  |  | 21% | 0
|  | sníž. přenesená | 0 |  |  | 15% | 0
|  | nulová | 0 |  |  | 0% | 0
| Cena s DPH |  |  | v | CZK |  | 0
REKAPITULACE ČLENĚNÍ SOUPISU PRACÍ
Stavba:
Kosmonosy, obnova vodovodu a kanalizace - 2020 - etapa 1, část B
Objekt:
3 - SO 03 Ulice Karla Veselého
Soupis:
3.1 - SO 3.1 Stoka AA
Místo: |  |  | Kosmonosy |  |  | Datum: | 18. 12. 2018
Zadavatel: |  |  | Vodovody a kanalizace Mladá Boleslav, a.s. |  |  | Projektant: | Šindlar s.r.o., Na Brně 372/2a, Hradec Králové 6
Uchazeč:
Kód dílu - Popis | [6 empty] | Cena celkem [CZK]
Náklady soupisu celkem | [6 empty] | 0 | [12 empty] | -1
| HSV - Práce a dodávky HSV | [5 empty] | 0
| 1 - Zemní práce | [5 empty] | 0
| 2 - Zakládání | [5 empty] | 0
| 3 - Svislé a kompletní konstrukce | [5 empty] | 0
| 4 - Vodorovné konstrukce | [5 empty] | 0
| 5 - Komunikace pozemní | [5 empty] | 0
| 8 - Trubní vedení | [5 empty] | 0
| 9 - Ostatní konstrukce a práce, bourání | [5 empty] | 0
| 997 - Přesun sutě | [5 empty] | 0
| 998 - Přesun hmot | [5 empty] | 0
SOUPIS PRACÍ
Stavba:
Kosmonosy, obnova vodovodu a kanalizace - 2020 - etapa 1, část B
Objekt:
3 - SO 03 Ulice Karla Veselého
Soupis:
3.1 - SO 3.1 Stoka AA
Místo: |  |  | Kosmonosy |  |  | Datum: | 18. 12. 2018
Zadavatel: |  |  | Vodovody a kanalizace Mladá Boleslav, a.s. |  |  | Projektant: | Šindlar s.r.o., Na Brně 372/2a, Hradec Králové 6
Uchazeč:
PČ | Typ | Kód | Popis | MJ | Množství | J.cena [CZK] | Cena celkem [CZK] | Cenová soustava |  | Poznámka | DPH | J. Nh [h] | Nh celkem [h] | J. hmotnost [t] | Hmotnost celkem [t] | J. suť [t] | Suť Celkem [t]
Náklady soupisu celkem | [6 empty] | 0 | [5 empty] | 0 |  | 39.0923 |  | 137.3054 |  | D | -1 | [10 empty] | 0
| D | HSV | Práce a dodávky HSV |  |  |  | 0 | [5 empty] | 0 |  | 39.0923 |  | 137.3054 | 1 | D | 0 |  |  |  | ROZPOCET | [6 empty] | 0
| D | 1 | Zemní práce |  |  |  | 0 | [5 empty] | 0 |  | 0.56827 |  | 107.5824 | 1 | D | 1 |  |  |  | ROZPOCET | [6 empty] | 0
1 | K | 113107223 | Odstranění podkladů nebo krytů strojně plochy jednotlivě přes 200 m2 s přemístěním hmot na skládku na vzdálenost do 20 m nebo s naložením na dopravní prostředek z kameniva hrubého drceného, o tl. vrstvy přes 200 do 300 mm | m2 | 107.685 |  | 0 | CS ÚRS 2018 02 |  |  | základní |  | 0 | 0 | 0 | 0.44 | 47.3814 | 4 | K | 2 |  |  |  | ROZPOCET | 0 | 0 | 0 | 0 | 0 | 1 | 0 | 4 | -1334146606
| P |  | Poznámka k položce: hmotnost sutě 0,58 t/m2 | [15 empty] | P | 2
| VV |  | výkres D.1.1.1. | [15 empty] | VV | 2 | 1 | True | 0 | ROZPOCET
| VV |  | délky dle tabulky kubatur | [15 empty] | VV | 2 | 1 | True | 0 | ROZPOCET
| VV |  | 72,76*1,48 "místní asf |  | 107.685 | [13 empty] | VV | 2 | 2 | True | 1 | ROZPOCET
2 | K | 113154365-R | Frézování živičného podkladu nebo krytu s naložením na dopravní prostředek plochy přes 1 000 do 10 000 m2 s překážkami v trase pruhu šířky přes 1 m do 2 m, tloušťky vrstvy 150 mm | m2 | 107.685 |  | 0 |  |  |  | základní |  | 0 | 0.0003 | 0.032306 | 0.384 | 41.351 | 4 | K | 2 |  |  |  | ROZPOCET | 0 | 0 | 0 | 0 | 0 | 1 | 0 | 4 | -24066469
| P |  | Poznámka k položce: hmotnost sutě 0,384 t/m2 | [15 empty] | P | 2
| VV |  | výkres D.1.1.1. | [15 empty] | VV | 2 | 1 | True | 0 | ROZPOCET
| VV |  | délky dle tabulky kubatur | [15 empty] | VV | 2 | 1 | True | 0 | ROZPOCET
| VV |  | 72,76*1,48 "místní asf |  | 107.685 | [13 empty] | VV | 2 | 2 | True | 1 | ROZPOCET
3 | K | 113201112 | Vytrhání obrub s vybouráním lože, s přemístěním hmot na skládku na vzdálenost do 3 m nebo s naložením na dopravní prostředek silničních ležatých | m | 65 |  | 0 | CS ÚRS 2018 01 |  |  | základní |  | 0 | 0 | 0 | 0.29 | 18.85 | 4 | K | 2 |  |  |  | ROZPOCET | 0 | 0 | 0 | 0 | 0 | 1 | 0 | 4 | 559053035
| VV |  | 65,0 |  | 65 | [13 empty] | VV | 2 | 2 | True | 1 | ROZPOCET
4 | K | 115101201 | Čerpání vody na dopravní výšku do 10 m s uvažovaným průměrným přítokem do 500 l/min | hod | 349.248 |  | 0 | CS ÚRS 2018 02 |  |  | základní |  | 0 | 0 | 0 | 0 | 0 | 4 | K | 2 |  |  |  | ROZPOCET | 0 | 0 | 0 | 0 | 0 | 1 | 0 | 4 | 1151835908
| P |  | Poznámka k položce: Předpoklad rychlosti výstavby 5,0 m/den | [15 empty] | P | 2
| VV |  | 72,76/5,0*24 |  | 349.248 | [13 empty] | VV | 2 | 2 | True | 1 | ROZPOCET
6 | K | 119001401 | Dočasné zajištění podzemního potrubí nebo vedení ve výkopišti ve stavu i poloze , ve kterých byla na začátku zemních prací a to s podepřením, vzepřením nebo vyvěšením, příp. s ochranným bedněním, se zřízením a odstraněním za jišťovací konstrukce, s opotřebením hmot potrubí ocelového nebo litinového, jmenovité světlosti DN do 200 | m | 2.96 |  | 0 | CS ÚRS 2018 02 |  |  | základní |  | 0 | 0.00868 | 0.025693 | 0 | 0 | 4 | K | 2 |  |  |  | ROZPOCET | 0 | 0 | 0 | 0 | 0 | 1 | 0 | 4 | -979248335
| VV |  | výkres D.2.6 | [15 empty] | VV | 2 | 1 | True | 0 | ROZPOCET
| VV |  | 2*1,48 |  | 2.96 | [13 empty] | VV | 2 | 2 | True | 1 | ROZPOCET
7 | K | 119001421 | Dočasné zajištění podzemního potrubí nebo vedení ve výkopišti ve stavu i poloze , ve kterých byla na začátku zemních prací a to s podepřením, vzepřením nebo vyvěšením, příp. s ochranným bedněním, se zřízením a odstraněním za jišťovací konstrukce, s opotřebením hmot kabelů a kabelových tratí z volně ložených kabelů a to do 3 kabelů | m | 7.4 |  | 0 | CS ÚRS 2018 02 |  |  | základní |  | 0 | 0.0369 | 0.27306 | 0 | 0 | 4 | K | 2 |  |  |  | ROZPOCET | 0 | 0 | 0 | 0 | 0 | 1 | 0 | 4 | -173730098
| VV |  | výkres D.2.6 | [15 empty] | VV | 2 | 1 | True | 0 | ROZPOCET
| VV |  | 5*1,48 |  | 7.4 | [13 empty] | VV | 2 | 2 | True | 1 | ROZPOCET
8 | K | 130001101 | Příplatek k cenám hloubených vykopávek za ztížení vykopávky v blízkosti podzemního vedení nebo výbušnin pro jakoukoliv třídu horniny | m3 | 28.594 |  | 0 | CS ÚRS 2018 02 |  |  | základní |  | 0 | 0 | 0 | 0 | 0 | 4 | K | 2 |  |  |  | ROZPOCET | 0 | 0 | 0 | 0 | 0 | 1 | 0 | 4 | -451121359
| VV |  | (5+2)*2*0,5*1,48*2,76 |  | 28.594 | [13 empty] | VV | 2 | 2 | True | 1 | ROZPOCET
9 | K | 132101204 | Hloubení zapažených i nezapažených rýh šířky přes 600 do 2 000 mm s urovnáním dna do předepsaného profilu a spádu v horninách tř. 1 a 2 přes 5 000 m3 | m3 | 64.611 |  | 0 | CS ÚRS 2018 02 |  |  | základní |  | 0 | 0 | 0 | 0 | 0 | 4 | K | 2 |  |  |  | ROZPOCET | 0 | 0 | 0 | 0 | 0 | 1 | 0 | 4 | -899675829
| VV |  | výkres D.2.6., D.4.1 | [15 empty] | VV | 2 | 1 | True | 0 | ROZPOCET
| VV |  | dle tabulky kubatur | [15 empty] | VV | 2 | 1 | True | 0 | ROZPOCET
| VV |  | 72,76*1,48*0,6 |  | 64.611 | [13 empty] | VV | 2 | 2 | True | 1 | ROZPOCET
10 | K | 132201204 | Hloubení zapažených i nezapažených rýh šířky přes 600 do 2 000 mm s urovnáním dna do předepsaného profilu a spádu v hornině tř. 3 přes 5 000 m3 | m3 | 219.254 |  | 0 | CS ÚRS 2018 02 |  |  | základní |  | 0 | 0 | 0 | 0 | 0 | 4 | K | 2 |  |  |  | ROZPOCET | 0 | 0 | 0 | 0 | 0 | 1 | 0 | 4 | -1525770107
| VV |  | výkres D.2.6., D.4.1 | [15 empty] | VV | 2 | 1 | True | 0 | ROZPOCET
| VV |  | dle tabulky kubatur | [15 empty] | VV | 2 | 1 | True | 0 | ROZPOCET
| VV |  | 270,55 |  | 270.55 | [13 empty] | VV | 2 | 2 | True | 0 | ROZPOCET
| VV |  | -64,611 "odečet tř. 1 a 2 |  | -64.611 | [13 empty] | VV | 2 | 2 | True | 0 | ROZPOCET
| VV |  | výkop pro drenáž | [15 empty] | VV | 2 | 1 | True | 0 | ROZPOCET
| VV |  | 72,76*1,48*0,1+72,76*0,35*0,1 |  | 13.315 | [13 empty] | VV | 2 | 2 | True | 0 | ROZPOCET
| VV |  | Součet |  | 219.254 | [13 empty] | VV | 2 | 4 | True | 1 | ROZPOCET
11 | K | 132201209 | Hloubení zapažených i nezapažených rýh šířky přes 600 do 2 000 mm s urovnáním dna do předepsaného profilu a spádu v hornině tř. 3 Příplatek k cenám za lepivost horniny tř. 3 | m3 | 65.776 |  | 0 | CS ÚRS 2018 02 |  |  | základní |  | 0 | 0 | 0 | 0 | 0 | 4 | K | 2 |  |  |  | ROZPOCET | 0 | 0 | 0 | 0 | 0 | 1 | 0 | 4 | -192410310
| P |  | Poznámka k položce: příplatek 30% | [15 empty] | P | 2
| VV |  | 219,254*0,3 'Přepočtené koeficientem množství |  | 65.776 | [13 empty] | VV | 2 | 2 | False | 1 | ROZPOCET
12 | K | 151811132 | Zřízení pažicích boxů pro pažení a rozepření stěn rýh podzemního vedení hloubka výkopu do 4 m, šířka přes 1,2 do 2,5 m | m2 | 402.05 |  | 0 | CS ÚRS 2018 02 |  |  | základní |  | 0 | 0.00059 | 0.23721 | 0 | 0 | 4 | K | 2 |  |  |  | ROZPOCET | 0 | 0 | 0 | 0 | 0 | 1 | 0 | 4 | -1541018523
| VV |  | dle tabulky kubatur | [15 empty] | VV | 2 | 1 | True | 0 | ROZPOCET
| VV |  | 402,05 |  | 402.05 | [13 empty] | VV | 2 | 2 | True | 1 | ROZPOCET
13 | K | 151811232 | Odstranění pažicích boxů pro pažení a rozepření stěn rýh podzemního vedení hloubka výkopu do 4 m, šířka přes 1,2 do 2,5 m | m2 | 402.05 |  | 0 | CS ÚRS 2018 02 |  |  | základní |  | 0 | 0 | 0 | 0 | 0 | 4 | K | 2 |  |  |  | ROZPOCET | 0 | 0 | 0 | 0 | 0 | 1 | 0 | 4 | 1370492333
| VV |  | 402,05 "dle pol. osazení |  | 402.05 | [13 empty] | VV | 2 | 2 | True | 1 | ROZPOCET
14 | K | 161101101 | Svislé přemístění výkopku bez naložení do dopravní nádoby avšak s vyprázdněním dopravní nádoby na hromadu nebo do dopravního prostředku z horniny tř. 1 až 4, při hloubce výkopu přes 1 do 2,5 m | m3 | 141.933 |  | 0 | CS ÚRS 2018 02 |  |  | základní |  | 0 | 0 | 0 | 0 | 0 | 4 | K | 2 |  |  |  | ROZPOCET | 0 | 0 | 0 | 0 | 0 | 1 | 0 | 4 | 121680039
| P |  | Poznámka k položce: Procento svislého podílu dle úvodu ceníku 001 zemní práce kapitola 8 - v množství výkopku rýhy přes 100 m3 50 % z celkového výkopku | [15 empty] | P | 2
| VV |  | dle položek hloubení rýh tř. 2-3 | [15 empty] | VV | 2 | 1 | True | 0 | ROZPOCET
| VV |  | (64,611+219,254)*0,5 |  | 141.933 | [13 empty] | VV | 2 | 2 | True | 1 | ROZPOCET
15 | K | 162401102-R | Mezideponie výkopku/sypaniny z horniny tř. 1 až 4 | m3 | 58.801 |  | 0 |  |  |  | základní |  | 0 | 0 | 0 | 0 | 0 | 4 | K | 2 |  |  |  | ROZPOCET | 0 | 0 | 0 | 0 | 0 | 1 | 0 | 4 | 1612131698
| VV |  | - přesun výkopku na mezideponiii a zpět | [15 empty] | VV | 2 | 1 | True | 0 | ROZPOCET
| VV |  | - naložení výkopku na mezideponii | [15 empty] | VV | 2 | 1 | True | 0 | ROZPOCET
| VV |  | - dle tabulky kubatur | [15 empty] | VV | 2 | 1 | True | 0 | ROZPOCET
| VV |  | 31,88 "zemina pro zpětný zásyp rýhy |  | 31.88 | [13 empty] | VV | 2 | 2 | True | 0 | ROZPOCET
| VV |  | 72,76*1,48*0,25 "podkladní vrstvy komunikace pro provizorní povrch |  | 26.921 | [13 empty] | VV | 2 | 2 | True | 0 | ROZPOCET
| VV |  | Součet |  | 58.801 | [13 empty] | VV | 2 | 4 | True | 1 | ROZPOCET
16 | K | 162701105-R | Likvidace přebytečné zeminy v souladu s platnou legislativou o odpadech | m3 | 251.985 |  | 0 |  |  |  | základní |  | 0 | 0 | 0 | 0 | 0 | 4 | K | 2 |  |  |  | ROZPOCET | 0 | 0 | 0 | 0 | 0 | 1 | 0 | 4 | 1416836789
| VV |  | - vodorovný přesun sypaniny | [15 empty] | VV | 2 | 1 | True | 0 | ROZPOCET
| VV |  | - poplatek za uložení | [15 empty] | VV | 2 | 1 | True | 0 | ROZPOCET
| VV |  | 64,611+219,254 "výkop |  | 283.865 | [13 empty] | VV | 2 | 2 | True | 0 | ROZPOCET
| VV |  | -31,88 "zpětný zásyp zeminou z výkopu |  | -31.88 | [13 empty] | VV | 2 | 2 | True | 0 | ROZPOCET
| VV |  | Součet |  | 251.985 | [13 empty] | VV | 2 | 4 | True | 1 | ROZPOCET
17 | K | 174201101 | Zásyp sypaninou z jakékoliv horniny s uložením výkopku ve vrstvách bez zhutnění jam, šachet, rýh nebo kolem objektů v těchto vykopávkách | m3 | 159.4 |  | 0 | CS ÚRS 2018 02 |  |  | základní |  | 0 | 0 | 0 | 0 | 0 | 4 | K | 2 |  |  |  | ROZPOCET | 0 | 0 | 0 | 0 | 0 | 1 | 0 | 4 | -1392430640
| VV |  | výkres D.4.1 | [15 empty] | VV | 2 | 1 | True | 0 | ROZPOCET
| VV |  | dle tabulky kubatur | [15 empty] | VV | 2 | 1 | True | 0 | ROZPOCET
| VV |  | 31,88 "zeminou z výkopu |  | 31.88 | [13 empty] | VV | 2 | 2 | True | 0 | ROZPOCET
| VV |  | 127,52 "náhrada zeminou vhodnou ke zhut.,případně kam. drc. frakce 0-63 |  | 127.52 | [13 empty] | VV | 2 | 2 | True | 0 | ROZPOCET
| VV |  | Součet |  | 159.4 | [13 empty] | VV | 2 | 4 | True | 1 | ROZPOCET
18 | M | 58331202-R | zemina vhodná ke zhutnění pro dosažení projektem požadovaných parametrů Edef2, kterou zakoupí dodavatel, případně kamenivo drcené frakce 0-63 | t | 255.04 |  | 0 |  |  |  | základní |  | 0 | 0 | 0 | 0 | 0 | 8 | M | 2 |  |  |  | ROZPOCET | 0 | 0 | 0 | 0 | 0 | 1 | 0 | 4 | -508464423
| P |  | Poznámka k položce: Hmotnost 2 t/m3 | [15 empty] | P | 2
| VV |  | 127,52*2,0 |  | 255.04 | [13 empty] | VV | 2 | 2 | True | 1 | ROZPOCET
19 | K | 174201101-R | Zásyp sypaninou z jakékoliv horniny s uložením výkopku ve vrstvách bez zhutnění jam, šachet, rýh nebo kolem objektů v těchto vykopávkách. Příplatek k ceně za prohození sypaniny sítem. | m3 | 31.88 |  | 0 |  |  |  | základní |  | 0 | 0 | 0 | 0 | 0 | 4 | K | 2 |  |  |  | ROZPOCET | 0 | 0 | 0 | 0 | 0 | 1 | 0 | 4 | 824119525
20 | K | 175151101 | Obsypání potrubí strojně sypaninou z vhodných hornin tř. 1 až 4 nebo materiálem připraveným podél výkopu ve vzdálenosti do 3 m od jeho kraje, pro jakoukoliv hloubku výkopu a míru zhutnění bez prohození sypaniny | m3 | 63.193 |  | 0 | CS ÚRS 2018 02 |  |  | základní |  | 0 | 0 | 0 | 0 | 0 | 4 | K | 2 |  |  |  | ROZPOCET | 0 | 0 | 0 | 0 | 0 | 1 | 0 | 4 | 987211707
| VV |  | výkres D.5.1 | [15 empty] | VV | 2 | 1 | True | 0 | ROZPOCET
| VV |  | dle tabulky kubatur | [15 empty] | VV | 2 | 1 | True | 0 | ROZPOCET
| VV |  | 74,30 |  | 74.3 | [13 empty] | VV | 2 | 2 | True | 0 | ROZPOCET
| VV |  | -11,107 "sedlové lože |  | -11.107 | [13 empty] | VV | 2 | 2 | True | 0 | ROZPOCET
| VV |  | Součet |  | 63.193 | [13 empty] | VV | 2 | 4 | True | 1 | ROZPOCET
21 | M | 58337310 | štěrkopísek frakce 0-4 | t | 126.386 |  | 0 | CS ÚRS 2018 01 |  |  | základní |  | 0 | 0 | 0 | 0 | 0 | 8 | M | 2 |  |  |  | ROZPOCET | 0 | 0 | 0 | 0 | 0 | 1 | 0 | 4 | 1931171121
| P |  | Poznámka k položce: Hmotnost 2 t/m3 | [15 empty] | P | 2
| VV |  | 63,193*2 'Přepočtené koeficientem množství |  | 126.386 | [13 empty] | VV | 2 | 2 | False | 1 | ROZPOCET
| D | 2 | Zakládání |  |  |  | 0 | [5 empty] | 0 |  | 0.053115 |  | 0 | 1 | D | 1 |  |  |  | ROZPOCET | [6 empty] | 0
22 | K | 211531111 | Výplň kamenivem do rýh odvodňovacích žeber nebo trativodů bez zhutnění, s úpravou povrchu výplně kamenivem hrubým drceným frakce 16 až 63 mm | m3 | 13.315 |  | 0 | CS ÚRS 2018 02 |  |  | základní |  | 0 | 0 | 0 | 0 | 0 | 4 | K | 2 |  |  |  | ROZPOCET | 0 | 0 | 0 | 0 | 0 | 1 | 0 | 4 | 765789522
| VV |  | výkres D.5.1 | [15 empty] | VV | 2 | 1 | True | 0 | ROZPOCET
| VV |  | 72,76*1,48*0,1+72,76*0,35*0,1 |  | 13.315 | [13 empty] | VV | 2 | 2 | True | 1 | ROZPOCET
23 | K | 212755215 | Trativody bez lože z drenážních trubek plastových flexibilních D 125 mm | m | 72.76 |  | 0 | CS ÚRS 2018 02 |  |  | základní |  | 0 | 0.00073 | 0.053115 | 0 | 0 | 4 | K | 2 |  |  |  | ROZPOCET | 0 | 0 | 0 | 0 | 0 | 1 | 0 | 4 | -1709328409
| VV |  | 72,76 |  | 72.76 | [13 empty] | VV | 2 | 2 | True | 1 | ROZPOCET
| D | 3 | Svislé a kompletní konstrukce |  |  |  | 0 | [5 empty] | 0 |  | 0 |  | 29.4866 | 1 | D | 1 |  |  |  | ROZPOCET | [6 empty] | 0
24 | K | 358315114 | Bourání šachty, stoky kompletní nebo vybourání otvorů průřezové plochy do 4 m2 ve stokách ze zdiva z prostého betonu | m3 | 13.403 |  | 0 | CS ÚRS 2018 01 |  |  | základní |  | 0 | 0 | 0 | 2.2 | 29.4866 | 4 | K | 2 |  |  |  | ROZPOCET | 0 | 0 | 0 | 0 | 0 | 1 | 0 | 4 | -33777217
| P |  | Poznámka k položce: hmotnost sutě 2,2 t/m3 | [15 empty] | P | 2
| VV |  | vybourání stávajícího potrubí a šachet | [15 empty] | VV | 2 | 1 | True | 0 | ROZPOCET
| VV |  | (PI*66,56*(0,335*0,335-0,25*0,25)) "potrubí DN 500 |  | 10.398 | [13 empty] | VV | 2 | 2 | True | 0 | ROZPOCET
| VV |  | 2*(PI*2,7*(0,62*0,62-0,5*0,5))+2*PI*0,62*0,62*0,3 |  | 3.005 | [13 empty] | VV | 2 | 2 | True | 0 | ROZPOCET
| VV |  | Součet |  | 13.403 | [13 empty] | VV | 2 | 4 | True | 1 | ROZPOCET
25 | K | 359901211 | Monitoring stok (kamerový systém) jakékoli výšky nová kanalizace | m | 72.76 |  | 0 | CS ÚRS 2018 02 |  |  | základní |  | 0 | 0 | 0 | 0 | 0 | 4 | K | 2 |  |  |  | ROZPOCET | 0 | 0 | 0 | 0 | 0 | 1 | 0 | 4 | -38092374
| D | 4 | Vodorovné konstrukce |  |  |  | 0 | [5 empty] | 0 |  | 0.1668 |  | 0 | 1 | D | 1 |  |  |  | ROZPOCET | [6 empty] | 0
26 | K | 451573111 | Lože pod potrubí, stoky a drobné objekty v otevřeném výkopu z písku a štěrkopísku fr. 0-4 mm | m3 | 0.355 |  | 0 | CS ÚRS 2018 01 |  |  | základní |  | 0 | 0 | 0 | 0 | 0 | 4 | K | 2 |  |  |  | ROZPOCET | 0 | 0 | 0 | 0 | 0 | 1 | 0 | 4 | -1895033414
| VV |  | výkres D.4.1 | [15 empty] | VV | 2 | 1 | True | 0 | ROZPOCET
| VV |  | pod GA aGZ kusy | [15 empty] | VV | 2 | 1 | True | 0 | ROZPOCET
| VV |  | 2*2*0,6*1,48*0,1 |  | 0.355 | [13 empty] | VV | 2 | 2 | True | 1 | ROZPOCET
27 | K | 452112111 | Osazení betonových dílců prstenců nebo rámů pod poklopy a mříže, výšky do 100 mm | kus | 3 |  | 0 | CS ÚRS 2018 01 |  |  | základní |  | 0 | 0.0066 | 0.0198 | 0 | 0 | 4 | K | 2 |  |  |  | ROZPOCET | 0 | 0 | 0 | 0 | 0 | 1 | 0 | 4 | -1720544543
| VV |  | dle tabulky šachet | [15 empty] | VV | 2 | 1 | True | 0 | ROZPOCET
| VV |  | 1+2 |  | 3 | [13 empty] | VV | 2 | 2 | True | 1 | ROZPOCET
28 | M | 592240128 | prstenec betonový vyrovnávací ke krytu šachty 62,5x8x12 cm | kus | 1 |  | 0 |  |  |  | základní |  | 0 | 0.041 | 0.041 | 0 | 0 | 8 | M | 2 |  |  |  | ROZPOCET | 0 | 0 | 0 | 0 | 0 | 1 | 0 | 4 | 1482790799
29 | M | 59224013 | prstenec betonový vyrovnávací ke krytu šachty 62,5x10x12 cm | kus | 2 |  | 0 | CS ÚRS 2018 01 |  |  | základní |  | 0 | 0.053 | 0.106 | 0 | 0 | 8 | M | 2 |  |  |  | ROZPOCET | 0 | 0 | 0 | 0 | 0 | 1 | 0 | 4 | 52984686
30 | K | 452311131 | Podkladní a zajišťovací konstrukce z betonu prostého v otevřeném výkopu desky pod potrubí, stoky a drobné objekty z betonu tř. C 12/15 | m3 | 10.992 |  | 0 | CS ÚRS 2018 01 |  |  | základní |  | 0 | 0 | 0 | 0 | 0 | 4 | K | 2 |  |  |  | ROZPOCET | 0 | 0 | 0 | 0 | 0 | 1 | 0 | 4 | 1515975510
| VV |  | výkres D.4.1 | [15 empty] | VV | 2 | 1 | True | 0 | ROZPOCET
| VV |  | pod potrubí | [15 empty] | VV | 2 | 1 | True | 0 | ROZPOCET
| VV |  | 10,59 "dle tabulky kubatur |  | 10.59 | [13 empty] | VV | 2 | 2 | True | 0 | ROZPOCET
| VV |  | výkres D.3.2. | [15 empty] | VV | 2 | 1 | True | 0 | ROZPOCET
| VV |  | pod šachty | [15 empty] | VV | 2 | 1 | True | 0 | ROZPOCET
| VV |  | 2*PI*0,8*0,8*0,1 |  | 0.402 | [13 empty] | VV | 2 | 2 | True | 0 | ROZPOCET
| VV |  | Součet |  | 10.992 | [13 empty] | VV | 2 | 4 | True | 1 | ROZPOCET
31 | K | 452312131 | Podkladní a zajišťovací konstrukce z betonu prostého v otevřeném výkopu sedlové lože pod potrubí z betonu tř. C 12/15 | m3 | 11.107 |  | 0 | CS ÚRS 2018 01 |  |  | základní |  | 0 | 0 | 0 | 0 | 0 | 4 | K | 2 |  |  |  | ROZPOCET | 0 | 0 | 0 | 0 | 0 | 1 | 0 | 4 | 1887042889
| VV |  | výkres D.4.1 | [15 empty] | VV | 2 | 1 | True | 0 | ROZPOCET
| VV |  | (72,96-(2*1,0+4*0,6))*(0,58+0,25+0,25)*0,15 |  | 11.107 | [13 empty] | VV | 2 | 2 | True | 1 | ROZPOCET
| D | 5 | Komunikace pozemní |  |  |  | 0 | [5 empty] | 0 |  | 0 |  | 0 | 1 | D | 1 |  |  |  | ROZPOCET | [6 empty] | 0
32 | K | 564831111 | Podklad ze štěrkodrti ŠD s rozprostřením a zhutněním, po zhutnění tl. 100 mm | m2 | 107.685 |  | 0 | CS ÚRS 2018 01 |  |  | základní |  | 0 | 0 | 0 | 0 | 0 | 4 | K | 2 |  |  |  | ROZPOCET | 0 | 0 | 0 | 0 | 0 | 1 | 0 | 4 | -1191121332
| VV |  | provizorní kryt | [15 empty] | VV | 2 | 1 | True | 0 | ROZPOCET
| VV |  | 72,76*1,48 |  | 107.685 | [13 empty] | VV | 2 | 2 | True | 1 | ROZPOCET
33 | K | 564871111-R | Podklad ze štěrkodrti ŠD s rozprostřením a zhutněním, po zhutnění tl. 250 mm | m2 | 107.685 |  | 0 | CS ÚRS 2018 01 |  |  | základní |  | 0 | 0 | 0 | 0 | 0 | 4 | K | 2 |  |  |  | ROZPOCET | 0 | 0 | 0 | 0 | 0 | 1 | 0 | 4 | -1865343184
| VV |  | z ceníkové ceny odečtena cena kameniva | [15 empty] | VV | 2 | 1 | True | 0 | ROZPOCET
| VV |  | štěrk odebraný z podkladních vrstev komunikace | [15 empty] | VV | 2 | 1 | True | 0 | ROZPOCET
| VV |  | 72,76*1,48 |  | 107.685 | [13 empty] | VV | 2 | 2 | True | 1 | ROZPOCET
34 | K | 564921413 | Podklad nebo podsyp z asfaltového recyklátu s rozprostřením a zhutněním, po zhutnění tl. 80 mm | m2 | 107.685 |  | 0 | CS ÚRS 2018 01 |  |  | základní |  | 0 | 0 | 0 | 0 | 0 | 4 | K | 2 |  |  |  | ROZPOCET | 0 | 0 | 0 | 0 | 0 | 1 | 0 | 4 | -681115173
| VV |  | provizorní kryt | [15 empty] | VV | 2 | 1 | True | 0 | ROZPOCET
| VV |  | 72,76*1,48 |  | 107.685 | [13 empty] | VV | 2 | 2 | True | 1 | ROZPOCET
| D | 8 | Trubní vedení |  |  |  | 0 | [5 empty] | 0 |  | 25.1608 |  | 0.2 | 1 | D | 1 |  |  |  | ROZPOCET | [6 empty] | 0
35 | K | 831312121 | Montáž potrubí z trub kameninových hrdlových s integrovaným těsněním v otevřeném výkopu ve sklonu do 20 % DN 150 | m | 18 |  | 0 | CS ÚRS 2018 01 |  |  | základní |  | 0 | 3e-05 | 0.00054 | 0 | 0 | 4 | K | 2 |  |  |  | ROZPOCET | 0 | 0 | 0 | 0 | 0 | 1 | 0 | 4 | 367871839
| VV |  | 9*2,0 |  | 18 | [13 empty] | VV | 2 | 2 | True | 1 | ROZPOCET
36 | M | 59710675 | trouba kameninová glazovaná DN 150mm L1,50m spojovací systém F | m | 18 |  | 0 | CS ÚRS 2018 01 |  |  | základní |  | 0 | 0.024 | 0.432 | 0 | 0 | 8 | M | 2 |  |  |  | ROZPOCET | 0 | 0 | 0 | 0 | 0 | 1 | 0 | 4 | -52655750
37 | K | 831312193 | Montáž potrubí z trub kameninových hrdlových s integrovaným těsněním Příplatek k cenám za napojení dvou dříků trub o stejném průměru (max. rozdíl 12 mm) pomocí pružné spojky ze syntetické pryže s nerezovými páskami DN 150 | kus | 9 |  | 0 | CS ÚRS 2018 01 |  |  | základní |  | 0 | 0.00085 | 0.00765 | 0 | 0 | 4 | K | 2 |  |  |  | ROZPOCET | 0 | 0 | 0 | 0 | 0 | 1 | 0 | 4 | 937813173
38 | K | 831422121 | Montáž potrubí z trub kameninových hrdlových s integrovaným těsněním v otevřeném výkopu ve sklonu do 20 % DN 500 | m | 70.76 |  | 0 | CS ÚRS 2018 01 |  |  | základní |  | 0 | 0.00014 | 0.0099064 | 0 | 0 | 4 | K | 2 |  |  |  | ROZPOCET | 0 | 0 | 0 | 0 | 0 | 1 | 0 | 4 | -1476473269
| VV |  | 72,76 |  | 72.76 | [13 empty] | VV | 2 | 2 | True | 0 | ROZPOCET
| VV |  | -2*1,0 "odečet šachet |  | -2 | [13 empty] | VV | 2 | 2 | True | 0 | ROZPOCET
| VV |  | Součet |  | 70.76 | [13 empty] | VV | 2 | 4 | True | 1 | ROZPOCET
39 | M | 59710709 | trouba kameninová glazovaná DN 500mm L2,50m spojovací systém C Třída 160 | m | 68.36 |  | 0 | CS ÚRS 2018 01 |  |  | základní |  | 0 | 0.23 | 15.7228 | 0 | 0 | 8 | M | 2 |  |  |  | ROZPOCET | 0 | 0 | 0 | 0 | 0 | 1 | 0 | 4 | 1396617600
| VV |  | 70,76-(2*2*0,6) |  | 68.36 | [13 empty] | VV | 2 | 2 | True | 1 | ROZPOCET
40 | M | 59710005 | trouba kameninová glazovaná zkrácená DN500mm L60(75)cm třída 160 spojovací systém C | m | 1.2 |  | 0 | CS ÚRS 2018 01 |  |  | základní |  | 0 | 0.27726 | 0.33271 | 0 | 0 | 8 | M | 2 |  |  |  | ROZPOCET | 0 | 0 | 0 | 0 | 0 | 1 | 0 | 4 | -250646184
| VV |  | 2*0,6 |  | 1.2 | [13 empty] | VV | 2 | 2 | True | 1 | ROZPOCET
41 | M | 59710012 | trouba kameninová glazovaná zkrácená bez hrdla DN 500mm L 60(75)cm třída 160 spojovací systém C | m | 1.2 |  | 0 | CS ÚRS 2018 01 |  |  | základní |  | 0 | 0.21728 | 0.26074 | 0 | 0 | 8 | M | 2 |  |  |  | ROZPOCET | 0 | 0 | 0 | 0 | 0 | 1 | 0 | 4 | 1719353748
| VV |  | 2*0,6 |  | 1.2 | [13 empty] | VV | 2 | 2 | True | 1 | ROZPOCET
42 | K | 837312221 | Montáž kameninových tvarovek na potrubí z trub kameninových v otevřeném výkopu s integrovaným těsněním jednoosých DN 150 | kus | 27 |  | 0 | CS ÚRS 2018 01 |  |  | základní |  | 0 | 7e-05 | 0.00189 | 0 | 0 | 4 | K | 2 |  |  |  | ROZPOCET | 0 | 0 | 0 | 0 | 0 | 1 | 0 | 4 | -44008757
| VV |  | 9+9+9 |  | 27 | [13 empty] | VV | 2 | 2 | True | 1 | ROZPOCET
43 | M | 59710944 | koleno kameninové glazované DN 150 15° spojovací systém F | kus | 9 |  | 0 | CS ÚRS 2018 01 |  |  | základní |  | 0 | 0.01 | 0.09 | 0 | 0 | 8 | M | 2 |  |  |  | ROZPOCET | 0 | 0 | 0 | 0 | 0 | 1 | 0 | 4 | 1715274326
44 | M | 59710964 | koleno kameninové glazované DN 150 30° spojovací systém F | kus | 9 |  | 0 | CS ÚRS 2018 01 |  |  | základní |  | 0 | 0.01 | 0.09 | 0 | 0 | 8 | M | 2 |  |  |  | ROZPOCET | 0 | 0 | 0 | 0 | 0 | 1 | 0 | 4 | -1338840369
45 | M | 59711852 | ucpávka kameninová glazovaná DN 150mm spojovací systém F | kus | 9 |  | 0 | CS ÚRS 2018 01 |  |  | základní |  | 0 | 0.003 | 0.027 | 0 | 0 | 8 | M | 2 |  |  |  | ROZPOCET | 0 | 0 | 0 | 0 | 0 | 1 | 0 | 4 | -1157066411
46 | K | 877315211 | Montáž tvarovek na kanalizačním potrubí z trub z plastu z tvrdého PVC nebo z polypropylenu v otevřeném výkopu jednoosých DN 150 | kus | 9 |  | 0 | CS ÚRS 2018 01 |  |  | základní |  | 0 | 0 | 0 | 0 | 0 | 4 | K | 2 |  |  |  | ROZPOCET | 0 | 0 | 0 | 0 | 0 | 1 | 0 | 4 | -2138196234
47 | M | 2861740715 | Napojovací sedlo DN 150 | kus | 9 |  | 0 |  |  |  | základní |  | 0 | 0.0064 | 0.0576 | 0 | 0 | 8 | M | 2 |  |  |  | ROZPOCET | 0 | 0 | 0 | 0 | 0 | 1 | 0 | 4 | 73938947
48 | K | 892422121 | Tlakové zkoušky vzduchem těsnícími vaky ucpávkovými DN 500 | úsek | 2 |  | 0 | CS ÚRS 2018 01 |  |  | základní |  | 0 | 0.0005 | 0.001 | 0 | 0 | 4 | K | 2 |  |  |  | ROZPOCET | 0 | 0 | 0 | 0 | 0 | 1 | 0 | 4 | 961513321
49 | K | 894411311 | Osazení železobetonových dílců pro šachty skruží rovných | kus | 4 |  | 0 | CS ÚRS 2018 01 |  |  | základní |  | 0 | 0.00918 | 0.03672 | 0 | 0 | 4 | K | 2 |  |  |  | ROZPOCET | 0 | 0 | 0 | 0 | 0 | 1 | 0 | 4 | -1584697990
| VV |  | dle tabulky šachet | [15 empty] | VV | 2 | 1 | True | 0 | ROZPOCET
| VV |  | 2+1+1 |  | 4 | [13 empty] | VV | 2 | 2 | True | 1 | ROZPOCET
50 | M | 59224050 | skruž pro kanalizační šachty se zabudovanými stupadly 100 x 25 x 12 cm | kus | 2 |  | 0 | CS ÚRS 2018 01 |  |  | základní |  | 0 | 0.254 | 0.508 | 0 | 0 | 8 | M | 2 |  |  |  | ROZPOCET | 0 | 0 | 0 | 0 | 0 | 1 | 0 | 4 | 378212236
51 | M | 59224051 | skruž pro kanalizační šachty se zabudovanými stupadly 100 x 50 x 12 cm | kus | 1 |  | 0 | CS ÚRS 2018 01 |  |  | základní |  | 0 | 0.506 | 0.506 | 0 | 0 | 8 | M | 2 |  |  |  | ROZPOCET | 0 | 0 | 0 | 0 | 0 | 1 | 0 | 4 | -103164615
52 | M | 59224052 | skruž pro kanalizační šachty se zabudovanými stupadly 100 x 100 x 12 cm | kus | 1 |  | 0 | CS ÚRS 2018 01 |  |  | základní |  | 0 | 1.013 | 1.013 | 0 | 0 | 8 | M | 2 |  |  |  | ROZPOCET | 0 | 0 | 0 | 0 | 0 | 1 | 0 | 4 | -1207932114
53 | K | 894412411 | Osazení železobetonových dílců pro šachty skruží přechodových | kus | 2 |  | 0 | CS ÚRS 2018 01 |  |  | základní |  | 0 | 0.01147 | 0.02294 | 0 | 0 | 4 | K | 2 |  |  |  | ROZPOCET | 0 | 0 | 0 | 0 | 0 | 1 | 0 | 4 | 61476558
| VV |  | dle tabulky šachet | [15 empty] | VV | 2 | 1 | True | 0 | ROZPOCET
| VV |  | 2 |  | 2 | [13 empty] | VV | 2 | 2 | True | 1 | ROZPOCET
54 | M | 59224312 | kónus šachetní betonový kapsové plastové stupadlo 100x62,5x58 cm | kus | 2 |  | 0 | CS ÚRS 2018 01 |  |  | základní |  | 0 | 0.585 | 1.17 | 0 | 0 | 8 | M | 2 |  |  |  | ROZPOCET | 0 | 0 | 0 | 0 | 0 | 1 | 0 | 4 | 1782148755
55 | K | 894414111 | Osazení železobetonových dílců pro šachty skruží základových (dno) | kus | 2 |  | 0 | CS ÚRS 2018 01 |  |  | základní |  | 0 | 0.02753 | 0.05506 | 0 | 0 | 4 | K | 2 |  |  |  | ROZPOCET | 0 | 0 | 0 | 0 | 0 | 1 | 0 | 4 | -437174389
| VV |  | dle tabulky šachet | [15 empty] | VV | 2 | 1 | True | 0 | ROZPOCET
| VV |  | 2 |  | 2 | [13 empty] | VV | 2 | 2 | True | 1 | ROZPOCET
56 | M | 59224339-R | dno betonové šachty kanalizační přímé jednolité 100/KOM tl. 15 cm | kus | 2 |  | 0 |  |  |  | základní |  | 0 | 2.1 | 4.2 | 0 | 0 | 8 | M | 2 |  |  |  | ROZPOCET | 0 | 0 | 0 | 0 | 0 | 1 | 0 | 4 | -1158751023
57 | M | 59224348 | těsnění elastomerové pro spojení šachetních dílů DN 1000 | kus | 6 |  | 0 | CS ÚRS 2018 01 |  |  | základní |  | 0 | 0.002 | 0.012 | 0 | 0 | 8 | M | 2 |  |  |  | ROZPOCET | 0 | 0 | 0 | 0 | 0 | 1 | 0 | 4 | -602999706
58 | K | 899102211 | Demontáž poklopů litinových a ocelových včetně rámů, hmotnosti jednotlivě přes 50 do 100 Kg | kus | 2 |  | 0 | CS ÚRS 2018 01 |  |  | základní |  | 0 | 0 | 0 | 0.1 | 0.2 | 4 | K | 2 |  |  |  | ROZPOCET | 0 | 0 | 0 | 0 | 0 | 1 | 0 | 4 | 1727124507
59 | K | 899104112-R | Osazení poklopů litinových a ocelových včetně rámů pro třídu zatížení D400, E600 | kus | 2 |  | 0 |  |  |  | základní |  | 0 | 0.21734 | 0.43468 | 0 | 0 | 4 | K | 2 |  |  |  | ROZPOCET | 0 | 0 | 0 | 0 | 0 | 1 | 0 | 4 | 142076113
| VV |  | dle tabulky šachet | [15 empty] | VV | 2 | 1 | True | 0 | ROZPOCET
| VV |  | 2 |  | 2 | [13 empty] | VV | 2 | 2 | True | 1 | ROZPOCET
60 | M | 5524103103 | Kanalizační poklop litinový, D 400 bez odvětrání | kus | 2 |  | 0 |  |  |  | základní |  | 0 | 0.081 | 0.162 | 0 | 0 | 8 | M | 2 |  |  |  | ROZPOCET | 0 | 0 | 0 | 0 | 0 | 1 | 0 | 4 | 1935794244
61 | K | 899722113 | Krytí potrubí z plastů výstražnou fólií z PVC šířky 34cm | m | 72.76 |  | 0 |  |  |  | základní |  | 0 | 9e-05 | 0.0065484 | 0 | 0 | 4 | K | 2 |  |  |  | ROZPOCET | 0 | 0 | 0 | 0 | 0 | 1 | 0 | 4 | -665891437
61.1 |  |  | Zaslepení stoky těsnícím vakem DN 300 na dobu cca 20 dnů | kpl | 1 |  | 0
61.2 |  |  | čerpání splaškových vod při pracích na výměně stoky, na délku cca 80 m, včetně záložního čerpadla, včetně přejezdných úprav na potrubí | den | 20 |  | 0
| D | 9 | Ostatní konstrukce a práce, bourání |  |  |  | 0 | [5 empty] | 0 |  | 13.1434 |  | 0.03636 | 1 | D | 1 |  |  |  | ROZPOCET | [6 empty] | 0
62 | K | 916131113 | Osazení silničního obrubníku betonového se zřízením lože, s vyplněním a zatřením spár cementovou maltou ležatého s boční opěrou z betonu prostého, do lože z betonu prostého | m | 65 |  | 0 | CS ÚRS 2018 01 |  |  | základní |  | 0 | 0.20219 | 13.1424 | 0 | 0 | 4 | K | 2 |  |  |  | ROZPOCET | 0 | 0 | 0 | 0 | 0 | 1 | 0 | 4 | -1061756156
| VV |  | z rozebraných obrub | [15 empty] | VV | 2 | 1 | True | 0 | ROZPOCET
| VV |  | 65,0 |  | 65 | [13 empty] | VV | 2 | 2 | True | 1 | ROZPOCET
63 | K | 919735112 | Řezání stávajícího živičného krytu nebo podkladu hloubky přes 50 do 100 mm | m | 147 |  | 0 | CS ÚRS 2018 01 |  |  | základní |  | 0 | 0 | 0 | 0 | 0 | 4 | K | 2 |  |  |  | ROZPOCET | 0 | 0 | 0 | 0 | 0 | 1 | 0 | 4 | -243343493
| VV |  | výkres D.4.1 | [15 empty] | VV | 2 | 1 | True | 0 | ROZPOCET
| VV |  | 2*72,76+1,48 |  | 147 | [13 empty] | VV | 2 | 2 | True | 1 | ROZPOCET
64 | K | 977151124 | Jádrové vrty diamantovými korunkami do stavebních materiálů (železobetonu, betonu, cihel, obkladů, dlažeb, kamene) průměru přes 150 do 180 mm | m | 0.36 |  | 0 | CS ÚRS 2018 01 |  |  | základní |  | 0 | 0.00282 | 0.0010152 | 0.101 | 0.03636 | 4 | K | 2 |  |  |  | ROZPOCET | 0 | 0 | 0 | 0 | 0 | 1 | 0 | 4 | -276505926
| VV |  | 9*0,04 |  | 0.36 | [13 empty] | VV | 2 | 2 | True | 1 | ROZPOCET
65 | K | 979024443 | Očištění vybouraných prvků komunikací od spojovacího materiálu s odklizením a uložením očištěných hmot a spojovacího materiálu na skládku na vzdálenost do 10 m obrubníků a krajníků, vybouraných z jakéhokoliv lože a s jakoukoliv výplní spár silničních | m | 65 |  | 0 | CS ÚRS 2018 01 |  |  | základní |  | 0 | 0 | 0 | 0 | 0 | 4 | K | 2 |  |  |  | ROZPOCET | 0 | 0 | 0 | 0 | 0 | 1 | 0 | 4 | -1159888507
| D | 997 | Přesun sutě |  |  |  | 0 | [5 empty] | 0 |  | 0 |  | 0 | 1 | D | 1 |  |  |  | ROZPOCET | [6 empty] | 0
66 | K | 997221551-R | Likvidace suti v souladu s platnou legislativou o odpadech | t | 70.838 |  | 0 |  |  |  | základní |  | 0 | 0 | 0 | 0 | 0 | 4 | K | 2 |  |  |  | ROZPOCET | 0 | 0 | 0 | 0 | 0 | 1 | 0 | 4 | 709689379
| VV |  | - vodorovný přesun | [15 empty] | VV | 2 | 1 | True | 0 | ROZPOCET
| VV |  | - poplatek za uložení | [15 empty] | VV | 2 | 1 | True | 0 | ROZPOCET
| VV |  | 107,685*0,384 "dle položky frézování živičného krytu tl. 150 mm |  | 41.351 | [13 empty] | VV | 2 | 2 | True | 0 | ROZPOCET
| VV |  | 13,403*2,2 "dle položky bourání šachet |  | 29.487 | [13 empty] | VV | 2 | 2 | True | 0 | ROZPOCET
| VV |  | Součet |  | 70.838 | [13 empty] | VV | 2 | 4 | True | 1 | ROZPOCET
| D | 998 | Přesun hmot |  |  |  | 0 | [5 empty] | 0 |  | 0 |  | 0 | 1 | D | 1 |  |  |  | ROZPOCET | [6 empty] | 0
67 | K | 998275101 | Přesun hmot pro trubní vedení hloubené z trub kameninových pro kanalizace v otevřeném výkopu dopravní vzdálenost do 15 m | t | 39.092 |  | 0 | CS ÚRS 2018 02 |  |  | základní |  | 0 | 0 | 0 | 0 | 0 | 4 | K | 2 |  |  |  | ROZPOCET | 0 | 0 | 0 | 0 | 0 | 1 | 0 | 4 | -2115240863

## 3.2 - SO 3.2.1 Stoka B
| List obsahuje: |  | 1) Krycí list soupisu | 2) Rekapitulace |  |  | 3) Soupis prací | Zpět na list: | Rekapitulace stavby
{cdebc95c-edcc-4496-8db3-f88e18fa418d}
2
| KRYCÍ LIST SOUPISU | [8 empty] | v --- níže se nacházejí doplnkové a pomocné údaje k sestavám --- v | [8 empty] | False
Stavba:
Kosmonosy, obnova vodovodu a kanalizace - 2020 - etapa 1, část B
Objekt:
3 - SO 03 Ulice Karla Veselého
Soupis:
3.2 - SO 3.2.1 Stoka B
| KSO: |  | 827 21 12 |  |  | CC-CZ:
| Místo: |  | Kosmonosy |  |  | Datum: | 18. 12. 2018
| Zadavatel: |  |  |  |  | IČ:
|  | Vodovody a kanalizace Mladá Boleslav, a.s. |  |  |  | DIČ:
| Uchazeč: |  |  |  |  | IČ:
DIČ:
| Projektant: |  |  |  |  | IČ:
|  | Šindlar s.r.o., Na Brně 372/2a, Hradec Králové 6 |  |  |  | DIČ:
Poznámka:
Soupis prací je sestaven s využitím Cenové soustavy ÚRS. Položky, které pochází z této cenové soustavy, jsou ve sloupci 'Cenová soustava' označeny popisem 'CS ÚRS' a úrovní příslušného kalendářního pololetí. Veškeré další informace vymezující popis a podmínky použití těchto položek z Cenové soustavy, které nejsou uvedeny přímo v soupisu prací, jsou neomezeně dálkově k dispozici na www.cs-urs.cz, sekce Cenové a technické podmínky.
| Cena bez DPH | [5 empty] | 0
|  |  | Základ daně |  |  | Sazba daně | Výše daně
| DPH | základní | 0 |  |  | 21% | 0
|  | snížená | 0 |  |  | 15% | 0
|  | zákl. přenesená | 0 |  |  | 21% | 0
|  | sníž. přenesená | 0 |  |  | 15% | 0
|  | nulová | 0 |  |  | 0% | 0
| Cena s DPH |  |  | v | CZK |  | 0
REKAPITULACE ČLENĚNÍ SOUPISU PRACÍ
Stavba:
Kosmonosy, obnova vodovodu a kanalizace - 2020 - etapa 1, část B
Objekt:
3 - SO 03 Ulice Karla Veselého
Soupis:
3.2 - SO 3.2.1 Stoka B
Místo: |  |  | Kosmonosy |  |  | Datum: | 18. 12. 2018
Zadavatel: |  |  | Vodovody a kanalizace Mladá Boleslav, a.s. |  |  | Projektant: | Šindlar s.r.o., Na Brně 372/2a, Hradec Králové 6
Uchazeč:
Kód dílu - Popis | [6 empty] | Cena celkem [CZK]
Náklady soupisu celkem | [6 empty] | 0 | [12 empty] | -1
| HSV - Práce a dodávky HSV | [5 empty] | 0
| 1 - Zemní práce | [5 empty] | 0
| 2 - Zakládání | [5 empty] | 0
| 3 - Svislé a kompletní konstrukce | [5 empty] | 0
| 4 - Vodorovné konstrukce | [5 empty] | 0
| 5 - Komunikace pozemní | [5 empty] | 0
| 8 - Trubní vedení | [5 empty] | 0
| 9 - Ostatní konstrukce a práce, bourání | [5 empty] | 0
| 997 - Přesun sutě | [5 empty] | 0
| 998 - Přesun hmot | [5 empty] | 0
SOUPIS PRACÍ
Stavba:
Kosmonosy, obnova vodovodu a kanalizace - 2020 - etapa 1, část B
Objekt:
3 - SO 03 Ulice Karla Veselého
Soupis:
3.2 - SO 3.2.1 Stoka B
Místo: |  |  | Kosmonosy |  |  | Datum: | 18. 12. 2018
Zadavatel: |  |  | Vodovody a kanalizace Mladá Boleslav, a.s. |  |  | Projektant: | Šindlar s.r.o., Na Brně 372/2a, Hradec Králové 6
Uchazeč:
PČ | Typ | Kód | Popis | MJ | Množství | J.cena [CZK] | Cena celkem [CZK] | Cenová soustava |  | Poznámka | DPH | J. Nh [h] | Nh celkem [h] | J. hmotnost [t] | Hmotnost celkem [t] | J. suť [t] | Suť Celkem [t]
Náklady soupisu celkem | [6 empty] | 0 | [5 empty] | 0 |  | 8.2971 |  | 40.1033 |  | D | -1 | [10 empty] | 0
| D | HSV | Práce a dodávky HSV |  |  |  | 0 | [5 empty] | 0 |  | 8.2971 |  | 40.1033 | 1 | D | 0 |  |  |  | ROZPOCET | [6 empty] | 0
| D | 1 | Zemní práce |  |  |  | 0 | [5 empty] | 0 |  | 0.20916 |  | 33.6299 | 1 | D | 1 |  |  |  | ROZPOCET | [6 empty] | 0
1 | K | 113107223 | Odstranění podkladů nebo krytů strojně plochy jednotlivě přes 200 m2 s přemístěním hmot na skládku na vzdálenost do 20 m nebo s naložením na dopravní prostředek z kameniva hrubého drceného, o tl. vrstvy přes 200 do 300 mm | m2 | 40.813 |  | 0 | CS ÚRS 2018 02 |  |  | základní |  | 0 | 0 | 0 | 0.44 | 17.9577 | 4 | K | 2 |  |  |  | ROZPOCET | 0 | 0 | 0 | 0 | 0 | 1 | 0 | 4 | 709551388
| P |  | Poznámka k položce: hmotnost sutě 0,58 t/m2 | [15 empty] | P | 2
| VV |  | výkres D.5.1 | [15 empty] | VV | 2 | 1 | True | 0 | ROZPOCET
| VV |  | délky dle tabulky kubatur | [15 empty] | VV | 2 | 1 | True | 0 | ROZPOCET
| VV |  | 32,65*1,25 "místní asf |  | 40.813 | [13 empty] | VV | 2 | 2 | True | 1 | ROZPOCET
2 | K | 113154365-R | Frézování živičného podkladu nebo krytu s naložením na dopravní prostředek plochy přes 1 000 do 10 000 m2 s překážkami v trase pruhu šířky přes 1 m do 2 m, tloušťky vrstvy 150 mm | m2 | 40.813 |  | 0 |  |  |  | základní |  | 0 | 0.0003 | 0.012244 | 0.384 | 15.6722 | 4 | K | 2 |  |  |  | ROZPOCET | 0 | 0 | 0 | 0 | 0 | 1 | 0 | 4 | -299112500
| P |  | Poznámka k položce: hmotnost sutě 0,384 t/m2 | [15 empty] | P | 2
| VV |  | výkres D.5.1 | [15 empty] | VV | 2 | 1 | True | 0 | ROZPOCET
| VV |  | délky dle tabulky kubatur | [15 empty] | VV | 2 | 1 | True | 0 | ROZPOCET
| VV |  | 32,650*1,25 |  | 40.813 | [13 empty] | VV | 2 | 2 | True | 1 | ROZPOCET
3 | K | 115101201 | Čerpání vody na dopravní výšku do 10 m s uvažovaným průměrným přítokem do 500 l/min | hod | 30 |  | 0 | CS ÚRS 2018 02 |  |  | základní |  | 0 | 0 | 0 | 0 | 0 | 4 | K | 2 |  |  |  | ROZPOCET | 0 | 0 | 0 | 0 | 0 | 1 | 0 | 4 | 239522358
| P |  | Poznámka k položce: Předpoklad rychlosti výstavby 5,0 m/den | [15 empty] | P | 2
| VV |  | 30,0 |  | 30 | [13 empty] | VV | 2 | 2 | True | 1 | ROZPOCET
5 | K | 119001401 | Dočasné zajištění podzemního potrubí nebo vedení ve výkopišti ve stavu i poloze , ve kterých byla na začátku zemních prací a to s podepřením, vzepřením nebo vyvěšením, příp. s ochranným bedněním, se zřízením a odstraněním za jišťovací konstrukce, s opotřebením hmot potrubí ocelového nebo litinového, jmenovité světlosti DN do 200 | m | 1.25 |  | 0 | CS ÚRS 2018 02 |  |  | základní |  | 0 | 0.00868 | 0.01085 | 0 | 0 | 4 | K | 2 |  |  |  | ROZPOCET | 0 | 0 | 0 | 0 | 0 | 1 | 0 | 4 | -1829056897
| VV |  | výkres D.2.7 | [15 empty] | VV | 2 | 1 | True | 0 | ROZPOCET
| VV |  | 1*1,25 |  | 1.25 | [13 empty] | VV | 2 | 2 | True | 1 | ROZPOCET
6 | K | 119001421 | Dočasné zajištění podzemního potrubí nebo vedení ve výkopišti ve stavu i poloze , ve kterých byla na začátku zemních prací a to s podepřením, vzepřením nebo vyvěšením, příp. s ochranným bedněním, se zřízením a odstraněním za jišťovací konstrukce, s opotřebením hmot kabelů a kabelových tratí z volně ložených kabelů a to do 3 kabelů | m | 1.25 |  | 0 | CS ÚRS 2018 02 |  |  | základní |  | 0 | 0.0369 | 0.046125 | 0 | 0 | 4 | K | 2 |  |  |  | ROZPOCET | 0 | 0 | 0 | 0 | 0 | 1 | 0 | 4 | 809534922
| VV |  | výkres D.2.7 | [15 empty] | VV | 2 | 1 | True | 0 | ROZPOCET
| VV |  | 1*1,25 |  | 1.25 | [13 empty] | VV | 2 | 2 | True | 1 | ROZPOCET
7 | K | 130001101 | Příplatek k cenám hloubených vykopávek za ztížení vykopávky v blízkosti podzemního vedení nebo výbušnin pro jakoukoliv třídu horniny | m3 | 9.075 |  | 0 | CS ÚRS 2018 02 |  |  | základní |  | 0 | 0 | 0 | 0 | 0 | 4 | K | 2 |  |  |  | ROZPOCET | 0 | 0 | 0 | 0 | 0 | 1 | 0 | 4 | 527840460
| VV |  | (1+1)*2*0,5*1,25*3,63 |  | 9.075 | [13 empty] | VV | 2 | 2 | True | 1 | ROZPOCET
8 | K | 132101204 | Hloubení zapažených i nezapažených rýh šířky přes 600 do 2 000 mm s urovnáním dna do předepsaného profilu a spádu v horninách tř. 1 a 2 přes 5 000 m3 | m3 | 24.488 |  | 0 | CS ÚRS 2018 02 |  |  | základní |  | 0 | 0 | 0 | 0 | 0 | 4 | K | 2 |  |  |  | ROZPOCET | 0 | 0 | 0 | 0 | 0 | 1 | 0 | 4 | -423546381
| VV |  | výkres D.5.1 | [15 empty] | VV | 2 | 1 | True | 0 | ROZPOCET
| VV |  | dle tabulky kubatur | [15 empty] | VV | 2 | 1 | True | 0 | ROZPOCET
| VV |  | 32,650*1,25*0,6 |  | 24.488 | [13 empty] | VV | 2 | 2 | True | 1 | ROZPOCET
9 | K | 132201204 | Hloubení zapažených i nezapažených rýh šířky přes 600 do 2 000 mm s urovnáním dna do předepsaného profilu a spádu v hornině tř. 3 přes 5 000 m3 | m3 | 136.646 |  | 0 | CS ÚRS 2018 02 |  |  | základní |  | 0 | 0 | 0 | 0 | 0 | 4 | K | 2 |  |  |  | ROZPOCET | 0 | 0 | 0 | 0 | 0 | 1 | 0 | 4 | -667701808
| VV |  | výkres D.5.1 | [15 empty] | VV | 2 | 1 | True | 0 | ROZPOCET
| VV |  | dle tabulky kubatur | [15 empty] | VV | 2 | 1 | True | 0 | ROZPOCET
| VV |  | 155,87 |  | 155.87 | [13 empty] | VV | 2 | 2 | True | 0 | ROZPOCET
| VV |  | -24,448 "odečet tř. 1 a 2 |  | -24.448 | [13 empty] | VV | 2 | 2 | True | 0 | ROZPOCET
| VV |  | výkop pro drenáž | [15 empty] | VV | 2 | 1 | True | 0 | ROZPOCET
| VV |  | 32,65*1,25*0,1+32,65*0,35*0,1 |  | 5.224 | [13 empty] | VV | 2 | 2 | True | 0 | ROZPOCET
| VV |  | Součet |  | 136.646 | [13 empty] | VV | 2 | 4 | True | 1 | ROZPOCET
10 | K | 132201209 | Hloubení zapažených i nezapažených rýh šířky přes 600 do 2 000 mm s urovnáním dna do předepsaného profilu a spádu v hornině tř. 3 Příplatek k cenám za lepivost horniny tř. 3 | m3 | 40.994 |  | 0 | CS ÚRS 2018 02 |  |  | základní |  | 0 | 0 | 0 | 0 | 0 | 4 | K | 2 |  |  |  | ROZPOCET | 0 | 0 | 0 | 0 | 0 | 1 | 0 | 4 | -1288345691
| P |  | Poznámka k položce: příplatek 30% | [15 empty] | P | 2
| VV |  | 136,646*0,3 'Přepočtené koeficientem množství |  | 40.994 | [13 empty] | VV | 2 | 2 | False | 1 | ROZPOCET
11 | K | 151811132 | Zřízení pažicích boxů pro pažení a rozepření stěn rýh podzemního vedení hloubka výkopu do 4 m, šířka přes 1,2 do 2,5 m | m2 | 237.18 |  | 0 | CS ÚRS 2018 02 |  |  | základní |  | 0 | 0.00059 | 0.13994 | 0 | 0 | 4 | K | 2 |  |  |  | ROZPOCET | 0 | 0 | 0 | 0 | 0 | 1 | 0 | 4 | -214154795
| VV |  | dle tabulky kubatur | [15 empty] | VV | 2 | 1 | True | 0 | ROZPOCET
| VV |  | 237,18 |  | 237.18 | [13 empty] | VV | 2 | 2 | True | 1 | ROZPOCET
12 | K | 151811232 | Odstranění pažicích boxů pro pažení a rozepření stěn rýh podzemního vedení hloubka výkopu do 4 m, šířka přes 1,2 do 2,5 m | m2 | 237.18 |  | 0 | CS ÚRS 2018 02 |  |  | základní |  | 0 | 0 | 0 | 0 | 0 | 4 | K | 2 |  |  |  | ROZPOCET | 0 | 0 | 0 | 0 | 0 | 1 | 0 | 4 | -2105482372
| VV |  | 237,18 "dle pol. osazení |  | 237.18 | [13 empty] | VV | 2 | 2 | True | 1 | ROZPOCET
13 | K | 161101102 | Svislé přemístění výkopku bez naložení do dopravní nádoby avšak s vyprázdněním dopravní nádoby na hromadu nebo do dopravního prostředku z horniny tř. 1 až 4, při hloubce výkopu přes 2,5 do 4 m | m3 | 88.624 |  | 0 | CS ÚRS 2018 01 |  |  | základní |  | 0 | 0 | 0 | 0 | 0 | 4 | K | 2 |  |  |  | ROZPOCET | 0 | 0 | 0 | 0 | 0 | 1 | 0 | 4 | -740739638
| P |  | Poznámka k položce: Procento svislého podílu dle úvodu ceníku 001 zemní práce kapitola 8 - v množství výkopku rýhy přes 100 m3 50 % z celkového výkopku | [15 empty] | P | 2
| VV |  | dle položek hloubení rýh tř. 2-3 | [15 empty] | VV | 2 | 1 | True | 0 | ROZPOCET
| VV |  | (24,488+136,646)*0,55 |  | 88.624 | [13 empty] | VV | 2 | 2 | True | 1 | ROZPOCET
14 | K | 162401102-R | Mezideponie výkopku/sypaniny z horniny tř. 1 až 4 | m3 | 33.593 |  | 0 |  |  |  | základní |  | 0 | 0 | 0 | 0 | 0 | 4 | K | 2 |  |  |  | ROZPOCET | 0 | 0 | 0 | 0 | 0 | 1 | 0 | 4 | -116782590
| VV |  | - přesun výkopku na mezideponiii a zpět | [15 empty] | VV | 2 | 1 | True | 0 | ROZPOCET
| VV |  | - naložení výkopku na mezideponii | [15 empty] | VV | 2 | 1 | True | 0 | ROZPOCET
| VV |  | - dle tabulky kubatur | [15 empty] | VV | 2 | 1 | True | 0 | ROZPOCET
| VV |  | 23,39 "zemina pro zpětný zásyp rýhy |  | 23.39 | [13 empty] | VV | 2 | 2 | True | 0 | ROZPOCET
| VV |  | 32,65*1,25*0,25 "podkladní vrstvy komunikace pro provizorní povrch |  | 10.203 | [13 empty] | VV | 2 | 2 | True | 0 | ROZPOCET
| VV |  | Součet |  | 33.593 | [13 empty] | VV | 2 | 4 | True | 1 | ROZPOCET
15 | K | 162701105-R | Likvidace přebytečné zeminy v souladu s platnou legislativou o odpadech | m3 | 137.744 |  | 0 |  |  |  | základní |  | 0 | 0 | 0 | 0 | 0 | 4 | K | 2 |  |  |  | ROZPOCET | 0 | 0 | 0 | 0 | 0 | 1 | 0 | 4 | 137762999
| VV |  | - vodorovný přesun sypaniny | [15 empty] | VV | 2 | 1 | True | 0 | ROZPOCET
| VV |  | - poplatek za uložení | [15 empty] | VV | 2 | 1 | True | 0 | ROZPOCET
| VV |  | 24,488+136,646 "výkop |  | 161.134 | [13 empty] | VV | 2 | 2 | True | 0 | ROZPOCET
| VV |  | -23,39 "zpětný zásyp zeminou z výkopu |  | -23.39 | [13 empty] | VV | 2 | 2 | True | 0 | ROZPOCET
| VV |  | Součet |  | 137.744 | [13 empty] | VV | 2 | 4 | True | 1 | ROZPOCET
16 | K | 174201101 | Zásyp sypaninou z jakékoliv horniny s uložením výkopku ve vrstvách bez zhutnění jam, šachet, rýh nebo kolem objektů v těchto vykopávkách | m3 | 116.94 |  | 0 | CS ÚRS 2018 02 |  |  | základní |  | 0 | 0 | 0 | 0 | 0 | 4 | K | 2 |  |  |  | ROZPOCET | 0 | 0 | 0 | 0 | 0 | 1 | 0 | 4 | 206146122
| VV |  | výkres D.5.1 | [15 empty] | VV | 2 | 1 | True | 0 | ROZPOCET
| VV |  | dle tabulky kubatur | [15 empty] | VV | 2 | 1 | True | 0 | ROZPOCET
| VV |  | 23,39 "zeminou z výkopu |  | 23.39 | [13 empty] | VV | 2 | 2 | True | 0 | ROZPOCET
| VV |  | 93,55 "náhrada zeminou vhodnou ke zhut.,případně kam. drc. frakce 0-63 |  | 93.55 | [13 empty] | VV | 2 | 2 | True | 0 | ROZPOCET
| VV |  | Součet |  | 116.94 | [13 empty] | VV | 2 | 4 | True | 1 | ROZPOCET
17 | M | 58331202-R | zemina vhodná ke zhutnění pro dosažení projektem požadovaných parametrů Edef2, kterou zakoupí dodavatel, případně kamenivo drcené frakce 0-63 | t | 187.1 |  | 0 |  |  |  | základní |  | 0 | 0 | 0 | 0 | 0 | 8 | M | 2 |  |  |  | ROZPOCET | 0 | 0 | 0 | 0 | 0 | 1 | 0 | 4 | -1416074118
| P |  | Poznámka k položce: Hmotnost 2 t/m3 | [15 empty] | P | 2
| VV |  | 93,55*2,0 |  | 187.1 | [13 empty] | VV | 2 | 2 | True | 1 | ROZPOCET
18 | K | 174201101-R | Zásyp sypaninou z jakékoliv horniny s uložením výkopku ve vrstvách bez zhutnění jam, šachet, rýh nebo kolem objektů v těchto vykopávkách. Příplatek k ceně za prohození sypaniny sítem. | m3 | 23.39 |  | 0 |  |  |  | základní |  | 0 | 0 | 0 | 0 | 0 | 4 | K | 2 |  |  |  | ROZPOCET | 0 | 0 | 0 | 0 | 0 | 1 | 0 | 4 | -1402188569
19 | K | 175151101 | Obsypání potrubí strojně sypaninou z vhodných hornin tř. 1 až 4 nebo materiálem připraveným podél výkopu ve vzdálenosti do 3 m od jeho kraje, pro jakoukoliv hloubku výkopu a míru zhutnění bez prohození sypaniny | m3 | 19.312 |  | 0 | CS ÚRS 2018 02 |  |  | základní |  | 0 | 0 | 0 | 0 | 0 | 4 | K | 2 |  |  |  | ROZPOCET | 0 | 0 | 0 | 0 | 0 | 1 | 0 | 4 | -359734213
| VV |  | výkres D.5.1 | [15 empty] | VV | 2 | 1 | True | 0 | ROZPOCET
| VV |  | dle tabulky kubatur | [15 empty] | VV | 2 | 1 | True | 0 | ROZPOCET
| VV |  | 22,61 |  | 22.61 | [13 empty] | VV | 2 | 2 | True | 0 | ROZPOCET
| VV |  | -3,298 "sedlové lože |  | -3.298 | [13 empty] | VV | 2 | 2 | True | 0 | ROZPOCET
| VV |  | Součet |  | 19.312 | [13 empty] | VV | 2 | 4 | True | 1 | ROZPOCET
20 | M | 58337310 | štěrkopísek frakce 0-4 | t | 38.624 |  | 0 | CS ÚRS 2018 01 |  |  | základní |  | 0 | 0 | 0 | 0 | 0 | 8 | M | 2 |  |  |  | ROZPOCET | 0 | 0 | 0 | 0 | 0 | 1 | 0 | 4 | -1568114012
| P |  | Poznámka k položce: Hmotnost 2 t/m3 | [15 empty] | P | 2
| VV |  | 19,312*2 'Přepočtené koeficientem množství |  | 38.624 | [13 empty] | VV | 2 | 2 | False | 1 | ROZPOCET
| D | 2 | Zakládání |  |  |  | 0 | [5 empty] | 0 |  | 0.023834 |  | 0 | 1 | D | 1 |  |  |  | ROZPOCET | [6 empty] | 0
21 | K | 211531111 | Výplň kamenivem do rýh odvodňovacích žeber nebo trativodů bez zhutnění, s úpravou povrchu výplně kamenivem hrubým drceným frakce 16 až 63 mm | m3 | 5.224 |  | 0 | CS ÚRS 2018 02 |  |  | základní |  | 0 | 0 | 0 | 0 | 0 | 4 | K | 2 |  |  |  | ROZPOCET | 0 | 0 | 0 | 0 | 0 | 1 | 0 | 4 | 97317658
| VV |  | výkres D.5.1 | [15 empty] | VV | 2 | 1 | True | 0 | ROZPOCET
| VV |  | 32,65*1,25*0,1+32,65*0,35*0,1 |  | 5.224 | [13 empty] | VV | 2 | 2 | True | 1 | ROZPOCET
22 | K | 212755215 | Trativody bez lože z drenážních trubek plastových flexibilních D 125 mm | m | 32.65 |  | 0 | CS ÚRS 2018 02 |  |  | základní |  | 0 | 0.00073 | 0.023834 | 0 | 0 | 4 | K | 2 |  |  |  | ROZPOCET | 0 | 0 | 0 | 0 | 0 | 1 | 0 | 4 | -1198920391
| VV |  | 32,65 |  | 32.65 | [13 empty] | VV | 2 | 2 | True | 1 | ROZPOCET
| D | 3 | Svislé a kompletní konstrukce |  |  |  | 0 | [5 empty] | 0 |  | 0 |  | 6.3734 | 1 | D | 1 |  |  |  | ROZPOCET | [6 empty] | 0
23 | K | 358315114 | Bourání šachty, stoky kompletní nebo vybourání otvorů průřezové plochy do 4 m2 ve stokách ze zdiva z prostého betonu | m3 | 2.897 |  | 0 | CS ÚRS 2018 01 |  |  | základní |  | 0 | 0 | 0 | 2.2 | 6.3734 | 4 | K | 2 |  |  |  | ROZPOCET | 0 | 0 | 0 | 0 | 0 | 1 | 0 | 4 | -1239706145
| P |  | Poznámka k položce: hmotnost sutě 2,2 t/m3 | [15 empty] | P | 2
| VV |  | vybourání stávajícího potrubí a šachet | [15 empty] | VV | 2 | 1 | True | 0 | ROZPOCET
| VV |  | (PI*32,65*(0,18*0,18-0,15*0,15)) "potrubí DN 300 |  | 1.015 | [13 empty] | VV | 2 | 2 | True | 0 | ROZPOCET
| VV |  | (PI*3,6*(0,62*0,62-0,5*0,5))+PI*0,62*0,62*0,3 "šachta |  | 1.882 | [13 empty] | VV | 2 | 2 | True | 0 | ROZPOCET
| VV |  | Součet |  | 2.897 | [13 empty] | VV | 2 | 4 | True | 1 | ROZPOCET
24 | K | 359901211 | Monitoring stok (kamerový systém) jakékoli výšky nová kanalizace | m | 32.65 |  | 0 | CS ÚRS 2018 02 |  |  | základní |  | 0 | 0 | 0 | 0 | 0 | 4 | K | 2 |  |  |  | ROZPOCET | 0 | 0 | 0 | 0 | 0 | 1 | 0 | 4 | 2093948386
| D | 4 | Vodorovné konstrukce |  |  |  | 0 | [5 empty] | 0 |  | 0.1072 |  | 0 | 1 | D | 1 |  |  |  | ROZPOCET | [6 empty] | 0
25 | K | 451573111 | Lože pod potrubí, stoky a drobné objekty v otevřeném výkopu z písku a štěrkopísku fr 0-4 mm | m3 | 0.225 |  | 0 | CS ÚRS 2018 02 |  |  | základní |  | 0 | 0 | 0 | 0 | 0 | 4 | K | 2 |  |  |  | ROZPOCET | 0 | 0 | 0 | 0 | 0 | 1 | 0 | 4 | -711206525
| VV |  | výkres D.3.1.1. | [15 empty] | VV | 2 | 1 | True | 0 | ROZPOCET
| VV |  | pod GA aGZ kusy | [15 empty] | VV | 2 | 1 | True | 0 | ROZPOCET
| VV |  | 3*0,6*1,25*0,1 |  | 0.225 | [13 empty] | VV | 2 | 2 | True | 1 | ROZPOCET
26 | K | 452112111 | Osazení betonových dílců prstenců nebo rámů pod poklopy a mříže, výšky do 100 mm | kus | 2 |  | 0 | CS ÚRS 2018 01 |  |  | základní |  | 0 | 0.0066 | 0.0132 | 0 | 0 | 4 | K | 2 |  |  |  | ROZPOCET | 0 | 0 | 0 | 0 | 0 | 1 | 0 | 4 | -1569861308
| VV |  | dle tabulky šachet | [15 empty] | VV | 2 | 1 | True | 0 | ROZPOCET
| VV |  | 1+1 |  | 2 | [13 empty] | VV | 2 | 2 | True | 1 | ROZPOCET
27 | M | 592240128 | prstenec betonový vyrovnávací ke krytu šachty 62,5x8x12 cm | kus | 1 |  | 0 |  |  |  | základní |  | 0 | 0.041 | 0.041 | 0 | 0 | 8 | M | 2 |  |  |  | ROZPOCET | 0 | 0 | 0 | 0 | 0 | 1 | 0 | 4 | 1125343992
28 | M | 59224013 | prstenec betonový vyrovnávací ke krytu šachty 62,5x10x12 cm | kus | 1 |  | 0 | CS ÚRS 2018 01 |  |  | základní |  | 0 | 0.053 | 0.053 | 0 | 0 | 8 | M | 2 |  |  |  | ROZPOCET | 0 | 0 | 0 | 0 | 0 | 1 | 0 | 4 | 1909872909
29 | K | 452311131 | Podkladní a zajišťovací konstrukce z betonu prostého v otevřeném výkopu desky pod potrubí, stoky a drobné objekty z betonu tř. C 12/15 | m3 | 4.131 |  | 0 | CS ÚRS 2018 02 |  |  | základní |  | 0 | 0 | 0 | 0 | 0 | 4 | K | 2 |  |  |  | ROZPOCET | 0 | 0 | 0 | 0 | 0 | 1 | 0 | 4 | 1840962819
| VV |  | výkres D.4.1 | [15 empty] | VV | 2 | 1 | True | 0 | ROZPOCET
| VV |  | dle tabulky kubatur | [15 empty] | VV | 2 | 1 | True | 0 | ROZPOCET
| VV |  | 3,93 "pod potrubí |  | 3.93 | [13 empty] | VV | 2 | 2 | True | 0 | ROZPOCET
| VV |  | výkres D.3.2. | [15 empty] | VV | 2 | 1 | True | 0 | ROZPOCET
| VV |  | pod šachty | [15 empty] | VV | 2 | 1 | True | 0 | ROZPOCET
| VV |  | 1*PI*0,8*0,8*0,1 |  | 0.201 | [13 empty] | VV | 2 | 2 | True | 0 | ROZPOCET
| VV |  | Součet |  | 4.131 | [13 empty] | VV | 2 | 4 | True | 1 | ROZPOCET
30 | K | 452312131 | Podkladní a zajišťovací konstrukce z betonu prostého v otevřeném výkopu sedlové lože pod potrubí z betonu tř. C 12/15 | m3 | 3.298 |  | 0 | CS ÚRS 2018 02 |  |  | základní |  | 0 | 0 | 0 | 0 | 0 | 4 | K | 2 |  |  |  | ROZPOCET | 0 | 0 | 0 | 0 | 0 | 1 | 0 | 4 | 194470661
| VV |  | výkres D.4.1 | [15 empty] | VV | 2 | 1 | True | 0 | ROZPOCET
| VV |  | (32,65-1*1,0-3*0,6)*(0,35+0,25+0,25)*0,13 |  | 3.298 | [13 empty] | VV | 2 | 2 | True | 1 | ROZPOCET
| D | 5 | Komunikace pozemní |  |  |  | 0 | [5 empty] | 0 |  | 0 |  | 0 | 1 | D | 1 |  |  |  | ROZPOCET | [6 empty] | 0
31 | K | 564831111 | Podklad ze štěrkodrti ŠD s rozprostřením a zhutněním, po zhutnění tl. 100 mm | m2 | 40.813 |  | 0 | CS ÚRS 2018 01 |  |  | základní |  | 0 | 0 | 0 | 0 | 0 | 4 | K | 2 |  |  |  | ROZPOCET | 0 | 0 | 0 | 0 | 0 | 1 | 0 | 4 | -426987375
| VV |  | provizorní kryt | [15 empty] | VV | 2 | 1 | True | 0 | ROZPOCET
| VV |  | 32,65*1,25 |  | 40.813 | [13 empty] | VV | 2 | 2 | True | 1 | ROZPOCET
32 | K | 564871111-R | Podklad ze štěrkodrti ŠD s rozprostřením a zhutněním, po zhutnění tl. 250 mm | m2 | 40.813 |  | 0 | CS ÚRS 2018 01 |  |  | základní |  | 0 | 0 | 0 | 0 | 0 | 4 | K | 2 |  |  |  | ROZPOCET | 0 | 0 | 0 | 0 | 0 | 1 | 0 | 4 | 510430026
| VV |  | z ceníkové ceny odečtena cena kameniva | [15 empty] | VV | 2 | 1 | True | 0 | ROZPOCET
| VV |  | štěrk odebraný z podkladních vrstev komunikace | [15 empty] | VV | 2 | 1 | True | 0 | ROZPOCET
| VV |  | 32,65*1,25 |  | 40.813 | [13 empty] | VV | 2 | 2 | True | 1 | ROZPOCET
33 | K | 564921413 | Podklad nebo podsyp z asfaltového recyklátu s rozprostřením a zhutněním, po zhutnění tl. 80 mm | m2 | 40.813 |  | 0 | CS ÚRS 2018 01 |  |  | základní |  | 0 | 0 | 0 | 0 | 0 | 4 | K | 2 |  |  |  | ROZPOCET | 0 | 0 | 0 | 0 | 0 | 1 | 0 | 4 | 541193719
| VV |  | provizorní kryt | [15 empty] | VV | 2 | 1 | True | 0 | ROZPOCET
| VV |  | 32,65*1,25 |  | 40.813 | [13 empty] | VV | 2 | 2 | True | 1 | ROZPOCET
| D | 8 | Trubní vedení |  |  |  | 0 | [5 empty] | 0 |  | 7.9569 |  | 0.1 | 1 | D | 1 |  |  |  | ROZPOCET | [6 empty] | 0
34 | K | 831312121 | Montáž potrubí z trub kameninových hrdlových s integrovaným těsněním v otevřeném výkopu ve sklonu do 20 % DN 150 | m | 8 |  | 0 | CS ÚRS 2018 01 |  |  | základní |  | 0 | 3e-05 | 0.00024 | 0 | 0 | 4 | K | 2 |  |  |  | ROZPOCET | 0 | 0 | 0 | 0 | 0 | 1 | 0 | 4 | 1393439889
| VV |  | 4*2,0 |  | 8 | [13 empty] | VV | 2 | 2 | True | 1 | ROZPOCET
35 | M | 59710675 | trouba kameninová glazovaná DN 150mm L1,50m spojovací systém F | m | 8 |  | 0 | CS ÚRS 2018 01 |  |  | základní |  | 0 | 0.024 | 0.192 | 0 | 0 | 8 | M | 2 |  |  |  | ROZPOCET | 0 | 0 | 0 | 0 | 0 | 1 | 0 | 4 | -2096513914
36 | K | 831312193 | Montáž potrubí z trub kameninových hrdlových s integrovaným těsněním Příplatek k cenám za napojení dvou dříků trub o stejném průměru (max. rozdíl 12 mm) pomocí pružné spojky ze syntetické pryže s nerezovými páskami DN 150 | kus | 4 |  | 0 | CS ÚRS 2018 01 |  |  | základní |  | 0 | 0.00085 | 0.0034 | 0 | 0 | 4 | K | 2 |  |  |  | ROZPOCET | 0 | 0 | 0 | 0 | 0 | 1 | 0 | 4 | -1165752834
37 | K | 831372121 | Montáž potrubí z trub kameninových hrdlových s integrovaným těsněním v otevřeném výkopu ve sklonu do 20 % DN 300 | m | 31.65 |  | 0 | CS ÚRS 2018 01 |  |  | základní |  | 0 | 8e-05 | 0.002532 | 0 | 0 | 4 | K | 2 |  |  |  | ROZPOCET | 0 | 0 | 0 | 0 | 0 | 1 | 0 | 4 | -159151944
| VV |  | dle TZ | [15 empty] | VV | 2 | 1 | True | 0 | ROZPOCET
| VV |  | 32,65 |  | 32.65 | [13 empty] | VV | 2 | 2 | True | 0 | ROZPOCET
| VV |  | -1*1,0 "odečet šachet |  | -1 | [13 empty] | VV | 2 | 2 | True | 0 | ROZPOCET
| VV |  | Součet |  | 31.65 | [13 empty] | VV | 2 | 4 | True | 1 | ROZPOCET
38 | M | RB0003016C25 | trouba kameninová glazovaná DN300mm L2,50m spojovací systém C Třída 160 | m | 29.85 |  | 0 |  |  |  | základní |  | 0 | 0.072 | 2.1492 | 0 | 0 | 8 | M | 2 |  |  |  | ROZPOCET | 0 | 0 | 0 | 0 | 0 | 1 | 0 | 4 | 296015692
| VV |  | 31,65-(3*0,6) |  | 29.85 | [13 empty] | VV | 2 | 2 | True | 1 | ROZPOCET
39 | M | 59710010 | trouba kameninová glazovaná zkrácená bez hrdla DN 300mm L 60(75)cm třída 160 spojovací systém C | m | 1.2 |  | 0 | CS ÚRS 2018 01 |  |  | základní |  | 0 | 0.07502 | 0.090024 | 0 | 0 | 8 | M | 2 |  |  |  | ROZPOCET | 0 | 0 | 0 | 0 | 0 | 1 | 0 | 4 | -1744777986
| VV |  | 2*0,6 |  | 1.2 | [13 empty] | VV | 2 | 2 | True | 1 | ROZPOCET
40 | M | 59710003 | trouba kameninová glazovaná zkrácená DN 300 | m | 0.6 |  | 0 | CS ÚRS 2018 01 |  |  | základní |  | 0 | 0.09335 | 0.05601 | 0 | 0 | 8 | M | 2 |  |  |  | ROZPOCET | 0 | 0 | 0 | 0 | 0 | 1 | 0 | 4 | 1315449003
| VV |  | 1*0,6 |  | 0.6 | [13 empty] | VV | 2 | 2 | True | 1 | ROZPOCET
41 | K | 831372193 | Montáž potrubí z trub kameninových hrdlových s integrovaným těsněním Příplatek k cenám za napojení dvou dříků trub o stejném průměru (max. rozdíl 12 mm) pomocí pružné spojky ze syntetické pryže s nerezovými páskami DN 300 | kus | 1 |  | 0 | CS ÚRS 2018 01 |  |  | základní |  | 0 | 0.00175 | 0.00175 | 0 | 0 | 4 | K | 2 |  |  |  | ROZPOCET | 0 | 0 | 0 | 0 | 0 | 1 | 0 | 4 | -297544930
42 | K | 837312221 | Montáž kameninových tvarovek na potrubí z trub kameninových v otevřeném výkopu s integrovaným těsněním jednoosých DN 150 | kus | 12 |  | 0 | CS ÚRS 2018 01 |  |  | základní |  | 0 | 7e-05 | 0.00084 | 0 | 0 | 4 | K | 2 |  |  |  | ROZPOCET | 0 | 0 | 0 | 0 | 0 | 1 | 0 | 4 | -1568205065
| VV |  | 4+4+4 |  | 12 | [13 empty] | VV | 2 | 2 | True | 1 | ROZPOCET
43 | M | 59710944 | koleno kameninové glazované DN 150 15° spojovací systém F | kus | 4 |  | 0 | CS ÚRS 2018 01 |  |  | základní |  | 0 | 0.01 | 0.04 | 0 | 0 | 8 | M | 2 |  |  |  | ROZPOCET | 0 | 0 | 0 | 0 | 0 | 1 | 0 | 4 | 1653882568
44 | M | 59710964 | koleno kameninové glazované DN 150 30° spojovací systém F | kus | 4 |  | 0 | CS ÚRS 2018 01 |  |  | základní |  | 0 | 0.01 | 0.04 | 0 | 0 | 8 | M | 2 |  |  |  | ROZPOCET | 0 | 0 | 0 | 0 | 0 | 1 | 0 | 4 | -1379723194
45 | M | 59711852 | ucpávka kameninová glazovaná DN 150mm spojovací systém F | kus | 4 |  | 0 | CS ÚRS 2018 01 |  |  | základní |  | 0 | 0.003 | 0.012 | 0 | 0 | 8 | M | 2 |  |  |  | ROZPOCET | 0 | 0 | 0 | 0 | 0 | 1 | 0 | 4 | -1067896952
46 | K | 837371221 | Montáž kameninových tvarovek na potrubí z trub kameninových v otevřeném výkopu s integrovaným těsněním odbočných DN 300 | kus | 4 |  | 0 | CS ÚRS 2018 01 |  |  | základní |  | 0 | 0.00016 | 0.00064 | 0 | 0 | 4 | K | 2 |  |  |  | ROZPOCET | 0 | 0 | 0 | 0 | 0 | 1 | 0 | 4 | -410163243
| VV |  | výkres D.2.7 | [15 empty] | VV | 2 | 1 | True | 0 | ROZPOCET
| VV |  | 4 |  | 4 | [13 empty] | VV | 2 | 2 | True | 1 | ROZPOCET
47 | M | 59711770 | odbočka kameninová glazovaná jednoduchá kolmá DN 300/150 L50cm spojovací systém C/F tř.160/- | kus | 4 |  | 0 | CS ÚRS 2018 01 |  |  | základní |  | 0 | 0.073 | 0.292 | 0 | 0 | 8 | M | 2 |  |  |  | ROZPOCET | 0 | 0 | 0 | 0 | 0 | 1 | 0 | 4 | -1932994274
48 | K | 892372121 | Tlakové zkoušky vzduchem těsnícími vaky ucpávkovými DN 300 | úsek | 2 |  | 0 | CS ÚRS 2018 01 |  |  | základní |  | 0 | 0.00031 | 0.00062 | 0 | 0 | 4 | K | 2 |  |  |  | ROZPOCET | 0 | 0 | 0 | 0 | 0 | 1 | 0 | 4 | 1246510755
| VV |  | výkres D.2.7 | [15 empty] | VV | 2 | 1 | True | 0 | ROZPOCET
| VV |  | 2 |  | 2 | [13 empty] | VV | 2 | 2 | True | 1 | ROZPOCET
49 | K | 894411311 | Osazení železobetonových dílců pro šachty skruží rovných | kus | 2 |  | 0 | CS ÚRS 2018 01 |  |  | základní |  | 0 | 0.00918 | 0.01836 | 0 | 0 | 4 | K | 2 |  |  |  | ROZPOCET | 0 | 0 | 0 | 0 | 0 | 1 | 0 | 4 | 1336810892
| VV |  | dle tabulky šachet | [15 empty] | VV | 2 | 1 | True | 0 | ROZPOCET
| VV |  | 2 |  | 2 | [13 empty] | VV | 2 | 2 | True | 1 | ROZPOCET
50 | M | 59224052 | skruž pro kanalizační šachty se zabudovanými stupadly 100 x 100 x 12 cm | kus | 2 |  | 0 | CS ÚRS 2018 01 |  |  | základní |  | 0 | 1.013 | 2.026 | 0 | 0 | 8 | M | 2 |  |  |  | ROZPOCET | 0 | 0 | 0 | 0 | 0 | 1 | 0 | 4 | -1584023478
51 | K | 894412411 | Osazení železobetonových dílců pro šachty skruží přechodových | kus | 1 |  | 0 | CS ÚRS 2018 01 |  |  | základní |  | 0 | 0.01147 | 0.01147 | 0 | 0 | 4 | K | 2 |  |  |  | ROZPOCET | 0 | 0 | 0 | 0 | 0 | 1 | 0 | 4 | 164217055
| VV |  | dle tabulky šachet | [15 empty] | VV | 2 | 1 | True | 0 | ROZPOCET
| VV |  | 1 |  | 1 | [13 empty] | VV | 2 | 2 | True | 1 | ROZPOCET
52 | M | 59224312 | kónus šachetní betonový kapsové plastové stupadlo 100x62,5x58 cm | kus | 1 |  | 0 | CS ÚRS 2018 01 |  |  | základní |  | 0 | 0.585 | 0.585 | 0 | 0 | 8 | M | 2 |  |  |  | ROZPOCET | 0 | 0 | 0 | 0 | 0 | 1 | 0 | 4 | -318955595
53 | K | 894414111 | Osazení železobetonových dílců pro šachty skruží základových (dno) | kus | 1 |  | 0 | CS ÚRS 2018 01 |  |  | základní |  | 0 | 0.02753 | 0.02753 | 0 | 0 | 4 | K | 2 |  |  |  | ROZPOCET | 0 | 0 | 0 | 0 | 0 | 1 | 0 | 4 | 1329413714
| VV |  | dle tabulky šachet | [15 empty] | VV | 2 | 1 | True | 0 | ROZPOCET
| VV |  | 1 |  | 1 | [13 empty] | VV | 2 | 2 | True | 1 | ROZPOCET
54 | M | 59224339-R | dno betonové šachty kanalizační přímé jednolité 100/KOM tl. 15 cm | kus | 1 |  | 0 |  |  |  | základní |  | 0 | 2.1 | 2.1 | 0 | 0 | 8 | M | 2 |  |  |  | ROZPOCET | 0 | 0 | 0 | 0 | 0 | 1 | 0 | 4 | -2112978053
55 | M | 59224348 | těsnění elastomerové pro spojení šachetních dílů DN 1000 | kus | 3 |  | 0 | CS ÚRS 2018 01 |  |  | základní |  | 0 | 0.002 | 0.006 | 0 | 0 | 8 | M | 2 |  |  |  | ROZPOCET | 0 | 0 | 0 | 0 | 0 | 1 | 0 | 4 | 289549179
56 | K | 899102211 | Demontáž poklopů litinových a ocelových včetně rámů, hmotnosti jednotlivě přes 50 do 100 Kg | kus | 1 |  | 0 | CS ÚRS 2018 01 |  |  | základní |  | 0 | 0 | 0 | 0.1 | 0.1 | 4 | K | 2 |  |  |  | ROZPOCET | 0 | 0 | 0 | 0 | 0 | 1 | 0 | 4 | -1046618946
57 | K | 899104112-R | Osazení poklopů litinových a ocelových včetně rámů pro třídu zatížení D400, E600 | kus | 1 |  | 0 |  |  |  | základní |  | 0 | 0.21734 | 0.21734 | 0 | 0 | 4 | K | 2 |  |  |  | ROZPOCET | 0 | 0 | 0 | 0 | 0 | 1 | 0 | 4 | 1657982156
| VV |  | dle tabulky šachet | [15 empty] | VV | 2 | 1 | True | 0 | ROZPOCET
| VV |  | 1 |  | 1 | [13 empty] | VV | 2 | 2 | True | 1 | ROZPOCET
58 | M | 5524103103 | Kanalizační poklop původní | kus | 1 | [5 empty] | základní |  | 0 | 0.081 | 0.081 | 0 | 0 | 8 | M | 2 |  |  |  | ROZPOCET | 0 | 0 | 0 | 0 | 0 | 1 | 0 | 4 | 1470459306
59 | K | 899722113 | Krytí potrubí z plastů výstražnou fólií z PVC šířky 34cm | m | 32.65 |  | 0 |  |  |  | základní |  | 0 | 9e-05 | 0.0029385 | 0 | 0 | 4 | K | 2 |  |  |  | ROZPOCET | 0 | 0 | 0 | 0 | 0 | 1 | 0 | 4 | -1589144207
59.1 |  |  | Zaslepení stoky těsnícím vakem DN 300 na dobu cca 20 dnů | kpl | 4 |  | 0
59.2 |  |  | čerpání splaškových vod při pracích na výměně stoky, na délku cca 60 m, včetně záložního čerpadla, včetně přejezdných úprav na potrubí | den | 20 |  | 0
| D | 9 | Ostatní konstrukce a práce, bourání |  |  |  | 0 | [5 empty] | 0 |  | 0 |  | 0 | 1 | D | 1 |  |  |  | ROZPOCET | [6 empty] | 0
60 | K | 919735112 | Řezání stávajícího živičného krytu nebo podkladu hloubky přes 50 do 100 mm | m | 32.65 |  | 0 | CS ÚRS 2018 02 |  |  | základní |  | 0 | 0 | 0 | 0 | 0 | 4 | K | 2 |  |  |  | ROZPOCET | 0 | 0 | 0 | 0 | 0 | 1 | 0 | 4 | -541366048
| VV |  | výkres D.4.1 | [15 empty] | VV | 2 | 1 | True | 0 | ROZPOCET
| VV |  | 32,65 |  | 32.65 | [13 empty] | VV | 2 | 2 | True | 1 | ROZPOCET
| D | 997 | Přesun sutě |  |  |  | 0 | [5 empty] | 0 |  | 0 |  | 0 | 1 | D | 1 |  |  |  | ROZPOCET | [6 empty] | 0
61 | K | 997221551-R | Likvidace suti v souladu s platnou legislativou o odpadech | t | 47.186 |  | 0 |  |  |  | základní |  | 0 | 0 | 0 | 0 | 0 | 4 | K | 2 |  |  |  | ROZPOCET | 0 | 0 | 0 | 0 | 0 | 1 | 0 | 4 | -761812167
| VV |  | - vodorovný přesun | [15 empty] | VV | 2 | 1 | True | 0 | ROZPOCET
| VV |  | - poplatek za uložení | [15 empty] | VV | 2 | 1 | True | 0 | ROZPOCET
| VV |  | 40,813 "dle položky odstranění podkladu z kameniva tl. 300 mm |  | 40.813 | [13 empty] | VV | 2 | 2 | True | 0 | ROZPOCET
| VV |  | 2,897*2,2 "dle položky bourání šachet |  | 6.373 | [13 empty] | VV | 2 | 2 | True | 0 | ROZPOCET
| VV |  | Součet |  | 47.186 | [13 empty] | VV | 2 | 4 | True | 1 | ROZPOCET
| D | 998 | Přesun hmot |  |  |  | 0 | [5 empty] | 0 |  | 0 |  | 0 | 1 | D | 1 |  |  |  | ROZPOCET | [6 empty] | 0
62 | K | 998275101 | Přesun hmot pro trubní vedení hloubené z trub kameninových pro kanalizace v otevřeném výkopu dopravní vzdálenost do 15 m | t | 8.297 |  | 0 | CS ÚRS 2018 02 |  |  | základní |  | 0 | 0 | 0 | 0 | 0 | 4 | K | 2 |  |  |  | ROZPOCET | 0 | 0 | 0 | 0 | 0 | 1 | 0 | 4 | -1910238212

## 3.3 - SO 3.3 Lokální opra...
| List obsahuje: |  | 1) Krycí list soupisu | 2) Rekapitulace |  |  | 3) Soupis prací | Zpět na list: | Rekapitulace stavby
{457d0257-0ac0-438d-ad91-79ffe752fa94}
2
| KRYCÍ LIST SOUPISU | [8 empty] | v --- níže se nacházejí doplnkové a pomocné údaje k sestavám --- v | [8 empty] | False
Stavba:
Kosmonosy, obnova vodovodu a kanalizace - 2020 - etapa 1, část B
Objekt:
3 - SO 03 Ulice Karla Veselého
Soupis:
3.3 - SO 3.3 Lokální opravy kanalizačních řadů
| KSO: |  | 827 21 12 |  |  | CC-CZ:
| Místo: |  | Kosmonosy |  |  | Datum: | 18. 12. 2018
| Zadavatel: |  |  |  |  | IČ:
|  | Vodovody a kanalizace Mladá Boleslav, a.s. |  |  |  | DIČ:
| Uchazeč: |  |  |  |  | IČ:
DIČ:
| Projektant: |  |  |  |  | IČ:
|  | Šindlar s.r.o., Na Brně 372/2a, Hradec Králové 6 |  |  |  | DIČ:
Poznámka:
Soupis prací je sestaven s využitím Cenové soustavy ÚRS. Položky, které pochází z této cenové soustavy, jsou ve sloupci 'Cenová soustava' označeny popisem 'CS ÚRS' a úrovní příslušného kalendářního pololetí. Veškeré další informace vymezující popis a podmínky použití těchto položek z Cenové soustavy, které nejsou uvedeny přímo v soupisu prací, jsou neomezeně dálkově k dispozici na www.cs-urs.cz, sekce Cenové a technické podmínky.
| Cena bez DPH | [5 empty] | 0
|  |  | Základ daně |  |  | Sazba daně | Výše daně
| DPH | základní | 0 |  |  | 21% | 0
|  | snížená | 0 |  |  | 15% | 0
|  | zákl. přenesená | 0 |  |  | 21% | 0
|  | sníž. přenesená | 0 |  |  | 15% | 0
|  | nulová | 0 |  |  | 0% | 0
| Cena s DPH |  |  | v | CZK |  | 0
REKAPITULACE ČLENĚNÍ SOUPISU PRACÍ
Stavba:
Kosmonosy, obnova vodovodu a kanalizace - 2020 - etapa 1, část B
Objekt:
3 - SO 03 Ulice Karla Veselého
Soupis:
3.3 - SO 3.3 Lokální opravy kanalizačních řadů
Místo: |  |  | Kosmonosy |  |  | Datum: | 18. 12. 2018
Zadavatel: |  |  | Vodovody a kanalizace Mladá Boleslav, a.s. |  |  | Projektant: | Šindlar s.r.o., Na Brně 372/2a, Hradec Králové 6
Uchazeč:
Kód dílu - Popis | [6 empty] | Cena celkem [CZK]
Náklady soupisu celkem | [6 empty] | 0 | [12 empty] | -1
| HSV - Práce a dodávky HSV | [5 empty] | 0
| 1 - Zemní práce | [5 empty] | 0
| 2 - Zakládání | [5 empty] | 0
| 3 - Svislé a kompletní konstrukce | [5 empty] | 0
| 4 - Vodorovné konstrukce | [5 empty] | 0
| 5 - Komunikace pozemní | [5 empty] | 0
| 8 - Trubní vedení | [5 empty] | 0
| 9 - Ostatní konstrukce a práce, bourání | [5 empty] | 0
| 997 - Přesun sutě | [5 empty] | 0
| 998 - Přesun hmot | [5 empty] | 0
| OST - Ostatní | [5 empty] | 0
SOUPIS PRACÍ
Stavba:
Kosmonosy, obnova vodovodu a kanalizace - 2020 - etapa 1, část B
Objekt:
3 - SO 03 Ulice Karla Veselého
Soupis:
3.3 - SO 3.3 Lokální opravy kanalizačních řadů
Místo: |  |  | Kosmonosy |  |  | Datum: | 18. 12. 2018
Zadavatel: |  |  | Vodovody a kanalizace Mladá Boleslav, a.s. |  |  | Projektant: | Šindlar s.r.o., Na Brně 372/2a, Hradec Králové 6
Uchazeč:
PČ | Typ | Kód | Popis | MJ | Množství | J.cena [CZK] | Cena celkem [CZK] | Cenová soustava |  | Poznámka | DPH | J. Nh [h] | Nh celkem [h] | J. hmotnost [t] | Hmotnost celkem [t] | J. suť [t] | Suť Celkem [t]
Náklady soupisu celkem | [6 empty] | 0 | [5 empty] | 0 |  | 12.9753 |  | 23.1586 |  | D | -1 | [10 empty] | 0
| D | HSV | Práce a dodávky HSV |  |  |  | 0 | [5 empty] | 0 |  | 12.9753 |  | 23.1586 | 1 | D | 0 |  |  |  | ROZPOCET | [6 empty] | 0
| D | 1 | Zemní práce |  |  |  | 0 | [5 empty] | 0 |  | 0.058878 |  | 14.7496 | 1 | D | 1 |  |  |  | ROZPOCET | [6 empty] | 0
1 | K | 113107223 | Odstranění podkladů nebo krytů strojně plochy jednotlivě přes 200 m2 s přemístěním hmot na skládku na vzdálenost do 20 m nebo s naložením na dopravní prostředek z kameniva hrubého drceného, o tl. vrstvy přes 200 do 300 mm | m2 | 17.9 |  | 0 | CS ÚRS 2018 02 |  |  | základní |  | 0 | 0 | 0 | 0.44 | 7.876 | 4 | K | 2 |  |  |  | ROZPOCET | 0 | 0 | 0 | 0 | 0 | 1 | 0 | 4 | 178423777
| P |  | Poznámka k položce: hmotnost sutě 0,58 t/m2 | [15 empty] | P | 2
| VV |  | 2,0*2,0 "K16 |  | 4 | [13 empty] | VV | 2 | 2 | True | 0 | ROZPOCET
| VV |  | 2,0*2,0 "K20 |  | 4 | [13 empty] | VV | 2 | 2 | True | 0 | ROZPOCET
| VV |  | 3,3*3,0 "K32 |  | 9.9 | [13 empty] | VV | 2 | 2 | True | 0 | ROZPOCET
| VV |  | Součet |  | 17.9 | [13 empty] | VV | 2 | 4 | True | 1 | ROZPOCET
2 | K | 113154365-R | Frézování živičného podkladu nebo krytu s naložením na dopravní prostředek plochy přes 1 000 do 10 000 m2 s překážkami v trase pruhu šířky přes 1 m do 2 m, tloušťky vrstvy 150 mm | m2 | 17.9 |  | 0 |  |  |  | základní |  | 0 | 0.0003 | 0.00537 | 0.384 | 6.8736 | 4 | K | 2 |  |  |  | ROZPOCET | 0 | 0 | 0 | 0 | 0 | 1 | 0 | 4 | 1212787928
| P |  | Poznámka k položce: hmotnost sutě 0,384 t/m2 | [15 empty] | P | 2
| VV |  | 2,0*2,0 "K16 |  | 4 | [13 empty] | VV | 2 | 2 | True | 0 | ROZPOCET
| VV |  | 2,0*2,0 "K20 |  | 4 | [13 empty] | VV | 2 | 2 | True | 0 | ROZPOCET
| VV |  | 3,3*3,0 "K32 |  | 9.9 | [13 empty] | VV | 2 | 2 | True | 0 | ROZPOCET
| VV |  | Součet |  | 17.9 | [13 empty] | VV | 2 | 4 | True | 1 | ROZPOCET
3 | K | 115101201 | Čerpání vody na dopravní výšku do 10 m s uvažovaným průměrným přítokem do 500 l/min | hod | 20 |  | 0 | CS ÚRS 2018 01 |  |  | základní |  | 0 | 0 | 0 | 0 | 0 | 4 | K | 2 |  |  |  | ROZPOCET | 0 | 0 | 0 | 0 | 0 | 1 | 0 | 4 | -1656343069
| P |  | Poznámka k položce: Předpoklad rychlosti výstavby 5,0 m/den | [15 empty] | P | 2
| VV |  | 20,0 |  | 20 | [13 empty] | VV | 2 | 2 | True | 1 | ROZPOCET
5 | K | 119001401 | Dočasné zajištění podzemního potrubí nebo vedení ve výkopišti ve stavu i poloze , ve kterých byla na začátku zemních prací a to s podepřením, vzepřením nebo vyvěšením, příp. s ochranným bedněním, se zřízením a odstraněním za jišťovací konstrukce, s opotřebením hmot potrubí ocelového nebo litinového, jmenovité světlosti DN do 200 | m | 3.3 |  | 0 | CS ÚRS 2018 01 |  |  | základní |  | 0 | 0.00868 | 0.028644 | 0 | 0 | 4 | K | 2 |  |  |  | ROZPOCET | 0 | 0 | 0 | 0 | 0 | 1 | 0 | 4 | 1458143067
| VV |  | 3,3 "K32 |  | 3.3 | [13 empty] | VV | 2 | 2 | True | 1 | ROZPOCET
6 | K | 130001101 | Příplatek k cenám hloubených vykopávek za ztížení vykopávky v blízkosti podzemního vedení nebo výbušnin pro jakoukoliv třídu horniny | m3 | 15.18 |  | 0 | CS ÚRS 2018 01 |  |  | základní |  | 0 | 0 | 0 | 0 | 0 | 4 | K | 2 |  |  |  | ROZPOCET | 0 | 0 | 0 | 0 | 0 | 1 | 0 | 4 | 1454565721
| VV |  | 3,3*2*0,5*4,6 |  | 15.18 | [13 empty] | VV | 2 | 2 | True | 1 | ROZPOCET
7 | K | 132101203 | Hloubení zapažených i nezapažených rýh šířky přes 600 do 2 000 mm s urovnáním dna do předepsaného profilu a spádu v horninách tř. 1 a 2 přes 1 000 do 5 000 m3 | m3 | 6.982 |  | 0 | CS ÚRS 2018 01 |  |  | základní |  | 0 | 0 | 0 | 0 | 0 | 4 | K | 2 |  |  |  | ROZPOCET | 0 | 0 | 0 | 0 | 0 | 1 | 0 | 4 | -1338433343
| VV |  | výkres D.4.1 | [15 empty] | VV | 2 | 1 | True | 0 | ROZPOCET
| VV |  | K20 | [15 empty] | VV | 2 | 1 | True | 0 | ROZPOCET
| VV |  | 2,0*2,0*0,6 |  | 2.4 | [13 empty] | VV | 2 | 2 | True | 0 | ROZPOCET
| VV |  | -PI*0,6*0,6*0,6 |  | -0.679 | [13 empty] | VV | 2 | 2 | True | 0 | ROZPOCET
| VV |  | Mezisoučet |  | 1.721 | [13 empty] | VV | 2 | 3 | True | 0 | ROZPOCET
| VV |  | K20 | [15 empty] | VV | 2 | 1 | True | 0 | ROZPOCET
| VV |  | 3,3*3,0*0,6 |  | 5.94 | [13 empty] | VV | 2 | 2 | True | 0 | ROZPOCET
| VV |  | -PI*0,6*0,6*0,6 |  | -0.679 | [13 empty] | VV | 2 | 2 | True | 0 | ROZPOCET
| VV |  | Mezisoučet |  | 5.261 | [13 empty] | VV | 2 | 3 | True | 0 | ROZPOCET
| VV |  | Součet |  | 6.982 | [13 empty] | VV | 2 | 4 | True | 1 | ROZPOCET
8 | K | 132201203 | Hloubení zapažených i nezapažených rýh šířky přes 600 do 2 000 mm s urovnáním dna do předepsaného profilu a spádu v hornině tř. 3 přes 1 000 do 5 000 m3 | m3 | 19.407 |  | 0 | CS ÚRS 2018 01 |  |  | základní |  | 0 | 0 | 0 | 0 | 0 | 4 | K | 2 |  |  |  | ROZPOCET | 0 | 0 | 0 | 0 | 0 | 1 | 0 | 4 | -121762731
| VV |  | výkres D.4.1 | [15 empty] | VV | 2 | 1 | True | 0 | ROZPOCET
| VV |  | K20 | [15 empty] | VV | 2 | 1 | True | 0 | ROZPOCET
| VV |  | 2,0*2,0*1,2 |  | 4.8 | [13 empty] | VV | 2 | 2 | True | 0 | ROZPOCET
| VV |  | -PI*0,6*0,6*1,0 "odečet šachty |  | -1.131 | [13 empty] | VV | 2 | 2 | True | 0 | ROZPOCET
| VV |  | Mezisoučet |  | 3.669 | [13 empty] | VV | 2 | 3 | True | 0 | ROZPOCET
| VV |  | K32 | [15 empty] | VV | 2 | 1 | True | 0 | ROZPOCET
| VV |  | 3,0*3,0*2,0 |  | 18 | [13 empty] | VV | 2 | 2 | True | 0 | ROZPOCET
| VV |  | -PI*0,6*0,6*2,0 "odečet šachty |  | -2.262 | [13 empty] | VV | 2 | 2 | True | 0 | ROZPOCET
| VV |  | Mezisoučet |  | 15.738 | [13 empty] | VV | 2 | 3 | True | 0 | ROZPOCET
| VV |  | Součet |  | 19.407 | [13 empty] | VV | 2 | 4 | True | 1 | ROZPOCET
9 | K | 132201209 | Hloubení zapažených i nezapažených rýh šířky přes 600 do 2 000 mm s urovnáním dna do předepsaného profilu a spádu v hornině tř. 3 Příplatek k cenám za lepivost horniny tř. 3 | m3 | 5.822 |  | 0 | CS ÚRS 2018 02 |  |  | základní |  | 0 | 0 | 0 | 0 | 0 | 4 | K | 2 |  |  |  | ROZPOCET | 0 | 0 | 0 | 0 | 0 | 1 | 0 | 4 | 2138175713
| P |  | Poznámka k položce: příplatek 30% | [15 empty] | P | 2
| VV |  | 19,407*0,3 'Přepočtené koeficientem množství |  | 5.822 | [13 empty] | VV | 2 | 2 | False | 1 | ROZPOCET
10 | K | 132301203 | Hloubení zapažených i nezapažených rýh šířky přes 600 do 2 000 mm s urovnáním dna do předepsaného profilu a spádu v hornině tř. 4 přes 1 000 do 5 000 m3 | m3 | 15.738 |  | 0 | CS ÚRS 2018 01 |  |  | základní |  | 0 | 0 | 0 | 0 | 0 | 4 | K | 2 |  |  |  | ROZPOCET | 0 | 0 | 0 | 0 | 0 | 1 | 0 | 4 | 1057462842
| VV |  | výkres D.4.1 | [15 empty] | VV | 2 | 1 | True | 0 | ROZPOCET
| VV |  | K32 | [15 empty] | VV | 2 | 1 | True | 0 | ROZPOCET
| VV |  | 3,0*3,0*2,0 |  | 18 | [13 empty] | VV | 2 | 2 | True | 0 | ROZPOCET
| VV |  | -PI*0,6*0,6*2,0 "odečet šachty |  | -2.262 | [13 empty] | VV | 2 | 2 | True | 0 | ROZPOCET
| VV |  | Součet |  | 15.738 | [13 empty] | VV | 2 | 4 | True | 1 | ROZPOCET
11 | K | 132301209 | Hloubení zapažených i nezapažených rýh šířky přes 600 do 2 000 mm s urovnáním dna do předepsaného profilu a spádu v hornině tř. 4 Příplatek k cenám za lepivost horniny tř. 4 | m3 | 4.721 |  | 0 | CS ÚRS 2018 01 |  |  | základní |  | 0 | 0 | 0 | 0 | 0 | 4 | K | 2 |  |  |  | ROZPOCET | 0 | 0 | 0 | 0 | 0 | 1 | 0 | 4 | 1246453188
| P |  | Poznámka k položce: příplatek 30% | [15 empty] | P | 2
| VV |  | 15,738*0,3 'Přepočtené koeficientem množství |  | 4.721 | [13 empty] | VV | 2 | 2 | False | 1 | ROZPOCET
12 | K | 151811132 | Zřízení pažicích boxů pro pažení a rozepření stěn rýh podzemního vedení hloubka výkopu do 4 m, šířka přes 1,2 do 2,5 m | m2 | 9.6 |  | 0 | CS ÚRS 2018 01 |  |  | základní |  | 0 | 0.00059 | 0.005664 | 0 | 0 | 4 | K | 2 |  |  |  | ROZPOCET | 0 | 0 | 0 | 0 | 0 | 1 | 0 | 4 | 1854367607
| VV |  | 2*2,0*2,4 |  | 9.6 | [13 empty] | VV | 2 | 2 | True | 1 | ROZPOCET
13 | K | 151811143 | Zřízení pažicích boxů pro pažení a rozepření stěn rýh podzemního vedení hloubka výkopu přes 4 do 6 m, šířka přes 2,5 do 5 m | m2 | 30 |  | 0 | CS ÚRS 2018 01 |  |  | základní |  | 0 | 0.00064 | 0.0192 | 0 | 0 | 4 | K | 2 |  |  |  | ROZPOCET | 0 | 0 | 0 | 0 | 0 | 1 | 0 | 4 | -75935519
| VV |  | 2*3,0*5,0 "K32 |  | 30 | [13 empty] | VV | 2 | 2 | True | 1 | ROZPOCET
14 | K | 151811232 | Odstranění pažicích boxů pro pažení a rozepření stěn rýh podzemního vedení hloubka výkopu do 4 m, šířka přes 1,2 do 2,5 m | m2 | 9.6 |  | 0 | CS ÚRS 2018 01 |  |  | základní |  | 0 | 0 | 0 | 0 | 0 | 4 | K | 2 |  |  |  | ROZPOCET | 0 | 0 | 0 | 0 | 0 | 1 | 0 | 4 | 396978011
| VV |  | 9,6 "dle pol. osazení |  | 9.6 | [13 empty] | VV | 2 | 2 | True | 1 | ROZPOCET
15 | K | 151811242 | Odstranění pažicích boxů pro pažení a rozepření stěn rýh podzemního vedení hloubka výkopu přes 4 do 6 m, šířka přes 2,5 do 5 m | m2 | 30 |  | 0 | CS ÚRS 2018 01 |  |  | základní |  | 0 | 0 | 0 | 0 | 0 | 4 | K | 2 |  |  |  | ROZPOCET | 0 | 0 | 0 | 0 | 0 | 1 | 0 | 4 | 1764470929
| VV |  | 30,0 "dle položky zřízení |  | 30 | [13 empty] | VV | 2 | 2 | True | 1 | ROZPOCET
16 | K | 161101103 | Svislé přemístění výkopku bez naložení do dopravní nádoby avšak s vyprázdněním dopravní nádoby na hromadu nebo do dopravního prostředku z horniny tř. 1 až 4, při hloubce výkopu přes 4 do 6 m | m3 | 25.276 |  | 0 | CS ÚRS 2018 01 |  |  | základní |  | 0 | 0 | 0 | 0 | 0 | 4 | K | 2 |  |  |  | ROZPOCET | 0 | 0 | 0 | 0 | 0 | 1 | 0 | 4 | 112770283
| P |  | Poznámka k položce: Procento svislého podílu dle úvodu ceníku 001 zemní práce kapitola 8 - v množství výkopku rýhy přes 100 m3 60 % z celkového výkopku | [15 empty] | P | 2
| VV |  | dle položek hloubení rýh tř. 2-4 | [15 empty] | VV | 2 | 1 | True | 0 | ROZPOCET
| VV |  | (6,982+19,407+15,738)*0,6 |  | 25.276 | [13 empty] | VV | 2 | 2 | True | 1 | ROZPOCET
17 | K | 162401102-R | Mezideponie výkopku/sypaniny z horniny tř. 1 až 4 | m3 | 11.805 |  | 0 |  |  |  | základní |  | 0 | 0 | 0 | 0 | 0 | 4 | K | 2 |  |  |  | ROZPOCET | 0 | 0 | 0 | 0 | 0 | 1 | 0 | 4 | 1161095263
| VV |  | - přesun výkopku na mezideponiii a zpět | [15 empty] | VV | 2 | 1 | True | 0 | ROZPOCET
| VV |  | - naložení výkopku na mezideponii | [15 empty] | VV | 2 | 1 | True | 0 | ROZPOCET
| VV |  | - dle položky zásyp jam | [15 empty] | VV | 2 | 1 | True | 0 | ROZPOCET
| VV |  | 0,898+6,432 "zemina pro zpětný zásyp rýhy |  | 7.33 | [13 empty] | VV | 2 | 2 | True | 0 | ROZPOCET
| VV |  | podkladní vrstvy komunikace pro provizorní povrch | [15 empty] | VV | 2 | 1 | True | 0 | ROZPOCET
| VV |  | 2,0*2,0*0,25 "K16 |  | 1 | [13 empty] | VV | 2 | 2 | True | 0 | ROZPOCET
| VV |  | 2,0*2,0*0,25 "K20 |  | 1 | [13 empty] | VV | 2 | 2 | True | 0 | ROZPOCET
| VV |  | 3,3*3,0*0,25 "K32 |  | 2.475 | [13 empty] | VV | 2 | 2 | True | 0 | ROZPOCET
| VV |  | Součet |  | 11.805 | [13 empty] | VV | 2 | 4 | True | 1 | ROZPOCET
18 | K | 162701105-R | Likvidace přebytečné zeminy v souladu s platnou legislativou o odpadech | m3 | 34.797 |  | 0 |  |  |  | základní |  | 0 | 0 | 0 | 0 | 0 | 4 | K | 2 |  |  |  | ROZPOCET | 0 | 0 | 0 | 0 | 0 | 1 | 0 | 4 | 1056939190
| VV |  | - vodorovný přesun sypaniny | [15 empty] | VV | 2 | 1 | True | 0 | ROZPOCET
| VV |  | - poplatek za uložení | [15 empty] | VV | 2 | 1 | True | 0 | ROZPOCET
| VV |  | 6,982+19,407+15,738 "výkop |  | 42.127 | [13 empty] | VV | 2 | 2 | True | 0 | ROZPOCET
| VV |  | -(0,898+6,432) "zpětný zásyp zeminou z výkopu |  | -7.33 | [13 empty] | VV | 2 | 2 | True | 0 | ROZPOCET
| VV |  | Součet |  | 34.797 | [13 empty] | VV | 2 | 4 | True | 1 | ROZPOCET
19 | K | 174201101 | Zásyp sypaninou z jakékoliv horniny s uložením výkopku ve vrstvách bez zhutnění jam, šachet, rýh nebo kolem objektů v těchto vykopávkách | m3 | 36.652 |  | 0 | CS ÚRS 2018 02 |  |  | základní |  | 0 | 0 | 0 | 0 | 0 | 4 | K | 2 |  |  |  | ROZPOCET | 0 | 0 | 0 | 0 | 0 | 1 | 0 | 4 | -2111471996
| VV |  | výkres D.4.1 | [15 empty] | VV | 2 | 1 | True | 0 | ROZPOCET
| VV |  | dle tabulky kubatur | [15 empty] | VV | 2 | 1 | True | 0 | ROZPOCET
| VV |  | zeminou z výkopu | [15 empty] | VV | 2 | 1 | True | 0 | ROZPOCET
| VV |  | (1,721+3,669)*0,2 |  | 1.078 | [13 empty] | VV | 2 | 2 | True | 0 | ROZPOCET
| VV |  | -0,6*2,0*(0,35+0,3+0,1)*0,2 |  | -0.18 | [13 empty] | VV | 2 | 2 | True | 0 | ROZPOCET
| VV |  | Mezisoučet |  | 0.898 | [13 empty] | VV | 2 | 3 | True | 0 | ROZPOCET
| VV |  | náhrada zeminou vhodnou ke zhut.,případně kam. drc. frakce 0-63 | [15 empty] | VV | 2 | 1 | True | 0 | ROZPOCET
| VV |  | (1,721+3,669)*0,8 |  | 4.312 | [13 empty] | VV | 2 | 2 | True | 0 | ROZPOCET
| VV |  | -0,6*2,0*(0,35+0,3+0,1)*0,8 |  | -0.72 | [13 empty] | VV | 2 | 2 | True | 0 | ROZPOCET
| VV |  | Mezisoučet |  | 3.592 | [13 empty] | VV | 2 | 3 | True | 0 | ROZPOCET
| VV |  | K 32 | [15 empty] | VV | 2 | 1 | True | 0 | ROZPOCET
| VV |  | zeminou z výkopu | [15 empty] | VV | 2 | 1 | True | 0 | ROZPOCET
| VV |  | (5,261+15,738+15,738)*0,2 |  | 7.347 | [13 empty] | VV | 2 | 2 | True | 0 | ROZPOCET
| VV |  | -0,6*2,0*(0,35+0,3+0,1)*0,2 |  | -0.18 | [13 empty] | VV | 2 | 2 | True | 0 | ROZPOCET
| VV |  | -0,75*2,0*(0,69+0,3+0,1)*0,2 |  | -0.327 | [13 empty] | VV | 2 | 2 | True | 0 | ROZPOCET
| VV |  | -0,6*2,0*(1,3+0,3+0,1)*0,2 |  | -0.408 | [13 empty] | VV | 2 | 2 | True | 0 | ROZPOCET
| VV |  | Mezisoučet |  | 6.432 | [13 empty] | VV | 2 | 3 | True | 0 | ROZPOCET
| VV |  | náhrada zeminou vhodnou ke zhut.,případně kam. drc. frakce 0-63 | [15 empty] | VV | 2 | 1 | True | 0 | ROZPOCET
| VV |  | (5,261+15,738+15,738)*0,8 |  | 29.39 | [13 empty] | VV | 2 | 2 | True | 0 | ROZPOCET
| VV |  | -0,6*2,0*(0,35+0,3+0,1)*0,8 |  | -0.72 | [13 empty] | VV | 2 | 2 | True | 0 | ROZPOCET
| VV |  | -0,75*2,0*(0,69+0,3+0,1)*0,8 |  | -1.308 | [13 empty] | VV | 2 | 2 | True | 0 | ROZPOCET
| VV |  | -0,6*2,0*(1,3+0,3+0,1)*0,8 |  | -1.632 | [13 empty] | VV | 2 | 2 | True | 0 | ROZPOCET
| VV |  | Mezisoučet |  | 25.73 | [13 empty] | VV | 2 | 3 | True | 0 | ROZPOCET
| VV |  | Součet |  | 36.652 | [13 empty] | VV | 2 | 4 | True | 1 | ROZPOCET
20 | M | 58331202-R | zemina vhodná ke zhutnění pro dosažení projektem požadovaných parametrů Edef2, kterou zakoupí dodavatel, případně kamenivo drcené frakce 0-63 | t | 60.968 |  | 0 |  |  |  | základní |  | 0 | 0 | 0 | 0 | 0 | 8 | M | 2 |  |  |  | ROZPOCET | 0 | 0 | 0 | 0 | 0 | 1 | 0 | 4 | -887146510
| P |  | Poznámka k položce: Hmotnost 2 t/m3 | [15 empty] | P | 2
| VV |  | 3,592*2,0 |  | 7.184 | [13 empty] | VV | 2 | 2 | True | 0 | ROZPOCET
| VV |  | 26,892*2,0 |  | 53.784 | [13 empty] | VV | 2 | 2 | True | 0 | ROZPOCET
| VV |  | Součet |  | 60.968 | [13 empty] | VV | 2 | 4 | True | 1 | ROZPOCET
21 | K | 174201101-R | Zásyp sypaninou z jakékoliv horniny s uložením výkopku ve vrstvách bez zhutnění jam, šachet, rýh nebo kolem objektů v těchto vykopávkách. Příplatek k ceně za prohození sypaniny sítem. | m3 | 7.33 |  | 0 |  |  |  | základní |  | 0 | 0 | 0 | 0 | 0 | 4 | K | 2 |  |  |  | ROZPOCET | 0 | 0 | 0 | 0 | 0 | 1 | 0 | 4 | -629086820
| VV |  | 0,898+6,432 |  | 7.33 | [13 empty] | VV | 2 | 2 | True | 1 | ROZPOCET
22 | K | 175151101 | Obsypání potrubí strojně sypaninou z vhodných hornin tř. 1 až 4 nebo materiálem připraveným podél výkopu ve vzdálenosti do 3 m od jeho kraje, pro jakoukoliv hloubku výkopu a míru zhutnění bez prohození sypaniny | m3 | 2.581 |  | 0 | CS ÚRS 2018 02 |  |  | základní |  | 0 | 0 | 0 | 0 | 0 | 4 | K | 2 |  |  |  | ROZPOCET | 0 | 0 | 0 | 0 | 0 | 1 | 0 | 4 | 1477451973
| VV |  | výkres D.4.1 | [15 empty] | VV | 2 | 1 | True | 0 | ROZPOCET
| VV |  | 0,6*2,0*(0,35+0,3) |  | 0.78 | [13 empty] | VV | 2 | 2 | True | 0 | ROZPOCET
| VV |  | -PI*0,175*0,175*0,6 |  | -0.058 | [13 empty] | VV | 2 | 2 | True | 0 | ROZPOCET
| VV |  | K32 | [15 empty] | VV | 2 | 1 | True | 0 | ROZPOCET
| VV |  | 0,6*2,0*(0,35+0,3+0,1) |  | 0.9 | [13 empty] | VV | 2 | 2 | True | 0 | ROZPOCET
| VV |  | -PI*0,325*0,325*0,6 |  | -0.199 | [13 empty] | VV | 2 | 2 | True | 0 | ROZPOCET
| VV |  | 0,75*2,0*(0,69+0,3+0,1)*0,2 |  | 0.327 | [13 empty] | VV | 2 | 2 | True | 0 | ROZPOCET
| VV |  | -PI*0,345*0,345*0,75 |  | -0.28 | [13 empty] | VV | 2 | 2 | True | 0 | ROZPOCET
| VV |  | 0,6*2,0*(1,3+0,3+0,1) |  | 2.04 | [13 empty] | VV | 2 | 2 | True | 0 | ROZPOCET
| VV |  | -PI*0,65*0,65*0,7 |  | -0.929 | [13 empty] | VV | 2 | 2 | True | 0 | ROZPOCET
| VV |  | Součet |  | 2.581 | [13 empty] | VV | 2 | 4 | True | 1 | ROZPOCET
23 | M | 58337310 | štěrkopísek frakce 0-4 | t | 5.162 |  | 0 | CS ÚRS 2018 01 |  |  | základní |  | 0 | 0 | 0 | 0 | 0 | 8 | M | 2 |  |  |  | ROZPOCET | 0 | 0 | 0 | 0 | 0 | 1 | 0 | 4 | -1608897902
| P |  | Poznámka k položce: Hmotnost 2 t/m3 | [15 empty] | P | 2
| VV |  | 2,581*2 'Přepočtené koeficientem množství |  | 5.162 | [13 empty] | VV | 2 | 2 | False | 1 | ROZPOCET
| D | 2 | Zakládání |  |  |  | 0 | [5 empty] | 0 |  | 0 |  | 0 | 1 | D | 1 |  |  |  | ROZPOCET | [6 empty] | 0
24 | K | 211531111 | Výplň kamenivem do rýh odvodňovacích žeber nebo trativodů bez zhutnění, s úpravou povrchu výplně kamenivem hrubým drceným frakce 16 až 63 mm | m3 | 1.39 |  | 0 | CS ÚRS 2018 02 |  |  | základní |  | 0 | 0 | 0 | 0 | 0 | 4 | K | 2 |  |  |  | ROZPOCET | 0 | 0 | 0 | 0 | 0 | 1 | 0 | 4 | 1240574631
| VV |  | 2,0*2,0*0,1 |  | 0.4 | [13 empty] | VV | 2 | 2 | True | 0 | ROZPOCET
| VV |  | 3,0*3,3*0,1 |  | 0.99 | [13 empty] | VV | 2 | 2 | True | 0 | ROZPOCET
| VV |  | Součet |  | 1.39 | [13 empty] | VV | 2 | 4 | True | 1 | ROZPOCET
| D | 3 | Svislé a kompletní konstrukce |  |  |  | 0 | [5 empty] | 0 |  | 0 |  | 7.909 | 1 | D | 1 |  |  |  | ROZPOCET | [6 empty] | 0
25 | K | 358315114 | Bourání šachty, stoky kompletní nebo vybourání otvorů průřezové plochy do 4 m2 ve stokách ze zdiva z prostého betonu | m3 | 3.595 |  | 0 | CS ÚRS 2018 01 |  |  | základní |  | 0 | 0 | 0 | 2.2 | 7.909 | 4 | K | 2 |  |  |  | ROZPOCET | 0 | 0 | 0 | 0 | 0 | 1 | 0 | 4 | -1396899279
| P |  | Poznámka k položce: hmotnost sutě 2,2 t/m3 | [15 empty] | P | 2
| VV |  | vybourání stávající šachty | [15 empty] | VV | 2 | 1 | True | 0 | ROZPOCET
| VV |  | (PI*2,2*(0,62*0,62-0,5*0,5)) |  | 0.929 | [13 empty] | VV | 2 | 2 | True | 0 | ROZPOCET
| VV |  | PI*0,62*0,62*0,3 |  | 0.362 | [13 empty] | VV | 2 | 2 | True | 0 | ROZPOCET
| VV |  | (PI*4,6*(0,62*0,62-0,5*0,5)) |  | 1.942 | [13 empty] | VV | 2 | 2 | True | 0 | ROZPOCET
| VV |  | PI*0,62*0,62*0,3 |  | 0.362 | [13 empty] | VV | 2 | 2 | True | 0 | ROZPOCET
| VV |  | Součet |  | 3.595 | [13 empty] | VV | 2 | 4 | True | 1 | ROZPOCET
| D | 4 | Vodorovné konstrukce |  |  |  | 0 | [5 empty] | 0 |  | 0.253 |  | 0 | 1 | D | 1 |  |  |  | ROZPOCET | [6 empty] | 0
26 | K | 451573111 | Lože pod potrubí, stoky a drobné objekty v otevřeném výkopu z písku a štěrkopísku fr. 0-4 mm | m3 | 0.45 |  | 0 | CS ÚRS 2018 01 |  |  | základní |  | 0 | 0 | 0 | 0 | 0 | 4 | K | 2 |  |  |  | ROZPOCET | 0 | 0 | 0 | 0 | 0 | 1 | 0 | 4 | -1246744071
| VV |  | pod zkrácené kusy | [15 empty] | VV | 2 | 1 | True | 0 | ROZPOCET
| VV |  | 0,6*1,0*0,1 "K20 |  | 0.06 | [13 empty] | VV | 2 | 2 | True | 0 | ROZPOCET
| VV |  | 2*0,6*2,0*0,1 |  | 0.24 | [13 empty] | VV | 2 | 2 | True | 0 | ROZPOCET
| VV |  | 0,75*2,0*0,1 |  | 0.15 | [13 empty] | VV | 2 | 2 | True | 0 | ROZPOCET
| VV |  | Součet |  | 0.45 | [13 empty] | VV | 2 | 4 | True | 1 | ROZPOCET
27 | K | 452112111 | Osazení betonových dílců prstenců nebo rámů pod poklopy a mříže, výšky do 100 mm | kus | 5 |  | 0 | CS ÚRS 2018 01 |  |  | základní |  | 0 | 0.0066 | 0.033 | 0 | 0 | 4 | K | 2 |  |  |  | ROZPOCET | 0 | 0 | 0 | 0 | 0 | 1 | 0 | 4 | 1414195616
| VV |  | 1+1+1 "K16 |  | 3 | [13 empty] | VV | 2 | 2 | True | 0 | ROZPOCET
| VV |  | 1+1 "K32 |  | 2 | [13 empty] | VV | 2 | 2 | True | 0 | ROZPOCET
| VV |  | Součet |  | 5 | [13 empty] | VV | 2 | 4 | True | 1 | ROZPOCET
28 | M | 592240111 | prstenec betonový vyrovnávací ke krytu šachty 62,5x6x12 cm | kus | 1 |  | 0 |  |  |  | základní |  | 0 | 0.032 | 0.032 | 0 | 0 | 8 | M | 2 |  |  |  | ROZPOCET | 0 | 0 | 0 | 0 | 0 | 1 | 0 | 4 | 1857239537
29 | M | 592240128 | prstenec betonový vyrovnávací ke krytu šachty 62,5x8x12 cm | kus | 2 |  | 0 |  |  |  | základní |  | 0 | 0.041 | 0.082 | 0 | 0 | 8 | M | 2 |  |  |  | ROZPOCET | 0 | 0 | 0 | 0 | 0 | 1 | 0 | 4 | -1406519013
30 | M | 59224013 | prstenec betonový vyrovnávací ke krytu šachty 62,5x10x12 cm | kus | 2 |  | 0 | CS ÚRS 2018 01 |  |  | základní |  | 0 | 0.053 | 0.106 | 0 | 0 | 8 | M | 2 |  |  |  | ROZPOCET | 0 | 0 | 0 | 0 | 0 | 1 | 0 | 4 | -1380890594
31 | K | 452311131 | Podkladní a zajišťovací konstrukce z betonu prostého v otevřeném výkopu desky pod potrubí, stoky a drobné objekty z betonu tř. C 12/15 | m3 | 1.722 |  | 0 | CS ÚRS 2018 01 |  |  | základní |  | 0 | 0 | 0 | 0 | 0 | 4 | K | 2 |  |  |  | ROZPOCET | 0 | 0 | 0 | 0 | 0 | 1 | 0 | 4 | 1508519104
| VV |  | pod šachty | [15 empty] | VV | 2 | 1 | True | 0 | ROZPOCET
| VV |  | 1*PI*0,8*0,8*0,1 |  | 0.201 | [13 empty] | VV | 2 | 2 | True | 0 | ROZPOCET
| VV |  | 1*PI*2,2*2,2*0,1 |  | 1.521 | [13 empty] | VV | 2 | 2 | True | 0 | ROZPOCET
| VV |  | Součet |  | 1.722 | [13 empty] | VV | 2 | 4 | True | 1 | ROZPOCET
| D | 5 | Komunikace pozemní |  |  |  | 0 | [5 empty] | 0 |  | 0 |  | 0 | 1 | D | 1 |  |  |  | ROZPOCET | [6 empty] | 0
32 | K | 564831111 | Podklad ze štěrkodrti ŠD s rozprostřením a zhutněním, po zhutnění tl. 100 mm | m2 | 17.9 |  | 0 | CS ÚRS 2018 01 |  |  | základní |  | 0 | 0 | 0 | 0 | 0 | 4 | K | 2 |  |  |  | ROZPOCET | 0 | 0 | 0 | 0 | 0 | 1 | 0 | 4 | 2036278152
| VV |  | provizorní kryt | [15 empty] | VV | 2 | 1 | True | 0 | ROZPOCET
| VV |  | 2,0*2,0 "K16 |  | 4 | [13 empty] | VV | 2 | 2 | True | 0 | ROZPOCET
| VV |  | 2,0*2,0 "K20 |  | 4 | [13 empty] | VV | 2 | 2 | True | 0 | ROZPOCET
| VV |  | 3,3*3,0 "K32 |  | 9.9 | [13 empty] | VV | 2 | 2 | True | 0 | ROZPOCET
| VV |  | Součet |  | 17.9 | [13 empty] | VV | 2 | 4 | True | 1 | ROZPOCET
33 | K | 564871111-R | Podklad ze štěrkodrti ŠD s rozprostřením a zhutněním, po zhutnění tl. 250 mm | m2 | 17.9 |  | 0 | CS ÚRS 2018 01 |  |  | základní |  | 0 | 0 | 0 | 0 | 0 | 4 | K | 2 |  |  |  | ROZPOCET | 0 | 0 | 0 | 0 | 0 | 1 | 0 | 4 | -1123878372
| VV |  | z ceníkové ceny odečtena cena kameniva | [15 empty] | VV | 2 | 1 | True | 0 | ROZPOCET
| VV |  | štěrk odebraný z podkladních vrstev komunikace | [15 empty] | VV | 2 | 1 | True | 0 | ROZPOCET
| VV |  | 2,0*2,0 "K16 |  | 4 | [13 empty] | VV | 2 | 2 | True | 0 | ROZPOCET
| VV |  | 2,0*2,0 "K20 |  | 4 | [13 empty] | VV | 2 | 2 | True | 0 | ROZPOCET
| VV |  | 3,3*3,0 "K32 |  | 9.9 | [13 empty] | VV | 2 | 2 | True | 0 | ROZPOCET
| VV |  | Součet |  | 17.9 | [13 empty] | VV | 2 | 4 | True | 1 | ROZPOCET
34 | K | 564921413 | Podklad nebo podsyp z asfaltového recyklátu s rozprostřením a zhutněním, po zhutnění tl. 80 mm | m2 | 17.9 |  | 0 | CS ÚRS 2018 01 |  |  | základní |  | 0 | 0 | 0 | 0 | 0 | 4 | K | 2 |  |  |  | ROZPOCET | 0 | 0 | 0 | 0 | 0 | 1 | 0 | 4 | -877278682
| VV |  | provizorní kryt | [15 empty] | VV | 2 | 1 | True | 0 | ROZPOCET
| VV |  | 2,0*2,0 "K16 |  | 4 | [13 empty] | VV | 2 | 2 | True | 0 | ROZPOCET
| VV |  | 2,0*2,0 "K20 |  | 4 | [13 empty] | VV | 2 | 2 | True | 0 | ROZPOCET
| VV |  | 3,3*3,0 "K32 |  | 9.9 | [13 empty] | VV | 2 | 2 | True | 0 | ROZPOCET
| VV |  | Součet |  | 17.9 | [13 empty] | VV | 2 | 4 | True | 1 | ROZPOCET
| D | 8 | Trubní vedení |  |  |  | 0 | [5 empty] | 0 |  | 12.3531 |  | 0.5 | 1 | D | 1 |  |  |  | ROZPOCET | [6 empty] | 0
35 | K | 812492121 | Montáž potrubí z trub betonových hrdlových v otevřeném výkopu ve sklonu do 20 % z trub těsněných pryžovými kroužky DN 1000 | m | 0.6 |  | 0 | CS ÚRS 2018 01 |  |  | základní |  | 0 | 3e-05 | 1.8e-05 | 0 | 0 | 4 | K | 2 |  |  |  | ROZPOCET | 0 | 0 | 0 | 0 | 0 | 1 | 0 | 4 | -1333761857
| VV |  | 0,6 "K32 |  | 0.6 | [13 empty] | VV | 2 | 2 | True | 1 | ROZPOCET
36 | M | 59223013 | trouba betonová vibrolisovaná propojovací D 60 x 200 cm | m | 0.6 |  | 0 | CS ÚRS 2018 01 |  |  | základní |  | 0 | 0.5375 | 0.3225 | 0 | 0 | 8 | M | 2 |  |  |  | ROZPOCET | 0 | 0 | 0 | 0 | 0 | 1 | 0 | 4 | 1069730530
37 | K | 812492121-R | Montáž potrubí z trub betonových hrdlových s integrovaným těsněním Příplatek k cenám za napojení dvou dříků trub o stejném průměru (max. rozdíl 12 mm) pomocí pružné spojky ze syntetické pryže s nerezovými páskami DN 1000 | m | 1 |  | 0 |  |  |  | základní |  | 0 | 3e-05 | 3e-05 | 0 | 0 | 4 | K | 2 |  |  |  | ROZPOCET | 0 | 0 | 0 | 0 | 0 | 1 | 0 | 4 | -183460335
38 | K | 820491113-R | Přeseknutí betonové trouby v rovině kolmé nebo skloněné k ose trouby, se začištěním DN přes 800 do 1000 mm | kus | 1 |  | 0 |  |  |  | základní |  | 0 | 0 | 0 | 0 | 0 | 4 | K | 2 |  |  |  | ROZPOCET | 0 | 0 | 0 | 0 | 0 | 1 | 0 | 4 | -496123757
39 | K | 831372121 | Montáž potrubí z trub kameninových hrdlových s integrovaným těsněním v otevřeném výkopu ve sklonu do 20 % DN 300 | m | 1.2 |  | 0 | CS ÚRS 2018 01 |  |  | základní |  | 0 | 8e-05 | 9.6e-05 | 0 | 0 | 4 | K | 2 |  |  |  | ROZPOCET | 0 | 0 | 0 | 0 | 0 | 1 | 0 | 4 | 1587646802
| VV |  | 0,6 "K20 |  | 0.6 | [13 empty] | VV | 2 | 2 | True | 0 | ROZPOCET
| VV |  | 0,6 "K32 |  | 0.6 | [13 empty] | VV | 2 | 2 | True | 0 | ROZPOCET
| VV |  | Součet |  | 1.2 | [13 empty] | VV | 2 | 4 | True | 1 | ROZPOCET
40 | M | 59710010 | trouba kameninová glazovaná zkrácená bez hrdla DN 300mm L 60(75)cm třída 160 spojovací systém C | m | 1.2 |  | 0 | CS ÚRS 2018 01 |  |  | základní |  | 0 | 0.07502 | 0.090024 | 0 | 0 | 8 | M | 2 |  |  |  | ROZPOCET | 0 | 0 | 0 | 0 | 0 | 1 | 0 | 4 | 1860026989
| VV |  | 2*0,6 |  | 1.2 | [13 empty] | VV | 2 | 2 | True | 1 | ROZPOCET
41 | K | 831372193 | Montáž potrubí z trub kameninových hrdlových s integrovaným těsněním Příplatek k cenám za napojení dvou dříků trub o stejném průměru (max. rozdíl 12 mm) pomocí pružné spojky ze syntetické pryže s nerezovými páskami DN 300 | kus | 2 |  | 0 | CS ÚRS 2018 01 |  |  | základní |  | 0 | 0.00175 | 0.0035 | 0 | 0 | 4 | K | 2 |  |  |  | ROZPOCET | 0 | 0 | 0 | 0 | 0 | 1 | 0 | 4 | 1176392297
42 | K | 831442121 | Montáž potrubí z trub kameninových hrdlových s integrovaným těsněním v otevřeném výkopu ve sklonu do 20 % DN 600 | m | 0.75 |  | 0 | CS ÚRS 2018 01 |  |  | základní |  | 0 | 0.00015 | 0.0001125 | 0 | 0 | 4 | K | 2 |  |  |  | ROZPOCET | 0 | 0 | 0 | 0 | 0 | 1 | 0 | 4 | -1452173159
43 | M | 59710006 | trouba kameninová glazovaná zkrácená DN600mm L60(75)cm třída 160 spojovací systém C | m | 0.75 |  | 0 | CS ÚRS 2018 01 |  |  | základní |  | 0 | 0.37191 | 0.27893 | 0 | 0 | 8 | M | 2 |  |  |  | ROZPOCET | 0 | 0 | 0 | 0 | 0 | 1 | 0 | 4 | -1760872031
44 | K | 831442193 | Montáž potrubí z trub kameninových hrdlových s integrovaným těsněním Příplatek k cenám za napojení dvou dříků trub o stejném průměru (max. rozdíl 12 mm) pomocí pružné spojky ze syntetické pryže s nerezovými páskami DN 600 | kus | 1 |  | 0 | CS ÚRS 2018 01 |  |  | základní |  | 0 | 0.00295 | 0.00295 | 0 | 0 | 4 | K | 2 |  |  |  | ROZPOCET | 0 | 0 | 0 | 0 | 0 | 1 | 0 | 4 | -717100556
45 | K | 894411311 | Osazení železobetonových dílců pro šachty skruží rovných | kus | 3 |  | 0 | CS ÚRS 2018 01 |  |  | základní |  | 0 | 0.00918 | 0.02754 | 0 | 0 | 4 | K | 2 |  |  |  | ROZPOCET | 0 | 0 | 0 | 0 | 0 | 1 | 0 | 4 | -1535061786
| VV |  | dle tabulky šachet | [15 empty] | VV | 2 | 1 | True | 0 | ROZPOCET
| VV |  | 1 "K20 |  | 1 | [13 empty] | VV | 2 | 2 | True | 0 | ROZPOCET
| VV |  | 2 "K32 |  | 2 | [13 empty] | VV | 2 | 2 | True | 0 | ROZPOCET
| VV |  | Součet |  | 3 | [13 empty] | VV | 2 | 4 | True | 1 | ROZPOCET
46 | M | 59224052 | skruž pro kanalizační šachty se zabudovanými stupadly 100 x 100 x 12 cm | kus | 3 |  | 0 | CS ÚRS 2018 01 |  |  | základní |  | 0 | 1.013 | 3.039 | 0 | 0 | 8 | M | 2 |  |  |  | ROZPOCET | 0 | 0 | 0 | 0 | 0 | 1 | 0 | 4 | 312770558
47 | K | 894412411 | Osazení železobetonových dílců pro šachty skruží přechodových | kus | 3 |  | 0 | CS ÚRS 2018 01 |  |  | základní |  | 0 | 0.01147 | 0.03441 | 0 | 0 | 4 | K | 2 |  |  |  | ROZPOCET | 0 | 0 | 0 | 0 | 0 | 1 | 0 | 4 | -778044841
| VV |  | dle tabulky šachet | [15 empty] | VV | 2 | 1 | True | 0 | ROZPOCET
| VV |  | 1 "K20 |  | 1 | [13 empty] | VV | 2 | 2 | True | 0 | ROZPOCET
| VV |  | 1+1 "K32 |  | 2 | [13 empty] | VV | 2 | 2 | True | 0 | ROZPOCET
| VV |  | Součet |  | 3 | [13 empty] | VV | 2 | 4 | True | 1 | ROZPOCET
48 | M | 59224312 | kónus šachetní betonový kapsové plastové stupadlo 100x62,5x58 cm | kus | 2 |  | 0 | CS ÚRS 2018 01 |  |  | základní |  | 0 | 0.585 | 1.17 | 0 | 0 | 8 | M | 2 |  |  |  | ROZPOCET | 0 | 0 | 0 | 0 | 0 | 1 | 0 | 4 | 43144082
49 | M | 5921121561 | TZK-Q.1 150-100/25 typ Q.1 - rozměr 1800/1000/250 | ks | 1 |  | 0 |  |  |  | základní |  | 0 | 1.2 | 1.2 | 0 | 0 | 8 | M | 2 |  |  |  | ROZPOCET | 0 | 0 | 0 | 0 | 0 | 1 | 0 | 4 | 917059302
50 | K | 894414111 | Osazení železobetonových dílců pro šachty skruží základových (dno) | kus | 2 |  | 0 | CS ÚRS 2018 01 |  |  | základní |  | 0 | 0.02753 | 0.05506 | 0 | 0 | 4 | K | 2 |  |  |  | ROZPOCET | 0 | 0 | 0 | 0 | 0 | 1 | 0 | 4 | 1289676785
| VV |  | dle tabulky šachet | [15 empty] | VV | 2 | 1 | True | 0 | ROZPOCET
| VV |  | 1 "K20 |  | 1 | [13 empty] | VV | 2 | 2 | True | 0 | ROZPOCET
| VV |  | 1 "K32 |  | 1 | [13 empty] | VV | 2 | 2 | True | 0 | ROZPOCET
| VV |  | Součet |  | 2 | [13 empty] | VV | 2 | 4 | True | 1 | ROZPOCET
51 | M | 59224339-R | dno betonové šachty kanalizační přímé jednolité 100/KOM tl. 15 cm | kus | 1 |  | 0 |  |  |  | základní |  | 0 | 2.1 | 2.1 | 0 | 0 | 8 | M | 2 |  |  |  | ROZPOCET | 0 | 0 | 0 | 0 | 0 | 1 | 0 | 4 | 1365460163
52 | M | 5921135651 | TBZ-Q.1 150/150 KOM V max. 100 - rozměr 1500/1500 x max.1000 | ks | 1 |  | 0 |  |  |  | základní |  | 0 | 2.5 | 2.5 | 0 | 0 | 8 | M | 2 |  |  |  | ROZPOCET | 0 | 0 | 0 | 0 | 0 | 1 | 0 | 4 | -1018390003
53 | M | 59224348 | těsnění elastomerové pro spojení šachetních dílů DN 1000 | kus | 2 |  | 0 | CS ÚRS 2018 01 |  |  | základní |  | 0 | 0.002 | 0.004 | 0 | 0 | 8 | M | 2 |  |  |  | ROZPOCET | 0 | 0 | 0 | 0 | 0 | 1 | 0 | 4 | 1108622676
54 | M | 592243485 | těsnění elastomerové pro spojení šachetních dílů DN 1500 | kus | 1 |  | 0 |  |  |  | základní |  | 0 | 0.002 | 0.002 | 0 | 0 | 8 | M | 2 |  |  |  | ROZPOCET | 0 | 0 | 0 | 0 | 0 | 1 | 0 | 4 | 923194524
55 | K | 899102211 | Demontáž poklopů litinových a ocelových včetně rámů, hmotnosti jednotlivě přes 50 do 100 Kg | kus | 5 |  | 0 | CS ÚRS 2018 01 |  |  | základní |  | 0 | 0 | 0 | 0.1 | 0.5 | 4 | K | 2 |  |  |  | ROZPOCET | 0 | 0 | 0 | 0 | 0 | 1 | 0 | 4 | 1140986770
| VV |  | 5 |  | 5 | [13 empty] | VV | 2 | 2 | True | 1 | ROZPOCET
56 | K | 899104112-R | Osazení poklopů litinových a ocelových včetně rámů pro třídu zatížení D400, E600 | kus | 5 |  | 0 |  |  |  | základní |  | 0 | 0.21734 | 1.0867 | 0 | 0 | 4 | K | 2 |  |  |  | ROZPOCET | 0 | 0 | 0 | 0 | 0 | 1 | 0 | 4 | 2120864495
| VV |  | 1 "K16 |  | 1 | [13 empty] | VV | 2 | 2 | True | 0 | ROZPOCET
| VV |  | 1 "K19 |  | 1 | [13 empty] | VV | 2 | 2 | True | 0 | ROZPOCET
| VV |  | 1 "K20 |  | 1 | [13 empty] | VV | 2 | 2 | True | 0 | ROZPOCET
| VV |  | 1 "K27 |  | 1 | [13 empty] | VV | 2 | 2 | True | 0 | ROZPOCET
| VV |  | 1 "K32 |  | 1 | [13 empty] | VV | 2 | 2 | True | 0 | ROZPOCET
| VV |  | Součet |  | 5 | [13 empty] | VV | 2 | 4 | True | 1 | ROZPOCET
57 | M | 5524103103 | Kanalizační poklop litinový, D 400 bez odvětrání | kus | 2 |  | 0 |  |  |  | základní |  | 0 | 0.081 | 0.162 | 0 | 0 | 8 | M | 2 |  |  |  | ROZPOCET | 0 | 0 | 0 | 0 | 0 | 1 | 0 | 4 | -1229766961
57.1 | M |  | Kanalizační poklop původní | kus | 3 | [5 empty] | základní |  | 0 | 0.081 | 0.243 | 0 | 0 | 8 | M | 2 |  |  |  | ROZPOCET | 0 | 0 | 0 | 0 | 0 | 1 | 0 | 4 | -1229766961
58 | K | 899501221-R | Stupadla do šachet ocelová s PE povlakem vidlicová na chemickou maltu | kus | 20 |  | 0 |  |  |  | základní |  | 0 | 0.00156 | 0.0312 | 0 | 0 | 4 | K | 2 |  |  |  | ROZPOCET | 0 | 0 | 0 | 0 | 0 | 1 | 0 | 4 | 1423038031
| VV |  | dle TZ | [15 empty] | VV | 2 | 1 | True | 0 | ROZPOCET
| VV |  | včetně vyvrtání otvorů, chemické malty a stupadel | [15 empty] | VV | 2 | 1 | True | 0 | ROZPOCET
| VV |  | 10 "K16 |  | 10 | [13 empty] | VV | 2 | 2 | True | 0 | ROZPOCET
| VV |  | 10 "K19 |  | 10 | [13 empty] | VV | 2 | 2 | True | 0 | ROZPOCET
| VV |  | Součet |  | 20 | [13 empty] | VV | 2 | 4 | True | 1 | ROZPOCET
58.1 |  |  | Zaslepení stoky těsnícím vakem DN 300 na dobu cca 20 dnů | kpl | 2 |  | 0
58.2 |  |  | Zaslepení stoky těsnícím vakem DN 400 na dobu cca 20 dnů | kpl | 1 |  | 0
58.3 |  |  | Zaslepení stoky těsnícím vakem DN 600 na dobu cca 20 dnů | kpl | 1 |  | 0
58.4 |  |  | čerpání splaškových vod při pracích na výměně stoky, na délku cca 60 m, včetně záložního čerpadla, včetně přejezdných úprav na potrubí | den | 60 |  | 0
3 komplety na dobu 20 dnů
| D | 9 | Ostatní konstrukce a práce, bourání |  |  |  | 0 | [5 empty] | 0 |  | 0.31036 |  | 0 | 1 | D | 1 |  |  |  | ROZPOCET | [6 empty] | 0
59 | K | 919735112 | Řezání stávajícího živičného krytu nebo podkladu hloubky přes 50 do 100 mm | m | 28.6 |  | 0 | CS ÚRS 2018 02 |  |  | základní |  | 0 | 0 | 0 | 0 | 0 | 4 | K | 2 |  |  |  | ROZPOCET | 0 | 0 | 0 | 0 | 0 | 1 | 0 | 4 | -111747652
| VV |  | 2*4*2,0 |  | 16 | [13 empty] | VV | 2 | 2 | True | 0 | ROZPOCET
| VV |  | 2*(3,0+3,3) |  | 12.6 | [13 empty] | VV | 2 | 2 | True | 0 | ROZPOCET
| VV |  | Součet |  | 28.6 | [13 empty] | VV | 2 | 4 | True | 1 | ROZPOCET
60 | K | 977311112-R | Řezání betonových konstrukcí nevyztužených hl do 100 mm | m | 2.262 |  | 0 |  |  |  | základní |  | 0 | 0 | 0 | 0 | 0 | 4 | K | 2 |  |  |  | ROZPOCET | 0 | 0 | 0 | 0 | 0 | 1 | 0 | 4 | -1543053640
| VV |  | seříznutí a začíštění stávajícího potrubí přípojky | [15 empty] | VV | 2 | 1 | True | 0 | ROZPOCET
| VV |  | 4*PI*0,18 |  | 2.262 | [13 empty] | VV | 2 | 2 | True | 1 | ROZPOCET
61 | K | 985312114-R | Sanace šachty cemento-polymerními hmotami | m2 | 34.872 |  | 0 | CS ÚRS 2018 01 |  |  | základní |  | 0 | 0.0089 | 0.31036 | 0 | 0 | 4 | K | 2 |  |  |  | ROZPOCET | 0 | 0 | 0 | 0 | 0 | 1 | 0 | 4 | 1784329317
| VV |  | 2*PI*1,0*2,0+PI*0,5*0,5 "K16 |  | 13.352 | [13 empty] | VV | 2 | 2 | True | 0 | ROZPOCET
| VV |  | 2*PI*1,0*3,3+PI*0,5*0,5 "K27 |  | 21.52 | [13 empty] | VV | 2 | 2 | True | 0 | ROZPOCET
| VV |  | Součet |  | 34.872 | [13 empty] | VV | 2 | 4 | True | 1 | ROZPOCET
62 | K | 985312191 | Stěrka k vyrovnání ploch reprofilovaného betonu Příplatek k cenám za práci ve stísněném prostoru | m2 | 34.872 |  | 0 | CS ÚRS 2018 01 |  |  | základní |  | 0 | 0 | 0 | 0 | 0 | 4 | K | 2 |  |  |  | ROZPOCET | 0 | 0 | 0 | 0 | 0 | 1 | 0 | 4 | 1427205791
63 | K | 985312192 | Stěrka k vyrovnání ploch reprofilovaného betonu Příplatek k cenám za plochu do 10 m2 jednotlivě | m2 | 34.872 |  | 0 | CS ÚRS 2018 01 |  |  | základní |  | 0 | 0 | 0 | 0 | 0 | 4 | K | 2 |  |  |  | ROZPOCET | 0 | 0 | 0 | 0 | 0 | 1 | 0 | 4 | 912646920
| D | 997 | Přesun sutě |  |  |  | 0 | [5 empty] | 0 |  | 0 |  | 0 | 1 | D | 1 |  |  |  | ROZPOCET | [6 empty] | 0
64 | K | 997221551-R | Likvidace suti v souladu s platnou legislativou o odpadech | t | 6.874 |  | 0 |  |  |  | základní |  | 0 | 0 | 0 | 0 | 0 | 4 | K | 2 |  |  |  | ROZPOCET | 0 | 0 | 0 | 0 | 0 | 1 | 0 | 4 | -303425723
| VV |  | - vodorovný přesun | [15 empty] | VV | 2 | 1 | True | 0 | ROZPOCET
| VV |  | - poplatek za uložení | [15 empty] | VV | 2 | 1 | True | 0 | ROZPOCET
| VV |  | 17,9*0,384 "dle položky frézování živičného krytu tl. 150 mm |  | 6.874 | [13 empty] | VV | 2 | 2 | True | 0 | ROZPOCET
| VV |  | Součet |  | 6.874 | [13 empty] | VV | 2 | 4 | True | 1 | ROZPOCET
| D | 998 | Přesun hmot |  |  |  | 0 | [5 empty] | 0 |  | 0 |  | 0 | 1 | D | 1 |  |  |  | ROZPOCET | [6 empty] | 0
65 | K | 998275101 | Přesun hmot pro trubní vedení hloubené z trub kameninových pro kanalizace v otevřeném výkopu dopravní vzdálenost do 15 m | t | 12.975 |  | 0 | CS ÚRS 2018 02 |  |  | základní |  | 0 | 0 | 0 | 0 | 0 | 4 | K | 2 |  |  |  | ROZPOCET | 0 | 0 | 0 | 0 | 0 | 1 | 0 | 4 | 582501681
| D | OST | Ostatní |  |  |  | 0 | [5 empty] | 0 |  | 0 |  | 0 | 4 | D | 0 |  |  |  | ROZPOCET | [6 empty] | 0
66 | K | R001 | Čištění kanalizace | h | 20 |  | 0 |  |  |  | základní |  | 0 | 0 | 0 | 0 | 0 | 16 | K | 1 |  |  |  | ROZPOCET | 0 | 0 | 0 | 0 | 0 | 1 | 0 | 16 | 1728845249
67 | K | R002 | Frézování a injektáž | kpl | 28 |  | 0 |  |  |  | základní |  | 0 | 0 | 0 | 0 | 0 | 16 | K | 1 |  |  |  | ROZPOCET | 0 | 0 | 0 | 0 | 0 | 1 | 0 | 16 | -909125927
| VV |  | Dle TZ | [15 empty] | VV | 1 | 1 | True | 0 | ROZPOCET
| VV |  | odfrézování přesazené přípojky, utěsnění napojení do stoky injektáží | [15 empty] | VV | 1 | 1 | True | 0 | ROZPOCET
| VV |  | 28 |  | 28 | [13 empty] | VV | 1 | 2 | True | 1 | ROZPOCET
68 | K | R004 | Robotická sanace prasklin na potrubí rukávcem dl.80 cm tl. 3 mm z netkané textilie | kpl | 5 |  | 0 |  |  |  | základní |  | 0 | 0 | 0 | 0 | 0 | 16 | K | 1 |  |  |  | ROZPOCET | 0 | 0 | 0 | 0 | 0 | 1 | 0 | 16 | 2042592382
| VV |  | Dle TZ | [15 empty] | VV | 1 | 1 | True | 0 | ROZPOCET
| VV |  | sanace prasklin na potrubí pomocí robota | [15 empty] | VV | 1 | 1 | True | 0 | ROZPOCET
| VV |  | 5 |  | 5 | [13 empty] | VV | 1 | 2 | True | 1 | ROZPOCET
69 | K | R005 | Robotická sanace prasklin na potrubí rukávcem dl.80 - 200 cm tl. 3 mm z netkané textilie | kpl | 1 |  | 0 |  |  |  | základní |  | 0 | 0 | 0 | 0 | 0 | 16 | K | 1 |  |  |  | ROZPOCET | 0 | 0 | 0 | 0 | 0 | 1 | 0 | 16 | -1959872411

## 3.4 - SO 3.4 Vodovodní řad 3
| List obsahuje: |  | 1) Krycí list soupisu | 2) Rekapitulace |  |  | 3) Soupis prací | Zpět na list: | Rekapitulace stavby
{47eb6d81-070e-48c6-a251-73702ea4359a}
2
| KRYCÍ LIST SOUPISU | [8 empty] | v --- níže se nacházejí doplnkové a pomocné údaje k sestavám --- v | [8 empty] | False
Stavba:
Kosmonosy, obnova vodovodu a kanalizace - 2020 - etapa 1, část B
Objekt:
3 - SO 03 Ulice Karla Veselého
Soupis:
3.4 - SO 3.4 Vodovodní řad 3
| KSO: |  | 827 21 12 |  |  | CC-CZ:
| Místo: |  | Kosmonosy |  |  | Datum: | 18. 12. 2018
| Zadavatel: |  |  |  |  | IČ:
|  | Vodovody a kanalizace Mladá Boleslav, a.s. |  |  |  | DIČ:
| Uchazeč: |  |  |  |  | IČ:
DIČ:
| Projektant: |  |  |  |  | IČ:
|  | Šindlar s.r.o., Na Brně 372/2a, Hradec Králové 6 |  |  |  | DIČ:
Poznámka:
Soupis prací je sestaven s využitím Cenové soustavy ÚRS. Položky, které pochází z této cenové soustavy, jsou ve sloupci 'Cenová soustava' označeny popisem 'CS ÚRS' a úrovní příslušného kalendářního pololetí. Veškeré další informace vymezující popis a podmínky použití těchto položek z Cenové soustavy, které nejsou uvedeny přímo v soupisu prací, jsou neomezeně dálkově k dispozici na www.cs-urs.cz, sekce Cenové a technické podmínky.
| Cena bez DPH | [5 empty] | 0
|  |  | Základ daně |  |  | Sazba daně | Výše daně
| DPH | základní | 0 |  |  | 21% | 0
|  | snížená | 0 |  |  | 15% | 0
|  | zákl. přenesená | 0 |  |  | 21% | 0
|  | sníž. přenesená | 0 |  |  | 15% | 0
|  | nulová | 0 |  |  | 0% | 0
| Cena s DPH |  |  | v | CZK |  | 0
REKAPITULACE ČLENĚNÍ SOUPISU PRACÍ
Stavba:
Kosmonosy, obnova vodovodu a kanalizace - 2020 - etapa 1, část B
Objekt:
3 - SO 03 Ulice Karla Veselého
Soupis:
3.4 - SO 3.4 Vodovodní řad 3
Místo: |  |  | Kosmonosy |  |  | Datum: | 18. 12. 2018
Zadavatel: |  |  | Vodovody a kanalizace Mladá Boleslav, a.s. |  |  | Projektant: | Šindlar s.r.o., Na Brně 372/2a, Hradec Králové 6
Uchazeč:
Kód dílu - Popis | [6 empty] | Cena celkem [CZK]
Náklady soupisu celkem | [6 empty] | 0 | [12 empty] | -1
| HSV - Práce a dodávky HSV | [5 empty] | 0
| 1 - Zemní práce | [5 empty] | 0
| 2 - Zakládání | [5 empty] | 0
| 3 - Svislé a kompletní konstrukce | [5 empty] | 0
| 4 - Vodorovné konstrukce | [5 empty] | 0
| 5 - Komunikace pozemní | [5 empty] | 0
| 8 - Trubní vedení | [5 empty] | 0
| 9 - Ostatní konstrukce a práce, bourání | [5 empty] | 0
| 997 - Přesun sutě | [5 empty] | 0
| 998 - Přesun hmot | [5 empty] | 0
| OST - Ostatní | [5 empty] | 0
SOUPIS PRACÍ
Stavba:
Kosmonosy, obnova vodovodu a kanalizace - 2020 - etapa 1, část B
Objekt:
3 - SO 03 Ulice Karla Veselého
Soupis:
3.4 - SO 3.4 Vodovodní řad 3
Místo: |  |  | Kosmonosy |  |  | Datum: | 18. 12. 2018
Zadavatel: |  |  | Vodovody a kanalizace Mladá Boleslav, a.s. |  |  | Projektant: | Šindlar s.r.o., Na Brně 372/2a, Hradec Králové 6
Uchazeč:
PČ | Typ | Kód | Popis | MJ | Množství | J.cena [CZK] | Cena celkem [CZK] | Cenová soustava |  | Poznámka | DPH | J. Nh [h] | Nh celkem [h] | J. hmotnost [t] | Hmotnost celkem [t] | J. suť [t] | Suť Celkem [t]
Náklady soupisu celkem | [6 empty] | 0 | [5 empty] | 0 |  | 12.5737 |  | 267.4257 |  | D | -1 | [10 empty] | 0
| D | HSV | Práce a dodávky HSV |  |  |  | 0 | [5 empty] | 0 |  | 12.5737 |  | 267.4257 | 1 | D | 0 |  |  |  | ROZPOCET | [6 empty] | 0
| D | 1 | Zemní práce |  |  |  | 0 | [5 empty] | 0 |  | 1.1608 |  | 254.1018 | 1 | D | 1 |  |  |  | ROZPOCET | [6 empty] | 0
1 | K | 113106123 | Rozebrání dlažeb komunikací pro pěší s přemístěním hmot na skládku na vzdálenost do 3 m nebo s naložením na dopravní prostředek s ložem z kameniva nebo živice a s jakoukoliv výplní spár ručně ze zámkové dlažby | m2 | 2.56 |  | 0 | CS ÚRS 2018 01 |  |  | základní |  | 0 | 0 | 0 | 0.26 | 0.6656 | 4 | K | 2 |  |  |  | ROZPOCET | 0 | 0 | 0 | 0 | 0 | 1 | 0 | 4 | 1208692471
| VV |  | 1,6*(1,1+0,25+0,25) |  | 2.56 | [13 empty] | VV | 2 | 2 | True | 1 | ROZPOCET
2 | K | 113107223 | Odstranění podkladů nebo krytů strojně plochy jednotlivě přes 200 m2 s přemístěním hmot na skládku na vzdálenost do 20 m nebo s naložením na dopravní prostředek z kameniva hrubého drceného, o tl. vrstvy přes 200 do 300 mm | m2 | 307.351 |  | 0 | CS ÚRS 2018 02 |  |  | základní |  | 0 | 0 | 0 | 0.44 | 135.2344 | 4 | K | 2 |  |  |  | ROZPOCET | 0 | 0 | 0 | 0 | 0 | 1 | 0 | 4 | -1773401816
| P |  | Poznámka k položce: hmotnost sutě 0,58 t/m2 | [15 empty] | P | 2
| VV |  | výkres D.4.1 | [15 empty] | VV | 2 | 1 | True | 0 | ROZPOCET
| VV |  | délky dle tabulky kubatur | [15 empty] | VV | 2 | 1 | True | 0 | ROZPOCET
| VV |  | 277,81*1,1"místní asf |  | 305.591 | [13 empty] | VV | 2 | 2 | True | 0 | ROZPOCET
| VV |  | 1,6*1,1 "dlažba |  | 1.76 | [13 empty] | VV | 2 | 2 | True | 0 | ROZPOCET
| VV |  | Součet |  | 307.351 | [13 empty] | VV | 2 | 4 | True | 1 | ROZPOCET
3 | K | 113154365-R | Frézování živičného podkladu nebo krytu s naložením na dopravní prostředek plochy přes 1 000 do 10 000 m2 s překážkami v trase pruhu šířky přes 1 m do 2 m, tloušťky vrstvy 150 mm | m2 | 306.541 |  | 0 |  |  |  | základní |  | 0 | 0.0003 | 0.091962 | 0.384 | 117.7117 | 4 | K | 2 |  |  |  | ROZPOCET | 0 | 0 | 0 | 0 | 0 | 1 | 0 | 4 | -162276264
| P |  | Poznámka k položce: hmotnost sutě 0,384 t/m2 | [15 empty] | P | 2
| VV |  | výkres D.4.1. | [15 empty] | VV | 2 | 1 | True | 0 | ROZPOCET
| VV |  | délky dle tabulky kubatur | [15 empty] | VV | 2 | 1 | True | 0 | ROZPOCET
| VV |  | 277,81*1,1 "místní asf |  | 305.591 | [13 empty] | VV | 2 | 2 | True | 0 | ROZPOCET
| VV |  | 1,9*(0,25+0,25) "místní asf |  | 0.95 | [13 empty] | VV | 2 | 2 | True | 0 | ROZPOCET
| VV |  | Součet |  | 306.541 | [13 empty] | VV | 2 | 4 | True | 1 | ROZPOCET
4 | K | 113202111 | Vytrhání obrub s vybouráním lože, s přemístěním hmot na skládku na vzdálenost do 3 m nebo s naložením na dopravní prostředek z krajníků nebo obrubníků stojatých | m | 2 |  | 0 | CS ÚRS 2018 01 |  |  | základní |  | 0 | 0 | 0 | 0.205 | 0.41 | 4 | K | 2 |  |  |  | ROZPOCET | 0 | 0 | 0 | 0 | 0 | 1 | 0 | 4 | -490025942
| VV |  | 2,0 |  | 2 | [13 empty] | VV | 2 | 2 | True | 1 | ROZPOCET
5 | K | 113204111 | Vytrhání obrub s vybouráním lože, s přemístěním hmot na skládku na vzdálenost do 3 m nebo s naložením na dopravní prostředek záhonových | m | 2 |  | 0 | CS ÚRS 2018 01 |  |  | základní |  | 0 | 0 | 0 | 0.04 | 0.08 | 4 | K | 2 |  |  |  | ROZPOCET | 0 | 0 | 0 | 0 | 0 | 1 | 0 | 4 | 1144825967
6 | K | 115101201 | Čerpání vody na dopravní výšku do 10 m s uvažovaným průměrným přítokem do 500 l/min | hod | 140 |  | 0 | CS ÚRS 2018 02 |  |  | základní |  | 0 | 0 | 0 | 0 | 0 | 4 | K | 2 |  |  |  | ROZPOCET | 0 | 0 | 0 | 0 | 0 | 1 | 0 | 4 | -407799472
| P |  | Poznámka k položce: Předpoklad rychlosti výstavby 10,0 m/den | [15 empty] | P | 2
| VV |  | 140,0 |  | 140 | [13 empty] | VV | 2 | 2 | True | 1 | ROZPOCET
7 | K | 119001401 | Dočasné zajištění podzemního potrubí nebo vedení ve výkopišti ve stavu i poloze , ve kterých byla na začátku zemních prací a to s podepřením, vzepřením nebo vyvěšením, příp. s ochranným bedněním, se zřízením a odstraněním za jišťovací konstrukce, s opotřebením hmot potrubí ocelového nebo litinového, jmenovité světlosti DN do 200 | m | 2.2 |  | 0 | CS ÚRS 2018 02 |  |  | základní |  | 0 | 0.00868 | 0.019096 | 0 | 0 | 4 | K | 2 |  |  |  | ROZPOCET | 0 | 0 | 0 | 0 | 0 | 1 | 0 | 4 | -1503084240
| VV |  | výkres D.3.5 | [15 empty] | VV | 2 | 1 | True | 0 | ROZPOCET
| VV |  | 2*1,10 |  | 2.2 | [13 empty] | VV | 2 | 2 | True | 1 | ROZPOCET
8 | K | 119001421 | Dočasné zajištění podzemního potrubí nebo vedení ve výkopišti ve stavu i poloze , ve kterých byla na začátku zemních prací a to s podepřením, vzepřením nebo vyvěšením, příp. s ochranným bedněním, se zřízením a odstraněním za jišťovací konstrukce, s opotřebením hmot kabelů a kabelových tratí z volně ložených kabelů a to do 3 kabelů | m | 12.1 |  | 0 | CS ÚRS 2018 02 |  |  | základní |  | 0 | 0.0369 | 0.44649 | 0 | 0 | 4 | K | 2 |  |  |  | ROZPOCET | 0 | 0 | 0 | 0 | 0 | 1 | 0 | 4 | -1512868594
| VV |  | výkres D.3.5 | [15 empty] | VV | 2 | 1 | True | 0 | ROZPOCET
| VV |  | 11*1,10 |  | 12.1 | [13 empty] | VV | 2 | 2 | True | 1 | ROZPOCET
9 | K | 121101101 | Sejmutí ornice nebo lesní půdy s vodorovným přemístěním na hromady v místě upotřebení nebo na dočasné či trvalé skládky se složením, na vzdálenost do 50 m | m3 | 0.22 |  | 0 | CS ÚRS 2018 01 |  |  | základní |  | 0 | 0 | 0 | 0 | 0 | 4 | K | 2 |  |  |  | ROZPOCET | 0 | 0 | 0 | 0 | 0 | 1 | 0 | 4 | 901755811
| VV |  | 1,0*1,1*0,2 |  | 0.22 | [13 empty] | VV | 2 | 2 | True | 1 | ROZPOCET
10 | K | 130001101 | Příplatek k cenám hloubených vykopávek za ztížení vykopávky v blízkosti podzemního vedení nebo výbušnin pro jakoukoliv třídu horniny | m3 | 26.598 |  | 0 | CS ÚRS 2018 02 |  |  | základní |  | 0 | 0 | 0 | 0 | 0 | 4 | K | 2 |  |  |  | ROZPOCET | 0 | 0 | 0 | 0 | 0 | 1 | 0 | 4 | 933816157
| VV |  | (2+11)*2*0,5*1,10*1,86 |  | 26.598 | [13 empty] | VV | 2 | 2 | True | 1 | ROZPOCET
11 | K | 132101204 | Hloubení zapažených i nezapažených rýh šířky přes 600 do 2 000 mm s urovnáním dna do předepsaného profilu a spádu v horninách tř. 1 a 2 přes 5 000 m3 | m3 | 185.071 |  | 0 | CS ÚRS 2018 02 |  |  | základní |  | 0 | 0 | 0 | 0 | 0 | 4 | K | 2 |  |  |  | ROZPOCET | 0 | 0 | 0 | 0 | 0 | 1 | 0 | 4 | 861529954
| VV |  | výkres D.5.1 | [15 empty] | VV | 2 | 1 | True | 0 | ROZPOCET
| VV |  | 280,41*1,10*0,6 |  | 185.071 | [13 empty] | VV | 2 | 2 | True | 1 | ROZPOCET
12 | K | 132201204 | Hloubení zapažených i nezapažených rýh šířky přes 600 do 2 000 mm s urovnáním dna do předepsaného profilu a spádu v hornině tř. 3 přes 5 000 m3 | m3 | 304.368 |  | 0 | CS ÚRS 2018 02 |  |  | základní |  | 0 | 0 | 0 | 0 | 0 | 4 | K | 2 |  |  |  | ROZPOCET | 0 | 0 | 0 | 0 | 0 | 1 | 0 | 4 | 18250239
| VV |  | výkres D.5.1 | [15 empty] | VV | 2 | 1 | True | 0 | ROZPOCET
| VV |  | dle tabulky kubatur | [15 empty] | VV | 2 | 1 | True | 0 | ROZPOCET
| VV |  | 448,78 |  | 448.78 | [13 empty] | VV | 2 | 2 | True | 0 | ROZPOCET
| VV |  | -185,071"odečet tř. 1 a 2 |  | -185.071 | [13 empty] | VV | 2 | 2 | True | 0 | ROZPOCET
| VV |  | výkop pro drenáž | [15 empty] | VV | 2 | 1 | True | 0 | ROZPOCET
| VV |  | 280,41*1,10*0,1+280,41*0,35*0,1 |  | 40.659 | [13 empty] | VV | 2 | 2 | True | 0 | ROZPOCET
| VV |  | Součet |  | 304.368 | [13 empty] | VV | 2 | 4 | True | 1 | ROZPOCET
13 | K | 132201209 | Hloubení zapažených i nezapažených rýh šířky přes 600 do 2 000 mm s urovnáním dna do předepsaného profilu a spádu v hornině tř. 3 Příplatek k cenám za lepivost horniny tř. 3 | m3 | 91.31 |  | 0 | CS ÚRS 2018 02 |  |  | základní |  | 0 | 0 | 0 | 0 | 0 | 4 | K | 2 |  |  |  | ROZPOCET | 0 | 0 | 0 | 0 | 0 | 1 | 0 | 4 | 1009315105
| P |  | Poznámka k položce: příplatek 30% | [15 empty] | P | 2
| VV |  | 304,368*0,3 'Přepočtené koeficientem množství |  | 91.31 | [13 empty] | VV | 2 | 2 | False | 1 | ROZPOCET
14 | K | 151811131 | Zřízení pažicích boxů pro pažení a rozepření stěn rýh podzemního vedení hloubka výkopu do 4 m, šířka do 1,2 m | m2 | 1039.95 |  | 0 | CS ÚRS 2018 02 |  |  | základní |  | 0 | 0.00058 | 0.60317 | 0 | 0 | 4 | K | 2 |  |  |  | ROZPOCET | 0 | 0 | 0 | 0 | 0 | 1 | 0 | 4 | 1188786561
| VV |  | dle tabulky kubatur | [15 empty] | VV | 2 | 1 | True | 0 | ROZPOCET
| VV |  | 1039,95 |  | 1039.95 | [13 empty] | VV | 2 | 2 | True | 1 | ROZPOCET
15 | K | 151811231 | Odstranění pažicích boxů pro pažení a rozepření stěn rýh podzemního vedení hloubka výkopu do 4 m, šířka do 1,2 m | m2 | 1039.95 |  | 0 | CS ÚRS 2018 02 |  |  | základní |  | 0 | 0 | 0 | 0 | 0 | 4 | K | 2 |  |  |  | ROZPOCET | 0 | 0 | 0 | 0 | 0 | 1 | 0 | 4 | 691448818
| VV |  | 1039,95 "dle pol. osazení |  | 1039.95 | [13 empty] | VV | 2 | 2 | True | 1 | ROZPOCET
16 | K | 161101101 | Svislé přemístění výkopku bez naložení do dopravní nádoby avšak s vyprázdněním dopravní nádoby na hromadu nebo do dopravního prostředku z horniny tř. 1 až 4, při hloubce výkopu přes 1 do 2,5 m | m3 | 244.72 |  | 0 | CS ÚRS 2018 02 |  |  | základní |  | 0 | 0 | 0 | 0 | 0 | 4 | K | 2 |  |  |  | ROZPOCET | 0 | 0 | 0 | 0 | 0 | 1 | 0 | 4 | -4499314
| P |  | Poznámka k položce: Procento svislého podílu dle úvodu ceníku 001 zemní práce kapitola 8 - v množství výkopku rýhy přes 100 m3 50 % z celkového výkopku | [15 empty] | P | 2
| VV |  | dle položek hloubení rýh tř. 2-3 | [15 empty] | VV | 2 | 1 | True | 0 | ROZPOCET
| VV |  | (185,071+304,368)*0,5 |  | 244.72 | [13 empty] | VV | 2 | 2 | True | 1 | ROZPOCET
17 | K | 162401102-R | Mezideponie výkopku/sypaniny z horniny tř. 1 až 4 | m3 | 142.748 |  | 0 |  |  |  | základní |  | 0 | 0 | 0 | 0 | 0 | 4 | K | 2 |  |  |  | ROZPOCET | 0 | 0 | 0 | 0 | 0 | 1 | 0 | 4 | 724336204
| VV |  | - přesun výkopku na mezideponiii a zpět | [15 empty] | VV | 2 | 1 | True | 0 | ROZPOCET
| VV |  | - naložení výkopku na mezideponii | [15 empty] | VV | 2 | 1 | True | 0 | ROZPOCET
| VV |  | - dle tabulky kubatur | [15 empty] | VV | 2 | 1 | True | 0 | ROZPOCET
| VV |  | 66,35 "zemina pro zpětný zásyp rýhy |  | 66.35 | [13 empty] | VV | 2 | 2 | True | 0 | ROZPOCET
| VV |  | 277,81*1,1*0,25 "podkladní vrstvy komunikace pro provizorní povrch |  | 76.398 | [13 empty] | VV | 2 | 2 | True | 0 | ROZPOCET
| VV |  | Součet |  | 142.748 | [13 empty] | VV | 2 | 4 | True | 1 | ROZPOCET
18 | K | 162701105-R | Likvidace přebytečné zeminy v souladu s platnou legislativou o odpadech | m3 | 423.089 |  | 0 |  |  |  | základní |  | 0 | 0 | 0 | 0 | 0 | 4 | K | 2 |  |  |  | ROZPOCET | 0 | 0 | 0 | 0 | 0 | 1 | 0 | 4 | -1454712308
| VV |  | - vodorovný přesun sypaniny | [15 empty] | VV | 2 | 1 | True | 0 | ROZPOCET
| VV |  | - poplatek za uložení | [15 empty] | VV | 2 | 1 | True | 0 | ROZPOCET
| VV |  | 185,071+304,368 "výkop |  | 489.439 | [13 empty] | VV | 2 | 2 | True | 0 | ROZPOCET
| VV |  | -66,35 "zpětný zásyp zeminou z výkopu |  | -66.35 | [13 empty] | VV | 2 | 2 | True | 0 | ROZPOCET
| VV |  | Součet |  | 423.089 | [13 empty] | VV | 2 | 4 | True | 1 | ROZPOCET
19 | K | 174201101 | Zásyp sypaninou z jakékoliv horniny s uložením výkopku ve vrstvách bez zhutnění jam, šachet, rýh nebo kolem objektů v těchto vykopávkách | m3 | 340.374 |  | 0 | CS ÚRS 2018 02 |  |  | základní |  | 0 | 0 | 0 | 0 | 0 | 4 | K | 2 |  |  |  | ROZPOCET | 0 | 0 | 0 | 0 | 0 | 1 | 0 | 4 | 200616459
| VV |  | výkres D.5.1 | [15 empty] | VV | 2 | 1 | True | 0 | ROZPOCET
| VV |  | dle tabulky kubatur | [15 empty] | VV | 2 | 1 | True | 0 | ROZPOCET
| VV |  | 66,35 "zeminou z výkopu |  | 66.35 | [13 empty] | VV | 2 | 2 | True | 0 | ROZPOCET
| VV |  | 259,66 "náhrada zeminou vhodnou ke zhut.,případně kam. drc. frakce 0-63 |  | 259.66 | [13 empty] | VV | 2 | 2 | True | 0 | ROZPOCET
| VV |  | 2*2,1*1,9*1,8 "zasypání šachty AŠ 87, AŠ 30 |  | 14.364 | [13 empty] | VV | 2 | 2 | True | 0 | ROZPOCET
| VV |  | Součet |  | 340.374 | [13 empty] | VV | 2 | 4 | True | 1 | ROZPOCET
20 | M | 58331202-R | zemina vhodná ke zhutnění pro dosažení projektem požadovaných parametrů Edef2, kterou zakoupí dodavatel, případně kamenivo drcené frakce 0-63 | t | 548.048 |  | 0 |  |  |  | základní |  | 0 | 0 | 0 | 0 | 0 | 8 | M | 2 |  |  |  | ROZPOCET | 0 | 0 | 0 | 0 | 0 | 1 | 0 | 4 | 943945628
| P |  | Poznámka k položce: Hmotnost 2 t/m3 | [15 empty] | P | 2
| VV |  | 259,66*2,0 |  | 519.32 | [13 empty] | VV | 2 | 2 | True | 0 | ROZPOCET
| VV |  | 14,364*2,0 |  | 28.728 | [13 empty] | VV | 2 | 2 | True | 0 | ROZPOCET
| VV |  | Součet |  | 548.048 | [13 empty] | VV | 2 | 4 | True | 1 | ROZPOCET
21 | K | 174201101-R | Zásyp sypaninou z jakékoliv horniny s uložením výkopku ve vrstvách bez zhutnění jam, šachet, rýh nebo kolem objektů v těchto vykopávkách. Příplatek k ceně za prohození sypaniny sítem. | m3 | 66.35 |  | 0 |  |  |  | základní |  | 0 | 0 | 0 | 0 | 0 | 4 | K | 2 |  |  |  | ROZPOCET | 0 | 0 | 0 | 0 | 0 | 1 | 0 | 4 | 1238224157
22 | K | 175151101 | Obsypání potrubí strojně sypaninou z vhodných hornin tř. 1 až 4 nebo materiálem připraveným podél výkopu ve vzdálenosti do 3 m od jeho kraje, pro jakoukoliv hloubku výkopu a míru zhutnění bez prohození sypaniny | m3 | 74.38 |  | 0 | CS ÚRS 2018 02 |  |  | základní |  | 0 | 0 | 0 | 0 | 0 | 4 | K | 2 |  |  |  | ROZPOCET | 0 | 0 | 0 | 0 | 0 | 1 | 0 | 4 | -483202365
| VV |  | výkres D.5.1 | [15 empty] | VV | 2 | 1 | True | 0 | ROZPOCET
| VV |  | dle tabulky kubatur | [15 empty] | VV | 2 | 1 | True | 0 | ROZPOCET
| VV |  | 74,38 |  | 74.38 | [13 empty] | VV | 2 | 2 | True | 1 | ROZPOCET
23 | M | 58337310 | štěrkopísek frakce 0-4 | t | 148.76 |  | 0 | CS ÚRS 2018 01 |  |  | základní |  | 0 | 0 | 0 | 0 | 0 | 8 | M | 2 |  |  |  | ROZPOCET | 0 | 0 | 0 | 0 | 0 | 1 | 0 | 4 | -1445732092
| P |  | Poznámka k položce: Hmotnost 2 t/m3 | [15 empty] | P | 2
| VV |  | 74,38*2 'Přepočtené koeficientem množství |  | 148.76 | [13 empty] | VV | 2 | 2 | False | 1 | ROZPOCET
24 | K | 181111111 | Plošná úprava terénu v zemině tř. 1 až 4 s urovnáním povrchu bez doplnění ornice souvislé plochy do 500 m2 při nerovnostech terénu přes 50 do 100 mm v rovině nebo na svahu do 1:5 | m2 | 2 |  | 0 | CS ÚRS 2018 01 |  |  | základní |  | 0 | 0 | 0 | 0 | 0 | 4 | K | 2 |  |  |  | ROZPOCET | 0 | 0 | 0 | 0 | 0 | 1 | 0 | 4 | -946099814
| VV |  | 1,0*2,0 |  | 2 | [13 empty] | VV | 2 | 2 | True | 1 | ROZPOCET
25 | K | 181301103 | Rozprostření a urovnání ornice v rovině nebo ve svahu sklonu do 1:5 při souvislé ploše do 500 m2, tl. vrstvy přes 150 do 200 mm | m2 | 1.1 |  | 0 | CS ÚRS 2018 01 |  |  | základní |  | 0 | 0 | 0 | 0 | 0 | 4 | K | 2 |  |  |  | ROZPOCET | 0 | 0 | 0 | 0 | 0 | 1 | 0 | 4 | -2549076
| VV |  | 1,0*1,1 |  | 1.1 | [13 empty] | VV | 2 | 2 | True | 1 | ROZPOCET
26 | K | 181411121 | Založení trávníku na půdě předem připravené plochy do 1000 m2 výsevem včetně utažení lučního v rovině nebo na svahu do 1:5 | m2 | 3.1 |  | 0 | CS ÚRS 2018 01 |  |  | základní |  | 0 | 0 | 0 | 0 | 0 | 4 | K | 2 |  |  |  | ROZPOCET | 0 | 0 | 0 | 0 | 0 | 1 | 0 | 4 | 1879044516
| VV |  | 2,0+1,1 |  | 3.1 | [13 empty] | VV | 2 | 2 | True | 1 | ROZPOCET
27 | M | 00572472 | osivo směs travní krajinná-rovinná | kg | 0.062 |  | 0 | CS ÚRS 2018 01 |  |  | základní |  | 0 | 0.001 | 6.2e-05 | 0 | 0 | 8 | M | 2 |  |  |  | ROZPOCET | 0 | 0 | 0 | 0 | 0 | 1 | 0 | 4 | -997371419
| VV |  | 3,1*0,02 |  | 0.062 | [13 empty] | VV | 2 | 2 | True | 1 | ROZPOCET
| D | 2 | Zakládání |  |  |  | 0 | [5 empty] | 0 |  | 0.2047 |  | 0 | 1 | D | 1 |  |  |  | ROZPOCET | [6 empty] | 0
28 | K | 211531111 | Výplň kamenivem do rýh odvodňovacích žeber nebo trativodů bez zhutnění, s úpravou povrchu výplně kamenivem hrubým drceným frakce 16 až 63 mm | m3 | 40.659 |  | 0 | CS ÚRS 2018 02 |  |  | základní |  | 0 | 0 | 0 | 0 | 0 | 4 | K | 2 |  |  |  | ROZPOCET | 0 | 0 | 0 | 0 | 0 | 1 | 0 | 4 | 302375816
| VV |  | výkres D.5.1 | [15 empty] | VV | 2 | 1 | True | 0 | ROZPOCET
| VV |  | 280,41*1,10*0,1+280,41*0,35*0,1 |  | 40.659 | [13 empty] | VV | 2 | 2 | True | 1 | ROZPOCET
29 | K | 212755215 | Trativody bez lože z drenážních trubek plastových flexibilních D 125 mm | m | 280.41 |  | 0 | CS ÚRS 2018 02 |  |  | základní |  | 0 | 0.00073 | 0.2047 | 0 | 0 | 4 | K | 2 |  |  |  | ROZPOCET | 0 | 0 | 0 | 0 | 0 | 1 | 0 | 4 | -1549269021
| D | 3 | Svislé a kompletní konstrukce |  |  |  | 0 | [5 empty] | 0 |  | 0 |  | 12.4176 | 1 | D | 1 |  |  |  | ROZPOCET | [6 empty] | 0
30 | K | 358325114 | Bourání šachty, stoky kompletní nebo vybourání otvorů průřezové plochy do 4 m2 ve stokách ze zdiva z železobetonu | m3 | 5.174 |  | 0 | CS ÚRS 2018 01 |  |  | základní |  | 0 | 0 | 0 | 2.4 | 12.4176 | 4 | K | 2 |  |  |  | ROZPOCET | 0 | 0 | 0 | 0 | 0 | 1 | 0 | 4 | -621331990
| VV |  | AŠ 88 | [15 empty] | VV | 2 | 1 | True | 0 | ROZPOCET
| VV |  | 2*(0,6+0,1)*0,2*0,8 |  | 0.224 | [13 empty] | VV | 2 | 2 | True | 0 | ROZPOCET
| VV |  | AŠ 87 | [15 empty] | VV | 2 | 1 | True | 0 | ROZPOCET
| VV |  | (2,1*1,9)*0,2 |  | 0.798 | [13 empty] | VV | 2 | 2 | True | 0 | ROZPOCET
| VV |  | 2*(2,1+1,5)*0,2*0,9 |  | 1.296 | [13 empty] | VV | 2 | 2 | True | 0 | ROZPOCET
| VV |  | 2*0,5*0,2*1,5 |  | 0.3 | [13 empty] | VV | 2 | 2 | True | 0 | ROZPOCET
| VV |  | AŠ 31 | [15 empty] | VV | 2 | 1 | True | 0 | ROZPOCET
| VV |  | 2*(0,6+0,1)*0,2*0,58 |  | 0.162 | [13 empty] | VV | 2 | 2 | True | 0 | ROZPOCET
| VV |  | AŠ30 | [15 empty] | VV | 2 | 1 | True | 0 | ROZPOCET
| VV |  | (2,1*1,9)*0,2 |  | 0.798 | [13 empty] | VV | 2 | 2 | True | 0 | ROZPOCET
| VV |  | 2*(2,1+1,5)*0,2*0,9 |  | 1.296 | [13 empty] | VV | 2 | 2 | True | 0 | ROZPOCET
| VV |  | 2*0,5*0,2*1,5 |  | 0.3 | [13 empty] | VV | 2 | 2 | True | 0 | ROZPOCET
| VV |  | Součet |  | 5.174 | [13 empty] | VV | 2 | 4 | True | 1 | ROZPOCET
| D | 4 | Vodorovné konstrukce |  |  |  | 0 | [5 empty] | 0 |  | 0.13005 |  | 0 | 1 | D | 1 |  |  |  | ROZPOCET | [6 empty] | 0
31 | K | 451573111 | Lože pod potrubí, stoky a drobné objekty v otevřeném výkopu z písku a štěrkopísku fr 0-4 mm | m3 | 46.27 |  | 0 | CS ÚRS 2018 01 |  |  | základní |  | 0 | 0 | 0 | 0 | 0 | 4 | K | 2 |  |  |  | ROZPOCET | 0 | 0 | 0 | 0 | 0 | 1 | 0 | 4 | 986089827
| VV |  | výkres D.5.1 | [15 empty] | VV | 2 | 1 | True | 0 | ROZPOCET
| VV |  | dle tabulky kubatur | [15 empty] | VV | 2 | 1 | True | 0 | ROZPOCET
| VV |  | 46,27 |  | 46.27 | [13 empty] | VV | 2 | 2 | True | 1 | ROZPOCET
32 | K | 452111111 | Osazení betonových dílců pražců pod potrubí v otevřeném výkopu, průřezové plochy do 25000 mm2 | kus | 17 |  | 0 | CS ÚRS 2018 01 |  |  | základní |  | 0 | 0.00165 | 0.02805 | 0 | 0 | 4 | K | 2 |  |  |  | ROZPOCET | 0 | 0 | 0 | 0 | 0 | 1 | 0 | 4 | 687262849
| VV |  | 17 |  | 17 | [13 empty] | VV | 2 | 2 | True | 1 | ROZPOCET
33 | M | 5922826620 | kostka betonová min. rozměr 200x200x50 | kus | 17 |  | 0 |  |  |  | základní |  | 0 | 0.006 | 0.102 | 0 | 0 | 8 | M | 2 |  |  |  | ROZPOCET | 0 | 0 | 0 | 0 | 0 | 1 | 0 | 4 | 1903468857
34 | K | 452313151 | Podkladní a zajišťovací konstrukce z betonu prostého v otevřeném výkopu bloky pro potrubí z betonu tř. C 20/25 | m3 | 0.381 |  | 0 | CS ÚRS 2018 01 |  |  | základní |  | 0 | 0 | 0 | 0 | 0 | 4 | K | 2 |  |  |  | ROZPOCET | 0 | 0 | 0 | 0 | 0 | 1 | 0 | 4 | 518297778
| VV |  | výkres D.6.5 | [15 empty] | VV | 2 | 1 | True | 0 | ROZPOCET
| VV |  | 4*0,2*0,8*0,25 "OB 1 |  | 0.16 | [13 empty] | VV | 2 | 2 | True | 0 | ROZPOCET
| VV |  | 1*0,25*0,3*0,3 "OB 2 |  | 0.023 | [13 empty] | VV | 2 | 2 | True | 0 | ROZPOCET
| VV |  | 3*0,3*0,55*0,4 "OB 3 |  | 0.198 | [13 empty] | VV | 2 | 2 | True | 0 | ROZPOCET
| VV |  | Součet |  | 0.381 | [13 empty] | VV | 2 | 4 | True | 1 | ROZPOCET
| D | 5 | Komunikace pozemní |  |  |  | 0 | [5 empty] | 0 |  | 0.26527 |  | 0 | 1 | D | 1 |  |  |  | ROZPOCET | [6 empty] | 0
35 | K | 564231111 | Podklad nebo podsyp ze štěrkopísku ŠP s rozprostřením, vlhčením a zhutněním, po zhutnění tl. 100 mm | m2 | 1.76 |  | 0 | CS ÚRS 2018 01 |  |  | základní |  | 0 | 0 | 0 | 0 | 0 | 4 | K | 2 |  |  |  | ROZPOCET | 0 | 0 | 0 | 0 | 0 | 1 | 0 | 4 | 1378178924
| VV |  | 1,6*1,1 "dlažba |  | 1.76 | [13 empty] | VV | 2 | 2 | True | 1 | ROZPOCET
36 | K | 564831111 | Podklad ze štěrkodrti ŠD s rozprostřením a zhutněním, po zhutnění tl. 100 mm | m2 | 309.111 |  | 0 |  |  |  | základní |  | 0 | 0 | 0 | 0 | 0 | 4 | K | 2 |  |  |  | ROZPOCET | 0 | 0 | 0 | 0 | 0 | 1 | 0 | 4 | -842084179
| VV |  | provizorní kryt | [15 empty] | VV | 2 | 1 | True | 0 | ROZPOCET
| VV |  | 277,81*1,1 |  | 305.591 | [13 empty] | VV | 2 | 2 | True | 0 | ROZPOCET
| VV |  | dlažba | [15 empty] | VV | 2 | 1 | True | 0 | ROZPOCET
| VV |  | 1,6*1,1 "Drcené kamenivo d16/32 mm |  | 1.76 | [13 empty] | VV | 2 | 2 | True | 0 | ROZPOCET
| VV |  | 1,6*1,1 "Drcené kamenivo d8/16 mm |  | 1.76 | [13 empty] | VV | 2 | 2 | True | 0 | ROZPOCET
| VV |  | Součet |  | 309.111 | [13 empty] | VV | 2 | 4 | True | 1 | ROZPOCET
37 | K | 564861111 | Podklad ze štěrkodrti ŠD s rozprostřením a zhutněním, po zhutnění tl. 200 mm | m2 | 1.76 |  | 0 | CS ÚRS 2018 01 |  |  | základní |  | 0 | 0 | 0 | 0 | 0 | 4 | K | 2 |  |  |  | ROZPOCET | 0 | 0 | 0 | 0 | 0 | 1 | 0 | 4 | 755462146
| VV |  | dlažba | [15 empty] | VV | 2 | 1 | True | 0 | ROZPOCET
| VV |  | 1,6*1,1 |  | 1.76 | [13 empty] | VV | 2 | 2 | True | 1 | ROZPOCET
38 | K | 564871111-R | Podklad ze štěrkodrti ŠD s rozprostřením a zhutněním, po zhutnění tl. 250 mm | m2 | 305.591 |  | 0 | CS ÚRS 2018 01 |  |  | základní |  | 0 | 0 | 0 | 0 | 0 | 4 | K | 2 |  |  |  | ROZPOCET | 0 | 0 | 0 | 0 | 0 | 1 | 0 | 4 | -473306527
| VV |  | z ceníkové ceny odečtena cena kameniva | [15 empty] | VV | 2 | 1 | True | 0 | ROZPOCET
| VV |  | štěrk odebraný z podkladních vrstev komunikace | [15 empty] | VV | 2 | 1 | True | 0 | ROZPOCET
| VV |  | 277,81*1,1 |  | 305.591 | [13 empty] | VV | 2 | 2 | True | 1 | ROZPOCET
39 | K | 564871116-R | Podklad ze štěrkodrti ŠD s rozprostřením a zhutněním, po zhutnění tl. 340 mm | m2 | 2.09 |  | 0 |  |  |  | základní |  | 0 | 0 | 0 | 0 | 0 | 4 | K | 2 |  |  |  | ROZPOCET | 0 | 0 | 0 | 0 | 0 | 1 | 0 | 4 | -1429652828
| VV |  | výkres D.5.1 | [15 empty] | VV | 2 | 1 | True | 0 | ROZPOCET
| VV |  | 1,9*1,1 |  | 2.09 | [13 empty] | VV | 2 | 2 | True | 1 | ROZPOCET
40 | K | 564921413 | Podklad nebo podsyp z asfaltového recyklátu s rozprostřením a zhutněním, po zhutnění tl. 80 mm | m2 | 305.591 |  | 0 | CS ÚRS 2018 01 |  |  | základní |  | 0 | 0 | 0 | 0 | 0 | 4 | K | 2 |  |  |  | ROZPOCET | 0 | 0 | 0 | 0 | 0 | 1 | 0 | 4 | 752429123
| VV |  | provizorní kryt | [15 empty] | VV | 2 | 1 | True | 0 | ROZPOCET
| VV |  | 277,81*1,1 |  | 305.591 | [13 empty] | VV | 2 | 2 | True | 1 | ROZPOCET
41 | K | 565136111 | Asfaltový beton vrstva podkladní ACP 22 (obalované kamenivo hrubozrnné - OKH) s rozprostřením a zhutněním v pruhu šířky do 3 m, po zhutnění tl. 50 mm | m2 | 2.09 |  | 0 | CS ÚRS 2018 01 |  |  | základní |  | 0 | 0 | 0 | 0 | 0 | 4 | K | 2 |  |  |  | ROZPOCET | 0 | 0 | 0 | 0 | 0 | 1 | 0 | 4 | -37865070
| VV |  | výkres D.5.1 | [15 empty] | VV | 2 | 1 | True | 0 | ROZPOCET
| VV |  | 1,9*1,1 |  | 2.09 | [13 empty] | VV | 2 | 2 | True | 1 | ROZPOCET
42 | K | 573111112 | Postřik infiltrační PI z asfaltu silničního s posypem kamenivem, v množství 1,00 kg/m2 | m2 | 2.09 |  | 0 | CS ÚRS 2018 01 |  |  | základní |  | 0 | 0 | 0 | 0 | 0 | 4 | K | 2 |  |  |  | ROZPOCET | 0 | 0 | 0 | 0 | 0 | 1 | 0 | 4 | -1787302416
| VV |  | výkres D.5.1 | [15 empty] | VV | 2 | 1 | True | 0 | ROZPOCET
| VV |  | 1,9*1,1 |  | 2.09 | [13 empty] | VV | 2 | 2 | True | 1 | ROZPOCET
43 | K | 573211109 | Postřik spojovací PS bez posypu kamenivem z asfaltu silničního, v množství 0,50 kg/m2 | m2 | 3.04 |  | 0 | CS ÚRS 2018 01 |  |  | základní |  | 0 | 0 | 0 | 0 | 0 | 4 | K | 2 |  |  |  | ROZPOCET | 0 | 0 | 0 | 0 | 0 | 1 | 0 | 4 | 800401590
| VV |  | výkres D.5.1 | [15 empty] | VV | 2 | 1 | True | 0 | ROZPOCET
| VV |  | délky dle tabulky kubatur | [15 empty] | VV | 2 | 1 | True | 0 | ROZPOCET
| VV |  | 1,9*(1,1+0,25+0,25) "místní asf |  | 3.04 | [13 empty] | VV | 2 | 2 | True | 1 | ROZPOCET
44 | K | 577144111 | Asfaltový beton vrstva obrusná ACO 11 (ABS) s rozprostřením a se zhutněním z nemodifikovaného asfaltu v pruhu šířky do 3 m tř. I, po zhutnění tl. 50 mm | m2 | 3.04 |  | 0 | CS ÚRS 2018 01 |  |  | základní |  | 0 | 0 | 0 | 0 | 0 | 4 | K | 2 |  |  |  | ROZPOCET | 0 | 0 | 0 | 0 | 0 | 1 | 0 | 4 | 2126731673
| VV |  | výkres D.5.1 | [15 empty] | VV | 2 | 1 | True | 0 | ROZPOCET
| VV |  | délky dle tabulky kubatur | [15 empty] | VV | 2 | 1 | True | 0 | ROZPOCET
| VV |  | 1,9*(1,1+0,25+0,25) "místní asf |  | 3.04 | [13 empty] | VV | 2 | 2 | True | 1 | ROZPOCET
45 | K | 596212210 | Kladení dlažby z betonových zámkových dlaždic pozemních komunikací s ložem z kameniva těženého nebo drceného tl. do 50 mm, s vyplněním spár, s dvojitým hutněním vibrováním a se smetením přebytečného materiálu na krajnici tl. 80 mm skupiny A, pro plochy do 50 m2 | m2 | 2.56 |  | 0 |  |  |  | základní |  | 0 | 0.10362 | 0.26527 | 0 | 0 | 4 | K | 2 |  |  |  | ROZPOCET | 0 | 0 | 0 | 0 | 0 | 1 | 0 | 4 | -490606037
| VV |  | z rozebrané dlažby | [15 empty] | VV | 2 | 1 | True | 0 | ROZPOCET
| VV |  | 1,6*(1,1+0,25+0,25) |  | 2.56 | [13 empty] | VV | 2 | 2 | True | 1 | ROZPOCET
| D | 8 | Trubní vedení |  |  |  | 0 | [5 empty] | 0 |  | 10.216 |  | 0.90636 | 1 | D | 1 |  |  |  | ROZPOCET | [6 empty] | 0
46 | K | 851241131 | Montáž potrubí z trub litinových tlakových hrdlových v otevřeném výkopu s integrovaným těsněním DN 80 | m | 275.11 |  | 0 | CS ÚRS 2018 01 |  |  | základní |  | 0 | 0 | 0 | 0 | 0 | 4 | K | 2 |  |  |  | ROZPOCET | 0 | 0 | 0 | 0 | 0 | 1 | 0 | 4 | 796279243
| VV |  | výkres D.6.5 | [15 empty] | VV | 2 | 1 | True | 0 | ROZPOCET
| VV |  | 275,11 |  | 275.11 | [13 empty] | VV | 2 | 2 | True | 1 | ROZPOCET
47 | M | 552530008 | trouba vodovodní litinová hrdlová 6 m DN 80 mm | m | 275.11 |  | 0 |  |  |  | základní |  | 0 | 0.0145 | 3.9891 | 0 | 0 | 8 | M | 2 |  |  |  | ROZPOCET | 0 | 0 | 0 | 0 | 0 | 1 | 0 | 4 | -1196896771
| VV |  | specifikace viz technické podmínky | [15 empty] | VV | 2 | 1 | True | 0 | ROZPOCET
| VV |  | 275,11 |  | 275.11 | [13 empty] | VV | 2 | 2 | True | 1 | ROZPOCET
48 | K | 851261131 | Montáž potrubí z trub litinových tlakových hrdlových v otevřeném výkopu s integrovaným těsněním DN 100 | m | 16.28 |  | 0 | CS ÚRS 2018 01 |  |  | základní |  | 0 | 0 | 0 | 0 | 0 | 4 | K | 2 |  |  |  | ROZPOCET | 0 | 0 | 0 | 0 | 0 | 1 | 0 | 4 | -1131429645
| VV |  | výkres D.6.5 | [15 empty] | VV | 2 | 1 | True | 0 | ROZPOCET
| VV |  | 16,28 |  | 16.28 | [13 empty] | VV | 2 | 2 | True | 1 | ROZPOCET
49 | M | 55253001100 | trouba vodovodní litinová hrdlová 6 m DN 100 mm | m | 16.28 |  | 0 |  |  |  | základní |  | 0 | 0.0177 | 0.28816 | 0 | 0 | 8 | M | 2 |  |  |  | ROZPOCET | 0 | 0 | 0 | 0 | 0 | 1 | 0 | 4 | -1093626569
| VV |  | specifikace viz technické podmínky | [15 empty] | VV | 2 | 1 | True | 0 | ROZPOCET
| VV |  | 16,28 |  | 16.28 | [13 empty] | VV | 2 | 2 | True | 1 | ROZPOCET
50 | K | 857242122 | Montáž litinových tvarovek na potrubí litinovém tlakovém jednoosých na potrubí z trub přírubových v otevřeném výkopu, kanálu nebo v šachtě DN 80 | kus | 4 |  | 0 | CS ÚRS 2018 01 |  |  | základní |  | 0 | 0.00167 | 0.00668 | 0 | 0 | 4 | K | 2 |  |  |  | ROZPOCET | 0 | 0 | 0 | 0 | 0 | 1 | 0 | 4 | -507137736
| VV |  | výkres D.6.5 | [15 empty] | VV | 2 | 1 | True | 0 | ROZPOCET
| VV |  | 2+2 |  | 4 | [13 empty] | VV | 2 | 2 | True | 1 | ROZPOCET
51 | M | HWL.853008000016 | TVAROVKA OBLOUK 90° 80 | kus | 2 |  | 0 |  |  |  | základní |  | 0 | 0.0099 | 0.0198 | 0 | 0 | 8 | M | 2 |  |  |  | ROZPOCET | 0 | 0 | 0 | 0 | 0 | 1 | 0 | 4 | 1753125559
52 | M | HWL.504908000016 | 8/8 DÍRY KOLENO PATNÍ PŘÍRUBOVÉ 80 - 8/8 DÍRY | kus | 2 |  | 0 |  |  |  | základní |  | 0 | 0.0134 | 0.0268 | 0 | 0 | 8 | M | 2 |  |  |  | ROZPOCET | 0 | 0 | 0 | 0 | 0 | 1 | 0 | 4 | -1142949902
53 | K | 857243131 | Montáž litinových tvarovek na potrubí litinovém tlakovém odbočných na potrubí z trub hrdlových v otevřeném výkopu, kanálu nebo v šachtě s integrovaným těsněním DN 80 | kus | 2 |  | 0 | CS ÚRS 2018 01 |  |  | základní |  | 0 | 0 | 0 | 0 | 0 | 4 | K | 2 |  |  |  | ROZPOCET | 0 | 0 | 0 | 0 | 0 | 1 | 0 | 4 | -1306515762
| VV |  | výkres D.6.5 | [15 empty] | VV | 2 | 1 | True | 0 | ROZPOCET
| VV |  | 2 |  | 2 | [13 empty] | VV | 2 | 2 | True | 1 | ROZPOCET
54 | M | HWL.851008008016 | TVAROVKA T KUS 80-80 | kus | 2 |  | 0 |  |  |  | základní |  | 0 | 0.016 | 0.032 | 0 | 0 | 8 | M | 2 |  |  |  | ROZPOCET | 0 | 0 | 0 | 0 | 0 | 1 | 0 | 4 | 1639264549
55 | K | 857251141 | Montáž litinových tvarovek na potrubí litinovém tlakovém jednoosých na potrubí z trub hrdlových v otevřeném výkopu, kanálu nebo v šachtě s těsnícím nebo zámkovým spojem vnějšího průměru DE 90 | kus | 1 |  | 0 | CS ÚRS 2018 01 |  |  | základní |  | 0 | 0.00021 | 0.00021 | 0 | 0 | 4 | K | 2 |  |  |  | ROZPOCET | 0 | 0 | 0 | 0 | 0 | 1 | 0 | 4 | 1732086615
| VV |  | výkres D.6.5 | [15 empty] | VV | 2 | 1 | True | 0 | ROZPOCET
| VV |  | 1 |  | 1 | [13 empty] | VV | 2 | 2 | True | 1 | ROZPOCET
56 | M | 43009009016R | originální spojka waga DN 80 | KS | 1 |  | 0 |  |  |  | základní |  | 0 | 0.0054 | 0.0054 | 0 | 0 | 8 | M | 2 |  |  |  | ROZPOCET | 0 | 0 | 0 | 0 | 0 | 1 | 0 | 4 | 1648694336
57 | K | 857251151 | Montáž litinových tvarovek na potrubí litinovém tlakovém jednoosých na potrubí z trub hrdlových v otevřeném výkopu, kanálu nebo v šachtě s přírubovým koncem vnějšího průměru DE 90 | kus | 8 |  | 0 | CS ÚRS 2018 01 |  |  | základní |  | 0 | 0.0001 | 0.0008 | 0 | 0 | 4 | K | 2 |  |  |  | ROZPOCET | 0 | 0 | 0 | 0 | 0 | 1 | 0 | 4 | 53906396
| VV |  | výkres D.6.5 | [15 empty] | VV | 2 | 1 | True | 0 | ROZPOCET
| VV |  | 8 |  | 8 | [13 empty] | VV | 2 | 2 | True | 1 | ROZPOCET
58 | M | 55251186 | tvarovka přírubová s hrdlem E, PN 10-16, DN90/ příruba DN80 | kus | 8 |  | 0 | CS ÚRS 2018 01 |  |  | základní |  | 0 | 0.0055 | 0.044 | 0 | 0 | 8 | M | 2 |  |  |  | ROZPOCET | 0 | 0 | 0 | 0 | 0 | 1 | 0 | 4 | -1601761952
59 | K | 857261141 | Montáž litinových tvarovek na potrubí litinovém tlakovém jednoosých na potrubí z trub hrdlových v otevřeném výkopu, kanálu nebo v šachtě s těsnícím nebo zámkovým spojem vnějšího průměru DE 110 | kus | 2 |  | 0 | CS ÚRS 2018 01 |  |  | základní |  | 0 | 0.00021 | 0.00042 | 0 | 0 | 4 | K | 2 |  |  |  | ROZPOCET | 0 | 0 | 0 | 0 | 0 | 1 | 0 | 4 | 1804879443
| VV |  | výkres D.6.5 | [15 empty] | VV | 2 | 1 | True | 0 | ROZPOCET
| VV |  | 2 |  | 2 | [13 empty] | VV | 2 | 2 | True | 1 | ROZPOCET
60 | M | 43011011016 | originální spojka waga DN 100 | kus | 2 |  | 0 |  |  |  | základní |  | 0 | 0.00649 | 0.01298 | 0 | 0 | 8 | M | 2 |  |  |  | ROZPOCET | 0 | 0 | 0 | 0 | 0 | 1 | 0 | 4 | 859631439
61 | K | 857262122 | Montáž litinových tvarovek na potrubí litinovém tlakovém jednoosých na potrubí z trub přírubových v otevřeném výkopu, kanálu nebo v šachtě DN 100 | kus | 12 |  | 0 | CS ÚRS 2018 01 |  |  | základní |  | 0 | 0.00167 | 0.02004 | 0 | 0 | 4 | K | 2 |  |  |  | ROZPOCET | 0 | 0 | 0 | 0 | 0 | 1 | 0 | 4 | -2129438600
| VV |  | výkres D.6.5 | [15 empty] | VV | 2 | 1 | True | 0 | ROZPOCET
| VV |  | 2+3+1+1+5 |  | 12 | [13 empty] | VV | 2 | 2 | True | 1 | ROZPOCET
62 | M | 853010000016 | TVAROVKA OBLOUK 90° 100 | kus | 2 |  | 0 |  |  |  | základní |  | 0 | 0.0119 | 0.0238 | 0 | 0 | 8 | M | 2 |  |  |  | ROZPOCET | 0 | 0 | 0 | 0 | 0 | 1 | 0 | 4 | 1124871250
63 | M | HWL.855010008016 | TVAROVKA REDUKČNÍ FFR 100-80 | kus | 3 |  | 0 |  |  |  | základní |  | 0 | 0.0095 | 0.0285 | 0 | 0 | 8 | M | 2 |  |  |  | ROZPOCET | 0 | 0 | 0 | 0 | 0 | 1 | 0 | 4 | 249630974
64 | M | HWL.850010060016 | TVAROVKA FF KUS 100/600 | kus | 1 |  | 0 |  |  |  | základní |  | 0 | 0.019 | 0.019 | 0 | 0 | 8 | M | 2 |  |  |  | ROZPOCET | 0 | 0 | 0 | 0 | 0 | 1 | 0 | 4 | 1467953188
65 | M | HWL.850010080016 | TVAROVKA FF KUS 100/800 | kus | 1 |  | 0 |  |  |  | základní |  | 0 | 0.023 | 0.023 | 0 | 0 | 8 | M | 2 |  |  |  | ROZPOCET | 0 | 0 | 0 | 0 | 0 | 1 | 0 | 4 | -418833830
66 | M | HWL.850010000016 | TVAROVKA FF KUS 100/1000 | kus | 5 |  | 0 |  |  |  | základní |  | 0 | 0.027 | 0.135 | 0 | 0 | 8 | M | 2 |  |  |  | ROZPOCET | 0 | 0 | 0 | 0 | 0 | 1 | 0 | 4 | -406270572
67 | K | 857263131 | Montáž litinových tvarovek na potrubí litinovém tlakovém odbočných na potrubí z trub hrdlových v otevřeném výkopu, kanálu nebo v šachtě s integrovaným těsněním DN 100 | kus | 1 |  | 0 | CS ÚRS 2018 01 |  |  | základní |  | 0 | 0 | 0 | 0 | 0 | 4 | K | 2 |  |  |  | ROZPOCET | 0 | 0 | 0 | 0 | 0 | 1 | 0 | 4 | -1806458080
| VV |  | výkres D.6.5 | [15 empty] | VV | 2 | 1 | True | 0 | ROZPOCET
| VV |  | 1 |  | 1 | [13 empty] | VV | 2 | 2 | True | 1 | ROZPOCET
68 | M | HWL.852010000016 | TVAROVKY TT KUS 100 L=400 | kus | 1 |  | 0 |  |  |  | základní |  | 0 | 0.034 | 0.034 | 0 | 0 | 8 | M | 2 |  |  |  | ROZPOCET | 0 | 0 | 0 | 0 | 0 | 1 | 0 | 4 | -45501137
69 | K | 871161211 | Montáž vodovodního potrubí z plastů v otevřeném výkopu z polyetylenu PE 100 svařovaných elektrotvarovkou SDR 11/PN16 D 32 x 3,0 mm | m | 34 |  | 0 | CS ÚRS 2018 01 |  |  | základní |  | 0 | 0 | 0 | 0 | 0 | 4 | K | 2 |  |  |  | ROZPOCET | 0 | 0 | 0 | 0 | 0 | 1 | 0 | 4 | -1939935244
| VV |  | výkres D.6.5 | [15 empty] | VV | 2 | 1 | True | 0 | ROZPOCET
| VV |  | 34,0 |  | 34 | [13 empty] | VV | 2 | 2 | True | 1 | ROZPOCET
70 | M | 2861359532 | potrubí PE100 SDR 11 32x3,0 | m | 34 |  | 0 |  |  |  | základní |  | 0 | 0.00028 | 0.00952 | 0 | 0 | 8 | M | 2 |  |  |  | ROZPOCET | 0 | 0 | 0 | 0 | 0 | 1 | 0 | 4 | 2054715851
| VV |  | specifikace viz technické podmínky | [15 empty] | VV | 2 | 1 | True | 0 | ROZPOCET
| VV |  | 34,0 |  | 34 | [13 empty] | VV | 2 | 2 | True | 1 | ROZPOCET
71 | K | 871241221 | Montáž vodovodního potrubí z plastů v otevřeném výkopu z polyetylenu PE 100 svařovaných elektrotvarovkou SDR 17/PN10 D 90 x 5,4 mm | m | 17 |  | 0 | CS ÚRS 2018 01 |  |  | základní |  | 0 | 0 | 0 | 0 | 0 | 4 | K | 2 |  |  |  | ROZPOCET | 0 | 0 | 0 | 0 | 0 | 1 | 0 | 4 | -562452482
| VV |  | výkres D.5.2 | [15 empty] | VV | 2 | 1 | True | 0 | ROZPOCET
| VV |  | 17*1,0 |  | 17 | [13 empty] | VV | 2 | 2 | True | 1 | ROZPOCET
72 | M | 28613129 | potrubí vodovodní PE100 PN 10 SDR17 6m 12m,100m 90x5,4mm | m | 17 |  | 0 | CS ÚRS 2018 01 |  |  | základní |  | 0 | 0.0015 | 0.0255 | 0 | 0 | 8 | M | 2 |  |  |  | ROZPOCET | 0 | 0 | 0 | 0 | 0 | 1 | 0 | 4 | -1288470608
73 | K | 871251221-R | Provizorní zakrytí vrchu zemní soupravy uzávěru | ks | 17 |  | 0 | CS ÚRS 2018 01 |  |  | základní |  | 0 | 0 | 0 | 0 | 0 | 4 | K | 2 |  |  |  | ROZPOCET | 0 | 0 | 0 | 0 | 0 | 1 | 0 | 4 | -1792399391
| VV |  | montáž včetně materiálu | [15 empty] | VV | 2 | 1 | True | 0 | ROZPOCET
| VV |  | -např. sek PE 110 + záslepka | [15 empty] | VV | 2 | 1 | True | 0 | ROZPOCET
| VV |  | 17 |  | 17 | [13 empty] | VV | 2 | 2 | True | 1 | ROZPOCET
74 | K | 891173111 | Montáž vodovodních armatur na potrubí ventilů hlavních pro přípojky DN 32 | kus | 17 |  | 0 | CS ÚRS 2018 01 |  |  | základní |  | 0 | 2e-05 | 0.00034 | 0 | 0 | 4 | K | 2 |  |  |  | ROZPOCET | 0 | 0 | 0 | 0 | 0 | 1 | 0 | 4 | 1764809276
| VV |  | výkres D.6.5 | [15 empty] | VV | 2 | 1 | True | 0 | ROZPOCET
| VV |  | 17 |  | 17 | [13 empty] | VV | 2 | 2 | True | 1 | ROZPOCET
75 | M | 250005400016 | Domovní šoupátko 32/1 1/4“ | kus | 17 |  | 0 |  |  |  | základní |  | 0 | 0.00364 | 0.06188 | 0 | 0 | 8 | M | 2 |  |  |  | ROZPOCET | 0 | 0 | 0 | 0 | 0 | 1 | 0 | 4 | 939183401
76 | M | 960113018004 | SOUPRAVA ZEMNÍ TELESKOPICKÁ DOM. ŠOUPÁTKA | KS | 17 |  | 0 |  |  |  | základní |  | 0 | 0.0033 | 0.0561 | 0 | 0 | 8 | M | 2 |  |  |  | ROZPOCET | 0 | 0 | 0 | 0 | 0 | 1 | 0 | 4 | 704224361
77 | K | 891173111-R | Montáž vodovodních armatur na potrubí propojen potrubí přípojky DN 32 | kus | 17 |  | 0 |  |  |  | základní |  | 0 | 2e-05 | 0.00034 | 0 | 0 | 4 | K | 2 |  |  |  | ROZPOCET | 0 | 0 | 0 | 0 | 0 | 1 | 0 | 4 | -1561685813
78 | M | 2.1.100.322 | Isiflo spojka přímá, rozměr 32x32 | ks | 17 |  | 0 |  |  |  | základní |  | 0 | 0.00043 | 0.00731 | 0 | 0 | 8 | M | 2 |  |  |  | ROZPOCET | 0 | 0 | 0 | 0 | 0 | 1 | 0 | 4 | 459145115
79 | K | 891181811 | Demontáž vodovodních armatur na potrubí šoupátek nebo klapek uzavíracích v otevřeném výkopu nebo v šachtách DN 40 | kus | 17 |  | 0 | CS ÚRS 2018 01 |  |  | základní |  | 0 | 0 | 0 | 0.00768 | 0.13056 | 4 | K | 2 |  |  |  | ROZPOCET | 0 | 0 | 0 | 0 | 0 | 1 | 0 | 4 | 766901223
| VV |  | Demontáž domovních šoupátek včetně zemních souprav a poklopů | [15 empty] | VV | 2 | 1 | True | 0 | ROZPOCET
| VV |  | 17 |  | 17 | [13 empty] | VV | 2 | 2 | True | 1 | ROZPOCET
80 | K | 891241222 | Montáž vodovodních armatur na potrubí šoupátek nebo klapek uzavíracích v šachtách s ručním kolečkem DN 80 | kus | 4 |  | 0 | CS ÚRS 2018 01 |  |  | základní |  | 0 | 0.00086 | 0.00344 | 0 | 0 | 4 | K | 2 |  |  |  | ROZPOCET | 0 | 0 | 0 | 0 | 0 | 1 | 0 | 4 | -1932067642
| VV |  | výkres D.6.5 | [15 empty] | VV | 2 | 1 | True | 0 | ROZPOCET
| VV |  | 4 |  | 4 | [13 empty] | VV | 2 | 2 | True | 1 | ROZPOCET
81 | M | 400108000016 | ŠOUPĚ PŘÍRUBOVÉ KRÁTKÉ E1 CZ 80 | KS | 4 |  | 0 |  |  |  | základní |  | 0 | 0.0147 | 0.0588 | 0 | 0 | 8 | M | 2 |  |  |  | ROZPOCET | 0 | 0 | 0 | 0 | 0 | 1 | 0 | 4 | -147517981
82 | M | 80008000000 | KOLO RUČNÍ 65-80 | kus | 4 |  | 0 |  |  |  | základní |  | 0 | 0.00105 | 0.0042 | 0 | 0 | 8 | M | 2 |  |  |  | ROZPOCET | 0 | 0 | 0 | 0 | 0 | 1 | 0 | 4 | 710505347
83 | K | 891241821-R | Demontáž vodovodních armatur na potrubí šoupátek nebo klapek uzavíracích v šachtách DN 80 | kus | 26 |  | 0 |  |  |  | základní |  | 0 | 0 | 0 | 0.0183 | 0.4758 | 4 | K | 2 |  |  |  | ROZPOCET | 0 | 0 | 0 | 0 | 0 | 1 | 0 | 4 | -862503890
84 | K | 891247111 | Montáž vodovodních armatur na potrubí hydrantů podzemních (bez osazení poklopů) DN 80 | kus | 2 |  | 0 | CS ÚRS 2018 01 |  |  | základní |  | 0 | 0.00034 | 0.00068 | 0 | 0 | 4 | K | 2 |  |  |  | ROZPOCET | 0 | 0 | 0 | 0 | 0 | 1 | 0 | 4 | -2143206914
| VV |  | výkres D.6.5 | [15 empty] | VV | 2 | 1 | True | 0 | ROZPOCET
| VV |  | 2 |  | 2 | [13 empty] | VV | 2 | 2 | True | 1 | ROZPOCET
85 | M | 42273589 | hydrant podzemní DN80 PN16 jednoduchý uzávěr, krycí hloubka 1000 mm | kus | 2 |  | 0 | CS ÚRS 2018 01 |  |  | základní |  | 0 | 0.0325 | 0.065 | 0 | 0 | 8 | M | 2 |  |  |  | ROZPOCET | 0 | 0 | 0 | 0 | 0 | 1 | 0 | 4 | 1913136509
86 | K | 891249111 | Montáž vodovodních armatur na potrubí navrtávacích pasů s ventilem Jt 1 MPa, na potrubí z trub litinových, ocelových nebo plastických hmot DN 80 | kus | 17 |  | 0 | CS ÚRS 2018 01 |  |  | základní |  | 0 | 0 | 0 | 0 | 0 | 4 | K | 2 |  |  |  | ROZPOCET | 0 | 0 | 0 | 0 | 0 | 1 | 0 | 4 | 1598581857
| VV |  | výkres D.6.5 | [15 empty] | VV | 2 | 1 | True | 0 | ROZPOCET
| VV |  | 17 |  | 17 | [13 empty] | VV | 2 | 2 | True | 1 | ROZPOCET
87 | M | 42271412 | pas navrtávací z tvárné litiny DN 80, rozsah (88-99), odbočky 1",5/4",6/4" | kus | 17 |  | 0 | CS ÚRS 2018 01 |  |  | základní |  | 0 | 0.0019 | 0.0323 | 0 | 0 | 8 | M | 2 |  |  |  | ROZPOCET | 0 | 0 | 0 | 0 | 0 | 1 | 0 | 4 | -412645027
88 | K | 891261222 | Montáž vodovodních armatur na potrubí šoupátek nebo klapek uzavíracích v šachtách s ručním kolečkem DN 100 | kus | 4 |  | 0 | CS ÚRS 2018 01 |  |  | základní |  | 0 | 0.00165 | 0.0066 | 0 | 0 | 4 | K | 2 |  |  |  | ROZPOCET | 0 | 0 | 0 | 0 | 0 | 1 | 0 | 4 | -650136301
| VV |  | výkres D.6.5 | [15 empty] | VV | 2 | 1 | True | 0 | ROZPOCET
| VV |  | 4 |  | 4 | [13 empty] | VV | 2 | 2 | True | 1 | ROZPOCET
89 | M | 400110000016 | ŠOUPĚ PŘÍRUBOVÉ KRÁTKÉ E1 CZ 100 | KS | 4 |  | 0 |  |  |  | základní |  | 0 | 0.0185 | 0.074 | 0 | 0 | 8 | M | 2 |  |  |  | ROZPOCET | 0 | 0 | 0 | 0 | 0 | 1 | 0 | 4 | 1700436807
90 | M | 80010000000 | KOLO RUČNÍ 100 | kus | 4 |  | 0 |  |  |  | základní |  | 0 | 0.00145 | 0.0058 | 0 | 0 | 8 | M | 2 |  |  |  | ROZPOCET | 0 | 0 | 0 | 0 | 0 | 1 | 0 | 4 | 2095137582
91 | K | 892241111 | Tlakové zkoušky vodou na potrubí DN do 80 | m | 275.11 |  | 0 | CS ÚRS 2018 01 |  |  | základní |  | 0 | 0 | 0 | 0 | 0 | 4 | K | 2 |  |  |  | ROZPOCET | 0 | 0 | 0 | 0 | 0 | 1 | 0 | 4 | -1869331314
92 | K | 892271111 | Tlakové zkoušky vodou na potrubí DN 100 nebo 125 | m | 16.28 |  | 0 | CS ÚRS 2018 01 |  |  | základní |  | 0 | 0 | 0 | 0 | 0 | 4 | K | 2 |  |  |  | ROZPOCET | 0 | 0 | 0 | 0 | 0 | 1 | 0 | 4 | 1635508116
93 | K | 892273122 | Proplach a dezinfekce vodovodního potrubí DN od 80 do 125 | m | 291.39 |  | 0 | CS ÚRS 2018 01 |  |  | základní |  | 0 | 0 | 0 | 0 | 0 | 4 | K | 2 |  |  |  | ROZPOCET | 0 | 0 | 0 | 0 | 0 | 1 | 0 | 4 | -1964330485
| VV |  | 275,11+16,28 |  | 291.39 | [13 empty] | VV | 2 | 2 | True | 1 | ROZPOCET
94 | K | 892372111 | Tlakové zkoušky vodou zabezpečení konců potrubí při tlakových zkouškách DN do 300 | kus | 6 |  | 0 | CS ÚRS 2018 01 |  |  | základní |  | 0 | 0.46009 | 2.7605 | 0 | 0 | 4 | K | 2 |  |  |  | ROZPOCET | 0 | 0 | 0 | 0 | 0 | 1 | 0 | 4 | 1900803699
95 | K | 894302171 | Ostatní konstrukce na trubním vedení ze železového betonu stěny šachet tloušťky přes 200 mm ze železového betonu bez zvýšených nároků na prostředí tř. C 30/37 | m3 | 0.883 |  | 0 | CS ÚRS 2018 01 |  |  | základní |  | 0 | 0 | 0 | 0 | 0 | 4 | K | 2 |  |  |  | ROZPOCET | 0 | 0 | 0 | 0 | 0 | 1 | 0 | 4 | 203610916
| VV |  | AŠ 88 | [15 empty] | VV | 2 | 1 | True | 0 | ROZPOCET
| VV |  | 2*(0,6+1,0)*0,2*0,8 |  | 0.512 | [13 empty] | VV | 2 | 2 | True | 0 | ROZPOCET
| VV |  | AŠ 31 | [15 empty] | VV | 2 | 1 | True | 0 | ROZPOCET
| VV |  | 2*(0,6+1,0)*0,2*0,58 |  | 0.371 | [13 empty] | VV | 2 | 2 | True | 0 | ROZPOCET
| VV |  | Součet |  | 0.883 | [13 empty] | VV | 2 | 4 | True | 1 | ROZPOCET
96 | K | 894302193 | Ostatní konstrukce na trubním vedení ze železového betonu stěny šachet tloušťky přes 200 mm Příplatek k ceně za tloušťku stěny do 200 mm | m3 | 0.883 |  | 0 | CS ÚRS 2018 01 |  |  | základní |  | 0 | 0 | 0 | 0 | 0 | 4 | K | 2 |  |  |  | ROZPOCET | 0 | 0 | 0 | 0 | 0 | 1 | 0 | 4 | -820772442
97 | K | 894502201 | Bednění konstrukcí na trubním vedení stěn šachet pravoúhlých nebo čtyř a vícehranných oboustranné | m2 | 8.832 |  | 0 | CS ÚRS 2018 01 |  |  | základní |  | 0 | 0.00465 | 0.041069 | 0 | 0 | 4 | K | 2 |  |  |  | ROZPOCET | 0 | 0 | 0 | 0 | 0 | 1 | 0 | 4 | 1220275252
| VV |  | AŠ 88 | [15 empty] | VV | 2 | 1 | True | 0 | ROZPOCET
| VV |  | 4*0,6*0,8 |  | 1.92 | [13 empty] | VV | 2 | 2 | True | 0 | ROZPOCET
| VV |  | 4*1,0*0,8 |  | 3.2 | [13 empty] | VV | 2 | 2 | True | 0 | ROZPOCET
| VV |  | AŠ 88 | [15 empty] | VV | 2 | 1 | True | 0 | ROZPOCET
| VV |  | 4*0,6*0,58 |  | 1.392 | [13 empty] | VV | 2 | 2 | True | 0 | ROZPOCET
| VV |  | 4*1,0*0,58 |  | 2.32 | [13 empty] | VV | 2 | 2 | True | 0 | ROZPOCET
| VV |  | Součet |  | 8.832 | [13 empty] | VV | 2 | 4 | True | 1 | ROZPOCET
98 | K | 894608211 | Výztuž šachet ze svařovaných sítí typu Kari | t | 0.024 |  | 0 | CS ÚRS 2018 01 |  |  | základní |  | 0 | 1.0041 | 0.024098 | 0 | 0 | 4 | K | 2 |  |  |  | ROZPOCET | 0 | 0 | 0 | 0 | 0 | 1 | 0 | 4 | -1007091939
| P |  | Poznámka k položce: ztratné 20% hmotnost 4,44 kg/m2 | [15 empty] | P | 2
| VV |  | AŠ 88 | [15 empty] | VV | 2 | 1 | True | 0 | ROZPOCET
| VV |  | 4*0,8*0,8*0,00444*1,2 |  | 0.014 | [13 empty] | VV | 2 | 2 | True | 0 | ROZPOCET
| VV |  | AŠ 31 | [15 empty] | VV | 2 | 1 | True | 0 | ROZPOCET
| VV |  | 4*0,8*0,58*0,00444*1,2 |  | 0.01 | [13 empty] | VV | 2 | 2 | True | 0 | ROZPOCET
| VV |  | Součet |  | 0.024 | [13 empty] | VV | 2 | 4 | True | 1 | ROZPOCET
99 | K | 899102113 | Osazení poklopů litinových a ocelových bez rámů hmotnosti jednotlivě přes 50 kg do 100 kg | kus | 2 |  | 0 | CS ÚRS 2018 01 |  |  | základní |  | 0 | 0 | 0 | 0 | 0 | 4 | K | 2 |  |  |  | ROZPOCET | 0 | 0 | 0 | 0 | 0 | 1 | 0 | 4 | 2040755344
| VV |  | 1 "AŠ 88, demontovaný poklop |  | 1 | [13 empty] | VV | 2 | 2 | True | 0 | ROZPOCET
| VV |  | 1 "AŠ 31, poklop dodá VAK MB |  | 1 | [13 empty] | VV | 2 | 2 | True | 0 | ROZPOCET
| VV |  | Součet |  | 2 | [13 empty] | VV | 2 | 4 | True | 1 | ROZPOCET
100 | K | 899102211 | Demontáž poklopů litinových a ocelových včetně rámů, hmotnosti jednotlivě přes 50 do 100 Kg | kus | 3 |  | 0 | CS ÚRS 2018 01 |  |  | základní |  | 0 | 0 | 0 | 0.1 | 0.3 | 4 | K | 2 |  |  |  | ROZPOCET | 0 | 0 | 0 | 0 | 0 | 1 | 0 | 4 | 549589144
| VV |  | 1 "AŠ 88 |  | 1 | [13 empty] | VV | 2 | 2 | True | 0 | ROZPOCET
| VV |  | 1 "AŠ 87 |  | 1 | [13 empty] | VV | 2 | 2 | True | 0 | ROZPOCET
| VV |  | 1 "AŠ 31 |  | 1 | [13 empty] | VV | 2 | 2 | True | 0 | ROZPOCET
| VV |  | Součet |  | 3 | [13 empty] | VV | 2 | 4 | True | 1 | ROZPOCET
101 | K | 899401112 | Osazení poklopů litinových šoupátkových | kus | 17 |  | 0 | CS ÚRS 2018 01 |  |  | základní |  | 0 | 0.12303 | 2.0915 | 0 | 0 | 4 | K | 2 |  |  |  | ROZPOCET | 0 | 0 | 0 | 0 | 0 | 1 | 0 | 4 | -133670426
| VV |  | výkres D.6.5 | [15 empty] | VV | 2 | 1 | True | 0 | ROZPOCET
| VV |  | 17 |  | 17 | [13 empty] | VV | 2 | 2 | True | 1 | ROZPOCET
102 | M | 16500000000325 | POKLOP | KS | 17 |  | 0 |  |  |  | základní |  | 0 | 0.0071 | 0.1207 | 0 | 0 | 8 | M | 2 |  |  |  | ROZPOCET | 0 | 0 | 0 | 0 | 0 | 1 | 0 | 4 | -1848520894
103 | M | 3481000000002 | PODKLAD. DESKA | KS | 17 |  | 0 |  |  |  | základní |  | 0 | 0.00065 | 0.01105 | 0 | 0 | 8 | M | 2 |  |  |  | ROZPOCET | 0 | 0 | 0 | 0 | 0 | 1 | 0 | 4 | 1505242271
104 | K | 899501221-R | Stupadla do šachet ocelová s PE povlakem vidlicová na chemickou maltu | kus | 10 |  | 0 |  |  |  | základní |  | 0 | 0.00156 | 0.0156 | 0 | 0 | 4 | K | 2 |  |  |  | ROZPOCET | 0 | 0 | 0 | 0 | 0 | 1 | 0 | 4 | -1383387563
| VV |  | včetně vyvrtání otvorů, chemické malty a stupadel | [15 empty] | VV | 2 | 1 | True | 0 | ROZPOCET
| VV |  | 5 "AŠ 88 |  | 5 | [13 empty] | VV | 2 | 2 | True | 0 | ROZPOCET
| VV |  | 5 "AŠ 31 |  | 5 | [13 empty] | VV | 2 | 2 | True | 0 | ROZPOCET
| VV |  | Součet |  | 10 | [13 empty] | VV | 2 | 4 | True | 1 | ROZPOCET
105 | K | 899722113 | Krytí potrubí z plastů výstražnou fólií z PVC šířky 34cm | m | 291.39 |  | 0 | CS ÚRS 2018 01 |  |  | základní |  | 0 | 9e-05 | 0.026225 | 0 | 0 | 4 | K | 2 |  |  |  | ROZPOCET | 0 | 0 | 0 | 0 | 0 | 1 | 0 | 4 | -103493241
| VV |  | 275,11+16,28 |  | 291.39 | [13 empty] | VV | 2 | 2 | True | 1 | ROZPOCET
106 | K | 899913103-R | Příplatek za nerezové šrouby a bandáže přírubových spojů DN 80 | kus | 21 |  | 0 |  |  |  | základní |  | 0 | 0.00015 | 0.00315 | 0 | 0 | 4 | K | 2 |  |  |  | ROZPOCET | 0 | 0 | 0 | 0 | 0 | 1 | 0 | 4 | 578994255
| VV |  | včetně materiálu | [15 empty] | VV | 2 | 1 | True | 0 | ROZPOCET
| VV |  | 21 |  | 21 | [13 empty] | VV | 2 | 2 | True | 1 | ROZPOCET
107 | K | 899913111-R | Příplatek za nerezové šrouby a bandáže přírubových spojů DN 100 | kus | 4 |  | 0 |  |  |  | základní |  | 0 | 0.00014 | 0.00056 | 0 | 0 | 4 | K | 2 |  |  |  | ROZPOCET | 0 | 0 | 0 | 0 | 0 | 1 | 0 | 4 | 1882673774
| VV |  | včetně materiálu | [15 empty] | VV | 2 | 1 | True | 0 | ROZPOCET
| VV |  | 4 |  | 4 | [13 empty] | VV | 2 | 2 | True | 1 | ROZPOCET
| D | 9 | Ostatní konstrukce a práce, bourání |  |  |  | 0 | [5 empty] | 0 |  | 0.59688 |  | 0 | 1 | D | 1 |  |  |  | ROZPOCET | [6 empty] | 0
108 | K | 916131213 | Osazení silničního obrubníku betonového se zřízením lože, s vyplněním a zatřením spár cementovou maltou stojatého s boční opěrou z betonu prostého, do lože z betonu prostého | m | 2 |  | 0 | CS ÚRS 2018 01 |  |  | základní |  | 0 | 0.1554 | 0.3108 | 0 | 0 | 4 | K | 2 |  |  |  | ROZPOCET | 0 | 0 | 0 | 0 | 0 | 1 | 0 | 4 | -15064386
| VV |  | z rozebraných obrub | [15 empty] | VV | 2 | 1 | True | 0 | ROZPOCET
| VV |  | 2,0 |  | 2 | [13 empty] | VV | 2 | 2 | True | 1 | ROZPOCET
109 | K | 916231213 | Osazení chodníkového obrubníku betonového se zřízením lože, s vyplněním a zatřením spár cementovou maltou stojatého s boční opěrou z betonu prostého, do lože z betonu prostého | m | 2 |  | 0 | CS ÚRS 2018 01 |  |  | základní |  | 0 | 0.1295 | 0.259 | 0 | 0 | 4 | K | 2 |  |  |  | ROZPOCET | 0 | 0 | 0 | 0 | 0 | 1 | 0 | 4 | -713668359
| VV |  | z rozebraných obrub | [15 empty] | VV | 2 | 1 | True | 0 | ROZPOCET
| VV |  | 2,0 |  | 2 | [13 empty] | VV | 2 | 2 | True | 1 | ROZPOCET
110 | K | 919112233 | Řezání dilatačních spár v živičném krytu vytvoření komůrky pro těsnící zálivku šířky 20 mm, hloubky 40 mm | m | 4.9 |  | 0 | CS ÚRS 2018 02 |  |  | základní |  | 0 | 1e-05 | 4.9e-05 | 0 | 0 | 4 | K | 2 |  |  |  | ROZPOCET | 0 | 0 | 0 | 0 | 0 | 1 | 0 | 4 | 697930016
| VV |  | výkres D.5.1 | [15 empty] | VV | 2 | 1 | True | 0 | ROZPOCET
| VV |  | 2*1,9+1,1 |  | 4.9 | [13 empty] | VV | 2 | 2 | True | 1 | ROZPOCET
111 | K | 919122132 | Utěsnění dilatačních spár zálivkou za tepla v cementobetonovém nebo živičném krytu včetně adhezního nátěru s těsnicím profilem pod zálivkou, pro komůrky šířky 20 mm, hloubky 40 mm | m | 4.9 |  | 0 | CS ÚRS 2018 02 |  |  | základní |  | 0 | 0.00034 | 0.001666 | 0 | 0 | 4 | K | 2 |  |  |  | ROZPOCET | 0 | 0 | 0 | 0 | 0 | 1 | 0 | 4 | 2039293923
| VV |  | výkres D.5.1 | [15 empty] | VV | 2 | 1 | True | 0 | ROZPOCET
| VV |  | 2*1,9+1,1 |  | 4.9 | [13 empty] | VV | 2 | 2 | True | 1 | ROZPOCET
112 | K | 919735112 | Řezání stávajícího živičného krytu nebo podkladu hloubky přes 50 do 100 mm | m | 557.82 |  | 0 |  |  |  | základní |  | 0 | 0 | 0 | 0 | 0 | 4 | K | 2 |  |  |  | ROZPOCET | 0 | 0 | 0 | 0 | 0 | 1 | 0 | 4 | -1697095897
| VV |  | výkres D.5.1 | [15 empty] | VV | 2 | 1 | True | 0 | ROZPOCET
| VV |  | 2*277,81+2*1,1 |  | 557.82 | [13 empty] | VV | 2 | 2 | True | 1 | ROZPOCET
113 | K | 938902122 | Čištění nádrží, ploch dřevěných nebo betonových konstrukcí, potrubí ploch betonových konstrukcí tlakovou vodou | m2 | 2.85 |  | 0 | CS ÚRS 2018 01 |  |  | základní |  | 0 | 0 | 0 | 0 | 0 | 4 | K | 2 |  |  |  | ROZPOCET | 0 | 0 | 0 | 0 | 0 | 1 | 0 | 4 | -399218244
| VV |  | 1,9*1,5 "AŠ 30 |  | 2.85 | [13 empty] | VV | 2 | 2 | True | 1 | ROZPOCET
114 | K | 979024441 | Očištění vybouraných prvků komunikací od spojovacího materiálu s odklizením a uložením očištěných hmot a spojovacího materiálu na skládku na vzdálenost do 10 m obrubníků a krajníků, vybouraných z jakéhokoliv lože a s jakoukoliv výplní spár zahradních | m | 2 |  | 0 | CS ÚRS 2018 01 |  |  | základní |  | 0 | 0 | 0 | 0 | 0 | 4 | K | 2 |  |  |  | ROZPOCET | 0 | 0 | 0 | 0 | 0 | 1 | 0 | 4 | -2052696284
115 | K | 979024443 | Očištění vybouraných prvků komunikací od spojovacího materiálu s odklizením a uložením očištěných hmot a spojovacího materiálu na skládku na vzdálenost do 10 m obrubníků a krajníků, vybouraných z jakéhokoliv lože a s jakoukoliv výplní spár silničních | m | 2 |  | 0 | CS ÚRS 2018 01 |  |  | základní |  | 0 | 0 | 0 | 0 | 0 | 4 | K | 2 |  |  |  | ROZPOCET | 0 | 0 | 0 | 0 | 0 | 1 | 0 | 4 | 1804622048
116 | K | 979054451 | Očištění vybouraných prvků komunikací od spojovacího materiálu s odklizením a uložením očištěných hmot a spojovacího materiálu na skládku na vzdálenost do 10 m zámkových dlaždic s vyplněním spár kamenivem | m2 | 2.56 |  | 0 | CS ÚRS 2018 01 |  |  | základní |  | 0 | 0 | 0 | 0 | 0 | 4 | K | 2 |  |  |  | ROZPOCET | 0 | 0 | 0 | 0 | 0 | 1 | 0 | 4 | -1852748843
117 | K | 985312114-R | Sanace šachty cemento-polymerními hmotami včetně přípravy povrchu otryskáním vysokotlakým vodním paprskem | m2 | 2.85 |  | 0 | CS ÚRS 2018 01 |  |  | základní |  | 0 | 0.0089 | 0.025365 | 0 | 0 | 4 | K | 2 |  |  |  | ROZPOCET | 0 | 0 | 0 | 0 | 0 | 1 | 0 | 4 | -360178845
| VV |  | 1,9*1,5 "AŠ 30 |  | 2.85 | [13 empty] | VV | 2 | 2 | True | 1 | ROZPOCET
118 | K | 985312191 | Stěrka k vyrovnání ploch reprofilovaného betonu Příplatek k cenám za práci ve stísněném prostoru | m2 | 2.85 |  | 0 | CS ÚRS 2018 01 |  |  | základní |  | 0 | 0 | 0 | 0 | 0 | 4 | K | 2 |  |  |  | ROZPOCET | 0 | 0 | 0 | 0 | 0 | 1 | 0 | 4 | -2077322408
| VV |  | 1,9*1,5 "AŠ 30 |  | 2.85 | [13 empty] | VV | 2 | 2 | True | 1 | ROZPOCET
119 | K | 985312192 | Stěrka k vyrovnání ploch reprofilovaného betonu Příplatek k cenám za plochu do 10 m2 jednotlivě | m2 | 2.85 |  | 0 | CS ÚRS 2018 01 |  |  | základní |  | 0 | 0 | 0 | 0 | 0 | 4 | K | 2 |  |  |  | ROZPOCET | 0 | 0 | 0 | 0 | 0 | 1 | 0 | 4 | 750560284
| VV |  | 1,9*1,5 "AŠ 30 |  | 2.85 | [13 empty] | VV | 2 | 2 | True | 1 | ROZPOCET
| D | 997 | Přesun sutě |  |  |  | 0 | [5 empty] | 0 |  | 0 |  | 0 | 1 | D | 1 |  |  |  | ROZPOCET | [6 empty] | 0
120 | K | 997221551-R | Likvidace suti v souladu s platnou legislativou o odpadech | t | 56.584 |  | 0 |  |  |  | základní |  | 0 | 0 | 0 | 0 | 0 | 4 | K | 2 |  |  |  | ROZPOCET | 0 | 0 | 0 | 0 | 0 | 1 | 0 | 4 | -223898816
| VV |  | - vodorovný přesun | [15 empty] | VV | 2 | 1 | True | 0 | ROZPOCET
| VV |  | - poplatek za uložení | [15 empty] | VV | 2 | 1 | True | 0 | ROZPOCET
| VV |  | 306,541*0,384*0,384 "dle položky frézování živičného krytu tl. 150 mm |  | 45.201 | [13 empty] | VV | 2 | 2 | True | 0 | ROZPOCET
| VV |  | 5,174*2,2 "dle položky bourání šachty |  | 11.383 | [13 empty] | VV | 2 | 2 | True | 0 | ROZPOCET
| VV |  | Součet |  | 56.584 | [13 empty] | VV | 2 | 4 | True | 1 | ROZPOCET
| D | 998 | Přesun hmot |  |  |  | 0 | [5 empty] | 0 |  | 0 |  | 0 | 1 | D | 1 |  |  |  | ROZPOCET | [6 empty] | 0
121 | K | 998273102 | Přesun hmot pro trubní vedení hloubené z trub litinových pro vodovody nebo kanalizace v otevřeném výkopu dopravní vzdálenost do 15 m | t | 12.573 |  | 0 | CS ÚRS 2018 01 |  |  | základní |  | 0 | 0 | 0 | 0 | 0 | 4 | K | 2 |  |  |  | ROZPOCET | 0 | 0 | 0 | 0 | 0 | 1 | 0 | 4 | 1060965184
| D | OST | Ostatní |  |  |  | 0 | [5 empty] | 0 |  | 0 |  | 0 | 4 | D | 0 |  |  |  | ROZPOCET | [6 empty] | 0
122 | K | 8999905.R1 | Zkouška průchodnosti potrubí do DN 80 | m | 275.11 |  | 0 |  |  |  | základní |  | 0 | 0 | 0 | 0 | 0 | 262144 | K | 1 |  |  |  | ROZPOCET | 0 | 0 | 0 | 0 | 0 | 1 | 0 | 262144 | 678392388
123 | K | 9000010.R | Rozbor pitné vody dle vyhl.č.376/200 Sb. | kpl | 1 |  | 0 |  |  |  | základní |  | 0 | 0 | 0 | 0 | 0 | 262144 | K | 1 |  |  |  | ROZPOCET | 0 | 0 | 0 | 0 | 0 | 1 | 0 | 262144 | -1507751421
124 | K | OST 092 | Provizorní vedení pitného vodovodu z PE100 D63 | m | 275 |  | 0 |  |  |  | základní |  | 0 | 0 | 0 | 0 | 0 | 262144 | K | 1 |  |  |  | ROZPOCET | 0 | 0 | 0 | 0 | 0 | 1 | 0 | 262144 | 1984645551
| VV |  | montáž a demontáž, včetně materiálu - potrubí, elektrokolena, elektrospojky, .... | [15 empty] | VV | 1 | 1 | True | 0 | ROZPOCET
| VV |  | 275,0 |  | 275 | [13 empty] | VV | 1 | 2 | True | 1 | ROZPOCET
125 | K | OST 093 | Provizorní vedení pitného vodovodu z PE100 D32 | m | 150 |  | 0 |  |  |  | základní |  | 0 | 0 | 0 | 0 | 0 | 262144 | K | 1 |  |  |  | ROZPOCET | 0 | 0 | 0 | 0 | 0 | 1 | 0 | 262144 | -276508303
| VV |  | montáž a demontáž, včetně materiálu - potrubí, elektrokolena, elektrospojky, .... | [15 empty] | VV | 1 | 1 | True | 0 | ROZPOCET
| VV |  | 150,0 |  | 150 | [13 empty] | VV | 1 | 2 | True | 1 | ROZPOCET
126 | K | OST 094 | Propojení PE32 se stávající vodovodní přípojkou spojkou isiflo nebo obdobně | ks | 17 |  | 0 |  |  |  | základní |  | 0 | 0 | 0 | 0 | 0 | 262144 | K | 1 |  |  |  | ROZPOCET | 0 | 0 | 0 | 0 | 0 | 1 | 0 | 262144 | -1220253172
127 | K | OST 095 | Domovní šoupátko na provizorní přípojce DN 25 | ks | 17 |  | 0 |  |  |  | základní |  | 0 | 0 | 0 | 0 | 0 | 262144 | K | 1 |  |  |  | ROZPOCET | 0 | 0 | 0 | 0 | 0 | 1 | 0 | 262144 | 169970815
| VV |  | montáž a demontáž včetně materiálu | [15 empty] | VV | 1 | 1 | True | 0 | ROZPOCET
| VV |  | 17 |  | 17 | [13 empty] | VV | 1 | 2 | True | 1 | ROZPOCET
128 | K | OST 096 | Propojení provizorního vodovodu D63 na stávající vodovodní řad | ks | 2 |  | 0 |  |  |  | základní |  | 0 | 0 | 0 | 0 | 0 | 262144 | K | 1 |  |  |  | ROZPOCET | 0 | 0 | 0 | 0 | 0 | 1 | 0 | 262144 | 614293415
| VV |  | montáž a demontáž propojení provizorního vodovodu D63 na stávající vodovodní řad | [15 empty] | VV | 1 | 1 | True | 0 | ROZPOCET
| VV |  | (např. příruba DN100 s vnitřném závitem 2"+ vložka PE/mosaz 2"/63 ) včetně prací na přerušení stávajícího potrubí | [15 empty] | VV | 1 | 1 | True | 0 | ROZPOCET
| VV |  | 2 |  | 2 | [13 empty] | VV | 1 | 2 | True | 1 | ROZPOCET
129 | K | OST 097 | Krácený rozbor vody z provizorního vodovodu | ks | 1 |  | 0 |  |  |  | základní |  | 0 | 0 | 0 | 0 | 0 | 262144 | K | 1 |  |  |  | ROZPOCET | 0 | 0 | 0 | 0 | 0 | 1 | 0 | 262144 | -390922053
130 | K | OST 098 | Průzkum napojených nemovotostí před zhotovením provizorního vodovodu | kpl | 1 |  | 0 |  |  |  | základní |  | 0 | 0 | 0 | 0 | 0 | 262144 | K | 1 |  |  |  | ROZPOCET | 0 | 0 | 0 | 0 | 0 | 1 | 0 | 262144 | 570854452
131 | K | OST 099 | Ruční výkop pro napojení provizorního vodovodu v hor.tř.3 vč . vodorovného přesunu do 50 m | m3 | 19 |  | 0 |  |  |  | základní |  | 0 | 0 | 0 | 0 | 0 | 262144 | K | 1 |  |  |  | ROZPOCET | 0 | 0 | 0 | 0 | 0 | 1 | 0 | 262144 | -909663341
| VV |  | včetně zpětného zahrnutí výkopu vytěženou zeminou | [15 empty] | VV | 1 | 1 | True | 0 | ROZPOCET
| VV |  | 19,0 |  | 19 | [13 empty] | VV | 1 | 2 | True | 1 | ROZPOCET

## 4.1 - SO 4.1 Stoka A
| List obsahuje: |  | 1) Krycí list soupisu | 2) Rekapitulace |  |  | 3) Soupis prací | Zpět na list: | Rekapitulace stavby
{b4a0a835-a590-4467-9a91-978ee56fe4fb}
2
| KRYCÍ LIST SOUPISU | [8 empty] | v --- níže se nacházejí doplnkové a pomocné údaje k sestavám --- v | [8 empty] | False
Stavba:
Kosmonosy, obnova vodovodu a kanalizace - 2020 - etapa 1, část B
Objekt:
4 - SO 04 Ulice Podzámecká
Soupis:
4.1 - SO 4.1 Stoka A
| KSO: |  | 827 21 12 |  |  | CC-CZ:
| Místo: |  | Kosmonosy |  |  | Datum: | 18. 12. 2018
| Zadavatel: |  |  |  |  | IČ:
|  | Vodovody a kanalizace Mladá Boleslav, a.s. |  |  |  | DIČ:
| Uchazeč: |  |  |  |  | IČ:
DIČ:
| Projektant: |  |  |  |  | IČ:
|  | Šindlar s.r.o., Na Brně 372/2a, Hradec Králové 6 |  |  |  | DIČ:
Poznámka:
Soupis prací je sestaven s využitím Cenové soustavy ÚRS. Položky, které pochází z této cenové soustavy, jsou ve sloupci 'Cenová soustava' označeny popisem 'CS ÚRS' a úrovní příslušného kalendářního pololetí. Veškeré další informace vymezující popis a podmínky použití těchto položek z Cenové soustavy, které nejsou uvedeny přímo v soupisu prací, jsou neomezeně dálkově k dispozici na www.cs-urs.cz, sekce Cenové a technické podmínky.
| Cena bez DPH | [5 empty] | 0
|  |  | Základ daně |  |  | Sazba daně | Výše daně
| DPH | základní | 0 |  |  | 21% | 0
|  | snížená | 0 |  |  | 15% | 0
|  | zákl. přenesená | 0 |  |  | 21% | 0
|  | sníž. přenesená | 0 |  |  | 15% | 0
|  | nulová | 0 |  |  | 0% | 0
| Cena s DPH |  |  | v | CZK |  | 0
REKAPITULACE ČLENĚNÍ SOUPISU PRACÍ
Stavba:
Kosmonosy, obnova vodovodu a kanalizace - 2020 - etapa 1, část B
Objekt:
4 - SO 04 Ulice Podzámecká
Soupis:
4.1 - SO 4.1 Stoka A
Místo: |  |  | Kosmonosy |  |  | Datum: | 18. 12. 2018
Zadavatel: |  |  | Vodovody a kanalizace Mladá Boleslav, a.s. |  |  | Projektant: | Šindlar s.r.o., Na Brně 372/2a, Hradec Králové 6
Uchazeč:
Kód dílu - Popis | [6 empty] | Cena celkem [CZK]
Náklady soupisu celkem | [6 empty] | 0 | [12 empty] | -1
| HSV - Práce a dodávky HSV | [5 empty] | 0
| 1 - Zemní práce | [5 empty] | 0
| 2 - Zakládání | [5 empty] | 0
| 3 - Svislé a kompletní konstrukce | [5 empty] | 0
| 4 - Vodorovné konstrukce | [5 empty] | 0
| 5 - Komunikace pozemní | [5 empty] | 0
| 8 - Trubní vedení | [5 empty] | 0
| 9 - Ostatní konstrukce a práce, bourání | [5 empty] | 0
| 997 - Přesun sutě | [5 empty] | 0
| 998 - Přesun hmot | [5 empty] | 0
| PSV - Práce a dodávky PSV | [5 empty] | 0
| 711 - Izolace proti vodě, vlhkosti a plynům | [5 empty] | 0
| 715 - Izolace proti chemickým vlivům | [5 empty] | 0
| OST - Ostatní | [5 empty] | 0
SOUPIS PRACÍ
Stavba:
Kosmonosy, obnova vodovodu a kanalizace - 2020 - etapa 1, část B
Objekt:
4 - SO 04 Ulice Podzámecká
Soupis:
4.1 - SO 4.1 Stoka A
Místo: |  |  | Kosmonosy |  |  | Datum: | 18. 12. 2018
Zadavatel: |  |  | Vodovody a kanalizace Mladá Boleslav, a.s. |  |  | Projektant: | Šindlar s.r.o., Na Brně 372/2a, Hradec Králové 6
Uchazeč:
PČ | Typ | Kód | Popis | MJ | Množství | J.cena [CZK] | Cena celkem [CZK] | Cenová soustava |  | Poznámka | DPH | J. Nh [h] | Nh celkem [h] | J. hmotnost [t] | Hmotnost celkem [t] | J. suť [t] | Suť Celkem [t]
Náklady soupisu celkem | [6 empty] | 0 | [5 empty] | 0 |  | 51.9049 |  | 330.3247 |  | D | -1 | [10 empty] | 0
| D | HSV | Práce a dodávky HSV |  |  |  | 0 | [5 empty] | 0 |  | 51.7609 |  | 330.3247 | 1 | D | 0 |  |  |  | ROZPOCET | [6 empty] | 0
| D | 1 | Zemní práce |  |  |  | 0 | [5 empty] | 0 |  | 1.6556 |  | 239.5025 | 1 | D | 1 |  |  |  | ROZPOCET | [6 empty] | 0
1 | K | 113107223 | Odstranění podkladů nebo krytů strojně plochy jednotlivě přes 200 m2 s přemístěním hmot na skládku na vzdálenost do 20 m nebo s naložením na dopravní prostředek z kameniva hrubého drceného, o tl. vrstvy přes 200 do 300 mm | m2 | 283.238 |  | 0 | CS ÚRS 2018 02 |  |  | základní |  | 0 | 0 | 0 | 0.44 | 124.6247 | 4 | K | 2 |  |  |  | ROZPOCET | 0 | 0 | 0 | 0 | 0 | 1 | 0 | 4 | -704093277
| P |  | Poznámka k položce: hmotnost sutě 0,58 t/m2 | [15 empty] | P | 2
| VV |  | výkres D.4.1 | [15 empty] | VV | 2 | 1 | True | 0 | ROZPOCET
| VV |  | délky dle tabulky kubatur | [15 empty] | VV | 2 | 1 | True | 0 | ROZPOCET
| VV |  | 81,14*1,63 "místní asf |  | 132.258 | [13 empty] | VV | 2 | 2 | True | 0 | ROZPOCET
| VV |  | (157,14-81,14)*1,48"místní asf |  | 112.48 | [13 empty] | VV | 2 | 2 | True | 0 | ROZPOCET
| VV |  | 35,0*1,1"místní asf |  | 38.5 | [13 empty] | VV | 2 | 2 | True | 0 | ROZPOCET
| VV |  | Součet |  | 283.238 | [13 empty] | VV | 2 | 4 | True | 1 | ROZPOCET
2 | K | 113154365-R | Frézování živičného podkladu nebo krytu s naložením na dopravní prostředek plochy přes 1 000 do 10 000 m2 s překážkami v trase pruhu šířky přes 1 m do 2 m, tloušťky vrstvy 150 mm | m2 | 288.588 |  | 0 |  |  |  | základní |  | 0 | 0.0003 | 0.086576 | 0.384 | 110.8178 | 4 | K | 2 |  |  |  | ROZPOCET | 0 | 0 | 0 | 0 | 0 | 1 | 0 | 4 | 472833904
| P |  | Poznámka k položce: hmotnost sutě 0,384 t/m2 | [15 empty] | P | 2
| VV |  | výkres D.1.1.1. | [15 empty] | VV | 2 | 1 | True | 0 | ROZPOCET
| VV |  | délky dle tabulky kubatur | [15 empty] | VV | 2 | 1 | True | 0 | ROZPOCET
| VV |  | 81,14*1,63 "místní asf |  | 132.258 | [13 empty] | VV | 2 | 2 | True | 0 | ROZPOCET
| VV |  | (157,14-81,14)*1,48"místní asf |  | 112.48 | [13 empty] | VV | 2 | 2 | True | 0 | ROZPOCET
| VV |  | 35,0*1,1"místní asf |  | 38.5 | [13 empty] | VV | 2 | 2 | True | 0 | ROZPOCET
| VV |  | 10,7*(0,25+0,25) |  | 5.35 | [13 empty] | VV | 2 | 2 | True | 0 | ROZPOCET
| VV |  | Součet |  | 288.588 | [13 empty] | VV | 2 | 4 | True | 1 | ROZPOCET
3 | K | 113201112 | Vytrhání obrub s vybouráním lože, s přemístěním hmot na skládku na vzdálenost do 3 m nebo s naložením na dopravní prostředek silničních ležatých | m | 14 |  | 0 | CS ÚRS 2018 01 |  |  | základní |  | 0 | 0 | 0 | 0.29 | 4.06 | 4 | K | 2 |  |  |  | ROZPOCET | 0 | 0 | 0 | 0 | 0 | 1 | 0 | 4 | -819300048
| VV |  | 7*2,0 "u chodníku |  | 14 | [13 empty] | VV | 2 | 2 | True | 1 | ROZPOCET
4 | K | 115101201 | Čerpání vody na dopravní výšku do 10 m s uvažovaným průměrným přítokem do 500 l/min | hod | 150 |  | 0 | CS ÚRS 2018 02 |  |  | základní |  | 0 | 0 | 0 | 0 | 0 | 4 | K | 2 |  |  |  | ROZPOCET | 0 | 0 | 0 | 0 | 0 | 1 | 0 | 4 | -1204734855
| P |  | Poznámka k položce: Předpoklad rychlosti výstavby 5,0 m/den | [15 empty] | P | 2
| VV |  | 150,0 |  | 150 | [13 empty] | VV | 2 | 2 | True | 1 | ROZPOCET
6 | K | 119001401 | Dočasné zajištění podzemního potrubí nebo vedení ve výkopišti ve stavu i poloze , ve kterých byla na začátku zemních prací a to s podepřením, vzepřením nebo vyvěšením, příp. s ochranným bedněním, se zřízením a odstraněním za jišťovací konstrukce, s opotřebením hmot potrubí ocelového nebo litinového, jmenovité světlosti DN do 200 | m | 12.44 |  | 0 | CS ÚRS 2018 02 |  |  | základní |  | 0 | 0.00868 | 0.10798 | 0 | 0 | 4 | K | 2 |  |  |  | ROZPOCET | 0 | 0 | 0 | 0 | 0 | 1 | 0 | 4 | 1809718075
| VV |  | výkres D.2.2 | [15 empty] | VV | 2 | 1 | True | 0 | ROZPOCET
| VV |  | 2*1,63 |  | 3.26 | [13 empty] | VV | 2 | 2 | True | 0 | ROZPOCET
| VV |  | 1*1,48 |  | 1.48 | [13 empty] | VV | 2 | 2 | True | 0 | ROZPOCET
| VV |  | 7*1,1 |  | 7.7 | [13 empty] | VV | 2 | 2 | True | 0 | ROZPOCET
| VV |  | Součet |  | 12.44 | [13 empty] | VV | 2 | 4 | True | 1 | ROZPOCET
7 | K | 119001421 | Dočasné zajištění podzemního potrubí nebo vedení ve výkopišti ve stavu i poloze , ve kterých byla na začátku zemních prací a to s podepřením, vzepřením nebo vyvěšením, příp. s ochranným bedněním, se zřízením a odstraněním za jišťovací konstrukce, s opotřebením hmot kabelů a kabelových tratí z volně ložených kabelů a to do 3 kabelů | m | 18.39 |  | 0 | CS ÚRS 2018 02 |  |  | základní |  | 0 | 0.0369 | 0.67859 | 0 | 0 | 4 | K | 2 |  |  |  | ROZPOCET | 0 | 0 | 0 | 0 | 0 | 1 | 0 | 4 | 1700068443
| VV |  | výkres D.2.2 | [15 empty] | VV | 2 | 1 | True | 0 | ROZPOCET
| VV |  | 7*1,63 |  | 11.41 | [13 empty] | VV | 2 | 2 | True | 0 | ROZPOCET
| VV |  | 1*1,48 |  | 1.48 | [13 empty] | VV | 2 | 2 | True | 0 | ROZPOCET
| VV |  | 5*1,1 |  | 5.5 | [13 empty] | VV | 2 | 2 | True | 0 | ROZPOCET
| VV |  | Součet |  | 18.39 | [13 empty] | VV | 2 | 4 | True | 1 | ROZPOCET
8 | K | 130001101 | Příplatek k cenám hloubených vykopávek za ztížení vykopávky v blízkosti podzemního vedení nebo výbušnin pro jakoukoliv třídu horniny | m3 | 89.691 |  | 0 | CS ÚRS 2018 02 |  |  | základní |  | 0 | 0 | 0 | 0 | 0 | 4 | K | 2 |  |  |  | ROZPOCET | 0 | 0 | 0 | 0 | 0 | 1 | 0 | 4 | 1316950172
| VV |  | (2+7)*2*0,5*1,63*3,59 |  | 52.665 | [13 empty] | VV | 2 | 2 | True | 0 | ROZPOCET
| VV |  | (1+1)*2*0,5*1,48*3,59 |  | 10.626 | [13 empty] | VV | 2 | 2 | True | 0 | ROZPOCET
| VV |  | (7+5)*2*0,5*1,1*2,0 |  | 26.4 | [13 empty] | VV | 2 | 2 | True | 0 | ROZPOCET
| VV |  | Součet |  | 89.691 | [13 empty] | VV | 2 | 4 | True | 1 | ROZPOCET
9 | K | 132101204 | Hloubení zapažených i nezapažených rýh šířky přes 600 do 2 000 mm s urovnáním dna do předepsaného profilu a spádu v horninách tř. 1 a 2 přes 5 000 m3 | m3 | 169.943 |  | 0 | CS ÚRS 2018 02 |  |  | základní |  | 0 | 0 | 0 | 0 | 0 | 4 | K | 2 |  |  |  | ROZPOCET | 0 | 0 | 0 | 0 | 0 | 1 | 0 | 4 | -1264702766
| VV |  | výkres D.4.1 | [15 empty] | VV | 2 | 1 | True | 0 | ROZPOCET
| VV |  | dle tabulky kubatur | [15 empty] | VV | 2 | 1 | True | 0 | ROZPOCET
| VV |  | 81,14*1,63*0,6 |  | 79.355 | [13 empty] | VV | 2 | 2 | True | 0 | ROZPOCET
| VV |  | (157,14-81,14)*1,48*0,6 |  | 67.488 | [13 empty] | VV | 2 | 2 | True | 0 | ROZPOCET
| VV |  | 35,0*1,1*0,6 |  | 23.1 | [13 empty] | VV | 2 | 2 | True | 0 | ROZPOCET
| VV |  | Součet |  | 169.943 | [13 empty] | VV | 2 | 4 | True | 1 | ROZPOCET
10 | K | 132201204 | Hloubení zapažených i nezapažených rýh šířky přes 600 do 2 000 mm s urovnáním dna do předepsaného profilu a spádu v hornině tř. 3 přes 5 000 m3 | m3 | 533.051 |  | 0 | CS ÚRS 2018 02 |  |  | základní |  | 0 | 0 | 0 | 0 | 0 | 4 | K | 2 |  |  |  | ROZPOCET | 0 | 0 | 0 | 0 | 0 | 1 | 0 | 4 | -4132274
| VV |  | výkres D.1.1.1., D.3.4 | [15 empty] | VV | 2 | 1 | True | 0 | ROZPOCET
| VV |  | dle tabulky kubatur | [15 empty] | VV | 2 | 1 | True | 0 | ROZPOCET
| VV |  | 81,14*1,63*2,0 |  | 264.516 | [13 empty] | VV | 2 | 2 | True | 0 | ROZPOCET
| VV |  | (157,14-81,14)*1,48*2,0 |  | 224.96 | [13 empty] | VV | 2 | 2 | True | 0 | ROZPOCET
| VV |  | 35,0*1,1*1,0 |  | 38.5 | [13 empty] | VV | 2 | 2 | True | 0 | ROZPOCET
| VV |  | výkop pro drenáž | [15 empty] | VV | 2 | 1 | True | 0 | ROZPOCET
| VV |  | 35,0*1,1*0,1+35,0*0,35*0,1 |  | 5.075 | [13 empty] | VV | 2 | 2 | True | 0 | ROZPOCET
| VV |  | Součet |  | 533.051 | [13 empty] | VV | 2 | 4 | True | 1 | ROZPOCET
11 | K | 132201209 | Hloubení zapažených i nezapažených rýh šířky přes 600 do 2 000 mm s urovnáním dna do předepsaného profilu a spádu v hornině tř. 3 Příplatek k cenám za lepivost horniny tř. 3 | m3 | 159.915 |  | 0 | CS ÚRS 2018 02 |  |  | základní |  | 0 | 0 | 0 | 0 | 0 | 4 | K | 2 |  |  |  | ROZPOCET | 0 | 0 | 0 | 0 | 0 | 1 | 0 | 4 | 906671650
| P |  | Poznámka k položce: příplatek 30% | [15 empty] | P | 2
| VV |  | 533,051*0,3 'Přepočtené koeficientem množství |  | 159.915 | [13 empty] | VV | 2 | 2 | False | 1 | ROZPOCET
12 | K | 132301203 | Hloubení zapažených i nezapažených rýh šířky přes 600 do 2 000 mm s urovnáním dna do předepsaného profilu a spádu v hornině tř. 4 přes 1 000 do 5 000 m3 | m3 | 234.16 |  | 0 | CS ÚRS 2018 01 |  |  | základní |  | 0 | 0 | 0 | 0 | 0 | 4 | K | 2 |  |  |  | ROZPOCET | 0 | 0 | 0 | 0 | 0 | 1 | 0 | 4 | 90280426
| VV |  | výkres D.1.1.1., D.3.4 | [15 empty] | VV | 2 | 1 | True | 0 | ROZPOCET
| VV |  | dle tabulky kubatur | [15 empty] | VV | 2 | 1 | True | 0 | ROZPOCET
| VV |  | 907,18 |  | 907.18 | [13 empty] | VV | 2 | 2 | True | 0 | ROZPOCET
| VV |  | -(169,943+533,051) "odečet tř. 1 -3 |  | -702.994 | [13 empty] | VV | 2 | 2 | True | 0 | ROZPOCET
| VV |  | výkop pro drenáž | [15 empty] | VV | 2 | 1 | True | 0 | ROZPOCET
| VV |  | 81,14*1,63*0,1+81,14*0,35*0,1 |  | 16.066 | [13 empty] | VV | 2 | 2 | True | 0 | ROZPOCET
| VV |  | (157,14-81,14)*1,48*0,1+(157,14-81,14)*0,35*0,1 |  | 13.908 | [13 empty] | VV | 2 | 2 | True | 0 | ROZPOCET
| VV |  | Součet |  | 234.16 | [13 empty] | VV | 2 | 4 | True | 1 | ROZPOCET
13 | K | 132301209 | Hloubení zapažených i nezapažených rýh šířky přes 600 do 2 000 mm s urovnáním dna do předepsaného profilu a spádu v hornině tř. 4 Příplatek k cenám za lepivost horniny tř. 4 | m3 | 70.248 |  | 0 | CS ÚRS 2018 01 |  |  | základní |  | 0 | 0 | 0 | 0 | 0 | 4 | K | 2 |  |  |  | ROZPOCET | 0 | 0 | 0 | 0 | 0 | 1 | 0 | 4 | -411491865
| P |  | Poznámka k položce: Příplatek 30% | [15 empty] | P | 2
| VV |  | 234,16*0,3 'Přepočtené koeficientem množství |  | 70.248 | [13 empty] | VV | 2 | 2 | False | 1 | ROZPOCET
14 | K | 151811131 | Zřízení pažicích boxů pro pažení a rozepření stěn rýh podzemního vedení hloubka výkopu do 4 m, šířka do 1,2 m | m2 | 147 |  | 0 | CS ÚRS 2018 01 |  |  | základní |  | 0 | 0.00058 | 0.08526 | 0 | 0 | 4 | K | 2 |  |  |  | ROZPOCET | 0 | 0 | 0 | 0 | 0 | 1 | 0 | 4 | 1958956109
| VV |  | dle tabulky kubatur | [15 empty] | VV | 2 | 1 | True | 0 | ROZPOCET
| VV |  | 147,0 |  | 147 | [13 empty] | VV | 2 | 2 | True | 1 | ROZPOCET
15 | K | 151811132 | Zřízení pažicích boxů pro pažení a rozepření stěn rýh podzemního vedení hloubka výkopu do 4 m, šířka přes 1,2 do 2,5 m | m2 | 314.72 |  | 0 | CS ÚRS 2018 02 |  |  | základní |  | 0 | 0.00059 | 0.18568 | 0 | 0 | 4 | K | 2 |  |  |  | ROZPOCET | 0 | 0 | 0 | 0 | 0 | 1 | 0 | 4 | 1232902708
| VV |  | dle tabulky kubatur | [15 empty] | VV | 2 | 1 | True | 0 | ROZPOCET
| VV |  | 314,72 |  | 314.72 | [13 empty] | VV | 2 | 2 | True | 1 | ROZPOCET
16 | K | 151811142 | Zřízení pažicích boxů pro pažení a rozepření stěn rýh podzemního vedení hloubka výkopu přes 4 do 6 m, šířka přes 1,2 do 2,5 m | m2 | 811.99 |  | 0 | CS ÚRS 2018 02 |  |  | základní |  | 0 | 0.00063 | 0.51155 | 0 | 0 | 4 | K | 2 |  |  |  | ROZPOCET | 0 | 0 | 0 | 0 | 0 | 1 | 0 | 4 | -1759494353
| VV |  | dle tabulky kubatur | [15 empty] | VV | 2 | 1 | True | 0 | ROZPOCET
| VV |  | 811,99 |  | 811.99 | [13 empty] | VV | 2 | 2 | True | 1 | ROZPOCET
17 | K | 151811231 | Odstranění pažicích boxů pro pažení a rozepření stěn rýh podzemního vedení hloubka výkopu do 4 m, šířka do 1,2 m | m2 | 147 |  | 0 | CS ÚRS 2018 01 |  |  | základní |  | 0 | 0 | 0 | 0 | 0 | 4 | K | 2 |  |  |  | ROZPOCET | 0 | 0 | 0 | 0 | 0 | 1 | 0 | 4 | 301338326
| VV |  | 147,0 "dle pol. osazení |  | 147 | [13 empty] | VV | 2 | 2 | True | 1 | ROZPOCET
18 | K | 151811232 | Odstranění pažicích boxů pro pažení a rozepření stěn rýh podzemního vedení hloubka výkopu do 4 m, šířka přes 1,2 do 2,5 m | m2 | 314.72 |  | 0 | CS ÚRS 2018 02 |  |  | základní |  | 0 | 0 | 0 | 0 | 0 | 4 | K | 2 |  |  |  | ROZPOCET | 0 | 0 | 0 | 0 | 0 | 1 | 0 | 4 | -1288893589
| VV |  | 314,72 "dle pol. osazení |  | 314.72 | [13 empty] | VV | 2 | 2 | True | 1 | ROZPOCET
19 | K | 151811242 | Odstranění pažicích boxů pro pažení a rozepření stěn rýh podzemního vedení hloubka výkopu přes 4 do 6 m, šířka přes 1,2 do 2,5 m | m2 | 811.99 |  | 0 | CS ÚRS 2018 02 |  |  | základní |  | 0 | 0 | 0 | 0 | 0 | 4 | K | 2 |  |  |  | ROZPOCET | 0 | 0 | 0 | 0 | 0 | 1 | 0 | 4 | 1115153789
| VV |  | 811,99 "dle pol. osazení |  | 811.99 | [13 empty] | VV | 2 | 2 | True | 1 | ROZPOCET
20 | K | 161101102 | Svislé přemístění výkopku bez naložení do dopravní nádoby avšak s vyprázdněním dopravní nádoby na hromadu nebo do dopravního prostředku z horniny tř. 1 až 4, při hloubce výkopu přes 2,5 do 4 m | m3 | 1065.435 |  | 0 | CS ÚRS 2018 01 |  |  | základní |  | 0 | 0 | 0 | 0 | 0 | 4 | K | 2 |  |  |  | ROZPOCET | 0 | 0 | 0 | 0 | 0 | 1 | 0 | 4 | 2035996595
| P |  | Poznámka k položce: Procento svislého podílu dle úvodu ceníku 001 zemní práce kapitola 8 - v množství výkopku rýhy přes 100 m3 55 % z celkového výkopku | [15 empty] | P | 2
| VV |  | dle položek hloubení rýh tř. 2-4 | [15 empty] | VV | 2 | 1 | True | 0 | ROZPOCET
| VV |  | (1169,943+533,051+234,16)*0,55 |  | 1065.435 | [13 empty] | VV | 2 | 2 | True | 1 | ROZPOCET
21 | K | 162401102-R | Mezideponie výkopku/sypaniny z horniny tř. 1 až 4 | m3 | 192.02 |  | 0 |  |  |  | základní |  | 0 | 0 | 0 | 0 | 0 | 4 | K | 2 |  |  |  | ROZPOCET | 0 | 0 | 0 | 0 | 0 | 1 | 0 | 4 | 1507636417
| VV |  | - přesun výkopku na mezideponiii a zpět | [15 empty] | VV | 2 | 1 | True | 0 | ROZPOCET
| VV |  | - naložení výkopku na mezideponii | [15 empty] | VV | 2 | 1 | True | 0 | ROZPOCET
| VV |  | - dle tabulky kubatur | [15 empty] | VV | 2 | 1 | True | 0 | ROZPOCET
| VV |  | 121,21 "zemina pro zpětný zásyp rýhy |  | 121.21 | [13 empty] | VV | 2 | 2 | True | 0 | ROZPOCET
| VV |  | podkladní vrstvy komunikace pro provizorní povrch | [15 empty] | VV | 2 | 1 | True | 0 | ROZPOCET
| VV |  | 81,14*1,63*0,25 "místní asf |  | 33.065 | [13 empty] | VV | 2 | 2 | True | 0 | ROZPOCET
| VV |  | (157,14-81,14)*1,48*0,25"místní asf |  | 28.12 | [13 empty] | VV | 2 | 2 | True | 0 | ROZPOCET
| VV |  | 35,0*1,1*0,25"místní asf |  | 9.625 | [13 empty] | VV | 2 | 2 | True | 0 | ROZPOCET
| VV |  | Součet |  | 192.02 | [13 empty] | VV | 2 | 4 | True | 1 | ROZPOCET
22 | K | 162701105-R | Likvidace přebytečné zeminy v souladu s platnou legislativou o odpadech | m3 | 1815.944 |  | 0 |  |  |  | základní |  | 0 | 0 | 0 | 0 | 0 | 4 | K | 2 |  |  |  | ROZPOCET | 0 | 0 | 0 | 0 | 0 | 1 | 0 | 4 | -791804558
| VV |  | - vodorovný přesun sypaniny | [15 empty] | VV | 2 | 1 | True | 0 | ROZPOCET
| VV |  | - poplatek za uložení | [15 empty] | VV | 2 | 1 | True | 0 | ROZPOCET
| VV |  | 1169,943+533,051+234,16 "výkop |  | 1937.154 | [13 empty] | VV | 2 | 2 | True | 0 | ROZPOCET
| VV |  | -121,21 "zpětný zásyp zeminou z výkopu |  | -121.21 | [13 empty] | VV | 2 | 2 | True | 0 | ROZPOCET
| VV |  | Součet |  | 1815.944 | [13 empty] | VV | 2 | 4 | True | 1 | ROZPOCET
23 | K | 174201101 | Zásyp sypaninou z jakékoliv horniny s uložením výkopku ve vrstvách bez zhutnění jam, šachet, rýh nebo kolem objektů v těchto vykopávkách | m3 | 606.04 |  | 0 | CS ÚRS 2018 02 |  |  | základní |  | 0 | 0 | 0 | 0 | 0 | 4 | K | 2 |  |  |  | ROZPOCET | 0 | 0 | 0 | 0 | 0 | 1 | 0 | 4 | -375550004
| VV |  | výkres D.4.1 | [15 empty] | VV | 2 | 1 | True | 0 | ROZPOCET
| VV |  | dle tabulky kubatur | [15 empty] | VV | 2 | 1 | True | 0 | ROZPOCET
| VV |  | 121,21 "zeminou z výkopu |  | 121.21 | [13 empty] | VV | 2 | 2 | True | 0 | ROZPOCET
| VV |  | 484,83 "náhrada zeminou vhodnou ke zhut.,případně kam. drc. frakce 0-63 |  | 484.83 | [13 empty] | VV | 2 | 2 | True | 0 | ROZPOCET
| VV |  | Součet |  | 606.04 | [13 empty] | VV | 2 | 4 | True | 1 | ROZPOCET
24 | M | 58331202-R | zemina vhodná ke zhutnění pro dosažení projektem požadovaných parametrů Edef2, kterou zakoupí dodavatel, případně kamenivo drcené frakce 0-63 | t | 969.66 |  | 0 |  |  |  | základní |  | 0 | 0 | 0 | 0 | 0 | 8 | M | 2 |  |  |  | ROZPOCET | 0 | 0 | 0 | 0 | 0 | 1 | 0 | 4 | -358002485
| P |  | Poznámka k položce: Hmotnost 2 t/m3 | [15 empty] | P | 2
| VV |  | 484,83*2,0 |  | 969.66 | [13 empty] | VV | 2 | 2 | True | 1 | ROZPOCET
25 | K | 174201101-R | Zásyp sypaninou z jakékoliv horniny s uložením výkopku ve vrstvách bez zhutnění jam, šachet, rýh nebo kolem objektů v těchto vykopávkách. Příplatek k ceně za prohození sypaniny sítem. | m3 | 121.21 |  | 0 |  |  |  | základní |  | 0 | 0 | 0 | 0 | 0 | 4 | K | 2 |  |  |  | ROZPOCET | 0 | 0 | 0 | 0 | 0 | 1 | 0 | 4 | -1021196786
26 | K | 175151101 | Obsypání potrubí strojně sypaninou z vhodných hornin tř. 1 až 4 nebo materiálem připraveným podél výkopu ve vzdálenosti do 3 m od jeho kraje, pro jakoukoliv hloubku výkopu a míru zhutnění bez prohození sypaniny | m3 | 163.486 |  | 0 | CS ÚRS 2018 02 |  |  | základní |  | 0 | 0 | 0 | 0 | 0 | 4 | K | 2 |  |  |  | ROZPOCET | 0 | 0 | 0 | 0 | 0 | 1 | 0 | 4 | -528422415
| VV |  | výkres D.4.1 | [15 empty] | VV | 2 | 1 | True | 0 | ROZPOCET
| VV |  | dle tabulky kubatur | [15 empty] | VV | 2 | 1 | True | 0 | ROZPOCET
| VV |  | 190,42 |  | 190.42 | [13 empty] | VV | 2 | 2 | True | 0 | ROZPOCET
| VV |  | -28,162 "sedlové lože |  | -28.162 | [13 empty] | VV | 2 | 2 | True | 0 | ROZPOCET
| VV |  | 1,0*1,63*(0,67+0,3) |  | 1.581 | [13 empty] | VV | 2 | 2 | True | 0 | ROZPOCET
| VV |  | -1,0*PI*0,335*0,335 |  | -0.353 | [13 empty] | VV | 2 | 2 | True | 0 | ROZPOCET
| VV |  | Součet |  | 163.486 | [13 empty] | VV | 2 | 4 | True | 1 | ROZPOCET
27 | M | 58337310 | štěrkopísek frakce 0-4 | t | 326.972 |  | 0 | CS ÚRS 2018 01 |  |  | základní |  | 0 | 0 | 0 | 0 | 0 | 8 | M | 2 |  |  |  | ROZPOCET | 0 | 0 | 0 | 0 | 0 | 1 | 0 | 4 | -1195084326
| P |  | Poznámka k položce: Hmotnost 2 t/m3 | [15 empty] | P | 2
| VV |  | 163,486*2 'Přepočtené koeficientem množství |  | 326.972 | [13 empty] | VV | 2 | 2 | False | 1 | ROZPOCET
| D | 2 | Zakládání |  |  |  | 0 | [5 empty] | 0 |  | 0.14026 |  | 0 | 1 | D | 1 |  |  |  | ROZPOCET | [6 empty] | 0
28 | K | 211531111 | Výplň kamenivem do rýh odvodňovacích žeber nebo trativodů bez zhutnění, s úpravou povrchu výplně kamenivem hrubým drceným frakce 16 až 63 mm | m3 | 35.049 |  | 0 | CS ÚRS 2018 02 |  |  | základní |  | 0 | 0 | 0 | 0 | 0 | 4 | K | 2 |  |  |  | ROZPOCET | 0 | 0 | 0 | 0 | 0 | 1 | 0 | 4 | 1516845637
| VV |  | výkres D.3.1.1. | [15 empty] | VV | 2 | 1 | True | 0 | ROZPOCET
| VV |  | 81,14*1,63*0,1+81,14*0,35*0,1 |  | 16.066 | [13 empty] | VV | 2 | 2 | True | 0 | ROZPOCET
| VV |  | (157,14-81,14)*1,48*0,1+(157,14-81,14)*0,35*0,1 |  | 13.908 | [13 empty] | VV | 2 | 2 | True | 0 | ROZPOCET
| VV |  | 35,0*1,1*0,1+35,0*0,35*0,1 |  | 5.075 | [13 empty] | VV | 2 | 2 | True | 0 | ROZPOCET
| VV |  | Součet |  | 35.049 | [13 empty] | VV | 2 | 4 | True | 1 | ROZPOCET
29 | K | 212755215 | Trativody bez lože z drenážních trubek plastových flexibilních D 125 mm | m | 192.14 |  | 0 | CS ÚRS 2018 02 |  |  | základní |  | 0 | 0.00073 | 0.14026 | 0 | 0 | 4 | K | 2 |  |  |  | ROZPOCET | 0 | 0 | 0 | 0 | 0 | 1 | 0 | 4 | -1711333455
| VV |  | 157,14+35,0 |  | 192.14 | [13 empty] | VV | 2 | 2 | True | 1 | ROZPOCET
| D | 3 | Svislé a kompletní konstrukce |  |  |  | 0 | [5 empty] | 0 |  | 0 |  | 90.2616 | 1 | D | 1 |  |  |  | ROZPOCET | [6 empty] | 0
30 | K | 358315114 | Bourání šachty, stoky kompletní nebo vybourání otvorů průřezové plochy do 4 m2 ve stokách ze zdiva z prostého betonu | m3 | 41.028 |  | 0 | CS ÚRS 2018 01 |  |  | základní |  | 0 | 0 | 0 | 2.2 | 90.2616 | 4 | K | 2 |  |  |  | ROZPOCET | 0 | 0 | 0 | 0 | 0 | 1 | 0 | 4 | 130687996
| P |  | Poznámka k položce: hmotnost sutě 2,2 t/m3 | [15 empty] | P | 2
| VV |  | vybourání stávajícího potrubí a šachet | [15 empty] | VV | 2 | 1 | True | 0 | ROZPOCET
| VV |  | (PI*(18,65+22,5)*(0,29*0,29-0,25*0,25)) "KT DN500 |  | 2.792 | [13 empty] | VV | 2 | 2 | True | 0 | ROZPOCET
| VV |  | (PI*58,0*(0,28*0,28-0,2*0,2)) "BET DN 400 |  | 6.997 | [13 empty] | VV | 2 | 2 | True | 0 | ROZPOCET
| VV |  | (PI*57,8*(0,24*0,24-0,2*0,2)) "KT DN 400 |  | 3.196 | [13 empty] | VV | 2 | 2 | True | 0 | ROZPOCET
| VV |  | šachty | [15 empty] | VV | 2 | 1 | True | 0 | ROZPOCET
| VV |  | (PI*3,3*(0,62*0,62-0,5*0,5))+PI*0,62*0,62*0,3 |  | 1.756 | [13 empty] | VV | 2 | 2 | True | 0 | ROZPOCET
| VV |  | (PI*0,6*(0,62*0,62-0,5*0,5)) |  | 0.253 | [13 empty] | VV | 2 | 2 | True | 0 | ROZPOCET
| VV |  | 2*(2,0+1,0)*0,3*2,6+2*2,6*1,3*0,3 |  | 6.708 | [13 empty] | VV | 2 | 2 | True | 0 | ROZPOCET
| VV |  | 2*(2,0+1,0)*0,3*3,38+2*2,6*1,3*0,3+0,8*0,8*0,2*3,38 |  | 8.545 | [13 empty] | VV | 2 | 2 | True | 0 | ROZPOCET
| VV |  | 2*(2,0+1,0)*0,3*4,54+2*2,6*1,3*0,3+0,8*0,8*0,2*4,54 |  | 10.781 | [13 empty] | VV | 2 | 2 | True | 0 | ROZPOCET
| VV |  | Součet |  | 41.028 | [13 empty] | VV | 2 | 4 | True | 1 | ROZPOCET
31 | K | 359901211 | Monitoring stok (kamerový systém) jakékoli výšky nová kanalizace | m | 157.14 |  | 0 | CS ÚRS 2018 02 |  |  | základní |  | 0 | 0 | 0 | 0 | 0 | 4 | K | 2 |  |  |  | ROZPOCET | 0 | 0 | 0 | 0 | 0 | 1 | 0 | 4 | -312952440
| D | 4 | Vodorovné konstrukce |  |  |  | 0 | [5 empty] | 0 |  | 0.4384 |  | 0 | 1 | D | 1 |  |  |  | ROZPOCET | [6 empty] | 0
32 | K | 451573111 | Lože pod potrubí, stoky a drobné objekty v otevřeném výkopu z písku a štěrkopísku fr 0-4 mm | m3 | 4.824 |  | 0 | CS ÚRS 2018 01 |  |  | základní |  | 0 | 0 | 0 | 0 | 0 | 4 | K | 2 |  |  |  | ROZPOCET | 0 | 0 | 0 | 0 | 0 | 1 | 0 | 4 | 1047120692
| VV |  | výkres D.4.1 | [15 empty] | VV | 2 | 1 | True | 0 | ROZPOCET
| VV |  | pod GA aGZ kusy | [15 empty] | VV | 2 | 1 | True | 0 | ROZPOCET
| VV |  | 3*0,75*1,63*0,1 |  | 0.367 | [13 empty] | VV | 2 | 2 | True | 0 | ROZPOCET
| VV |  | 4*0,75*1,48*0,1 |  | 0.444 | [13 empty] | VV | 2 | 2 | True | 0 | ROZPOCET
| VV |  | 1,0*1,63*0,1 |  | 0.163 | [13 empty] | VV | 2 | 2 | True | 0 | ROZPOCET
| VV |  | pod potrubí přípojek | [15 empty] | VV | 2 | 1 | True | 0 | ROZPOCET
| VV |  | 35,0*1,1*0,1 |  | 3.85 | [13 empty] | VV | 2 | 2 | True | 0 | ROZPOCET
| VV |  | Součet |  | 4.824 | [13 empty] | VV | 2 | 4 | True | 1 | ROZPOCET
33 | K | 452112111 | Osazení betonových dílců prstenců nebo rámů pod poklopy a mříže, výšky do 100 mm | kus | 6 |  | 0 | CS ÚRS 2018 01 |  |  | základní |  | 0 | 0.0066 | 0.0396 | 0 | 0 | 4 | K | 2 |  |  |  | ROZPOCET | 0 | 0 | 0 | 0 | 0 | 1 | 0 | 4 | -866570674
| VV |  | dle tabulky šachet | [15 empty] | VV | 2 | 1 | True | 0 | ROZPOCET
| VV |  | 1+2+2+1 |  | 6 | [13 empty] | VV | 2 | 2 | True | 1 | ROZPOCET
34 | M | 59224010 | prstenec betonový vyrovnávací ke krytu šachty 62,5x4x12 cm | kus | 1 |  | 0 | CS ÚRS 2018 01 |  |  | základní |  | 0 | 0.021 | 0.021 | 0 | 0 | 8 | M | 2 |  |  |  | ROZPOCET | 0 | 0 | 0 | 0 | 0 | 1 | 0 | 4 | -2055233611
35 | M | 592240111 | prstenec betonový vyrovnávací ke krytu šachty 62,5x6x12 cm | kus | 2 |  | 0 |  |  |  | základní |  | 0 | 0.032 | 0.064 | 0 | 0 | 8 | M | 2 |  |  |  | ROZPOCET | 0 | 0 | 0 | 0 | 0 | 1 | 0 | 4 | -1184582494
36 | M | 592240128 | prstenec betonový vyrovnávací ke krytu šachty 62,5x8x12 cm | kus | 2 |  | 0 |  |  |  | základní |  | 0 | 0.041 | 0.082 | 0 | 0 | 8 | M | 2 |  |  |  | ROZPOCET | 0 | 0 | 0 | 0 | 0 | 1 | 0 | 4 | 1372478089
37 | M | 59224013 | prstenec betonový vyrovnávací ke krytu šachty 62,5x10x12 cm | kus | 1 |  | 0 | CS ÚRS 2018 01 |  |  | základní |  | 0 | 0.053 | 0.053 | 0 | 0 | 8 | M | 2 |  |  |  | ROZPOCET | 0 | 0 | 0 | 0 | 0 | 1 | 0 | 4 | -1383434658
38 | K | 452112121 | Osazení betonových dílců prstenců nebo rámů pod poklopy a mříže, výšky přes 100 do 200 mm | kus | 3 |  | 0 | CS ÚRS 2018 01 |  |  | základní |  | 0 | 0.0066 | 0.0198 | 0 | 0 | 4 | K | 2 |  |  |  | ROZPOCET | 0 | 0 | 0 | 0 | 0 | 1 | 0 | 4 | 1102668568
| VV |  | dle tabulky šachet | [15 empty] | VV | 2 | 1 | True | 0 | ROZPOCET
| VV |  | 3 |  | 3 | [13 empty] | VV | 2 | 2 | True | 1 | ROZPOCET
39 | M | 592240132 | prstenec betonový vyrovnávací ke krytu šachty 62,5x12x12 cm | kus | 3 |  | 0 |  |  |  | základní |  | 0 | 0.053 | 0.159 | 0 | 0 | 8 | M | 2 |  |  |  | ROZPOCET | 0 | 0 | 0 | 0 | 0 | 1 | 0 | 4 | 1816361038
40 | K | 452311131 | Podkladní a zajišťovací konstrukce z betonu prostého v otevřeném výkopu desky pod potrubí, stoky a drobné objekty z betonu tř. C 12/15 | m3 | 24.856 |  | 0 | CS ÚRS 2018 01 |  |  | základní |  | 0 | 0 | 0 | 0 | 0 | 4 | K | 2 |  |  |  | ROZPOCET | 0 | 0 | 0 | 0 | 0 | 1 | 0 | 4 | -1620968152
| VV |  | výkres D.4.1 | [15 empty] | VV | 2 | 1 | True | 0 | ROZPOCET
| VV |  | pod potrubí | [15 empty] | VV | 2 | 1 | True | 0 | ROZPOCET
| VV |  | 23,65 "dle tabulky kubatur |  | 23.65 | [13 empty] | VV | 2 | 2 | True | 0 | ROZPOCET
| VV |  | výkres D.3.2. | [15 empty] | VV | 2 | 1 | True | 0 | ROZPOCET
| VV |  | pod šachty | [15 empty] | VV | 2 | 1 | True | 0 | ROZPOCET
| VV |  | 6*PI*0,8*0,8*0,1 |  | 1.206 | [13 empty] | VV | 2 | 2 | True | 0 | ROZPOCET
| VV |  | Součet |  | 24.856 | [13 empty] | VV | 2 | 4 | True | 1 | ROZPOCET
41 | K | 452312131 | Podkladní a zajišťovací konstrukce z betonu prostého v otevřeném výkopu sedlové lože pod potrubí z betonu tř. C 12/15 | m3 | 28.162 |  | 0 | CS ÚRS 2018 01 |  |  | základní |  | 0 | 0 | 0 | 0 | 0 | 4 | K | 2 |  |  |  | ROZPOCET | 0 | 0 | 0 | 0 | 0 | 1 | 0 | 4 | -1070516036
| VV |  | výkres D.4.1. | [15 empty] | VV | 2 | 1 | True | 0 | ROZPOCET
| VV |  | (81,14-(4*1,0+6*0,75))*(0,687+0,25+0,25)*0,18 |  | 15.52 | [13 empty] | VV | 2 | 2 | True | 0 | ROZPOCET
| VV |  | ((157,14-81,14)-(2*1,0+4*0,75))*(0,687+0,25+0,25)*0,15 |  | 12.642 | [13 empty] | VV | 2 | 2 | True | 0 | ROZPOCET
| VV |  | Součet |  | 28.162 | [13 empty] | VV | 2 | 4 | True | 1 | ROZPOCET
| D | 5 | Komunikace pozemní |  |  |  | 0 | [5 empty] | 0 |  | 0 |  | 0 | 1 | D | 1 |  |  |  | ROZPOCET | [6 empty] | 0
42 | K | 564831111 | Podklad ze štěrkodrti ŠD s rozprostřením a zhutněním, po zhutnění tl. 100 mm | m2 | 283.238 |  | 0 | CS ÚRS 2018 01 |  |  | základní |  | 0 | 0 | 0 | 0 | 0 | 4 | K | 2 |  |  |  | ROZPOCET | 0 | 0 | 0 | 0 | 0 | 1 | 0 | 4 | 1944869965
| VV |  | provizorní kryt | [15 empty] | VV | 2 | 1 | True | 0 | ROZPOCET
| VV |  | 81,14*1,63 "místní asf |  | 132.258 | [13 empty] | VV | 2 | 2 | True | 0 | ROZPOCET
| VV |  | (157,14-81,14)*1,48"místní asf |  | 112.48 | [13 empty] | VV | 2 | 2 | True | 0 | ROZPOCET
| VV |  | 35,0*1,1"místní asf |  | 38.5 | [13 empty] | VV | 2 | 2 | True | 0 | ROZPOCET
| VV |  | Součet |  | 283.238 | [13 empty] | VV | 2 | 4 | True | 1 | ROZPOCET
43 | K | 564871111-R | Podklad ze štěrkodrti ŠD s rozprostřením a zhutněním, po zhutnění tl. 250 mm | m2 | 283.238 |  | 0 | CS ÚRS 2018 01 |  |  | základní |  | 0 | 0 | 0 | 0 | 0 | 4 | K | 2 |  |  |  | ROZPOCET | 0 | 0 | 0 | 0 | 0 | 1 | 0 | 4 | 1118840944
| VV |  | z ceníkové ceny odečtena cena kameniva | [15 empty] | VV | 2 | 1 | True | 0 | ROZPOCET
| VV |  | štěrk odebraný z podkladních vrstev komunikace | [15 empty] | VV | 2 | 1 | True | 0 | ROZPOCET
| VV |  | 81,14*1,63 "místní asf |  | 132.258 | [13 empty] | VV | 2 | 2 | True | 0 | ROZPOCET
| VV |  | (157,14-81,14)*1,48"místní asf |  | 112.48 | [13 empty] | VV | 2 | 2 | True | 0 | ROZPOCET
| VV |  | 35,0*1,1"místní asf |  | 38.5 | [13 empty] | VV | 2 | 2 | True | 0 | ROZPOCET
| VV |  | Součet |  | 283.238 | [13 empty] | VV | 2 | 4 | True | 1 | ROZPOCET
44 | K | 564871116-R | Podklad ze štěrkodrti ŠD s rozprostřením a zhutněním, po zhutnění tl. 340 mm | m2 | 17.441 |  | 0 |  |  |  | základní |  | 0 | 0 | 0 | 0 | 0 | 4 | K | 2 |  |  |  | ROZPOCET | 0 | 0 | 0 | 0 | 0 | 1 | 0 | 4 | 268811753
| VV |  | výkres D.4.1 | [15 empty] | VV | 2 | 1 | True | 0 | ROZPOCET
| VV |  | 10,7*1,63 "místní asf |  | 17.441 | [13 empty] | VV | 2 | 2 | True | 1 | ROZPOCET
45 | K | 564921413 | Podklad nebo podsyp z asfaltového recyklátu s rozprostřením a zhutněním, po zhutnění tl. 80 mm | m2 | 283.238 |  | 0 | CS ÚRS 2018 01 |  |  | základní |  | 0 | 0 | 0 | 0 | 0 | 4 | K | 2 |  |  |  | ROZPOCET | 0 | 0 | 0 | 0 | 0 | 1 | 0 | 4 | -811867450
| VV |  | provizorní kryt | [15 empty] | VV | 2 | 1 | True | 0 | ROZPOCET
| VV |  | 81,14*1,63 "místní asf |  | 132.258 | [13 empty] | VV | 2 | 2 | True | 0 | ROZPOCET
| VV |  | (157,14-81,14)*1,48"místní asf |  | 112.48 | [13 empty] | VV | 2 | 2 | True | 0 | ROZPOCET
| VV |  | 35,0*1,1"místní asf |  | 38.5 | [13 empty] | VV | 2 | 2 | True | 0 | ROZPOCET
| VV |  | Součet |  | 283.238 | [13 empty] | VV | 2 | 4 | True | 1 | ROZPOCET
46 | K | 565136111 | Asfaltový beton vrstva podkladní ACP 22 (obalované kamenivo hrubozrnné - OKH) s rozprostřením a zhutněním v pruhu šířky do 3 m, po zhutnění tl. 50 mm | m2 | 17.441 |  | 0 | CS ÚRS 2018 01 |  |  | základní |  | 0 | 0 | 0 | 0 | 0 | 4 | K | 2 |  |  |  | ROZPOCET | 0 | 0 | 0 | 0 | 0 | 1 | 0 | 4 | -308587176
| VV |  | výkres D.4.1 | [15 empty] | VV | 2 | 1 | True | 0 | ROZPOCET
| VV |  | 10,7*1,63 "místní asf |  | 17.441 | [13 empty] | VV | 2 | 2 | True | 1 | ROZPOCET
47 | K | 573111112 | Postřik infiltrační PI z asfaltu silničního s posypem kamenivem, v množství 1,00 kg/m2 | m2 | 17.441 |  | 0 | CS ÚRS 2018 01 |  |  | základní |  | 0 | 0 | 0 | 0 | 0 | 4 | K | 2 |  |  |  | ROZPOCET | 0 | 0 | 0 | 0 | 0 | 1 | 0 | 4 | 1065417639
| VV |  | výkres D.4.1 | [15 empty] | VV | 2 | 1 | True | 0 | ROZPOCET
| VV |  | 10,7*1,63 "místní asf |  | 17.441 | [13 empty] | VV | 2 | 2 | True | 1 | ROZPOCET
48 | K | 573211109 | Postřik spojovací PS bez posypu kamenivem z asfaltu silničního, v množství 0,50 kg/m2 | m2 | 22.791 |  | 0 | CS ÚRS 2018 01 |  |  | základní |  | 0 | 0 | 0 | 0 | 0 | 4 | K | 2 |  |  |  | ROZPOCET | 0 | 0 | 0 | 0 | 0 | 1 | 0 | 4 | 1157668771
| VV |  | výkres D.4.1. | [15 empty] | VV | 2 | 1 | True | 0 | ROZPOCET
| VV |  | délky dle tabulky kubatur | [15 empty] | VV | 2 | 1 | True | 0 | ROZPOCET
| VV |  | 10,7*(1,63+0,25+0,25) "místní asf |  | 22.791 | [13 empty] | VV | 2 | 2 | True | 1 | ROZPOCET
49 | K | 577144111 | Asfaltový beton vrstva obrusná ACO 11 (ABS) s rozprostřením a se zhutněním z nemodifikovaného asfaltu v pruhu šířky do 3 m tř. I, po zhutnění tl. 50 mm | m2 | 22.791 |  | 0 | CS ÚRS 2018 01 |  |  | základní |  | 0 | 0 | 0 | 0 | 0 | 4 | K | 2 |  |  |  | ROZPOCET | 0 | 0 | 0 | 0 | 0 | 1 | 0 | 4 | 1892464677
| VV |  | výkres D.4.1. | [15 empty] | VV | 2 | 1 | True | 0 | ROZPOCET
| VV |  | délky dle tabulky kubatur | [15 empty] | VV | 2 | 1 | True | 0 | ROZPOCET
| VV |  | 10,7*(1,63+0,25+0,25) "místní asf |  | 22.791 | [13 empty] | VV | 2 | 2 | True | 1 | ROZPOCET
| D | 8 | Trubní vedení |  |  |  | 0 | [5 empty] | 0 |  | 46.556 |  | 0.5 | 1 | D | 1 |  |  |  | ROZPOCET | [6 empty] | 0
50 | K | 812422121 | Montáž potrubí z trub betonových hrdlových v otevřeném výkopu ve sklonu do 20 % z trub těsněných pryžovými kroužky DN 500 | m | 1 |  | 0 | CS ÚRS 2018 01 |  |  | základní |  | 0 | 1e-05 | 1e-05 | 0 | 0 | 4 | K | 2 |  |  |  | ROZPOCET | 0 | 0 | 0 | 0 | 0 | 1 | 0 | 4 | 1852824405
51 | M | 59223007 | trouba betonová vibrolisovaná s integrovaným spojem D 50x250 cm | m | 1 |  | 0 | CS ÚRS 2018 01 |  |  | základní |  | 0 | 0.408 | 0.408 | 0 | 0 | 8 | M | 2 |  |  |  | ROZPOCET | 0 | 0 | 0 | 0 | 0 | 1 | 0 | 4 | 152627532
52 | K | 812422121-R | Montáž potrubí z trub betonových hrdlových s integrovaným těsněním Příplatek k cenám za napojení dvou dříků trub o stejném průměru (max. rozdíl 12 mm) pomocí pružné spojky ze syntetické pryže s nerezovými páskami DN 500 | m | 1 |  | 0 |  |  |  | základní |  | 0 | 1e-05 | 1e-05 | 0 | 0 | 4 | K | 2 |  |  |  | ROZPOCET | 0 | 0 | 0 | 0 | 0 | 1 | 0 | 4 | -582218716
53 | K | 831312121 | Montáž potrubí z trub kameninových hrdlových s integrovaným těsněním v otevřeném výkopu ve sklonu do 20 % DN 150 | m | 65 |  | 0 | CS ÚRS 2018 01 |  |  | základní |  | 0 | 3e-05 | 0.00195 | 0 | 0 | 4 | K | 2 |  |  |  | ROZPOCET | 0 | 0 | 0 | 0 | 0 | 1 | 0 | 4 | -1443575958
| VV |  | 5*2,0 |  | 10 | [13 empty] | VV | 2 | 2 | True | 0 | ROZPOCET
| VV |  | 7*5,0 |  | 35 | [13 empty] | VV | 2 | 2 | True | 0 | ROZPOCET
| VV |  | Součet |  | 45 | [13 empty] | VV | 2 | 4 | True | 1 | ROZPOCET
54 | M | 59710675 | trouba kameninová glazovaná DN 150mm L1,50m spojovací systém F | m | 65 |  | 0 | CS ÚRS 2018 01 |  |  | základní |  | 0 | 0.024 | 1.56 | 0 | 0 | 8 | M | 2 |  |  |  | ROZPOCET | 0 | 0 | 0 | 0 | 0 | 1 | 0 | 4 | 1288592032
55 | K | 831312193 | Montáž potrubí z trub kameninových hrdlových s integrovaným těsněním Příplatek k cenám za napojení dvou dříků trub o stejném průměru (max. rozdíl 12 mm) pomocí pružné spojky ze syntetické pryže s nerezovými páskami DN 150 | kus | 12 |  | 0 | CS ÚRS 2018 01 |  |  | základní |  | 0 | 0.00085 | 0.0102 | 0 | 0 | 4 | K | 2 |  |  |  | ROZPOCET | 0 | 0 | 0 | 0 | 0 | 1 | 0 | 4 | 1463285000
56 | K | 831422121 | Montáž potrubí z trub kameninových hrdlových s integrovaným těsněním v otevřeném výkopu ve sklonu do 20 % DN 500 | m | 64.84 |  | 0 | CS ÚRS 2018 01 |  |  | základní |  | 0 | 0.00014 | 0.0090776 | 0 | 0 | 4 | K | 2 |  |  |  | ROZPOCET | 0 | 0 | 0 | 0 | 0 | 1 | 0 | 4 | -198999269
| VV |  | 66,84 |  | 66.84 | [13 empty] | VV | 2 | 2 | True | 0 | ROZPOCET
| VV |  | -2*1,0 "odečet šachet |  | -2 | [13 empty] | VV | 2 | 2 | True | 0 | ROZPOCET
| VV |  | Součet |  | 64.84 | [13 empty] | VV | 2 | 4 | True | 1 | ROZPOCET
57 | M | 59710709 | trouba kameninová glazovaná DN 500mm L2,50m spojovací systém C Třída 160 | m | 61.84 |  | 0 | CS ÚRS 2018 01 |  |  | základní |  | 0 | 0.23 | 14.2232 | 0 | 0 | 8 | M | 2 |  |  |  | ROZPOCET | 0 | 0 | 0 | 0 | 0 | 1 | 0 | 4 | -350447825
| VV |  | 64,84-(2*2*0,75) |  | 61.84 | [13 empty] | VV | 2 | 2 | True | 1 | ROZPOCET
58 | M | 59710005 | trouba kameninová glazovaná zkrácená DN500mm L60(75)cm třída 160 spojovací systém C | m | 1.2 |  | 0 | CS ÚRS 2018 01 |  |  | základní |  | 0 | 0.27726 | 0.33271 | 0 | 0 | 8 | M | 2 |  |  |  | ROZPOCET | 0 | 0 | 0 | 0 | 0 | 1 | 0 | 4 | 426768664
| VV |  | 2*0,6 |  | 1.2 | [13 empty] | VV | 2 | 2 | True | 1 | ROZPOCET
59 | M | 59710012 | trouba kameninová glazovaná zkrácená bez hrdla DN 500mm L 60(75)cm třída 160 spojovací systém C | m | 1.2 |  | 0 | CS ÚRS 2018 01 |  |  | základní |  | 0 | 0.21728 | 0.26074 | 0 | 0 | 8 | M | 2 |  |  |  | ROZPOCET | 0 | 0 | 0 | 0 | 0 | 1 | 0 | 4 | 1700988788
| VV |  | 2*0,6 |  | 1.2 | [13 empty] | VV | 2 | 2 | True | 1 | ROZPOCET
60 | K | 837312221 | Montáž kameninových tvarovek na potrubí z trub kameninových v otevřeném výkopu s integrovaným těsněním jednoosých DN 150 | kus | 48 |  | 0 | CS ÚRS 2018 01 |  |  | základní |  | 0 | 7e-05 | 0.00336 | 0 | 0 | 4 | K | 2 |  |  |  | ROZPOCET | 0 | 0 | 0 | 0 | 0 | 1 | 0 | 4 | -1278002487
| VV |  | 16+16+16 |  | 48 | [13 empty] | VV | 2 | 2 | True | 1 | ROZPOCET
61 | M | 59710944 | koleno kameninové glazované DN 150 15° spojovací systém F | kus | 16 |  | 0 | CS ÚRS 2018 01 |  |  | základní |  | 0 | 0.01 | 0.16 | 0 | 0 | 8 | M | 2 |  |  |  | ROZPOCET | 0 | 0 | 0 | 0 | 0 | 1 | 0 | 4 | -661209404
62 | M | 59710964 | koleno kameninové glazované DN 150 30° spojovací systém F | kus | 16 |  | 0 | CS ÚRS 2018 01 |  |  | základní |  | 0 | 0.01 | 0.16 | 0 | 0 | 8 | M | 2 |  |  |  | ROZPOCET | 0 | 0 | 0 | 0 | 0 | 1 | 0 | 4 | -1000116596
63 | M | 59711852 | ucpávka kameninová glazovaná DN 150mm spojovací systém F | kus | 16 |  | 0 | CS ÚRS 2018 01 |  |  | základní |  | 0 | 0.003 | 0.048 | 0 | 0 | 8 | M | 2 |  |  |  | ROZPOCET | 0 | 0 | 0 | 0 | 0 | 1 | 0 | 4 | 1872293322
64 | K | 877315211 | Montáž tvarovek na kanalizačním potrubí z trub z plastu z tvrdého PVC nebo z polypropylenu v otevřeném výkopu jednoosých DN 150 | kus | 15 |  | 0 | CS ÚRS 2018 01 |  |  | základní |  | 0 | 0 | 0 | 0 | 0 | 4 | K | 2 |  |  |  | ROZPOCET | 0 | 0 | 0 | 0 | 0 | 1 | 0 | 4 | 515715234
65 | M | 2861740715 | Napojovací sedlo DN 150 | kus | 15 |  | 0 |  |  |  | základní |  | 0 | 0.0064 | 0.096 | 0 | 0 | 8 | M | 2 |  |  |  | ROZPOCET | 0 | 0 | 0 | 0 | 0 | 1 | 0 | 4 | -517033451
66 | K | 892422121 | Tlakové zkoušky vzduchem těsnícími vaky ucpávkovými DN 500 | úsek | 2 |  | 0 | CS ÚRS 2018 01 |  |  | základní |  | 0 | 0.0005 | 0.001 | 0 | 0 | 4 | K | 2 |  |  |  | ROZPOCET | 0 | 0 | 0 | 0 | 0 | 1 | 0 | 4 | -1209822149
67 | K | 894201161-R | Ostatní konstrukce na trubním vedení z železobetonu dno šachet tloušťky přes 200 mm z betonu se zvýšenými nároky na prostředí tř. C 30/37 | m3 | 0.196 |  | 0 |  |  |  | základní |  | 0 | 0 | 0 | 0 | 0 | 4 | K | 2 |  |  |  | ROZPOCET | 0 | 0 | 0 | 0 | 0 | 1 | 0 | 4 | -493180390
| VV |  | výkres D.4.2.c | [15 empty] | VV | 2 | 1 | True | 0 | ROZPOCET
| VV |  | 1,4*1,4*0,1 |  | 0.196 | [13 empty] | VV | 2 | 2 | True | 1 | ROZPOCET
68 | K | 894201193 | Ostatní konstrukce na trubním vedení z železobetonu dno šachet tloušťky přes 200 mm Příplatek k ceně za tloušťku dna do 200 mm | m3 | 0.196 |  | 0 | CS ÚRS 2018 01 |  |  | základní |  | 0 | 0 | 0 | 0 | 0 | 4 | K | 2 |  |  |  | ROZPOCET | 0 | 0 | 0 | 0 | 0 | 1 | 0 | 4 | -399508195
69 | K | 894204161-R | Ostatní konstrukce na trubním vedení z prostého betonu žlaby šachet z prostého betonu tř. C 30/37, průřezu o poloměru do 500 mm | m3 | 0.265 |  | 0 |  |  |  | základní |  | 0 | 0 | 0 | 0 | 0 | 4 | K | 2 |  |  |  | ROZPOCET | 0 | 0 | 0 | 0 | 0 | 1 | 0 | 4 | -867452820
| VV |  | výkres D.4.2.c | [15 empty] | VV | 2 | 1 | True | 0 | ROZPOCET
| VV |  | 1,0*1,0*0,3 |  | 0.3 | [13 empty] | VV | 2 | 2 | True | 0 | ROZPOCET
| VV |  | -PI*0,15*0,15*1,0/2 |  | -0.035 | [13 empty] | VV | 2 | 2 | True | 0 | ROZPOCET
| VV |  | Součet |  | 0.265 | [13 empty] | VV | 2 | 4 | True | 1 | ROZPOCET
70 | K | 894302162 | Ostatní konstrukce na trubním vedení ze železového betonu stěny šachet tloušťky přes 200 mm ze železového betonu se zvýšenými nároky na prostředí tř. C 30/37 | m3 | 0.96 |  | 0 | CS ÚRS 2018 01 |  |  | základní |  | 0 | 0 | 0 | 0 | 0 | 4 | K | 2 |  |  |  | ROZPOCET | 0 | 0 | 0 | 0 | 0 | 1 | 0 | 4 | -381495274
| VV |  | výkres D.4.2.c | [15 empty] | VV | 2 | 1 | True | 0 | ROZPOCET
| VV |  | 2*1,0*0,2*1,0 |  | 0.4 | [13 empty] | VV | 2 | 2 | True | 0 | ROZPOCET
| VV |  | 2*1,4*0,2*1,0 |  | 0.56 | [13 empty] | VV | 2 | 2 | True | 0 | ROZPOCET
| VV |  | Součet |  | 0.96 | [13 empty] | VV | 2 | 4 | True | 1 | ROZPOCET
71 | K | 894302193 | Ostatní konstrukce na trubním vedení ze železového betonu stěny šachet tloušťky přes 200 mm Příplatek k ceně za tloušťku stěny do 200 mm | m3 | 0.96 |  | 0 | CS ÚRS 2018 01 |  |  | základní |  | 0 | 0 | 0 | 0 | 0 | 4 | K | 2 |  |  |  | ROZPOCET | 0 | 0 | 0 | 0 | 0 | 1 | 0 | 4 | -393573958
72 | K | 894411311 | Osazení železobetonových dílců pro šachty skruží rovných | kus | 16 |  | 0 | CS ÚRS 2018 01 |  |  | základní |  | 0 | 0.00918 | 0.14688 | 0 | 0 | 4 | K | 2 |  |  |  | ROZPOCET | 0 | 0 | 0 | 0 | 0 | 1 | 0 | 4 | -928637230
| VV |  | dle tabulky šachet | [15 empty] | VV | 2 | 1 | True | 0 | ROZPOCET
| VV |  | 2+4+7 |  | 13 | [13 empty] | VV | 2 | 2 | True | 0 | ROZPOCET
| VV |  | výkres D.4.2.c | [15 empty] | VV | 2 | 1 | True | 0 | ROZPOCET
| VV |  | 2+1 |  | 3 | [13 empty] | VV | 2 | 2 | True | 0 | ROZPOCET
| VV |  | Součet |  | 16 | [13 empty] | VV | 2 | 4 | True | 1 | ROZPOCET
73 | M | 59224050 | skruž pro kanalizační šachty se zabudovanými stupadly 100 x 25 x 12 cm | kus | 3 |  | 0 | CS ÚRS 2018 01 |  |  | základní |  | 0 | 0.254 | 0.762 | 0 | 0 | 8 | M | 2 |  |  |  | ROZPOCET | 0 | 0 | 0 | 0 | 0 | 1 | 0 | 4 | -886760456
74 | M | 59224051 | skruž pro kanalizační šachty se zabudovanými stupadly 100 x 50 x 12 cm | kus | 6 |  | 0 | CS ÚRS 2018 01 |  |  | základní |  | 0 | 0.506 | 3.036 | 0 | 0 | 8 | M | 2 |  |  |  | ROZPOCET | 0 | 0 | 0 | 0 | 0 | 1 | 0 | 4 | -1460892081
75 | M | 59224052 | skruž pro kanalizační šachty se zabudovanými stupadly 100 x 100 x 12 cm | kus | 7 |  | 0 | CS ÚRS 2018 01 |  |  | základní |  | 0 | 1.013 | 7.091 | 0 | 0 | 8 | M | 2 |  |  |  | ROZPOCET | 0 | 0 | 0 | 0 | 0 | 1 | 0 | 4 | 1421592610
76 | K | 894412411 | Osazení železobetonových dílců pro šachty skruží přechodových | kus | 7 |  | 0 | CS ÚRS 2018 01 |  |  | základní |  | 0 | 0.01147 | 0.08029 | 0 | 0 | 4 | K | 2 |  |  |  | ROZPOCET | 0 | 0 | 0 | 0 | 0 | 1 | 0 | 4 | 1553643742
| VV |  | dle tabulky šachet | [15 empty] | VV | 2 | 1 | True | 0 | ROZPOCET
| VV |  | 1+5 |  | 6 | [13 empty] | VV | 2 | 2 | True | 0 | ROZPOCET
| VV |  | výkres D.4.2.c | [15 empty] | VV | 2 | 1 | True | 0 | ROZPOCET
| VV |  | 1 |  | 1 | [13 empty] | VV | 2 | 2 | True | 0 | ROZPOCET
| VV |  | Součet |  | 7 | [13 empty] | VV | 2 | 4 | True | 1 | ROZPOCET
77 | M | 59224312 | kónus šachetní betonový kapsové plastové stupadlo 100x62,5x58 cm | kus | 6 |  | 0 | CS ÚRS 2018 01 |  |  | základní |  | 0 | 0.585 | 3.51 | 0 | 0 | 8 | M | 2 |  |  |  | ROZPOCET | 0 | 0 | 0 | 0 | 0 | 1 | 0 | 4 | -1281311538
78 | M | 5921121651 | TZK-Q.1 120-100/25 typ Q.1 1470/1000/250 | ks | 1 |  | 0 |  |  |  | základní |  | 0 | 0.89 | 0.89 | 0 | 0 | 8 | M | 2 |  |  |  | ROZPOCET | 0 | 0 | 0 | 0 | 0 | 1 | 0 | 4 | 1187450282
79 | K | 894414111 | Osazení železobetonových dílců pro šachty skruží základových (dno) | kus | 5 |  | 0 | CS ÚRS 2018 01 |  |  | základní |  | 0 | 0.02753 | 0.13765 | 0 | 0 | 4 | K | 2 |  |  |  | ROZPOCET | 0 | 0 | 0 | 0 | 0 | 1 | 0 | 4 | -2000494624
| VV |  | dle tabulky šachet | [15 empty] | VV | 2 | 1 | True | 0 | ROZPOCET
| VV |  | 1+1+2+1 |  | 5 | [13 empty] | VV | 2 | 2 | True | 1 | ROZPOCET
80 | M | 59224339-R | dno betonové šachty kanalizační přímé jednolité 100/KOM tl. 15 cm | kus | 4 |  | 0 |  |  |  | základní |  | 0 | 2.1 | 8.4 | 0 | 0 | 8 | M | 2 |  |  |  | ROZPOCET | 0 | 0 | 0 | 0 | 0 | 1 | 0 | 4 | -1683036722
81 | M | 5921135601 | TBZ-Q.1 120/120 KOM V max. 80 NOVINKA 1200/1200 x max.800 | ks | 1 |  | 0 |  |  |  | základní |  | 0 | 2.5 | 2.5 | 0 | 0 | 8 | M | 2 |  |  |  | ROZPOCET | 0 | 0 | 0 | 0 | 0 | 1 | 0 | 4 | 1786713259
82 | M | 59224348 | těsnění elastomerové pro spojení šachetních dílů DN 1000 | kus | 18 |  | 0 | CS ÚRS 2018 01 |  |  | základní |  | 0 | 0.002 | 0.036 | 0 | 0 | 8 | M | 2 |  |  |  | ROZPOCET | 0 | 0 | 0 | 0 | 0 | 1 | 0 | 4 | 114572049
83 | M | 5922434812 | těsnění elastomerové pro spojení šachetních dílů DN 1200 | kus | 1 |  | 0 |  |  |  | základní |  | 0 | 0.002 | 0.002 | 0 | 0 | 8 | M | 2 |  |  |  | ROZPOCET | 0 | 0 | 0 | 0 | 0 | 1 | 0 | 4 | -2064809087
84 | K | 894414211 | Osazení železobetonových dílců pro šachty desek zákrytových | kus | 1 |  | 0 | CS ÚRS 2018 01 |  |  | základní |  | 0 | 0.03826 | 0.03826 | 0 | 0 | 4 | K | 2 |  |  |  | ROZPOCET | 0 | 0 | 0 | 0 | 0 | 1 | 0 | 4 | -842170496
| VV |  | výkres D.2,4.c | [15 empty] | VV | 2 | 1 | True | 0 | ROZPOCET
| VV |  | 1 |  | 1 | [13 empty] | VV | 2 | 2 | True | 1 | ROZPOCET
85 | M | 592243151 | deska betonová zákrytová čtvercová atypická 100x100x27, otvor DN 600 | kus | 1 |  | 0 |  |  |  | základní |  | 0 | 0.449 | 0.449 | 0 | 0 | 8 | M | 2 |  |  |  | ROZPOCET | 0 | 0 | 0 | 0 | 0 | 1 | 0 | 4 | 2111753639
86 | K | 894502201 | Bednění konstrukcí na trubním vedení stěn šachet pravoúhlých nebo čtyř a vícehranných oboustranné | m2 | 11.6 |  | 0 | CS ÚRS 2018 01 |  |  | základní |  | 0 | 0.00465 | 0.05394 | 0 | 0 | 4 | K | 2 |  |  |  | ROZPOCET | 0 | 0 | 0 | 0 | 0 | 1 | 0 | 4 | 2141159050
| VV |  | výkres D.4.2.c | [15 empty] | VV | 2 | 1 | True | 0 | ROZPOCET
| VV |  | 4*1,4*1,25 |  | 7 | [13 empty] | VV | 2 | 2 | True | 0 | ROZPOCET
| VV |  | 4*1,0*1,15 |  | 4.6 | [13 empty] | VV | 2 | 2 | True | 0 | ROZPOCET
| VV |  | Součet |  | 11.6 | [13 empty] | VV | 2 | 4 | True | 1 | ROZPOCET
87 | K | 894608211 | Výztuž šachet ze svařovaných sítí typu Kari | t | 0.046 |  | 0 | CS ÚRS 2018 01 |  |  | základní |  | 0 | 1.0041 | 0.046188 | 0 | 0 | 4 | K | 2 |  |  |  | ROZPOCET | 0 | 0 | 0 | 0 | 0 | 1 | 0 | 4 | -1935908830
| P |  | Poznámka k položce: ztratné 20% hmotnost 4,44 kg/m2 | [15 empty] | P | 2
| VV |  | výkres D.4.2.c | [15 empty] | VV | 2 | 1 | True | 0 | ROZPOCET
| VV |  | 2*1,4*1,1*1,2*0,00444 |  | 0.016 | [13 empty] | VV | 2 | 2 | True | 0 | ROZPOCET
| VV |  | 2*1,4*1,125*1,2*0,00444 |  | 0.017 | [13 empty] | VV | 2 | 2 | True | 0 | ROZPOCET
| VV |  | 2*1,0*1,25*1,2*0,00444 |  | 0.013 | [13 empty] | VV | 2 | 2 | True | 0 | ROZPOCET
| VV |  | Součet |  | 0.046 | [13 empty] | VV | 2 | 4 | True | 1 | ROZPOCET
88 | K | 899102211 | Demontáž poklopů litinových a ocelových včetně rámů, hmotnosti jednotlivě přes 50 do 100 Kg | kus | 5 |  | 0 | CS ÚRS 2018 01 |  |  | základní |  | 0 | 0 | 0 | 0.1 | 0.5 | 4 | K | 2 |  |  |  | ROZPOCET | 0 | 0 | 0 | 0 | 0 | 1 | 0 | 4 | -1932188186
89 | K | 899104112-R | Osazení poklopů litinových a ocelových včetně rámů pro třídu zatížení D400, E600 | kus | 7 |  | 0 |  |  |  | základní |  | 0 | 0.21734 | 1.5214 | 0 | 0 | 4 | K | 2 |  |  |  | ROZPOCET | 0 | 0 | 0 | 0 | 0 | 1 | 0 | 4 | 853280479
| VV |  | dle tabulky šachet | [15 empty] | VV | 2 | 1 | True | 0 | ROZPOCET
| VV |  | 5+1 |  | 6 | [13 empty] | VV | 2 | 2 | True | 0 | ROZPOCET
| VV |  | výkres D.4.2.c | [15 empty] | VV | 2 | 1 | True | 0 | ROZPOCET
| VV |  | 1 |  | 1 | [13 empty] | VV | 2 | 2 | True | 0 | ROZPOCET
| VV |  | Součet |  | 7 | [13 empty] | VV | 2 | 4 | True | 1 | ROZPOCET
90 | M | 5524103103 | Kanalizační poklop litinový, D 400 bez odvětrání | kus | 2 |  | 0 |  |  |  | základní |  | 0 | 0.081 | 0.162 | 0 | 0 | 8 | M | 2 |  |  |  | ROZPOCET | 0 | 0 | 0 | 0 | 0 | 1 | 0 | 4 | -2078285716
91 | M |  | Kanalizační poklop původní | kus | 5 | [5 empty] | základní |  | 0 | 0.081 | 0.405 | 0 | 0 | 8 | M | 2 |  |  |  | ROZPOCET | 0 | 0 | 0 | 0 | 0 | 1 | 0 | 4 | 629829217
92 | K | 899623141 | Obetonování potrubí nebo zdiva stok betonem prostým v otevřeném výkopu, beton tř. C 12/15 | m3 | 0.9 |  | 0 | CS ÚRS 2018 01 |  |  | základní |  | 0 | 0 | 0 | 0 | 0 | 4 | K | 2 |  |  |  | ROZPOCET | 0 | 0 | 0 | 0 | 0 | 1 | 0 | 4 | -2116589390
| VV |  | zaslepení potrubí pro vyplnění cementopopílkovou směsí | [15 empty] | VV | 2 | 1 | True | 0 | ROZPOCET
| VV |  | 9*0,1 |  | 0.9 | [13 empty] | VV | 2 | 2 | True | 1 | ROZPOCET
93 | K | 899722113 | Krytí potrubí z plastů výstražnou fólií z PVC šířky 34cm | m | 157.14 |  | 0 |  |  |  | základní |  | 0 | 9e-05 | 0.014143 | 0 | 0 | 4 | K | 2 |  |  |  | ROZPOCET | 0 | 0 | 0 | 0 | 0 | 1 | 0 | 4 | 1074594026
93.1 |  |  | Zaslepení stoky těsnícím vakem DN 300 na dobu cca 30 dnů | kpl | 2 |  | 0
93.2 |  |  | Zaslepení stoky těsnícím vakem DN 400 na dobu cca 30 dnů | kpl | 2 |  | 0
93.3 |  |  | Zaslepení stoky těsnícím vakem DN 500 na dobu cca 30 dnů | kpl | 3 |  | 0
93.4 |  |  | čerpání splaškových vod při pracích na výměně stoky, na délku cca 90 m, včetně záložního čerpadla, včetně přejezdných úprav na potrubí | den | 20 |  | 0
93.5 |  |  | čerpání splaškových vod při pracích na výměně stoky, na délku cca 90 m, včetně záložního čerpadla, včetně přejezdných úprav na potrubí | den | 20 |  | 0
93.6 |  |  | čerpání splaškových vod při pracích na výměně stoky, na délku cca 90 m, včetně záložního čerpadla, včetně přejezdných úprav na potrubí | den | 60 |  | 0
93.7 |  |  | čerpání splaškových vod při pracích na výměně stoky, na délku cca 25 m, včetně záložního čerpadla, včetně přejezdných úprav na potrubí | den | 60 |  | 0
93.8 |  |  | čerpání splaškových vod při pracích na výměně stoky, na délku cca 10 m, včetně záložního čerpadla, včetně vytvoření jímacího objektu | den | 60 |  | 0
| D | 9 | Ostatní konstrukce a práce, bourání |  |  |  | 0 | [5 empty] | 0 |  | 2.9706 |  | 0.0606 | 1 | D | 1 |  |  |  | ROZPOCET | [6 empty] | 0
94 | K | 916131113 | Osazení silničního obrubníku betonového se zřízením lože, s vyplněním a zatřením spár cementovou maltou ležatého s boční opěrou z betonu prostého, do lože z betonu prostého | m | 14 |  | 0 | CS ÚRS 2018 01 |  |  | základní |  | 0 | 0.20219 | 2.8307 | 0 | 0 | 4 | K | 2 |  |  |  | ROZPOCET | 0 | 0 | 0 | 0 | 0 | 1 | 0 | 4 | 218970894
| VV |  | z rozebraných obrub | [15 empty] | VV | 2 | 1 | True | 0 | ROZPOCET
| VV |  | 14,0 |  | 14 | [13 empty] | VV | 2 | 2 | True | 1 | ROZPOCET
95 | K | 919112233 | Řezání dilatačních spár v živičném krytu vytvoření komůrky pro těsnící zálivku šířky 20 mm, hloubky 40 mm | m | 395.09 |  | 0 | CS ÚRS 2018 01 |  |  | základní |  | 0 | 1e-05 | 0.0039509 | 0 | 0 | 4 | K | 2 |  |  |  | ROZPOCET | 0 | 0 | 0 | 0 | 0 | 1 | 0 | 4 | -1132751388
| VV |  | výkres D.4.1 | [15 empty] | VV | 2 | 1 | True | 0 | ROZPOCET
| VV |  | 2*157,14+1,63+1,48 |  | 317.39 | [13 empty] | VV | 2 | 2 | True | 0 | ROZPOCET
| VV |  | 2*35,0+7*1,1 |  | 77.7 | [13 empty] | VV | 2 | 2 | True | 0 | ROZPOCET
| VV |  | Součet |  | 395.09 | [13 empty] | VV | 2 | 4 | True | 1 | ROZPOCET
96 | K | 919122132 | Utěsnění dilatačních spár zálivkou za tepla v cementobetonovém nebo živičném krytu včetně adhezního nátěru s těsnicím profilem pod zálivkou, pro komůrky šířky 20 mm, hloubky 40 mm | m | 395.09 |  | 0 | CS ÚRS 2018 01 |  |  | základní |  | 0 | 0.00034 | 0.13433 | 0 | 0 | 4 | K | 2 |  |  |  | ROZPOCET | 0 | 0 | 0 | 0 | 0 | 1 | 0 | 4 | 1722784239
| VV |  | výkres D.4.1 | [15 empty] | VV | 2 | 1 | True | 0 | ROZPOCET
| VV |  | 2*157,14+1,63+1,48 |  | 317.39 | [13 empty] | VV | 2 | 2 | True | 0 | ROZPOCET
| VV |  | 2*35,0+7*1,1 |  | 77.7 | [13 empty] | VV | 2 | 2 | True | 0 | ROZPOCET
| VV |  | Součet |  | 395.09 | [13 empty] | VV | 2 | 4 | True | 1 | ROZPOCET
97 | K | 919735112 | Řezání stávajícího živičného krytu nebo podkladu hloubky přes 50 do 100 mm | m | 395.09 |  | 0 | CS ÚRS 2018 01 |  |  | základní |  | 0 | 0 | 0 | 0 | 0 | 4 | K | 2 |  |  |  | ROZPOCET | 0 | 0 | 0 | 0 | 0 | 1 | 0 | 4 | -1829257197
| VV |  | výkres D.4.1 | [15 empty] | VV | 2 | 1 | True | 0 | ROZPOCET
| VV |  | 2*157,14+1,63+1,48 |  | 317.39 | [13 empty] | VV | 2 | 2 | True | 0 | ROZPOCET
| VV |  | 2*35,0+7*1,1 |  | 77.7 | [13 empty] | VV | 2 | 2 | True | 0 | ROZPOCET
| VV |  | Součet |  | 395.09 | [13 empty] | VV | 2 | 4 | True | 1 | ROZPOCET
98 | K | 977151124 | Jádrové vrty diamantovými korunkami do stavebních materiálů (železobetonu, betonu, cihel, obkladů, dlažeb, kamene) průměru přes 150 do 180 mm | m | 0.6 |  | 0 | CS ÚRS 2018 01 |  |  | základní |  | 0 | 0.00282 | 0.001692 | 0.101 | 0.0606 | 4 | K | 2 |  |  |  | ROZPOCET | 0 | 0 | 0 | 0 | 0 | 1 | 0 | 4 | 1017560145
| VV |  | 15*0,04 |  | 0.6 | [13 empty] | VV | 2 | 2 | True | 1 | ROZPOCET
99 | K | 979024443 | Očištění vybouraných prvků komunikací od spojovacího materiálu s odklizením a uložením očištěných hmot a spojovacího materiálu na skládku na vzdálenost do 10 m obrubníků a krajníků, vybouraných z jakéhokoliv lože a s jakoukoliv výplní spár silničních | m | 14 |  | 0 | CS ÚRS 2018 02 |  |  | základní |  | 0 | 0 | 0 | 0 | 0 | 4 | K | 2 |  |  |  | ROZPOCET | 0 | 0 | 0 | 0 | 0 | 1 | 0 | 4 | -1708067247
| D | 997 | Přesun sutě |  |  |  | 0 | [5 empty] | 0 |  | 0 |  | 0 | 1 | D | 1 |  |  |  | ROZPOCET | [6 empty] | 0
100 | K | 997221551-R | Likvidace suti v souladu s platnou legislativou o odpadech | t | 201.08 |  | 0 |  |  |  | základní |  | 0 | 0 | 0 | 0 | 0 | 4 | K | 2 |  |  |  | ROZPOCET | 0 | 0 | 0 | 0 | 0 | 1 | 0 | 4 | -485637258
| VV |  | - vodorovný přesun | [15 empty] | VV | 2 | 1 | True | 0 | ROZPOCET
| VV |  | - poplatek za uložení | [15 empty] | VV | 2 | 1 | True | 0 | ROZPOCET
| VV |  | 288,588*0,384 "dle položky frézování živičného krytu tl. 150 mm |  | 110.818 | [13 empty] | VV | 2 | 2 | True | 0 | ROZPOCET
| VV |  | 41,028*2,2 "dle položky bourání šachet |  | 90.262 | [13 empty] | VV | 2 | 2 | True | 0 | ROZPOCET
| VV |  | Součet |  | 201.08 | [13 empty] | VV | 2 | 4 | True | 1 | ROZPOCET
| D | 998 | Přesun hmot |  |  |  | 0 | [5 empty] | 0 |  | 0 |  | 0 | 1 | D | 1 |  |  |  | ROZPOCET | [6 empty] | 0
101 | K | 998275101 | Přesun hmot pro trubní vedení hloubené z trub kameninových pro kanalizace v otevřeném výkopu dopravní vzdálenost do 15 m | t | 51.905 |  | 0 | CS ÚRS 2018 02 |  |  | základní |  | 0 | 0 | 0 | 0 | 0 | 4 | K | 2 |  |  |  | ROZPOCET | 0 | 0 | 0 | 0 | 0 | 1 | 0 | 4 | -773424004
| D | PSV | Práce a dodávky PSV |  |  |  | 0 | [5 empty] | 0 |  | 0.14402 |  | 0 | 2 | D | 0 |  |  |  | ROZPOCET | [6 empty] | 0
| D | 711 | Izolace proti vodě, vlhkosti a plynům |  |  |  | 0 | [5 empty] | 0 |  | 0.021552 |  | 0 | 2 | D | 1 |  |  |  | ROZPOCET | [6 empty] | 0
102 | K | 711491175 | Provedení izolace proti povrchové a podpovrchové tlakové vodě ostatní na ploše vodorovné V připevnění izolace kotvicími pásky | m | 13.062 |  | 0 | CS ÚRS 2018 01 |  |  | základní |  | 0 | 0 | 0 | 0 | 0 | 16 | K | 2 |  |  |  | ROZPOCET | 0 | 0 | 0 | 0 | 0 | 1 | 0 | 16 | -1596795102
| VV |  | výkres D.4.2.c | [15 empty] | VV | 2 | 1 | True | 0 | ROZPOCET
| VV |  | 4*1,2 |  | 4.8 | [13 empty] | VV | 2 | 2 | True | 0 | ROZPOCET
| VV |  | PI*0,58 |  | 1.822 | [13 empty] | VV | 2 | 2 | True | 0 | ROZPOCET
| VV |  | 2*PI*0,69 |  | 4.335 | [13 empty] | VV | 2 | 2 | True | 0 | ROZPOCET
| VV |  | PI*0,67 |  | 2.105 | [13 empty] | VV | 2 | 2 | True | 0 | ROZPOCET
| VV |  | Součet |  | 13.062 | [13 empty] | VV | 2 | 4 | True | 1 | ROZPOCET
103 | M | 273239600 | pás těsnící vodou bobtnající | m | 14.368 |  | 0 | CS ÚRS 2018 01 |  |  | základní |  | 0 | 0.0015 | 0.021552 | 0 | 0 | 32 | M | 2 |  |  |  | ROZPOCET | 0 | 0 | 0 | 0 | 0 | 1 | 0 | 16 | 1183473819
| P |  | Poznámka k položce: ztratné 10% | [15 empty] | P | 2
| VV |  | 13,062*1,1 |  | 14.368 | [13 empty] | VV | 2 | 2 | True | 1 | ROZPOCET
104 | K | 998711101 | Přesun hmot pro izolace proti vodě, vlhkosti a plynům stanovený z hmotnosti přesunovaného materiálu vodorovná dopravní vzdálenost do 50 m v objektech výšky do 6 m | t | 0.022 |  | 0 | CS ÚRS 2018 01 |  |  | základní |  | 0 | 0 | 0 | 0 | 0 | 16 | K | 2 |  |  |  | ROZPOCET | 0 | 0 | 0 | 0 | 0 | 1 | 0 | 16 | 1301423074
| D | 715 | Izolace proti chemickým vlivům |  |  |  | 0 | [5 empty] | 0 |  | 0.12247 |  | 0 | 2 | D | 1 |  |  |  | ROZPOCET | [6 empty] | 0
105 | K | 715174012 | Provedení izolace stavebních konstrukcí speciální obklady nádrží, kanálů nebo šachet do tmelů, s úpravou spár čedičovými tl. 25 až 40 mm | m2 | 1.967 |  | 0 | CS ÚRS 2018 01 |  |  | základní |  | 0 | 0.00024 | 0.00047208 | 0 | 0 | 16 | K | 2 |  |  |  | ROZPOCET | 0 | 0 | 0 | 0 | 0 | 1 | 0 | 16 | 1103347930
| VV |  | obklad dna š 22665 | [15 empty] | VV | 2 | 1 | True | 0 | ROZPOCET
| VV |  | PI*0,6*1,0/2 |  | 0.942 | [13 empty] | VV | 2 | 2 | True | 0 | ROZPOCET
| VV |  | PI*0,5*1,0/2 |  | 0.785 | [13 empty] | VV | 2 | 2 | True | 0 | ROZPOCET
| VV |  | 4*0,06 |  | 0.24 | [13 empty] | VV | 2 | 2 | True | 0 | ROZPOCET
| VV |  | Součet |  | 1.967 | [13 empty] | VV | 2 | 4 | True | 1 | ROZPOCET
106 | M | 63231010 | žlaby z taveného čediče poloviční l 500mm tl 20mm D 500mm | m | 1 |  | 0 | CS ÚRS 2018 01 |  |  | základní |  | 0 | 0.056 | 0.056 | 0 | 0 | 32 | M | 2 |  |  |  | ROZPOCET | 0 | 0 | 0 | 0 | 0 | 1 | 0 | 16 | 2120356008
107 | M | 63231010-R | žlaby z taveného čediče poloviční l 500mm tl 20mm D 600mm | m | 1 |  | 0 |  |  |  | základní |  | 0 | 0.056 | 0.056 | 0 | 0 | 32 | M | 2 |  |  |  | ROZPOCET | 0 | 0 | 0 | 0 | 0 | 1 | 0 | 16 | 639268301
108 | M | 59715006 | deska stoková glazovaná 500/200/25mm | m | 1 |  | 0 | CS ÚRS 2018 01 |  |  | základní |  | 0 | 0.01 | 0.01 | 0 | 0 | 32 | M | 2 |  |  |  | ROZPOCET | 0 | 0 | 0 | 0 | 0 | 1 | 0 | 16 | -80264940
109 | K | 998715101 | Přesun hmot tonážní pro izolace proti chemickým vlivům v objektech v do 6 m | t | 0.122 |  | 0 | CS ÚRS 2018 01 |  |  | základní |  | 0 | 0 | 0 | 0 | 0 | 16 | K | 2 |  |  |  | ROZPOCET | 0 | 0 | 0 | 0 | 0 | 1 | 0 | 16 | -1566119090
| D | OST | Ostatní |  |  |  | 0 | [5 empty] | 0 |  | 0 |  | 0 | 4 | D | 0 |  |  |  | ROZPOCET | [6 empty] | 0
110 | K | R001 | Vyplnění prostorů inertním materiálem na bázi cementopopílkové směsi | m3 | 13.541 |  | 0 |  |  |  | základní |  | 0 | 0 | 0 | 0 | 0 | 262144 | K | 1 |  |  |  | ROZPOCET | 0 | 0 | 0 | 0 | 0 | 1 | 0 | 262144 | -2100738401
| VV |  | vyplnění stávající kanalizace cementopopílkem | [15 empty] | VV | 1 | 1 | True | 0 | ROZPOCET
| VV |  | 21,8*PI*0,25*0,25 |  | 4.28 | [13 empty] | VV | 1 | 2 | True | 0 | ROZPOCET
| VV |  | 127,9*PI*0,15*0,15 |  | 9.041 | [13 empty] | VV | 1 | 2 | True | 0 | ROZPOCET
| VV |  | 2*3,5*PI*0,1*0,1 |  | 0.22 | [13 empty] | VV | 1 | 2 | True | 0 | ROZPOCET
| VV |  | Součet |  | 13.541 | [13 empty] | VV | 1 | 4 | True | 1 | ROZPOCET

## 4.2 - SO 4.2 Lokální opra...
| List obsahuje: |  | 1) Krycí list soupisu | 2) Rekapitulace |  |  | 3) Soupis prací | Zpět na list: | Rekapitulace stavby
{4176e036-24bc-4200-a920-23c116fe2458}
2
| KRYCÍ LIST SOUPISU | [8 empty] | v --- níže se nacházejí doplnkové a pomocné údaje k sestavám --- v | [8 empty] | False
Stavba:
Kosmonosy, obnova vodovodu a kanalizace - 2020 - etapa 1, část B
Objekt:
4 - SO 04 Ulice Podzámecká
Soupis:
4.2 - SO 4.2 Lokální opravy kanalizačních řadů
| KSO: |  | 827 21 12 |  |  | CC-CZ:
| Místo: |  | Kosmonosy |  |  | Datum: | 18. 12. 2018
| Zadavatel: |  |  |  |  | IČ:
|  | Vodovody a kanalizace Mladá Boleslav, a.s. |  |  |  | DIČ:
| Uchazeč: |  |  |  |  | IČ:
DIČ:
| Projektant: |  |  |  |  | IČ:
|  | Šindlar s.r.o., Na Brně 372/2a, Hradec Králové 6 |  |  |  | DIČ:
Poznámka:
Soupis prací je sestaven s využitím Cenové soustavy ÚRS. Položky, které pochází z této cenové soustavy, jsou ve sloupci 'Cenová soustava' označeny popisem 'CS ÚRS' a úrovní příslušného kalendářního pololetí. Veškeré další informace vymezující popis a podmínky použití těchto položek z Cenové soustavy, které nejsou uvedeny přímo v soupisu prací, jsou neomezeně dálkově k dispozici na www.cs-urs.cz, sekce Cenové a technické podmínky.
| Cena bez DPH | [5 empty] | 0
|  |  | Základ daně |  |  | Sazba daně | Výše daně
| DPH | základní | 0 |  |  | 21% | 0
|  | snížená | 0 |  |  | 15% | 0
|  | zákl. přenesená | 0 |  |  | 21% | 0
|  | sníž. přenesená | 0 |  |  | 15% | 0
|  | nulová | 0 |  |  | 0% | 0
| Cena s DPH |  |  | v | CZK |  | 0
REKAPITULACE ČLENĚNÍ SOUPISU PRACÍ
Stavba:
Kosmonosy, obnova vodovodu a kanalizace - 2020 - etapa 1, část B
Objekt:
4 - SO 04 Ulice Podzámecká
Soupis:
4.2 - SO 4.2 Lokální opravy kanalizačních řadů
Místo: |  |  | Kosmonosy |  |  | Datum: | 18. 12. 2018
Zadavatel: |  |  | Vodovody a kanalizace Mladá Boleslav, a.s. |  |  | Projektant: | Šindlar s.r.o., Na Brně 372/2a, Hradec Králové 6
Uchazeč:
Kód dílu - Popis | [6 empty] | Cena celkem [CZK]
Náklady soupisu celkem | [6 empty] | 0 | [12 empty] | -1
| HSV - Práce a dodávky HSV | [5 empty] | 0
| 8 - Trubní vedení | [5 empty] | 0
| 9 - Ostatní konstrukce a práce, bourání | [5 empty] | 0
| 998 - Přesun hmot | [5 empty] | 0
| OST - Ostatní | [5 empty] | 0
SOUPIS PRACÍ
Stavba:
Kosmonosy, obnova vodovodu a kanalizace - 2020 - etapa 1, část B
Objekt:
4 - SO 04 Ulice Podzámecká
Soupis:
4.2 - SO 4.2 Lokální opravy kanalizačních řadů
Místo: |  |  | Kosmonosy |  |  | Datum: | 18. 12. 2018
Zadavatel: |  |  | Vodovody a kanalizace Mladá Boleslav, a.s. |  |  | Projektant: | Šindlar s.r.o., Na Brně 372/2a, Hradec Králové 6
Uchazeč:
PČ | Typ | Kód | Popis | MJ | Množství | J.cena [CZK] | Cena celkem [CZK] | Cenová soustava |  | Poznámka | DPH | J. Nh [h] | Nh celkem [h] | J. hmotnost [t] | Hmotnost celkem [t] | J. suť [t] | Suť Celkem [t]
Náklady soupisu celkem | [6 empty] | 0 | [5 empty] | 0 |  | 0.46955 |  | 0.1 |  | D | -1 | [10 empty] | 0
| D | HSV | Práce a dodávky HSV |  |  |  | 0 | [5 empty] | 0 |  | 0.46955 |  | 0.1 | 1 | D | 0 |  |  |  | ROZPOCET | [6 empty] | 0
| D | 8 | Trubní vedení |  |  |  | 0 | [5 empty] | 0 |  | 0.31394 |  | 0.1 | 1 | D | 1 |  |  |  | ROZPOCET | [6 empty] | 0
1 | K | 899102211 | Demontáž poklopů litinových a ocelových včetně rámů, hmotnosti jednotlivě přes 50 do 100 Kg | kus | 1 |  | 0 | CS ÚRS 2018 01 |  |  | základní |  | 0 | 0 | 0 | 0.1 | 0.1 | 4 | K | 2 |  |  |  | ROZPOCET | 0 | 0 | 0 | 0 | 0 | 1 | 0 | 4 | -1759518547
2 | K | 899104112-R | Osazení samonivelačních poklopů litinových a ocelových včetně rámů pro třídu zatížení D400, E600 | kus | 1 |  | 0 |  |  |  | základní |  | 0 | 0.21734 | 0.21734 | 0 | 0 | 4 | K | 2 |  |  |  | ROZPOCET | 0 | 0 | 0 | 0 | 0 | 1 | 0 | 4 | 173998615
| VV |  | výkres D.4.2.e | [15 empty] | VV | 2 | 1 | True | 0 | ROZPOCET
| VV |  | 1 |  | 1 | [13 empty] | VV | 2 | 2 | True | 1 | ROZPOCET
3 | M | 5524103103 | Kanalizační poklop litinový, rám samonivelační, s logem provozovatele, D 400 bez odvětrání | kus | 1 |  | 0 |  |  |  | základní |  | 0 | 0.081 | 0.081 | 0 | 0 | 8 | M | 2 |  |  |  | ROZPOCET | 0 | 0 | 0 | 0 | 0 | 1 | 0 | 4 | -642094112
4 | K | 899501221-R | Stupadla do šachet ocelová s PE povlakem vidlicová na chemickou maltu | kus | 10 |  | 0 |  |  |  | základní |  | 0 | 0.00156 | 0.0156 | 0 | 0 | 4 | K | 2 |  |  |  | ROZPOCET | 0 | 0 | 0 | 0 | 0 | 1 | 0 | 4 | -72194119
| VV |  | dle TZ | [15 empty] | VV | 2 | 1 | True | 0 | ROZPOCET
| VV |  | včetně vyvrtání otvorů, chemické malty a stupadel | [15 empty] | VV | 2 | 1 | True | 0 | ROZPOCET
| VV |  | 10 "K36 |  | 10 | [13 empty] | VV | 2 | 2 | True | 1 | ROZPOCET
| D | 9 | Ostatní konstrukce a práce, bourání |  |  |  | 0 | [5 empty] | 0 |  | 0.15562 |  | 0 | 1 | D | 1 |  |  |  | ROZPOCET | [6 empty] | 0
5 | K | 938902122 | Čištění nádrží, ploch dřevěných nebo betonových konstrukcí, potrubí ploch betonových konstrukcí tlakovou vodou | m2 | 17.485 |  | 0 | CS ÚRS 2018 01 |  |  | základní |  | 0 | 0 | 0 | 0 | 0 | 4 | K | 2 |  |  |  | ROZPOCET | 0 | 0 | 0 | 0 | 0 | 1 | 0 | 4 | 1379438726
| VV |  | K 36 | [15 empty] | VV | 2 | 1 | True | 0 | ROZPOCET
| VV |  | PI*0,6*1,0 |  | 1.885 | [13 empty] | VV | 2 | 2 | True | 0 | ROZPOCET
| VV |  | 4*1,0*3,9 |  | 15.6 | [13 empty] | VV | 2 | 2 | True | 0 | ROZPOCET
| VV |  | Součet |  | 17.485 | [13 empty] | VV | 2 | 4 | True | 1 | ROZPOCET
6 | K | 985312114-R | Sanace šachty cemento-polymerními hmotami včetně přípravy povrchu otryskáním vysokotlakým vodním paprskem | m2 | 17.485 |  | 0 | CS ÚRS 2018 01 |  |  | základní |  | 0 | 0.0089 | 0.15562 | 0 | 0 | 4 | K | 2 |  |  |  | ROZPOCET | 0 | 0 | 0 | 0 | 0 | 1 | 0 | 4 | 692625682
| VV |  | K 36 | [15 empty] | VV | 2 | 1 | True | 0 | ROZPOCET
| VV |  | PI*0,6*1,0 |  | 1.885 | [13 empty] | VV | 2 | 2 | True | 0 | ROZPOCET
| VV |  | 4*1,0*3,9 |  | 15.6 | [13 empty] | VV | 2 | 2 | True | 0 | ROZPOCET
| VV |  | Součet |  | 17.485 | [13 empty] | VV | 2 | 4 | True | 1 | ROZPOCET
7 | K | 985312191 | Stěrka k vyrovnání ploch reprofilovaného betonu Příplatek k cenám za práci ve stísněném prostoru | m2 | 17.485 |  | 0 | CS ÚRS 2018 01 |  |  | základní |  | 0 | 0 | 0 | 0 | 0 | 4 | K | 2 |  |  |  | ROZPOCET | 0 | 0 | 0 | 0 | 0 | 1 | 0 | 4 | 883655225
8 | K | 985312192 | Stěrka k vyrovnání ploch reprofilovaného betonu Příplatek k cenám za plochu do 10 m2 jednotlivě | m2 | 17.485 |  | 0 | CS ÚRS 2018 01 |  |  | základní |  | 0 | 0 | 0 | 0 | 0 | 4 | K | 2 |  |  |  | ROZPOCET | 0 | 0 | 0 | 0 | 0 | 1 | 0 | 4 | 1649041149
| D | 998 | Přesun hmot |  |  |  | 0 | [5 empty] | 0 |  | 0 |  | 0 | 1 | D | 1 |  |  |  | ROZPOCET | [6 empty] | 0
9 | K | 998271311 | Přesun hmot pro kanalizace (stoky) hloubené monolitické z betonu nebo železobetonu ve štole dopravní vzdálenost do 50 m | t | 0.47 |  | 0 | CS ÚRS 2018 01 |  |  | základní |  | 0 | 0 | 0 | 0 | 0 | 4 | K | 2 |  |  |  | ROZPOCET | 0 | 0 | 0 | 0 | 0 | 1 | 0 | 4 | -1580158039
| D | OST | Ostatní |  |  |  | 0 | [5 empty] | 0 |  | 0 |  | 0 | 4 | D | 0 |  |  |  | ROZPOCET | [6 empty] | 0
10 | K | R001 | Čištění kanalizace | h | 6 |  | 0 |  |  |  | základní |  | 0 | 0 | 0 | 0 | 0 | 16 | K | 1 |  |  |  | ROZPOCET | 0 | 0 | 0 | 0 | 0 | 1 | 0 | 16 | 1452633330
11 | K | R002 | Frézování a injektáž | kpl | 4 |  | 0 |  |  |  | základní |  | 0 | 0 | 0 | 0 | 0 | 16 | K | 1 |  |  |  | ROZPOCET | 0 | 0 | 0 | 0 | 0 | 1 | 0 | 16 | 81805349
| VV |  | Dle TZ | [15 empty] | VV | 1 | 1 | True | 0 | ROZPOCET
| VV |  | odfrézování přesazené přípojky, utěsnění napojení do stoky injektáží | [15 empty] | VV | 1 | 1 | True | 0 | ROZPOCET
| VV |  | 4 |  | 4 | [13 empty] | VV | 1 | 2 | True | 1 | ROZPOCET

## 4.3 - SO 4.3 Vodovodní řad 4
| List obsahuje: |  | 1) Krycí list soupisu | 2) Rekapitulace |  |  | 3) Soupis prací | Zpět na list: | Rekapitulace stavby
{50d7c26d-23cc-49de-b129-7000140ebd98}
2
| KRYCÍ LIST SOUPISU | [8 empty] | v --- níže se nacházejí doplnkové a pomocné údaje k sestavám --- v | [8 empty] | False
Stavba:
Kosmonosy, obnova vodovodu a kanalizace - 2020 - etapa 1, část B
Objekt:
4 - SO 04 Ulice Podzámecká
Soupis:
4.3 - SO 4.3 Vodovodní řad 4
| KSO: |  | 827 21 12 |  |  | CC-CZ:
| Místo: |  | Kosmonosy |  |  | Datum: | 18. 12. 2018
| Zadavatel: |  |  |  |  | IČ:
|  | Vodovody a kanalizace Mladá Boleslav, a.s. |  |  |  | DIČ:
| Uchazeč: |  |  |  |  | IČ:
DIČ:
| Projektant: |  |  |  |  | IČ:
|  | Šindlar s.r.o., Na Brně 372/2a, Hradec Králové 6 |  |  |  | DIČ:
Poznámka:
Soupis prací je sestaven s využitím Cenové soustavy ÚRS. Položky, které pochází z této cenové soustavy, jsou ve sloupci 'Cenová soustava' označeny popisem 'CS ÚRS' a úrovní příslušného kalendářního pololetí. Veškeré další informace vymezující popis a podmínky použití těchto položek z Cenové soustavy, které nejsou uvedeny přímo v soupisu prací, jsou neomezeně dálkově k dispozici na www.cs-urs.cz, sekce Cenové a technické podmínky.
| Cena bez DPH | [5 empty] | 0
|  |  | Základ daně |  |  | Sazba daně | Výše daně
| DPH | základní | 0 |  |  | 21% | 0
|  | snížená | 0 |  |  | 15% | 0
|  | zákl. přenesená | 0 |  |  | 21% | 0
|  | sníž. přenesená | 0 |  |  | 15% | 0
|  | nulová | 0 |  |  | 0% | 0
| Cena s DPH |  |  | v | CZK |  | 0
REKAPITULACE ČLENĚNÍ SOUPISU PRACÍ
Stavba:
Kosmonosy, obnova vodovodu a kanalizace - 2020 - etapa 1, část B
Objekt:
4 - SO 04 Ulice Podzámecká
Soupis:
4.3 - SO 4.3 Vodovodní řad 4
Místo: |  |  | Kosmonosy |  |  | Datum: | 18. 12. 2018
Zadavatel: |  |  | Vodovody a kanalizace Mladá Boleslav, a.s. |  |  | Projektant: | Šindlar s.r.o., Na Brně 372/2a, Hradec Králové 6
Uchazeč:
Kód dílu - Popis | [6 empty] | Cena celkem [CZK]
Náklady soupisu celkem | [6 empty] | 0 | [12 empty] | -1
| HSV - Práce a dodávky HSV | [5 empty] | 0
| 1 - Zemní práce | [5 empty] | 0
| 2 - Zakládání | [5 empty] | 0
| 4 - Vodorovné konstrukce | [5 empty] | 0
| 5 - Komunikace pozemní | [5 empty] | 0
| 8 - Trubní vedení | [5 empty] | 0
| 9 - Ostatní konstrukce a práce, bourání | [5 empty] | 0
| 997 - Přesun sutě | [5 empty] | 0
| 998 - Přesun hmot | [5 empty] | 0
| OST - Ostatní | [5 empty] | 0
SOUPIS PRACÍ
Stavba:
Kosmonosy, obnova vodovodu a kanalizace - 2020 - etapa 1, část B
Objekt:
4 - SO 04 Ulice Podzámecká
Soupis:
4.3 - SO 4.3 Vodovodní řad 4
Místo: |  |  | Kosmonosy |  |  | Datum: | 18. 12. 2018
Zadavatel: |  |  | Vodovody a kanalizace Mladá Boleslav, a.s. |  |  | Projektant: | Šindlar s.r.o., Na Brně 372/2a, Hradec Králové 6
Uchazeč:
PČ | Typ | Kód | Popis | MJ | Množství | J.cena [CZK] | Cena celkem [CZK] | Cenová soustava |  | Poznámka | DPH | J. Nh [h] | Nh celkem [h] | J. hmotnost [t] | Hmotnost celkem [t] | J. suť [t] | Suť Celkem [t]
Náklady soupisu celkem | [6 empty] | 0 | [5 empty] | 0 |  | 9.0253 |  | 139.758 |  | D | -1 | [10 empty] | 0
| D | HSV | Práce a dodávky HSV |  |  |  | 0 | [5 empty] | 0 |  | 9.0253 |  | 139.758 | 1 | D | 0 |  |  |  | ROZPOCET | [6 empty] | 0
| D | 1 | Zemní práce |  |  |  | 0 | [5 empty] | 0 |  | 0.71729 |  | 139.4952 | 1 | D | 1 |  |  |  | ROZPOCET | [6 empty] | 0
1 | K | 113107223 | Odstranění podkladů nebo krytů strojně plochy jednotlivě přes 200 m2 s přemístěním hmot na skládku na vzdálenost do 20 m nebo s naložením na dopravní prostředek z kameniva hrubého drceného, o tl. vrstvy přes 200 do 300 mm | m2 | 168.102 |  | 0 | CS ÚRS 2018 02 |  |  | základní |  | 0 | 0 | 0 | 0.44 | 73.9649 | 4 | K | 2 |  |  |  | ROZPOCET | 0 | 0 | 0 | 0 | 0 | 1 | 0 | 4 | -566026433
| P |  | Poznámka k položce: hmotnost sutě 0,58 t/m2 | [15 empty] | P | 2
| VV |  | výkres D.5.1 | [15 empty] | VV | 2 | 1 | True | 0 | ROZPOCET
| VV |  | délky dle tabulky kubatur | [15 empty] | VV | 2 | 1 | True | 0 | ROZPOCET
| VV |  | 152,82*1,1"místní asf |  | 168.102 | [13 empty] | VV | 2 | 2 | True | 1 | ROZPOCET
2 | K | 113154365-R | Frézování živičného podkladu nebo krytu s naložením na dopravní prostředek plochy přes 1 000 do 10 000 m2 s překážkami v trase pruhu šířky přes 1 m do 2 m, tloušťky vrstvy 150 mm | m2 | 170.652 |  | 0 |  |  |  | základní |  | 0 | 0.0003 | 0.051196 | 0.384 | 65.5304 | 4 | K | 2 |  |  |  | ROZPOCET | 0 | 0 | 0 | 0 | 0 | 1 | 0 | 4 | -583439323
| P |  | Poznámka k položce: hmotnost sutě 0,384 t/m2 | [15 empty] | P | 2
| VV |  | výkres D.5.1 | [15 empty] | VV | 2 | 1 | True | 0 | ROZPOCET
| VV |  | délky dle tabulky kubatur | [15 empty] | VV | 2 | 1 | True | 0 | ROZPOCET
| VV |  | 152,82*1,1 "místní asf |  | 168.102 | [13 empty] | VV | 2 | 2 | True | 0 | ROZPOCET
| VV |  | 5,1*(0,25+0,25) |  | 2.55 | [13 empty] | VV | 2 | 2 | True | 0 | ROZPOCET
| VV |  | Součet |  | 170.652 | [13 empty] | VV | 2 | 4 | True | 1 | ROZPOCET
3 | K | 115101201 | Čerpání vody na dopravní výšku do 10 m s uvažovaným průměrným přítokem do 500 l/min | hod | 70 |  | 0 | CS ÚRS 2018 02 |  |  | základní |  | 0 | 0 | 0 | 0 | 0 | 4 | K | 2 |  |  |  | ROZPOCET | 0 | 0 | 0 | 0 | 0 | 1 | 0 | 4 | -118776576
| P |  | Poznámka k položce: Předpoklad rychlosti výstavby 10,0 m/den | [15 empty] | P | 2
| VV |  | 70 |  | 70 | [13 empty] | VV | 2 | 2 | True | 1 | ROZPOCET
4 | K | 119001401 | Dočasné zajištění podzemního potrubí nebo vedení ve výkopišti ve stavu i poloze , ve kterých byla na začátku zemních prací a to s podepřením, vzepřením nebo vyvěšením, příp. s ochranným bedněním, se zřízením a odstraněním za jišťovací konstrukce, s opotřebením hmot potrubí ocelového nebo litinového, jmenovité světlosti DN do 200 | m | 1.1 |  | 0 | CS ÚRS 2018 02 |  |  | základní |  | 0 | 0.00868 | 0.009548 | 0 | 0 | 4 | K | 2 |  |  |  | ROZPOCET | 0 | 0 | 0 | 0 | 0 | 1 | 0 | 4 | 1431701993
| VV |  | výkres D.3.2 | [15 empty] | VV | 2 | 1 | True | 0 | ROZPOCET
| VV |  | 1*1,10 |  | 1.1 | [13 empty] | VV | 2 | 2 | True | 1 | ROZPOCET
5 | K | 119001421 | Dočasné zajištění podzemního potrubí nebo vedení ve výkopišti ve stavu i poloze , ve kterých byla na začátku zemních prací a to s podepřením, vzepřením nebo vyvěšením, příp. s ochranným bedněním, se zřízením a odstraněním za jišťovací konstrukce, s opotřebením hmot kabelů a kabelových tratí z volně ložených kabelů a to do 3 kabelů | m | 8.8 |  | 0 | CS ÚRS 2018 02 |  |  | základní |  | 0 | 0.0369 | 0.32472 | 0 | 0 | 4 | K | 2 |  |  |  | ROZPOCET | 0 | 0 | 0 | 0 | 0 | 1 | 0 | 4 | 532658872
| VV |  | výkres D.3.2 | [15 empty] | VV | 2 | 1 | True | 0 | ROZPOCET
| VV |  | 8*1,10 |  | 8.8 | [13 empty] | VV | 2 | 2 | True | 1 | ROZPOCET
6 | K | 130001101 | Příplatek k cenám hloubených vykopávek za ztížení vykopávky v blízkosti podzemního vedení nebo výbušnin pro jakoukoliv třídu horniny | m3 | 18.513 |  | 0 | CS ÚRS 2018 02 |  |  | základní |  | 0 | 0 | 0 | 0 | 0 | 4 | K | 2 |  |  |  | ROZPOCET | 0 | 0 | 0 | 0 | 0 | 1 | 0 | 4 | -173546062
| VV |  | (1+8)*2*0,5*1,10*1,87 |  | 18.513 | [13 empty] | VV | 2 | 2 | True | 1 | ROZPOCET
7 | K | 132101204 | Hloubení zapažených i nezapažených rýh šířky přes 600 do 2 000 mm s urovnáním dna do předepsaného profilu a spádu v horninách tř. 1 a 2 přes 5 000 m3 | m3 | 100.861 |  | 0 | CS ÚRS 2018 02 |  |  | základní |  | 0 | 0 | 0 | 0 | 0 | 4 | K | 2 |  |  |  | ROZPOCET | 0 | 0 | 0 | 0 | 0 | 1 | 0 | 4 | 122676997
| VV |  | výkres D.5.1 | [15 empty] | VV | 2 | 1 | True | 0 | ROZPOCET
| VV |  | dle tabulky kubatur | [15 empty] | VV | 2 | 1 | True | 0 | ROZPOCET
| VV |  | 152,82*1,10*0,6 |  | 100.861 | [13 empty] | VV | 2 | 2 | True | 1 | ROZPOCET
8 | K | 132201204 | Hloubení zapažených i nezapažených rýh šířky přes 600 do 2 000 mm s urovnáním dna do předepsaného profilu a spádu v hornině tř. 3 přes 5 000 m3 | m3 | 168.718 |  | 0 | CS ÚRS 2018 02 |  |  | základní |  | 0 | 0 | 0 | 0 | 0 | 4 | K | 2 |  |  |  | ROZPOCET | 0 | 0 | 0 | 0 | 0 | 1 | 0 | 4 | 1068768643
| VV |  | výkres D.1.1.1., D.3.4 | [15 empty] | VV | 2 | 1 | True | 0 | ROZPOCET
| VV |  | dle tabulky kubatur | [15 empty] | VV | 2 | 1 | True | 0 | ROZPOCET
| VV |  | 247,42 |  | 247.42 | [13 empty] | VV | 2 | 2 | True | 0 | ROZPOCET
| VV |  | -100,861"odečet tř. 1 a 2 |  | -100.861 | [13 empty] | VV | 2 | 2 | True | 0 | ROZPOCET
| VV |  | výkop pro drenáž | [15 empty] | VV | 2 | 1 | True | 0 | ROZPOCET
| VV |  | 152,82*1,10*0,1+152,82*0,35*0,1 |  | 22.159 | [13 empty] | VV | 2 | 2 | True | 0 | ROZPOCET
| VV |  | Součet |  | 168.718 | [13 empty] | VV | 2 | 4 | True | 1 | ROZPOCET
9 | K | 132201209 | Hloubení zapažených i nezapažených rýh šířky přes 600 do 2 000 mm s urovnáním dna do předepsaného profilu a spádu v hornině tř. 3 Příplatek k cenám za lepivost horniny tř. 3 | m3 | 50.615 |  | 0 | CS ÚRS 2018 02 |  |  | základní |  | 0 | 0 | 0 | 0 | 0 | 4 | K | 2 |  |  |  | ROZPOCET | 0 | 0 | 0 | 0 | 0 | 1 | 0 | 4 | -323847671
| P |  | Poznámka k položce: příplatek 30% | [15 empty] | P | 2
| VV |  | 168,718*0,3 'Přepočtené koeficientem množství |  | 50.615 | [13 empty] | VV | 2 | 2 | False | 1 | ROZPOCET
10 | K | 151811131 | Zřízení pažicích boxů pro pažení a rozepření stěn rýh podzemního vedení hloubka výkopu do 4 m, šířka do 1,2 m | m2 | 572.11 |  | 0 | CS ÚRS 2018 02 |  |  | základní |  | 0 | 0.00058 | 0.33182 | 0 | 0 | 4 | K | 2 |  |  |  | ROZPOCET | 0 | 0 | 0 | 0 | 0 | 1 | 0 | 4 | 1999191347
| VV |  | dle tabulky kubatur | [15 empty] | VV | 2 | 1 | True | 0 | ROZPOCET
| VV |  | 572,11 |  | 572.11 | [13 empty] | VV | 2 | 2 | True | 1 | ROZPOCET
11 | K | 151811231 | Odstranění pažicích boxů pro pažení a rozepření stěn rýh podzemního vedení hloubka výkopu do 4 m, šířka do 1,2 m | m2 | 572.11 |  | 0 | CS ÚRS 2018 02 |  |  | základní |  | 0 | 0 | 0 | 0 | 0 | 4 | K | 2 |  |  |  | ROZPOCET | 0 | 0 | 0 | 0 | 0 | 1 | 0 | 4 | 548671593
| VV |  | 572,11 "dle pol. osazení |  | 572.11 | [13 empty] | VV | 2 | 2 | True | 1 | ROZPOCET
12 | K | 161101101 | Svislé přemístění výkopku bez naložení do dopravní nádoby avšak s vyprázdněním dopravní nádoby na hromadu nebo do dopravního prostředku z horniny tř. 1 až 4, při hloubce výkopu přes 1 do 2,5 m | m3 | 134.79 |  | 0 | CS ÚRS 2018 02 |  |  | základní |  | 0 | 0 | 0 | 0 | 0 | 4 | K | 2 |  |  |  | ROZPOCET | 0 | 0 | 0 | 0 | 0 | 1 | 0 | 4 | -902824763
| P |  | Poznámka k položce: Procento svislého podílu dle úvodu ceníku 001 zemní práce kapitola 8 - v množství výkopku rýhy přes 100 m3 50 % z celkového výkopku | [15 empty] | P | 2
| VV |  | dle položek hloubení rýh tř. 2-3 | [15 empty] | VV | 2 | 1 | True | 0 | ROZPOCET
| VV |  | (100,861+168,718)*0,5 |  | 134.79 | [13 empty] | VV | 2 | 2 | True | 1 | ROZPOCET
13 | K | 162401102-R | Mezideponie výkopku/sypaniny z horniny tř. 1 až 4 | m3 | 78.126 |  | 0 |  |  |  | základní |  | 0 | 0 | 0 | 0 | 0 | 4 | K | 2 |  |  |  | ROZPOCET | 0 | 0 | 0 | 0 | 0 | 1 | 0 | 4 | -825632607
| VV |  | - přesun výkopku na mezideponiii a zpět | [15 empty] | VV | 2 | 1 | True | 0 | ROZPOCET
| VV |  | - naložení výkopku na mezideponii | [15 empty] | VV | 2 | 1 | True | 0 | ROZPOCET
| VV |  | - dle tabulky kubatur | [15 empty] | VV | 2 | 1 | True | 0 | ROZPOCET
| VV |  | 36,1 "zemina pro zpětný zásyp rýhy |  | 36.1 | [13 empty] | VV | 2 | 2 | True | 0 | ROZPOCET
| VV |  | 152,82*1,1*0,25 "podkladní vrstvy komunikace pro provizorní povrch |  | 42.026 | [13 empty] | VV | 2 | 2 | True | 0 | ROZPOCET
| VV |  | Součet |  | 78.126 | [13 empty] | VV | 2 | 4 | True | 1 | ROZPOCET
14 | K | 162701105-R | Likvidace přebytečné zeminy v souladu s platnou legislativou o odpadech | m3 | 233.479 |  | 0 |  |  |  | základní |  | 0 | 0 | 0 | 0 | 0 | 4 | K | 2 |  |  |  | ROZPOCET | 0 | 0 | 0 | 0 | 0 | 1 | 0 | 4 | 385920207
| VV |  | - vodorovný přesun sypaniny | [15 empty] | VV | 2 | 1 | True | 0 | ROZPOCET
| VV |  | - poplatek za uložení | [15 empty] | VV | 2 | 1 | True | 0 | ROZPOCET
| VV |  | 100,861+168,718 "výkop |  | 269.579 | [13 empty] | VV | 2 | 2 | True | 0 | ROZPOCET
| VV |  | -36,1 "zpětný zásyp zeminou z výkopu |  | -36.1 | [13 empty] | VV | 2 | 2 | True | 0 | ROZPOCET
| VV |  | Součet |  | 233.479 | [13 empty] | VV | 2 | 4 | True | 1 | ROZPOCET
15 | K | 174201101 | Zásyp sypaninou z jakékoliv horniny s uložením výkopku ve vrstvách bez zhutnění jam, šachet, rýh nebo kolem objektů v těchto vykopávkách | m3 | 180.51 |  | 0 | CS ÚRS 2018 02 |  |  | základní |  | 0 | 0 | 0 | 0 | 0 | 4 | K | 2 |  |  |  | ROZPOCET | 0 | 0 | 0 | 0 | 0 | 1 | 0 | 4 | 111689086
| VV |  | výkres D.5.1 | [15 empty] | VV | 2 | 1 | True | 0 | ROZPOCET
| VV |  | dle tabulky kubatur | [15 empty] | VV | 2 | 1 | True | 0 | ROZPOCET
| VV |  | 36,1 "zeminou z výkopu |  | 36.1 | [13 empty] | VV | 2 | 2 | True | 0 | ROZPOCET
| VV |  | 144,41 "náhrada zeminou vhodnou ke zhut.,případně kam. drc. frakce 0-63 |  | 144.41 | [13 empty] | VV | 2 | 2 | True | 0 | ROZPOCET
| VV |  | Součet |  | 180.51 | [13 empty] | VV | 2 | 4 | True | 1 | ROZPOCET
16 | M | 58331202-R | zemina vhodná ke zhutnění pro dosažení projektem požadovaných parametrů Edef2, kterou zakoupí dodavatel, případně kamenivo drcené frakce 0-63 | t | 288.82 |  | 0 |  |  |  | základní |  | 0 | 0 | 0 | 0 | 0 | 8 | M | 2 |  |  |  | ROZPOCET | 0 | 0 | 0 | 0 | 0 | 1 | 0 | 4 | 323404470
| P |  | Poznámka k položce: Hmotnost 2 t/m3 | [15 empty] | P | 2
| VV |  | 144,41*2,0 |  | 288.82 | [13 empty] | VV | 2 | 2 | True | 1 | ROZPOCET
17 | K | 174201101-R | Zásyp sypaninou z jakékoliv horniny s uložením výkopku ve vrstvách bez zhutnění jam, šachet, rýh nebo kolem objektů v těchto vykopávkách. Příplatek k ceně za prohození sypaniny sítem. | m3 | 114.57 |  | 0 |  |  |  | základní |  | 0 | 0 | 0 | 0 | 0 | 4 | K | 2 |  |  |  | ROZPOCET | 0 | 0 | 0 | 0 | 0 | 1 | 0 | 4 | 1379856497
18 | K | 175151101 | Obsypání potrubí strojně sypaninou z vhodných hornin tř. 1 až 4 nebo materiálem připraveným podél výkopu ve vzdálenosti do 3 m od jeho kraje, pro jakoukoliv hloubku výkopu a míru zhutnění bez prohození sypaniny | m3 | 40.54 |  | 0 | CS ÚRS 2018 02 |  |  | základní |  | 0 | 0 | 0 | 0 | 0 | 4 | K | 2 |  |  |  | ROZPOCET | 0 | 0 | 0 | 0 | 0 | 1 | 0 | 4 | 1602718993
| VV |  | výkres D.5.1 | [15 empty] | VV | 2 | 1 | True | 0 | ROZPOCET
| VV |  | dle tabulky kubatur | [15 empty] | VV | 2 | 1 | True | 0 | ROZPOCET
| VV |  | 40,54 |  | 40.54 | [13 empty] | VV | 2 | 2 | True | 1 | ROZPOCET
19 | M | 58337310 | štěrkopísek frakce 0-4 | t | 81.08 |  | 0 | CS ÚRS 2018 01 |  |  | základní |  | 0 | 0 | 0 | 0 | 0 | 8 | M | 2 |  |  |  | ROZPOCET | 0 | 0 | 0 | 0 | 0 | 1 | 0 | 4 | -223024338
| P |  | Poznámka k položce: Hmotnost 2 t/m3 | [15 empty] | P | 2
| VV |  | 40,54*2 'Přepočtené koeficientem množství |  | 81.08 | [13 empty] | VV | 2 | 2 | False | 1 | ROZPOCET
| D | 2 | Zakládání |  |  |  | 0 | [5 empty] | 0 |  | 0.11156 |  | 0 | 1 | D | 1 |  |  |  | ROZPOCET | [6 empty] | 0
20 | K | 211531111 | Výplň kamenivem do rýh odvodňovacích žeber nebo trativodů bez zhutnění, s úpravou povrchu výplně kamenivem hrubým drceným frakce 16 až 63 mm | m3 | 22.159 |  | 0 | CS ÚRS 2018 02 |  |  | základní |  | 0 | 0 | 0 | 0 | 0 | 4 | K | 2 |  |  |  | ROZPOCET | 0 | 0 | 0 | 0 | 0 | 1 | 0 | 4 | 552416214
| VV |  | výkres D.5.1 | [15 empty] | VV | 2 | 1 | True | 0 | ROZPOCET
| VV |  | 152,82*1,10*0,1+152,82*0,35*0,1 |  | 22.159 | [13 empty] | VV | 2 | 2 | True | 1 | ROZPOCET
21 | K | 212755215 | Trativody bez lože z drenážních trubek plastových flexibilních D 125 mm | m | 152.82 |  | 0 | CS ÚRS 2018 02 |  |  | základní |  | 0 | 0.00073 | 0.11156 | 0 | 0 | 4 | K | 2 |  |  |  | ROZPOCET | 0 | 0 | 0 | 0 | 0 | 1 | 0 | 4 | -1948688879
| VV |  | 152,82 |  | 152.82 | [13 empty] | VV | 2 | 2 | True | 1 | ROZPOCET
| D | 4 | Vodorovné konstrukce |  |  |  | 0 | [5 empty] | 0 |  | 0.0612 |  | 0 | 1 | D | 1 |  |  |  | ROZPOCET | [6 empty] | 0
22 | K | 451541111 | Lože pod potrubí, stoky a drobné objekty v otevřeném výkopu ze štěrkodrtě fr. 0-4 mm | m3 | 0.5 |  | 0 | CS ÚRS 2018 01 |  |  | základní |  | 0 | 0 | 0 | 0 | 0 | 4 | K | 2 |  |  |  | ROZPOCET | 0 | 0 | 0 | 0 | 0 | 1 | 0 | 4 | -1347828412
| VV |  | hydrantová drenáž | [15 empty] | VV | 2 | 1 | True | 0 | ROZPOCET
| VV |  | 1*0,5 |  | 0.5 | [13 empty] | VV | 2 | 2 | True | 1 | ROZPOCET
23 | K | 451573111 | Lože pod potrubí, stoky a drobné objekty v otevřeném výkopu z písku a štěrkopísku fr. 0-4 mm | m3 | 25.22 |  | 0 | CS ÚRS 2018 01 |  |  | základní |  | 0 | 0 | 0 | 0 | 0 | 4 | K | 2 |  |  |  | ROZPOCET | 0 | 0 | 0 | 0 | 0 | 1 | 0 | 4 | -1092265515
| VV |  | výkres D.5.1 | [15 empty] | VV | 2 | 1 | True | 0 | ROZPOCET
| VV |  | dle tabulky kubatur | [15 empty] | VV | 2 | 1 | True | 0 | ROZPOCET
| VV |  | 25,22 |  | 25.22 | [13 empty] | VV | 2 | 2 | True | 1 | ROZPOCET
24 | K | 452111111 | Osazení betonových dílců pražců pod potrubí v otevřeném výkopu, průřezové plochy do 25000 mm2 | kus | 8 |  | 0 | CS ÚRS 2018 01 |  |  | základní |  | 0 | 0.00165 | 0.0132 | 0 | 0 | 4 | K | 2 |  |  |  | ROZPOCET | 0 | 0 | 0 | 0 | 0 | 1 | 0 | 4 | 1145933487
| VV |  | 8 |  | 8 | [13 empty] | VV | 2 | 2 | True | 1 | ROZPOCET
25 | M | 5922826620 | kostka betonová min. rozměr 200x200x50 | kus | 8 |  | 0 |  |  |  | základní |  | 0 | 0.006 | 0.048 | 0 | 0 | 8 | M | 2 |  |  |  | ROZPOCET | 0 | 0 | 0 | 0 | 0 | 1 | 0 | 4 | 1072304167
26 | K | 452313151 | Podkladní a zajišťovací konstrukce z betonu prostého v otevřeném výkopu bloky pro potrubí z betonu tř. C 20/25 | m3 | 0.421 |  | 0 | CS ÚRS 2018 01 |  |  | základní |  | 0 | 0 | 0 | 0 | 0 | 4 | K | 2 |  |  |  | ROZPOCET | 0 | 0 | 0 | 0 | 0 | 1 | 0 | 4 | -1649858105
| VV |  | výkres D.6.2 | [15 empty] | VV | 2 | 1 | True | 0 | ROZPOCET
| VV |  | 5*0,2*0,8*0,25 "OB 1 |  | 0.2 | [13 empty] | VV | 2 | 2 | True | 0 | ROZPOCET
| VV |  | 1*0,25*0,3*0,3 "OB 2 |  | 0.023 | [13 empty] | VV | 2 | 2 | True | 0 | ROZPOCET
| VV |  | 3*0,3*0,55*0,4 "OB 3 |  | 0.198 | [13 empty] | VV | 2 | 2 | True | 0 | ROZPOCET
| VV |  | Součet |  | 0.421 | [13 empty] | VV | 2 | 4 | True | 1 | ROZPOCET
| D | 5 | Komunikace pozemní |  |  |  | 0 | [5 empty] | 0 |  | 0 |  | 0 | 1 | D | 1 |  |  |  | ROZPOCET | [6 empty] | 0
27 | K | 564831111 | Podklad ze štěrkodrti ŠD s rozprostřením a zhutněním, po zhutnění tl. 100 mm | m2 | 168.102 |  | 0 | CS ÚRS 2018 01 |  |  | základní |  | 0 | 0 | 0 | 0 | 0 | 4 | K | 2 |  |  |  | ROZPOCET | 0 | 0 | 0 | 0 | 0 | 1 | 0 | 4 | 905360588
| VV |  | provizorní kryt | [15 empty] | VV | 2 | 1 | True | 0 | ROZPOCET
| VV |  | 152,82*1,1 |  | 168.102 | [13 empty] | VV | 2 | 2 | True | 1 | ROZPOCET
28 | K | 564871111-R | Podklad ze štěrkodrti ŠD s rozprostřením a zhutněním, po zhutnění tl. 250 mm | m2 | 168.102 |  | 0 | CS ÚRS 2018 01 |  |  | základní |  | 0 | 0 | 0 | 0 | 0 | 4 | K | 2 |  |  |  | ROZPOCET | 0 | 0 | 0 | 0 | 0 | 1 | 0 | 4 | -991356
| VV |  | z ceníkové ceny odečtena cena kameniva | [15 empty] | VV | 2 | 1 | True | 0 | ROZPOCET
| VV |  | štěrk odebraný z podkladních vrstev komunikace | [15 empty] | VV | 2 | 1 | True | 0 | ROZPOCET
| VV |  | 152,82*1,1 |  | 168.102 | [13 empty] | VV | 2 | 2 | True | 1 | ROZPOCET
29 | K | 564871116-R | Podklad ze štěrkodrti ŠD s rozprostřením a zhutněním, po zhutnění tl. 340 mm | m2 | 5.61 |  | 0 |  |  |  | základní |  | 0 | 0 | 0 | 0 | 0 | 4 | K | 2 |  |  |  | ROZPOCET | 0 | 0 | 0 | 0 | 0 | 1 | 0 | 4 | 2061425165
| VV |  | výkres D.5.1 | [15 empty] | VV | 2 | 1 | True | 0 | ROZPOCET
| VV |  | 5,1*1,1 |  | 5.61 | [13 empty] | VV | 2 | 2 | True | 1 | ROZPOCET
30 | K | 564921413 | Podklad nebo podsyp z asfaltového recyklátu s rozprostřením a zhutněním, po zhutnění tl. 80 mm | m2 | 168.102 |  | 0 | CS ÚRS 2018 01 |  |  | základní |  | 0 | 0 | 0 | 0 | 0 | 4 | K | 2 |  |  |  | ROZPOCET | 0 | 0 | 0 | 0 | 0 | 1 | 0 | 4 | -1615551615
| VV |  | provizorní kryt | [15 empty] | VV | 2 | 1 | True | 0 | ROZPOCET
| VV |  | 152,82*1,1 |  | 168.102 | [13 empty] | VV | 2 | 2 | True | 1 | ROZPOCET
31 | K | 565136111 | Asfaltový beton vrstva podkladní ACP 22 (obalované kamenivo hrubozrnné - OKH) s rozprostřením a zhutněním v pruhu šířky do 3 m, po zhutnění tl. 50 mm | m2 | 5.61 |  | 0 | CS ÚRS 2018 01 |  |  | základní |  | 0 | 0 | 0 | 0 | 0 | 4 | K | 2 |  |  |  | ROZPOCET | 0 | 0 | 0 | 0 | 0 | 1 | 0 | 4 | 1605109644
| VV |  | výkres D.5.1 | [15 empty] | VV | 2 | 1 | True | 0 | ROZPOCET
| VV |  | 5,1*1,1 |  | 5.61 | [13 empty] | VV | 2 | 2 | True | 1 | ROZPOCET
32 | K | 573111112 | Postřik infiltrační PI z asfaltu silničního s posypem kamenivem, v množství 1,00 kg/m2 | m2 | 5.61 |  | 0 | CS ÚRS 2018 01 |  |  | základní |  | 0 | 0 | 0 | 0 | 0 | 4 | K | 2 |  |  |  | ROZPOCET | 0 | 0 | 0 | 0 | 0 | 1 | 0 | 4 | -1199774963
| VV |  | výkres D.5.1 | [15 empty] | VV | 2 | 1 | True | 0 | ROZPOCET
| VV |  | 5,1*1,1 |  | 5.61 | [13 empty] | VV | 2 | 2 | True | 1 | ROZPOCET
33 | K | 573211109 | Postřik spojovací PS bez posypu kamenivem z asfaltu silničního, v množství 0,50 kg/m2 | m2 | 8.16 |  | 0 | CS ÚRS 2018 01 |  |  | základní |  | 0 | 0 | 0 | 0 | 0 | 4 | K | 2 |  |  |  | ROZPOCET | 0 | 0 | 0 | 0 | 0 | 1 | 0 | 4 | -1963207900
| VV |  | výkres D.5.1 | [15 empty] | VV | 2 | 1 | True | 0 | ROZPOCET
| VV |  | 5,1*(1,1+0,25+0,25) |  | 8.16 | [13 empty] | VV | 2 | 2 | True | 1 | ROZPOCET
34 | K | 577144111 | Asfaltový beton vrstva obrusná ACO 11 (ABS) s rozprostřením a se zhutněním z nemodifikovaného asfaltu v pruhu šířky do 3 m tř. I, po zhutnění tl. 50 mm | m2 | 8.16 |  | 0 | CS ÚRS 2018 01 |  |  | základní |  | 0 | 0 | 0 | 0 | 0 | 4 | K | 2 |  |  |  | ROZPOCET | 0 | 0 | 0 | 0 | 0 | 1 | 0 | 4 | 691248740
| VV |  | výkres D.5.1 | [15 empty] | VV | 2 | 1 | True | 0 | ROZPOCET
| VV |  | 5,1*(1,1+0,25+0,25) |  | 8.16 | [13 empty] | VV | 2 | 2 | True | 1 | ROZPOCET
| D | 8 | Trubní vedení |  |  |  | 0 | [5 empty] | 0 |  | 8.1313 |  | 0.26274 | 1 | D | 1 |  |  |  | ROZPOCET | [6 empty] | 0
35 | K | 851241131 | Montáž potrubí z trub litinových tlakových hrdlových v otevřeném výkopu s integrovaným těsněním DN 80 | m | 152.82 |  | 0 | CS ÚRS 2018 01 |  |  | základní |  | 0 | 0 | 0 | 0 | 0 | 4 | K | 2 |  |  |  | ROZPOCET | 0 | 0 | 0 | 0 | 0 | 1 | 0 | 4 | -1300996619
| VV |  | výkres D.6.2 | [15 empty] | VV | 2 | 1 | True | 0 | ROZPOCET
| VV |  | 152,82 |  | 152.82 | [13 empty] | VV | 2 | 2 | True | 1 | ROZPOCET
36 | M | 552530008 | trouba vodovodní litinová hrdlová 6 m DN 80 mm | m | 152.82 |  | 0 |  |  |  | základní |  | 0 | 0.0145 | 2.2159 | 0 | 0 | 8 | M | 2 |  |  |  | ROZPOCET | 0 | 0 | 0 | 0 | 0 | 1 | 0 | 4 | -1053492968
| VV |  | specifikace viz technické podmínky | [15 empty] | VV | 2 | 1 | True | 0 | ROZPOCET
| VV |  | 152,82 |  | 152.82 | [13 empty] | VV | 2 | 2 | True | 1 | ROZPOCET
37 | K | 857241131 | Montáž litinových tvarovek na potrubí litinovém tlakovém jednoosých na potrubí z trub hrdlových v otevřeném výkopu, kanálu nebo v šachtě s integrovaným těsněním DN 80 | kus | 5 |  | 0 | CS ÚRS 2018 01 |  |  | základní |  | 0 | 0 | 0 | 0 | 0 | 4 | K | 2 |  |  |  | ROZPOCET | 0 | 0 | 0 | 0 | 0 | 1 | 0 | 4 | -543257242
| VV |  | výkres D.6.2 | [15 empty] | VV | 2 | 1 | True | 0 | ROZPOCET
| VV |  | 1+4 |  | 5 | [13 empty] | VV | 2 | 2 | True | 1 | ROZPOCET
38 | M | 55253904 | koleno hrdlové z tvárné litiny,práškový epoxid, tl.250µm MMK-kus DN 80-11,25° | kus | 1 |  | 0 | CS ÚRS 2018 01 |  |  | základní |  | 0 | 0.0065 | 0.0065 | 0 | 0 | 8 | M | 2 |  |  |  | ROZPOCET | 0 | 0 | 0 | 0 | 0 | 1 | 0 | 4 | -60264831
39 | M | 55253940 | koleno hrdlové z tvárné litiny,práškový epoxid, tl.250µm MMK-kus DN 80-45° | kus | 4 |  | 0 | CS ÚRS 2018 01 |  |  | základní |  | 0 | 0.0087 | 0.0348 | 0 | 0 | 8 | M | 2 |  |  |  | ROZPOCET | 0 | 0 | 0 | 0 | 0 | 1 | 0 | 4 | 730622182
40 | K | 857242122 | Montáž litinových tvarovek na potrubí litinovém tlakovém jednoosých na potrubí z trub přírubových v otevřeném výkopu, kanálu nebo v šachtě DN 80 | kus | 1 |  | 0 | CS ÚRS 2018 01 |  |  | základní |  | 0 | 0.00167 | 0.00167 | 0 | 0 | 4 | K | 2 |  |  |  | ROZPOCET | 0 | 0 | 0 | 0 | 0 | 1 | 0 | 4 | 1229401494
| VV |  | výkres D.6.2 | [15 empty] | VV | 2 | 1 | True | 0 | ROZPOCET
| VV |  | 1 |  | 1 | [13 empty] | VV | 2 | 2 | True | 1 | ROZPOCET
41 | M | HWL.504908000016 | 8/8 DÍRY KOLENO PATNÍ PŘÍRUBOVÉ 80 - 8/8 DÍRY | kus | 1 |  | 0 |  |  |  | základní |  | 0 | 0.0134 | 0.0134 | 0 | 0 | 8 | M | 2 |  |  |  | ROZPOCET | 0 | 0 | 0 | 0 | 0 | 1 | 0 | 4 | 890690520
42 | K | 857243131 | Montáž litinových tvarovek na potrubí litinovém tlakovém odbočných na potrubí z trub hrdlových v otevřeném výkopu, kanálu nebo v šachtě s integrovaným těsněním DN 80 | kus | 4 |  | 0 | CS ÚRS 2018 01 |  |  | základní |  | 0 | 0 | 0 | 0 | 0 | 4 | K | 2 |  |  |  | ROZPOCET | 0 | 0 | 0 | 0 | 0 | 1 | 0 | 4 | 2092726642
| VV |  | výkres D.6.2 | [15 empty] | VV | 2 | 1 | True | 0 | ROZPOCET
| VV |  | 3+1 |  | 4 | [13 empty] | VV | 2 | 2 | True | 1 | ROZPOCET
43 | M | HWL.851008008016 | TVAROVKA T KUS 80-80 | kus | 3 |  | 0 |  |  |  | základní |  | 0 | 0.016 | 0.048 | 0 | 0 | 8 | M | 2 |  |  |  | ROZPOCET | 0 | 0 | 0 | 0 | 0 | 1 | 0 | 4 | -1574436595
44 | M | HWL.852008000016 | TVAROVKY TT KUS 80 L=330 | kus | 1 |  | 0 |  |  |  | základní |  | 0 | 0.027 | 0.027 | 0 | 0 | 8 | M | 2 |  |  |  | ROZPOCET | 0 | 0 | 0 | 0 | 0 | 1 | 0 | 4 | 717825324
45 | K | 857251141 | Montáž litinových tvarovek na potrubí litinovém tlakovém jednoosých na potrubí z trub hrdlových v otevřeném výkopu, kanálu nebo v šachtě s těsnícím nebo zámkovým spojem vnějšího průměru DE 90 | kus | 2 |  | 0 | CS ÚRS 2018 01 |  |  | základní |  | 0 | 0.00021 | 0.00042 | 0 | 0 | 4 | K | 2 |  |  |  | ROZPOCET | 0 | 0 | 0 | 0 | 0 | 1 | 0 | 4 | -944726293
| VV |  | výkres D.6.2 | [15 empty] | VV | 2 | 1 | True | 0 | ROZPOCET
| VV |  | 2 |  | 2 | [13 empty] | VV | 2 | 2 | True | 1 | ROZPOCET
46 | M | 43009009016R | originální spojka waga DN 80 | KS | 2 |  | 0 |  |  |  | základní |  | 0 | 0.0054 | 0.0108 | 0 | 0 | 8 | M | 2 |  |  |  | ROZPOCET | 0 | 0 | 0 | 0 | 0 | 1 | 0 | 4 | -1356570662
47 | K | 857251151 | Montáž litinových tvarovek na potrubí litinovém tlakovém jednoosých na potrubí z trub hrdlových v otevřeném výkopu, kanálu nebo v šachtě s přírubovým koncem vnějšího průměru DE 90 | kus | 10 |  | 0 | CS ÚRS 2018 01 |  |  | základní |  | 0 | 0.0001 | 0.001 | 0 | 0 | 4 | K | 2 |  |  |  | ROZPOCET | 0 | 0 | 0 | 0 | 0 | 1 | 0 | 4 | 2021748142
| VV |  | výkres D.6.2 | [15 empty] | VV | 2 | 1 | True | 0 | ROZPOCET
| VV |  | 10 |  | 10 | [13 empty] | VV | 2 | 2 | True | 1 | ROZPOCET
48 | M | 55251186 | tvarovka přírubová s hrdlem E, PN 10-16, DN90/ příruba DN80 | kus | 10 |  | 0 | CS ÚRS 2018 01 |  |  | základní |  | 0 | 0.0055 | 0.055 | 0 | 0 | 8 | M | 2 |  |  |  | ROZPOCET | 0 | 0 | 0 | 0 | 0 | 1 | 0 | 4 | 1473566753
49 | K | 871161211 | Montáž vodovodního potrubí z plastů v otevřeném výkopu z polyetylenu PE 100 svařovaných elektrotvarovkou SDR 11/PN16 D 32 x 3,0 mm | m | 16 |  | 0 | CS ÚRS 2018 01 |  |  | základní |  | 0 | 0 | 0 | 0 | 0 | 4 | K | 2 |  |  |  | ROZPOCET | 0 | 0 | 0 | 0 | 0 | 1 | 0 | 4 | -846090061
| VV |  | výkres D.6.2 | [15 empty] | VV | 2 | 1 | True | 0 | ROZPOCET
| VV |  | 16,0 |  | 16 | [13 empty] | VV | 2 | 2 | True | 1 | ROZPOCET
50 | M | 2861359532 | potrubí PE100 SDR 11 32x3,0 | m | 16 |  | 0 |  |  |  | základní |  | 0 | 0.00028 | 0.00448 | 0 | 0 | 8 | M | 2 |  |  |  | ROZPOCET | 0 | 0 | 0 | 0 | 0 | 1 | 0 | 4 | -431735804
51 | K | 871241221 | Montáž vodovodního potrubí z plastů v otevřeném výkopu z polyetylenu PE 100 svařovaných elektrotvarovkou SDR 17/PN10 D 90 x 5,4 mm | m | 8 |  | 0 | CS ÚRS 2018 01 |  |  | základní |  | 0 | 0 | 0 | 0 | 0 | 4 | K | 2 |  |  |  | ROZPOCET | 0 | 0 | 0 | 0 | 0 | 1 | 0 | 4 | -1823101695
| VV |  | výkres D.5.2 | [15 empty] | VV | 2 | 1 | True | 0 | ROZPOCET
| VV |  | 8*1,0 |  | 8 | [13 empty] | VV | 2 | 2 | True | 1 | ROZPOCET
52 | M | 28613129 | potrubí vodovodní PE100 PN 10 SDR17 6m 12m,100m 90x5,4mm | m | 8 |  | 0 | CS ÚRS 2018 01 |  |  | základní |  | 0 | 0.0015 | 0.012 | 0 | 0 | 8 | M | 2 |  |  |  | ROZPOCET | 0 | 0 | 0 | 0 | 0 | 1 | 0 | 4 | 1116504314
53 | K | 871251221-R | Provizorní zakrytí vrchu zemní soupravy uzávěru | ks | 8 |  | 0 | CS ÚRS 2018 01 |  |  | základní |  | 0 | 0 | 0 | 0 | 0 | 4 | K | 2 |  |  |  | ROZPOCET | 0 | 0 | 0 | 0 | 0 | 1 | 0 | 4 | 1147764886
| VV |  | montáž včetně materiálu | [15 empty] | VV | 2 | 1 | True | 0 | ROZPOCET
| VV |  | -např. sek PE 110 + záslepka | [15 empty] | VV | 2 | 1 | True | 0 | ROZPOCET
| VV |  | 8 |  | 8 | [13 empty] | VV | 2 | 2 | True | 1 | ROZPOCET
54 | K | 891173111 | Montáž vodovodních armatur na potrubí ventilů hlavních pro přípojky DN 32 | kus | 8 |  | 0 | CS ÚRS 2018 01 |  |  | základní |  | 0 | 2e-05 | 0.00016 | 0 | 0 | 4 | K | 2 |  |  |  | ROZPOCET | 0 | 0 | 0 | 0 | 0 | 1 | 0 | 4 | 1679839450
| VV |  | výkres D.6.2 | [15 empty] | VV | 2 | 1 | True | 0 | ROZPOCET
| VV |  | 8 |  | 8 | [13 empty] | VV | 2 | 2 | True | 1 | ROZPOCET
55 | M | 250005400016 | Domovní šoupátko 32/1 1/4“ | kus | 8 |  | 0 |  |  |  | základní |  | 0 | 0.00364 | 0.02912 | 0 | 0 | 8 | M | 2 |  |  |  | ROZPOCET | 0 | 0 | 0 | 0 | 0 | 1 | 0 | 4 | 1116876356
56 | M | 960113018004 | SOUPRAVA ZEMNÍ TELESKOPICKÁ DOM. ŠOUPÁTKA | KS | 8 |  | 0 |  |  |  | základní |  | 0 | 0.0033 | 0.0264 | 0 | 0 | 8 | M | 2 |  |  |  | ROZPOCET | 0 | 0 | 0 | 0 | 0 | 1 | 0 | 4 | -1128799429
57 | K | 891173111-R | Montáž vodovodních armatur na potrubí propojen potrubí přípojky DN 32 | kus | 8 |  | 0 |  |  |  | základní |  | 0 | 2e-05 | 0.00016 | 0 | 0 | 4 | K | 2 |  |  |  | ROZPOCET | 0 | 0 | 0 | 0 | 0 | 1 | 0 | 4 | -458761177
58 | M | 2.1.100.322 | Isiflo spojka přímá, rozměr 32x32 | ks | 8 |  | 0 |  |  |  | základní |  | 0 | 0.00043 | 0.00344 | 0 | 0 | 8 | M | 2 |  |  |  | ROZPOCET | 0 | 0 | 0 | 0 | 0 | 1 | 0 | 4 | -1270439645
59 | K | 891181811 | Demontáž vodovodních armatur na potrubí šoupátek nebo klapek uzavíracích v otevřeném výkopu nebo v šachtách DN 40 | kus | 8 |  | 0 | CS ÚRS 2018 01 |  |  | základní |  | 0 | 0 | 0 | 0.00768 | 0.06144 | 4 | K | 2 |  |  |  | ROZPOCET | 0 | 0 | 0 | 0 | 0 | 1 | 0 | 4 | 2078294289
| VV |  | Demontáž domovních šoupátek včetně zemních souprav a poklopů | [15 empty] | VV | 2 | 1 | True | 0 | ROZPOCET
| VV |  | 8 |  | 8 | [13 empty] | VV | 2 | 2 | True | 1 | ROZPOCET
60 | K | 891241112 | Montáž vodovodních armatur na potrubí šoupátek nebo klapek uzavíracích v otevřeném výkopu nebo v šachtách s osazením zemní soupravy (bez poklopů) DN 80 | kus | 9 |  | 0 | CS ÚRS 2018 01 |  |  | základní |  | 0 | 0.00086 | 0.00774 | 0 | 0 | 4 | K | 2 |  |  |  | ROZPOCET | 0 | 0 | 0 | 0 | 0 | 1 | 0 | 4 | -1465687268
| VV |  | výkres D.6.2 | [15 empty] | VV | 2 | 1 | True | 0 | ROZPOCET
| VV |  | 9 |  | 9 | [13 empty] | VV | 2 | 2 | True | 1 | ROZPOCET
61 | M | 950108000003 | SOUPRAVA ZEMNÍ TELESKOPICKÁ E1/A-1,3 -1,8 65-80 E1/80 A (1,3-1,8m) | KS | 9 |  | 0 |  |  |  | základní |  | 0 | 0.00654 | 0.05886 | 0 | 0 | 8 | M | 2 |  |  |  | ROZPOCET | 0 | 0 | 0 | 0 | 0 | 1 | 0 | 4 | 456718150
62 | M | 400108000016 | ŠOUPĚ PŘÍRUBOVÉ KRÁTKÉ E1 CZ 80 | KS | 9 |  | 0 |  |  |  | základní |  | 0 | 0.0147 | 0.1323 | 0 | 0 | 8 | M | 2 |  |  |  | ROZPOCET | 0 | 0 | 0 | 0 | 0 | 1 | 0 | 4 | 1686970150
63 | K | 891241821-R | Demontáž vodovodních armatur na potrubí šoupátek nebo klapek uzavíracích v šachtách DN 80 | kus | 11 |  | 0 |  |  |  | základní |  | 0 | 0 | 0 | 0.0183 | 0.2013 | 4 | K | 2 |  |  |  | ROZPOCET | 0 | 0 | 0 | 0 | 0 | 1 | 0 | 4 | 649088974
64 | K | 891247111 | Montáž vodovodních armatur na potrubí hydrantů podzemních (bez osazení poklopů) DN 80 | kus | 1 |  | 0 | CS ÚRS 2018 01 |  |  | základní |  | 0 | 0.00034 | 0.00034 | 0 | 0 | 4 | K | 2 |  |  |  | ROZPOCET | 0 | 0 | 0 | 0 | 0 | 1 | 0 | 4 | -1536609646
| VV |  | výkres D.6.2 | [15 empty] | VV | 2 | 1 | True | 0 | ROZPOCET
| VV |  | 1 |  | 1 | [13 empty] | VV | 2 | 2 | True | 1 | ROZPOCET
65 | M | 42273589 | hydrant podzemní DN80 PN16 jednoduchý uzávěr, krycí hloubka 1000 mm | kus | 2 |  | 0 | CS ÚRS 2018 01 |  |  | základní |  | 0 | 0.0325 | 0.065 | 0 | 0 | 8 | M | 2 |  |  |  | ROZPOCET | 0 | 0 | 0 | 0 | 0 | 1 | 0 | 4 | -548232194
66 | K | 891249111 | Montáž vodovodních armatur na potrubí navrtávacích pasů s ventilem Jt 1 MPa, na potrubí z trub litinových, ocelových nebo plastických hmot DN 80 | kus | 8 |  | 0 | CS ÚRS 2018 01 |  |  | základní |  | 0 | 0 | 0 | 0 | 0 | 4 | K | 2 |  |  |  | ROZPOCET | 0 | 0 | 0 | 0 | 0 | 1 | 0 | 4 | -814588231
| VV |  | výkres D.6.2 | [15 empty] | VV | 2 | 1 | True | 0 | ROZPOCET
| VV |  | 8 |  | 8 | [13 empty] | VV | 2 | 2 | True | 1 | ROZPOCET
67 | M | 42271412 | pas navrtávací z tvárné litiny DN 80, rozsah (88-99), odbočky 1",5/4",6/4" | kus | 8 |  | 0 | CS ÚRS 2018 01 |  |  | základní |  | 0 | 0.0019 | 0.0152 | 0 | 0 | 8 | M | 2 |  |  |  | ROZPOCET | 0 | 0 | 0 | 0 | 0 | 1 | 0 | 4 | 575636887
68 | K | 892241111 | Tlakové zkoušky vodou na potrubí DN do 80 | m | 152.82 |  | 0 | CS ÚRS 2018 01 |  |  | základní |  | 0 | 0 | 0 | 0 | 0 | 4 | K | 2 |  |  |  | ROZPOCET | 0 | 0 | 0 | 0 | 0 | 1 | 0 | 4 | -314220832
69 | K | 892273122 | Proplach a dezinfekce vodovodního potrubí DN od 80 do 125 | m | 152.82 |  | 0 | CS ÚRS 2018 01 |  |  | základní |  | 0 | 0 | 0 | 0 | 0 | 4 | K | 2 |  |  |  | ROZPOCET | 0 | 0 | 0 | 0 | 0 | 1 | 0 | 4 | -1014979716
| VV |  | 152,82 |  | 152.82 | [13 empty] | VV | 2 | 2 | True | 1 | ROZPOCET
70 | K | 892372111 | Tlakové zkoušky vodou zabezpečení konců potrubí při tlakových zkouškách DN do 300 | kus | 6 |  | 0 | CS ÚRS 2018 01 |  |  | základní |  | 0 | 0.46009 | 2.7605 | 0 | 0 | 4 | K | 2 |  |  |  | ROZPOCET | 0 | 0 | 0 | 0 | 0 | 1 | 0 | 4 | 325034430
71 | K | 899401112 | Osazení poklopů litinových šoupátkových | kus | 17 |  | 0 | CS ÚRS 2018 01 |  |  | základní |  | 0 | 0.12303 | 2.0915 | 0 | 0 | 4 | K | 2 |  |  |  | ROZPOCET | 0 | 0 | 0 | 0 | 0 | 1 | 0 | 4 | 1725139663
| VV |  | výkres D.6.2 | [15 empty] | VV | 2 | 1 | True | 0 | ROZPOCET
| VV |  | 17 |  | 17 | [13 empty] | VV | 2 | 2 | True | 1 | ROZPOCET
72 | M | 16500000000325 | POKLOP | KS | 17 |  | 0 |  |  |  | základní |  | 0 | 0.0071 | 0.1207 | 0 | 0 | 8 | M | 2 |  |  |  | ROZPOCET | 0 | 0 | 0 | 0 | 0 | 1 | 0 | 4 | 1709153476
73 | M | 3481000000002 | PODKLAD. DESKA | KS | 17 |  | 0 |  |  |  | základní |  | 0 | 0.00065 | 0.01105 | 0 | 0 | 8 | M | 2 |  |  |  | ROZPOCET | 0 | 0 | 0 | 0 | 0 | 1 | 0 | 4 | 194872602
74 | K | 899401113 | Osazení poklopů litinových hydrantových | kus | 1 |  | 0 | CS ÚRS 2018 01 |  |  | základní |  | 0 | 0.32906 | 0.32906 | 0 | 0 | 4 | K | 2 |  |  |  | ROZPOCET | 0 | 0 | 0 | 0 | 0 | 1 | 0 | 4 | -1572899261
| VV |  | výkres D.6.2 | [15 empty] | VV | 2 | 1 | True | 0 | ROZPOCET
| VV |  | 1 |  | 1 | [13 empty] | VV | 2 | 2 | True | 1 | ROZPOCET
75 | M | 422914522 | poklop litinový - hydrantový DN 80 samonivelační | kus | 1 |  | 0 |  |  |  | základní |  | 0 | 0.0295 | 0.0295 | 0 | 0 | 8 | M | 2 |  |  |  | ROZPOCET | 0 | 0 | 0 | 0 | 0 | 1 | 0 | 4 | -646495288
76 | M | 348200000000 | PODKLAD. DESKA POD HYDRANT.POKLOP | KS | 1 |  | 0 |  |  |  | základní |  | 0 | 0.001 | 0.001 | 0 | 0 | 8 | M | 2 |  |  |  | ROZPOCET | 0 | 0 | 0 | 0 | 0 | 1 | 0 | 4 | -1796117669
77 | K | 899722113 | Krytí potrubí z plastů výstražnou fólií z PVC šířky 34cm | m | 152.82 |  | 0 | CS ÚRS 2018 01 |  |  | základní |  | 0 | 9e-05 | 0.013754 | 0 | 0 | 4 | K | 2 |  |  |  | ROZPOCET | 0 | 0 | 0 | 0 | 0 | 1 | 0 | 4 | 138776645
| VV |  | 152,82 |  | 152.82 | [13 empty] | VV | 2 | 2 | True | 1 | ROZPOCET
78 | K | 899913103-R | Příplatek za nerezové šrouby a bandáže přírubových spojů DN 80 | kus | 30 |  | 0 |  |  |  | základní |  | 0 | 0.00015 | 0.0045 | 0 | 0 | 4 | K | 2 |  |  |  | ROZPOCET | 0 | 0 | 0 | 0 | 0 | 1 | 0 | 4 | 1627366189
| VV |  | včetně materiálu | [15 empty] | VV | 2 | 1 | True | 0 | ROZPOCET
| VV |  | 30 |  | 30 | [13 empty] | VV | 2 | 2 | True | 1 | ROZPOCET
| D | 9 | Ostatní konstrukce a práce, bourání |  |  |  | 0 | [5 empty] | 0 |  | 0.003927 |  | 0 | 1 | D | 1 |  |  |  | ROZPOCET | [6 empty] | 0
79 | K | 919112233 | Řezání dilatačních spár v živičném krytu vytvoření komůrky pro těsnící zálivku šířky 20 mm, hloubky 40 mm | m | 11.22 |  | 0 | CS ÚRS 2018 01 |  |  | základní |  | 0 | 1e-05 | 0.0001122 | 0 | 0 | 4 | K | 2 |  |  |  | ROZPOCET | 0 | 0 | 0 | 0 | 0 | 1 | 0 | 4 | 2128253295
| VV |  | výkres D.5.1 | [15 empty] | VV | 2 | 1 | True | 0 | ROZPOCET
| VV |  | 2*5,1*1,1 |  | 11.22 | [13 empty] | VV | 2 | 2 | True | 1 | ROZPOCET
80 | K | 919122132 | Utěsnění dilatačních spár zálivkou za tepla v cementobetonovém nebo živičném krytu včetně adhezního nátěru s těsnicím profilem pod zálivkou, pro komůrky šířky 20 mm, hloubky 40 mm | m | 11.22 |  | 0 | CS ÚRS 2018 01 |  |  | základní |  | 0 | 0.00034 | 0.0038148 | 0 | 0 | 4 | K | 2 |  |  |  | ROZPOCET | 0 | 0 | 0 | 0 | 0 | 1 | 0 | 4 | -927095020
| VV |  | výkres D.5.1 | [15 empty] | VV | 2 | 1 | True | 0 | ROZPOCET
| VV |  | 2*5,1*1,1 |  | 11.22 | [13 empty] | VV | 2 | 2 | True | 1 | ROZPOCET
81 | K | 919735112 | Řezání stávajícího živičného krytu nebo podkladu hloubky přes 50 do 100 mm | m | 253.84 |  | 0 |  |  |  | základní |  | 0 | 0 | 0 | 0 | 0 | 4 | K | 2 |  |  |  | ROZPOCET | 0 | 0 | 0 | 0 | 0 | 1 | 0 | 4 | -1869443254
| VV |  | výkres D.5.1 | [15 empty] | VV | 2 | 1 | True | 0 | ROZPOCET
| VV |  | 2*125,82+2*1,1 |  | 253.84 | [13 empty] | VV | 2 | 2 | True | 1 | ROZPOCET
| D | 997 | Přesun sutě |  |  |  | 0 | [5 empty] | 0 |  | 0 |  | 0 | 1 | D | 1 |  |  |  | ROZPOCET | [6 empty] | 0
82 | K | 997221551-R | Likvidace suti v souladu s platnou legislativou o odpadech | t | 25.164 |  | 0 |  |  |  | základní |  | 0 | 0 | 0 | 0 | 0 | 4 | K | 2 |  |  |  | ROZPOCET | 0 | 0 | 0 | 0 | 0 | 1 | 0 | 4 | 1045253331
| VV |  | - vodorovný přesun | [15 empty] | VV | 2 | 1 | True | 0 | ROZPOCET
| VV |  | - poplatek za uložení | [15 empty] | VV | 2 | 1 | True | 0 | ROZPOCET
| VV |  | 170,652*0,384*0,384 "dle položky frézování živičného krytu tl. 150 mm |  | 25.164 | [13 empty] | VV | 2 | 2 | True | 0 | ROZPOCET
| VV |  | Součet |  | 25.164 | [13 empty] | VV | 2 | 4 | True | 1 | ROZPOCET
| D | 998 | Přesun hmot |  |  |  | 0 | [5 empty] | 0 |  | 0 |  | 0 | 1 | D | 1 |  |  |  | ROZPOCET | [6 empty] | 0
83 | K | 998273102 | Přesun hmot pro trubní vedení hloubené z trub litinových pro vodovody nebo kanalizace v otevřeném výkopu dopravní vzdálenost do 15 m | t | 9.025 |  | 0 | CS ÚRS 2018 01 |  |  | základní |  | 0 | 0 | 0 | 0 | 0 | 4 | K | 2 |  |  |  | ROZPOCET | 0 | 0 | 0 | 0 | 0 | 1 | 0 | 4 | -237940725
| D | OST | Ostatní |  |  |  | 0 | [5 empty] | 0 |  | 0 |  | 0 | 4 | D | 0 |  |  |  | ROZPOCET | [6 empty] | 0
84 | K | 8999905.R1 | Zkouška průchodnosti potrubí do DN 80 | m | 152.821 |  | 0 |  |  |  | základní |  | 0 | 0 | 0 | 0 | 0 | 262144 | K | 1 |  |  |  | ROZPOCET | 0 | 0 | 0 | 0 | 0 | 1 | 0 | 262144 | 490225548
85 | K | 9000010.R | Rozbor pitné vody dle vyhl.č.376/200 Sb. | kpl | 1 |  | 0 |  |  |  | základní |  | 0 | 0 | 0 | 0 | 0 | 262144 | K | 1 |  |  |  | ROZPOCET | 0 | 0 | 0 | 0 | 0 | 1 | 0 | 262144 | 1440030723
86 | K | 8999905.R1 | Zkouška průchodnosti potrubí do DN 80 | m | 63.85 |  | 0 |  |  |  | základní |  | 0 | 0 | 0 | 0 | 0 | 262144 | K | 1 |  |  |  | ROZPOCET | 0 | 0 | 0 | 0 | 0 | 1 | 0 | 262144 | 1245340324
87 | K | 9000010.R | Rozbor pitné vody dle vyhl.č.376/200 Sb. | kpl | 1 |  | 0 |  |  |  | základní |  | 0 | 0 | 0 | 0 | 0 | 262144 | K | 1 |  |  |  | ROZPOCET | 0 | 0 | 0 | 0 | 0 | 1 | 0 | 262144 | -1322948085
88 | K | OST 092 | Provizorní vedení pitného vodovodu z PE100 D63 | m | 75 |  | 0 |  |  |  | základní |  | 0 | 0 | 0 | 0 | 0 | 262144 | K | 1 |  |  |  | ROZPOCET | 0 | 0 | 0 | 0 | 0 | 1 | 0 | 262144 | 937767970
| VV |  | montáž a demontáž, včetně materiálu - potrubí, elektrokolena, elektrospojky, .... | [15 empty] | VV | 1 | 1 | True | 0 | ROZPOCET
| VV |  | 75 |  | 75 | [13 empty] | VV | 1 | 2 | True | 1 | ROZPOCET
89 | K | OST 093 | Provizorní vedení pitného vodovodu z PE100 D32 | m | 32 |  | 0 |  |  |  | základní |  | 0 | 0 | 0 | 0 | 0 | 262144 | K | 1 |  |  |  | ROZPOCET | 0 | 0 | 0 | 0 | 0 | 1 | 0 | 262144 | 310790259
| VV |  | montáž a demontáž, včetně materiálu - potrubí, elektrokolena, elektrospojky, .... | [15 empty] | VV | 1 | 1 | True | 0 | ROZPOCET
| VV |  | 32,0 |  | 32 | [13 empty] | VV | 1 | 2 | True | 1 | ROZPOCET
90 | K | OST 094 | Propojení PE32 se stávající vodovodní přípojkou spojkou isiflo nebo obdobně | ks | 5 |  | 0 |  |  |  | základní |  | 0 | 0 | 0 | 0 | 0 | 262144 | K | 1 |  |  |  | ROZPOCET | 0 | 0 | 0 | 0 | 0 | 1 | 0 | 262144 | -584176544
91 | K | OST 095 | Domovní šoupátko na provizorní přípojce DN 25 | ks | 5 |  | 0 |  |  |  | základní |  | 0 | 0 | 0 | 0 | 0 | 262144 | K | 1 |  |  |  | ROZPOCET | 0 | 0 | 0 | 0 | 0 | 1 | 0 | 262144 | -1414720040
| VV |  | montáž a demontáž včetně materiálu | [15 empty] | VV | 1 | 1 | True | 0 | ROZPOCET
| VV |  | 5 |  | 5 | [13 empty] | VV | 1 | 2 | True | 1 | ROZPOCET
92 | K | OST 096 | Propojení provizorního vodovodu D63 na stávající vodovodní řad | ks | 2 |  | 0 |  |  |  | základní |  | 0 | 0 | 0 | 0 | 0 | 262144 | K | 1 |  |  |  | ROZPOCET | 0 | 0 | 0 | 0 | 0 | 1 | 0 | 262144 | 997631103
| VV |  | montáž a demontáž propojení provizorního vodovodu D63 na stávající vodovodní řad | [15 empty] | VV | 1 | 1 | True | 0 | ROZPOCET
| VV |  | (např. příruba DN0 s vnitřném závitem 2"+ vložka PE/mosaz 2"/63 ) včetně prací na přerušení stávajícího potrubí | [15 empty] | VV | 1 | 1 | True | 0 | ROZPOCET
| VV |  | 2 |  | 2 | [13 empty] | VV | 1 | 2 | True | 1 | ROZPOCET
93 | K | OST 097 | Krácený rozbor vody z provizorního vodovodu | ks | 1 |  | 0 |  |  |  | základní |  | 0 | 0 | 0 | 0 | 0 | 262144 | K | 1 |  |  |  | ROZPOCET | 0 | 0 | 0 | 0 | 0 | 1 | 0 | 262144 | 450617272
94 | K | OST 098 | Průzkum napojených nemovotostí před zhotovením provizorního vodovodu | kpl | 1 |  | 0 |  |  |  | základní |  | 0 | 0 | 0 | 0 | 0 | 262144 | K | 1 |  |  |  | ROZPOCET | 0 | 0 | 0 | 0 | 0 | 1 | 0 | 262144 | -1105033168
95 | K | OST 099 | Ruční výkop pro napojení provizorního vodovodu v hor.tř.3 vč . vodorovného přesunu do 50 m | m3 | 7 |  | 0 |  |  |  | základní |  | 0 | 0 | 0 | 0 | 0 | 262144 | K | 1 |  |  |  | ROZPOCET | 0 | 0 | 0 | 0 | 0 | 1 | 0 | 262144 | -730271603
| VV |  | včetně zpětného zahrnutí výkopu vytěženou zeminou | [15 empty] | VV | 1 | 1 | True | 0 | ROZPOCET
| VV |  | 7,0 |  | 7 | [13 empty] | VV | 1 | 2 | True | 1 | ROZPOCET

## 5.3 - SO 5.2.5 Vodovodní ...
| List obsahuje: |  | 1) Krycí list soupisu | 2) Rekapitulace |  |  | 3) Soupis prací | Zpět na list: | Rekapitulace stavby
{60ddb4e4-69fa-4e20-b147-67eeb0175af7}
2
| KRYCÍ LIST SOUPISU | [8 empty] | v --- níže se nacházejí doplnkové a pomocné údaje k sestavám --- v | [8 empty] | False
Stavba:
Kosmonosy, obnova vodovodu a kanalizace - 2020 - etapa 1, část B
Objekt:
5 - SO 05 Ulice Tyršova
Soupis:
5.3 - SO 5.2.5 Vodovodní řad 5 - etapa 2
| KSO: |  | 827 21 12 |  |  | CC-CZ:
| Místo: |  | Kosmonosy |  |  | Datum: | 18. 12. 2018
| Zadavatel: |  |  |  |  | IČ:
|  | Vodovody a kanalizace Mladá Boleslav, a.s. |  |  |  | DIČ:
| Uchazeč: |  |  |  |  | IČ:
DIČ:
| Projektant: |  |  |  |  | IČ:
|  | Šindlar s.r.o., Na Brně 372/2a, Hradec Králové 6 |  |  |  | DIČ:
Poznámka:
Soupis prací je sestaven s využitím Cenové soustavy ÚRS. Položky, které pochází z této cenové soustavy, jsou ve sloupci 'Cenová soustava' označeny popisem 'CS ÚRS' a úrovní příslušného kalendářního pololetí. Veškeré další informace vymezující popis a podmínky použití těchto položek z Cenové soustavy, které nejsou uvedeny přímo v soupisu prací, jsou neomezeně dálkově k dispozici na www.cs-urs.cz, sekce Cenové a technické podmínky.
| Cena bez DPH | [5 empty] | 0
|  |  | Základ daně |  |  | Sazba daně | Výše daně
| DPH | základní | 0 |  |  | 21% | 0
|  | snížená | 0 |  |  | 15% | 0
|  | zákl. přenesená | 0 |  |  | 21% | 0
|  | sníž. přenesená | 0 |  |  | 15% | 0
|  | nulová | 0 |  |  | 0% | 0
| Cena s DPH |  |  | v | CZK |  | 0
REKAPITULACE ČLENĚNÍ SOUPISU PRACÍ
Stavba:
Kosmonosy, obnova vodovodu a kanalizace - 2020 - etapa 1, část B
Objekt:
5 - SO 05 Ulice Tyršova
Soupis:
5.3 - SO 5.2.5 Vodovodní řad 5 - etapa 2
Místo: |  |  | Kosmonosy |  |  | Datum: | 18. 12. 2018
Zadavatel: |  |  | Vodovody a kanalizace Mladá Boleslav, a.s. |  |  | Projektant: | Šindlar s.r.o., Na Brně 372/2a, Hradec Králové 6
Uchazeč:
Kód dílu - Popis | [6 empty] | Cena celkem [CZK]
Náklady soupisu celkem | [6 empty] | 0 | [12 empty] | -1
| HSV - Práce a dodávky HSV | [5 empty] | 0
| 1 - Zemní práce | [5 empty] | 0
| 2 - Zakládání | [5 empty] | 0
| 5 - Komunikace pozemní | [5 empty] | 0
| 8 - Trubní vedení | [5 empty] | 0
| 9 - Ostatní konstrukce a práce, bourání | [5 empty] | 0
| 997 - Přesun sutě | [5 empty] | 0
| 998 - Přesun hmot | [5 empty] | 0
SOUPIS PRACÍ
Stavba:
Kosmonosy, obnova vodovodu a kanalizace - 2020 - etapa 1, část B
Objekt:
5 - SO 05 Ulice Tyršova
Soupis:
5.3 - SO 5.2.5 Vodovodní řad 5 - etapa 2
Místo: |  |  | Kosmonosy |  |  | Datum: | 18. 12. 2018
Zadavatel: |  |  | Vodovody a kanalizace Mladá Boleslav, a.s. |  |  | Projektant: | Šindlar s.r.o., Na Brně 372/2a, Hradec Králové 6
Uchazeč:
PČ | Typ | Kód | Popis | MJ | Množství | J.cena [CZK] | Cena celkem [CZK] | Cenová soustava |  | Poznámka | DPH | J. Nh [h] | Nh celkem [h] | J. hmotnost [t] | Hmotnost celkem [t] | J. suť [t] | Suť Celkem [t]
Náklady soupisu celkem | [6 empty] | 0 | [5 empty] | 0 |  | 0.061931 |  | 12.1163 |  | D | -1 | [10 empty] | 0
| D | HSV | Práce a dodávky HSV |  |  |  | 0 | [5 empty] | 0 |  | 0.061931 |  | 12.1163 | 1 | D | 0 |  |  |  | ROZPOCET | [6 empty] | 0
| D | 1 | Zemní práce |  |  |  | 0 | [5 empty] | 0 |  | 0.051254 |  | 12.1021 | 1 | D | 1 |  |  |  | ROZPOCET | [6 empty] | 0
1 | K | 113107223 | Odstranění podkladů nebo krytů strojně plochy jednotlivě přes 200 m2 s přemístěním hmot na skládku na vzdálenost do 20 m nebo s naložením na dopravní prostředek z kameniva hrubého drceného, o tl. vrstvy přes 200 do 300 mm | m2 | 14.454 |  | 0 | CS ÚRS 2018 02 |  |  | základní |  | 0 | 0 | 0 | 0.44 | 6.3598 | 4 | K | 2 |  |  |  | ROZPOCET | 0 | 0 | 0 | 0 | 0 | 1 | 0 | 4 | 475381856
| P |  | Poznámka k položce: hmotnost sutě 0,58 t/m2 | [15 empty] | P | 2
| VV |  | výkres D.4.1. | [15 empty] | VV | 2 | 1 | True | 0 | ROZPOCET
| VV |  | délky dle tabulky kubatur | [15 empty] | VV | 2 | 1 | True | 0 | ROZPOCET
| VV |  | 13,14*1,1"místní asf |  | 14.454 | [13 empty] | VV | 2 | 2 | True | 1 | ROZPOCET
2 | K | 113154365-R | Frézování živičného podkladu nebo krytu s naložením na dopravní prostředek plochy přes 1 000 do 10 000 m2 s překážkami v trase pruhu šířky přes 1 m do 2 m, tloušťky vrstvy 150 mm | m2 | 14.954 |  | 0 |  |  |  | základní |  | 0 | 0.0003 | 0.0044862 | 0.384 | 5.7423 | 4 | K | 2 |  |  |  | ROZPOCET | 0 | 0 | 0 | 0 | 0 | 1 | 0 | 4 | -576574131
| P |  | Poznámka k položce: hmotnost sutě 0,384 t/m2 | [15 empty] | P | 2
| VV |  | výkres D.4.1. | [15 empty] | VV | 2 | 1 | True | 0 | ROZPOCET
| VV |  | délky dle tabulky kubatur | [15 empty] | VV | 2 | 1 | True | 0 | ROZPOCET
| VV |  | 13,14*1,1 "místní asf |  | 14.454 | [13 empty] | VV | 2 | 2 | True | 0 | ROZPOCET
| VV |  | 1,0*(0,25+0,25) |  | 0.5 | [13 empty] | VV | 2 | 2 | True | 0 | ROZPOCET
| VV |  | Součet |  | 14.954 | [13 empty] | VV | 2 | 4 | True | 1 | ROZPOCET
3 | K | 115101201 | Čerpání vody na dopravní výšku do 10 m s uvažovaným průměrným přítokem do 500 l/min | hod | 10 |  | 0 | CS ÚRS 2018 02 |  |  | základní |  | 0 | 0 | 0 | 0 | 0 | 4 | K | 2 |  |  |  | ROZPOCET | 0 | 0 | 0 | 0 | 0 | 1 | 0 | 4 | 663502836
| P |  | Poznámka k položce: Předpoklad rychlosti výstavby 10,0 m/den | [15 empty] | P | 2
| VV |  | 10 |  | 10 | [13 empty] | VV | 2 | 2 | True | 1 | ROZPOCET
4 | K | 119001401 | Dočasné zajištění podzemního potrubí nebo vedení ve výkopišti ve stavu i poloze , ve kterých byla na začátku zemních prací a to s podepřením, vzepřením nebo vyvěšením, příp. s ochranným bedněním, se zřízením a odstraněním za jišťovací konstrukce, s opotřebením hmot potrubí ocelového nebo litinového, jmenovité světlosti DN do 200 | m | 2.2 |  | 0 | CS ÚRS 2018 01 |  |  | základní |  | 0 | 0.00868 | 0.019096 | 0 | 0 | 4 | K | 2 |  |  |  | ROZPOCET | 0 | 0 | 0 | 0 | 0 | 1 | 0 | 4 | 1553463189
| VV |  | výkres D.3.1 | [15 empty] | VV | 2 | 1 | True | 0 | ROZPOCET
| VV |  | 2*1,10 |  | 2.2 | [13 empty] | VV | 2 | 2 | True | 1 | ROZPOCET
5 | K | 130001101 | Příplatek k cenám hloubených vykopávek za ztížení vykopávky v blízkosti podzemního vedení nebo výbušnin pro jakoukoliv třídu horniny | m3 | 2.002 |  | 0 | CS ÚRS 2018 02 |  |  | základní |  | 0 | 0 | 0 | 0 | 0 | 4 | K | 2 |  |  |  | ROZPOCET | 0 | 0 | 0 | 0 | 0 | 1 | 0 | 4 | -1300241611
| VV |  | 1*2*0,5*1,10*1,82 |  | 2.002 | [13 empty] | VV | 2 | 2 | True | 1 | ROZPOCET
6 | K | 132101204 | Hloubení zapažených i nezapažených rýh šířky přes 600 do 2 000 mm s urovnáním dna do předepsaného profilu a spádu v horninách tř. 1 a 2 přes 5 000 m3 | m3 | 8.672 |  | 0 | CS ÚRS 2018 02 |  |  | základní |  | 0 | 0 | 0 | 0 | 0 | 4 | K | 2 |  |  |  | ROZPOCET | 0 | 0 | 0 | 0 | 0 | 1 | 0 | 4 | -634236377
| VV |  | výkres D.4.1. | [15 empty] | VV | 2 | 1 | True | 0 | ROZPOCET
| VV |  | 13,14*1,10*0,6 |  | 8.672 | [13 empty] | VV | 2 | 2 | True | 1 | ROZPOCET
7 | K | 132201204 | Hloubení zapažených i nezapažených rýh šířky přes 600 do 2 000 mm s urovnáním dna do předepsaného profilu a spádu v hornině tř. 3 přes 5 000 m3 | m3 | 13.693 |  | 0 | CS ÚRS 2018 02 |  |  | základní |  | 0 | 0 | 0 | 0 | 0 | 4 | K | 2 |  |  |  | ROZPOCET | 0 | 0 | 0 | 0 | 0 | 1 | 0 | 4 | 1016062163
| VV |  | výkres D.4.1. | [15 empty] | VV | 2 | 1 | True | 0 | ROZPOCET
| VV |  | dle tabulky kubatur | [15 empty] | VV | 2 | 1 | True | 0 | ROZPOCET
| VV |  | 20,46 |  | 20.46 | [13 empty] | VV | 2 | 2 | True | 0 | ROZPOCET
| VV |  | -8,672 "odečet tř. 1 a 2 |  | -8.672 | [13 empty] | VV | 2 | 2 | True | 0 | ROZPOCET
| VV |  | výkop pro drenáž | [15 empty] | VV | 2 | 1 | True | 0 | ROZPOCET
| VV |  | 13,14*1,10*0,1+13,14*0,35*0,1 |  | 1.905 | [13 empty] | VV | 2 | 2 | True | 0 | ROZPOCET
| VV |  | Součet |  | 13.693 | [13 empty] | VV | 2 | 4 | True | 1 | ROZPOCET
8 | K | 132201209 | Hloubení zapažených i nezapažených rýh šířky přes 600 do 2 000 mm s urovnáním dna do předepsaného profilu a spádu v hornině tř. 3 Příplatek k cenám za lepivost horniny tř. 3 | m3 | 4.108 |  | 0 | CS ÚRS 2018 02 |  |  | základní |  | 0 | 0 | 0 | 0 | 0 | 4 | K | 2 |  |  |  | ROZPOCET | 0 | 0 | 0 | 0 | 0 | 1 | 0 | 4 | -167648274
| P |  | Poznámka k položce: příplatek 30% | [15 empty] | P | 2
| VV |  | 13,693*0,3 'Přepočtené koeficientem množství |  | 4.108 | [13 empty] | VV | 2 | 2 | False | 1 | ROZPOCET
9 | K | 151811131 | Zřízení pažicích boxů pro pažení a rozepření stěn rýh podzemního vedení hloubka výkopu do 4 m, šířka do 1,2 m | m2 | 47.71 |  | 0 | CS ÚRS 2018 02 |  |  | základní |  | 0 | 0.00058 | 0.027672 | 0 | 0 | 4 | K | 2 |  |  |  | ROZPOCET | 0 | 0 | 0 | 0 | 0 | 1 | 0 | 4 | 874769653
| VV |  | dle tabulky kubatur | [15 empty] | VV | 2 | 1 | True | 0 | ROZPOCET
| VV |  | 47,71 |  | 47.71 | [13 empty] | VV | 2 | 2 | True | 1 | ROZPOCET
10 | K | 151811231 | Odstranění pažicích boxů pro pažení a rozepření stěn rýh podzemního vedení hloubka výkopu do 4 m, šířka do 1,2 m | m2 | 47.71 |  | 0 | CS ÚRS 2018 02 |  |  | základní |  | 0 | 0 | 0 | 0 | 0 | 4 | K | 2 |  |  |  | ROZPOCET | 0 | 0 | 0 | 0 | 0 | 1 | 0 | 4 | 1421340467
| VV |  | 47,71 "dle pol. osazení |  | 47.71 | [13 empty] | VV | 2 | 2 | True | 1 | ROZPOCET
11 | K | 161101101 | Svislé přemístění výkopku bez naložení do dopravní nádoby avšak s vyprázdněním dopravní nádoby na hromadu nebo do dopravního prostředku z horniny tř. 1 až 4, při hloubce výkopu přes 1 do 2,5 m | m3 | 11.183 |  | 0 | CS ÚRS 2018 02 |  |  | základní |  | 0 | 0 | 0 | 0 | 0 | 4 | K | 2 |  |  |  | ROZPOCET | 0 | 0 | 0 | 0 | 0 | 1 | 0 | 4 | -930286140
| P |  | Poznámka k položce: Procento svislého podílu dle úvodu ceníku 001 zemní práce kapitola 8 - v množství výkopku rýhy přes 100 m3 50 % z celkového výkopku | [15 empty] | P | 2
| VV |  | dle položek hloubení rýh tř. 2-3 | [15 empty] | VV | 2 | 1 | True | 0 | ROZPOCET
| VV |  | (8,672+13,693)*0,5 |  | 11.183 | [13 empty] | VV | 2 | 2 | True | 1 | ROZPOCET
12 | K | 162401102-R | Mezideponie výkopku/sypaniny z horniny tř. 1 až 4 | m3 | 6.514 |  | 0 |  |  |  | základní |  | 0 | 0 | 0 | 0 | 0 | 4 | K | 2 |  |  |  | ROZPOCET | 0 | 0 | 0 | 0 | 0 | 1 | 0 | 4 | -1770307695
| VV |  | - přesun výkopku na mezideponiii a zpět | [15 empty] | VV | 2 | 1 | True | 0 | ROZPOCET
| VV |  | - naložení výkopku na mezideponii | [15 empty] | VV | 2 | 1 | True | 0 | ROZPOCET
| VV |  | - dle tabulky kubatur | [15 empty] | VV | 2 | 1 | True | 0 | ROZPOCET
| VV |  | 2,9 "zemina pro zpětný zásyp rýhy |  | 2.9 | [13 empty] | VV | 2 | 2 | True | 0 | ROZPOCET
| VV |  | 13,14*1,1*0,25 "podkladní vrstvy komunikace pro provizorní povrch |  | 3.614 | [13 empty] | VV | 2 | 2 | True | 0 | ROZPOCET
| VV |  | Součet |  | 6.514 | [13 empty] | VV | 2 | 4 | True | 1 | ROZPOCET
13 | K | 162701105-R | Likvidace přebytečné zeminy v souladu s platnou legislativou o odpadech | m3 | 19.465 |  | 0 |  |  |  | základní |  | 0 | 0 | 0 | 0 | 0 | 4 | K | 2 |  |  |  | ROZPOCET | 0 | 0 | 0 | 0 | 0 | 1 | 0 | 4 | -364762805
| VV |  | - vodorovný přesun sypaniny | [15 empty] | VV | 2 | 1 | True | 0 | ROZPOCET
| VV |  | - poplatek za uložení | [15 empty] | VV | 2 | 1 | True | 0 | ROZPOCET
| VV |  | 8,672+13,693 "výkop |  | 22.365 | [13 empty] | VV | 2 | 2 | True | 0 | ROZPOCET
| VV |  | -2,9 "zpětný zásyp zeminou z výkopu |  | -2.9 | [13 empty] | VV | 2 | 2 | True | 0 | ROZPOCET
| VV |  | Součet |  | 19.465 | [13 empty] | VV | 2 | 4 | True | 1 | ROZPOCET
14 | K | 174201101 | Zásyp sypaninou z jakékoliv horniny s uložením výkopku ve vrstvách bez zhutnění jam, šachet, rýh nebo kolem objektů v těchto vykopávkách | m3 | 14.51 |  | 0 | CS ÚRS 2018 02 |  |  | základní |  | 0 | 0 | 0 | 0 | 0 | 4 | K | 2 |  |  |  | ROZPOCET | 0 | 0 | 0 | 0 | 0 | 1 | 0 | 4 | 1034139318
| VV |  | výkres D.4.1. | [15 empty] | VV | 2 | 1 | True | 0 | ROZPOCET
| VV |  | dle tabulky kubatur | [15 empty] | VV | 2 | 1 | True | 0 | ROZPOCET
| VV |  | 2,9 "zeminou z výkopu |  | 2.9 | [13 empty] | VV | 2 | 2 | True | 0 | ROZPOCET
| VV |  | 11,61 "náhrada zeminou vhodnou ke zhut.,případně kam. drc. frakce 0-63 |  | 11.61 | [13 empty] | VV | 2 | 2 | True | 0 | ROZPOCET
| VV |  | Součet |  | 14.51 | [13 empty] | VV | 2 | 4 | True | 1 | ROZPOCET
15 | M | 58331202-R | zemina vhodná ke zhutnění pro dosažení projektem požadovaných parametrů Edef2, kterou zakoupí dodavatel, případně kamenivo drcené frakce 0-63 | t | 23.22 |  | 0 |  |  |  | základní |  | 0 | 0 | 0 | 0 | 0 | 8 | M | 2 |  |  |  | ROZPOCET | 0 | 0 | 0 | 0 | 0 | 1 | 0 | 4 | -252445980
| P |  | Poznámka k položce: Hmotnost 2 t/m3 | [15 empty] | P | 2
| VV |  | 11,61*2,0 |  | 23.22 | [13 empty] | VV | 2 | 2 | True | 1 | ROZPOCET
16 | K | 174201101-R | Zásyp sypaninou z jakékoliv horniny s uložením výkopku ve vrstvách bez zhutnění jam, šachet, rýh nebo kolem objektů v těchto vykopávkách. Příplatek k ceně za prohození sypaniny sítem. | m3 | 2.9 |  | 0 |  |  |  | základní |  | 0 | 0 | 0 | 0 | 0 | 4 | K | 2 |  |  |  | ROZPOCET | 0 | 0 | 0 | 0 | 0 | 1 | 0 | 4 | 639578518
17 | K | 175151101 | Obsypání potrubí strojně sypaninou z vhodných hornin tř. 1 až 4 nebo materiálem připraveným podél výkopu ve vzdálenosti do 3 m od jeho kraje, pro jakoukoliv hloubku výkopu a míru zhutnění bez prohození sypaniny | m3 | 3.66 |  | 0 | CS ÚRS 2018 02 |  |  | základní |  | 0 | 0 | 0 | 0 | 0 | 4 | K | 2 |  |  |  | ROZPOCET | 0 | 0 | 0 | 0 | 0 | 1 | 0 | 4 | -1331387537
| VV |  | výkres D.4.1 | [15 empty] | VV | 2 | 1 | True | 0 | ROZPOCET
| VV |  | dle tabulky kubatur | [15 empty] | VV | 2 | 1 | True | 0 | ROZPOCET
| VV |  | 3,66 |  | 3.66 | [13 empty] | VV | 2 | 2 | True | 1 | ROZPOCET
18 | M | 58337310 | štěrkopísek frakce 0-4 | t | 7.32 |  | 0 | CS ÚRS 2018 01 |  |  | základní |  | 0 | 0 | 0 | 0 | 0 | 8 | M | 2 |  |  |  | ROZPOCET | 0 | 0 | 0 | 0 | 0 | 1 | 0 | 4 | -1980700791
| P |  | Poznámka k položce: Hmotnost 2 t/m3 | [15 empty] | P | 2
| VV |  | 3,66*2 'Přepočtené koeficientem množství |  | 7.32 | [13 empty] | VV | 2 | 2 | False | 1 | ROZPOCET
| D | 2 | Zakládání |  |  |  | 0 | [5 empty] | 0 |  | 0.0095922 |  | 0 | 1 | D | 1 |  |  |  | ROZPOCET | [6 empty] | 0
19 | K | 211531111 | Výplň kamenivem do rýh odvodňovacích žeber nebo trativodů bez zhutnění, s úpravou povrchu výplně kamenivem hrubým drceným frakce 16 až 63 mm | m3 | 1.905 |  | 0 | CS ÚRS 2018 02 |  |  | základní |  | 0 | 0 | 0 | 0 | 0 | 4 | K | 2 |  |  |  | ROZPOCET | 0 | 0 | 0 | 0 | 0 | 1 | 0 | 4 | 1966158739
| VV |  | výkres D.4.1. | [15 empty] | VV | 2 | 1 | True | 0 | ROZPOCET
| VV |  | 13,14*1,10*0,1+13,14*0,35*0,1 |  | 1.905 | [13 empty] | VV | 2 | 2 | True | 1 | ROZPOCET
20 | K | 212755215 | Trativody bez lože z drenážních trubek plastových flexibilních D 125 mm | m | 13.14 |  | 0 | CS ÚRS 2018 02 |  |  | základní |  | 0 | 0.00073 | 0.0095922 | 0 | 0 | 4 | K | 2 |  |  |  | ROZPOCET | 0 | 0 | 0 | 0 | 0 | 1 | 0 | 4 | -1280998500
| D | 5 | Komunikace pozemní |  |  |  | 0 | [5 empty] | 0 |  | 0 |  | 0 | 1 | D | 1 |  |  |  | ROZPOCET | [6 empty] | 0
21 | K | 564831111 | Podklad ze štěrkodrti ŠD s rozprostřením a zhutněním, po zhutnění tl. 100 mm | m2 | 14.454 |  | 0 | CS ÚRS 2018 01 |  |  | základní |  | 0 | 0 | 0 | 0 | 0 | 4 | K | 2 |  |  |  | ROZPOCET | 0 | 0 | 0 | 0 | 0 | 1 | 0 | 4 | -164854804
| VV |  | provizorní kryt | [15 empty] | VV | 2 | 1 | True | 0 | ROZPOCET
| VV |  | 13,14*1,1 |  | 14.454 | [13 empty] | VV | 2 | 2 | True | 1 | ROZPOCET
22 | K | 564871111-R | Podklad ze štěrkodrti ŠD s rozprostřením a zhutněním, po zhutnění tl. 250 mm | m2 | 14.454 |  | 0 | CS ÚRS 2018 01 |  |  | základní |  | 0 | 0 | 0 | 0 | 0 | 4 | K | 2 |  |  |  | ROZPOCET | 0 | 0 | 0 | 0 | 0 | 1 | 0 | 4 | 1327397772
| VV |  | z ceníkové ceny odečtena cena kameniva | [15 empty] | VV | 2 | 1 | True | 0 | ROZPOCET
| VV |  | štěrk odebraný z podkladních vrstev komunikace | [15 empty] | VV | 2 | 1 | True | 0 | ROZPOCET
| VV |  | 13,14*1,1 |  | 14.454 | [13 empty] | VV | 2 | 2 | True | 1 | ROZPOCET
23 | K | 564871116-R | Podklad ze štěrkodrti ŠD s rozprostřením a zhutněním, po zhutnění tl. 340 mm | m2 | 1.1 |  | 0 |  |  |  | základní |  | 0 | 0 | 0 | 0 | 0 | 4 | K | 2 |  |  |  | ROZPOCET | 0 | 0 | 0 | 0 | 0 | 1 | 0 | 4 | 60655417
| VV |  | výkres D..4.1. | [15 empty] | VV | 2 | 1 | True | 0 | ROZPOCET
| VV |  | délky dle tabulky kubatur | [15 empty] | VV | 2 | 1 | True | 0 | ROZPOCET
| VV |  | 1,0*1,1"místní asf |  | 1.1 | [13 empty] | VV | 2 | 2 | True | 1 | ROZPOCET
24 | K | 564921413 | Podklad nebo podsyp z asfaltového recyklátu s rozprostřením a zhutněním, po zhutnění tl. 80 mm | m2 | 14.454 |  | 0 | CS ÚRS 2018 01 |  |  | základní |  | 0 | 0 | 0 | 0 | 0 | 4 | K | 2 |  |  |  | ROZPOCET | 0 | 0 | 0 | 0 | 0 | 1 | 0 | 4 | 820960395
| VV |  | provizorní kryt | [15 empty] | VV | 2 | 1 | True | 0 | ROZPOCET
| VV |  | 13,14*1,1 |  | 14.454 | [13 empty] | VV | 2 | 2 | True | 1 | ROZPOCET
25 | K | 565136111 | Asfaltový beton vrstva podkladní ACP 22 (obalované kamenivo hrubozrnné - OKH) s rozprostřením a zhutněním v pruhu šířky do 3 m, po zhutnění tl. 50 mm | m2 | 1.1 |  | 0 | CS ÚRS 2018 01 |  |  | základní |  | 0 | 0 | 0 | 0 | 0 | 4 | K | 2 |  |  |  | ROZPOCET | 0 | 0 | 0 | 0 | 0 | 1 | 0 | 4 | -1712637497
| VV |  | výkres D..4.1. | [15 empty] | VV | 2 | 1 | True | 0 | ROZPOCET
| VV |  | délky dle tabulky kubatur | [15 empty] | VV | 2 | 1 | True | 0 | ROZPOCET
| VV |  | 1,0*1,1"místní asf |  | 1.1 | [13 empty] | VV | 2 | 2 | True | 1 | ROZPOCET
26 | K | 573111112 | Postřik infiltrační PI z asfaltu silničního s posypem kamenivem, v množství 1,00 kg/m2 | m2 | 1.1 |  | 0 | CS ÚRS 2018 01 |  |  | základní |  | 0 | 0 | 0 | 0 | 0 | 4 | K | 2 |  |  |  | ROZPOCET | 0 | 0 | 0 | 0 | 0 | 1 | 0 | 4 | 1125528253
| VV |  | výkres D..4.1. | [15 empty] | VV | 2 | 1 | True | 0 | ROZPOCET
| VV |  | délky dle tabulky kubatur | [15 empty] | VV | 2 | 1 | True | 0 | ROZPOCET
| VV |  | 1,0*1,1 "místní asf |  | 1.1 | [13 empty] | VV | 2 | 2 | True | 1 | ROZPOCET
27 | K | 573211109 | Postřik spojovací PS bez posypu kamenivem z asfaltu silničního, v množství 0,50 kg/m2 | m2 | 1.6 |  | 0 | CS ÚRS 2018 01 |  |  | základní |  | 0 | 0 | 0 | 0 | 0 | 4 | K | 2 |  |  |  | ROZPOCET | 0 | 0 | 0 | 0 | 0 | 1 | 0 | 4 | 635367190
| VV |  | výkres D..4.1. | [15 empty] | VV | 2 | 1 | True | 0 | ROZPOCET
| VV |  | délky dle tabulky kubatur | [15 empty] | VV | 2 | 1 | True | 0 | ROZPOCET
| VV |  | 1,0*(1,1+0,25+0,25)"místní asf |  | 1.6 | [13 empty] | VV | 2 | 2 | True | 1 | ROZPOCET
28 | K | 577144111 | Asfaltový beton vrstva obrusná ACO 11 (ABS) s rozprostřením a se zhutněním z nemodifikovaného asfaltu v pruhu šířky do 3 m tř. I, po zhutnění tl. 50 mm | m2 | 1.6 |  | 0 | CS ÚRS 2018 01 |  |  | základní |  | 0 | 0 | 0 | 0 | 0 | 4 | K | 2 |  |  |  | ROZPOCET | 0 | 0 | 0 | 0 | 0 | 1 | 0 | 4 | 572718429
| VV |  | výkres D..4.1. | [15 empty] | VV | 2 | 1 | True | 0 | ROZPOCET
| VV |  | délky dle tabulky kubatur | [15 empty] | VV | 2 | 1 | True | 0 | ROZPOCET
| VV |  | 1,0*(1,1+0,25+0,25)"místní asf |  | 1.6 | [13 empty] | VV | 2 | 2 | True | 1 | ROZPOCET
| D | 8 | Trubní vedení |  |  |  | 0 | [5 empty] | 0 |  | 0 |  | 0.01419 | 1 | D | 1 |  |  |  | ROZPOCET | [6 empty] | 0
29 | K | 891231811-R | Demontáž vodovodních armatur na potrubí šoupátek nebo klapek uzavíracích v otevřeném výkopu nebo v šachtách DN 65 | kpl | 1 |  | 0 |  |  |  | základní |  | 0 | 0 | 0 | 0.01419 | 0.01419 | 4 | K | 2 |  |  |  | ROZPOCET | 0 | 0 | 0 | 0 | 0 | 1 | 0 | 4 | -87905107
| VV |  | demontáž provizorního propojení z potrubí PE 63 | [15 empty] | VV | 2 | 1 | True | 0 | ROZPOCET
| VV |  | 1 |  | 1 | [13 empty] | VV | 2 | 2 | True | 1 | ROZPOCET
| D | 9 | Ostatní konstrukce a práce, bourání |  |  |  | 0 | [5 empty] | 0 |  | 0.001085 |  | 0 | 1 | D | 1 |  |  |  | ROZPOCET | [6 empty] | 0
30 | K | 919112233 | Řezání dilatačních spár v živičném krytu vytvoření komůrky pro těsnící zálivku šířky 20 mm, hloubky 40 mm | m | 3.1 |  | 0 | CS ÚRS 2018 01 |  |  | základní |  | 0 | 1e-05 | 3.1e-05 | 0 | 0 | 4 | K | 2 |  |  |  | ROZPOCET | 0 | 0 | 0 | 0 | 0 | 1 | 0 | 4 | 360804153
| VV |  | výkres D.4.1 | [15 empty] | VV | 2 | 1 | True | 0 | ROZPOCET
| VV |  | 2*1,0+1,1 |  | 3.1 | [13 empty] | VV | 2 | 2 | True | 1 | ROZPOCET
31 | K | 919122132 | Utěsnění dilatačních spár zálivkou za tepla v cementobetonovém nebo živičném krytu včetně adhezního nátěru s těsnicím profilem pod zálivkou, pro komůrky šířky 20 mm, hloubky 40 mm | m | 3.1 |  | 0 | CS ÚRS 2018 01 |  |  | základní |  | 0 | 0.00034 | 0.001054 | 0 | 0 | 4 | K | 2 |  |  |  | ROZPOCET | 0 | 0 | 0 | 0 | 0 | 1 | 0 | 4 | 1371974935
| VV |  | výkres D.4.1 | [15 empty] | VV | 2 | 1 | True | 0 | ROZPOCET
| VV |  | 2*1,0+1,1 |  | 3.1 | [13 empty] | VV | 2 | 2 | True | 1 | ROZPOCET
32 | K | 919735112 | Řezání stávajícího živičného krytu nebo podkladu hloubky přes 50 do 100 mm | m | 28.48 |  | 0 |  |  |  | základní |  | 0 | 0 | 0 | 0 | 0 | 4 | K | 2 |  |  |  | ROZPOCET | 0 | 0 | 0 | 0 | 0 | 1 | 0 | 4 | 1169860969
| VV |  | výkres D.4.1 | [15 empty] | VV | 2 | 1 | True | 0 | ROZPOCET
| VV |  | 2*13,14+2*1,1 |  | 28.48 | [13 empty] | VV | 2 | 2 | True | 1 | ROZPOCET
| D | 997 | Přesun sutě |  |  |  | 0 | [5 empty] | 0 |  | 0 |  | 0 | 1 | D | 1 |  |  |  | ROZPOCET | [6 empty] | 0
33 | K | 997221551-R | Likvidace suti v souladu s platnou legislativou o odpadech | t | 5.742 |  | 0 |  |  |  | základní |  | 0 | 0 | 0 | 0 | 0 | 4 | K | 2 |  |  |  | ROZPOCET | 0 | 0 | 0 | 0 | 0 | 1 | 0 | 4 | -558385204
| VV |  | - vodorovný přesun | [15 empty] | VV | 2 | 1 | True | 0 | ROZPOCET
| VV |  | - poplatek za uložení | [15 empty] | VV | 2 | 1 | True | 0 | ROZPOCET
| VV |  | 14,954*0,384 "dle položky frézování živičného krytu tl. 150 mm |  | 5.742 | [13 empty] | VV | 2 | 2 | True | 0 | ROZPOCET
| VV |  | Součet |  | 5.742 | [13 empty] | VV | 2 | 4 | True | 1 | ROZPOCET
| D | 998 | Přesun hmot |  |  |  | 0 | [5 empty] | 0 |  | 0 |  | 0 | 1 | D | 1 |  |  |  | ROZPOCET | [6 empty] | 0
34 | K | 998273102 | Přesun hmot pro trubní vedení hloubené z trub litinových pro vodovody nebo kanalizace v otevřeném výkopu dopravní vzdálenost do 15 m | t | 0.062 |  | 0 | CS ÚRS 2018 01 |  |  | základní |  | 0 | 0 | 0 | 0 | 0 | 4 | K | 2 |  |  |  | ROZPOCET | 0 | 0 | 0 | 0 | 0 | 1 | 0 | 4 | 1134367619

## 06 - Vedlejší a ostaní ná...
| List obsahuje: |  | 1) Krycí list soupisu | 2) Rekapitulace |  |  | 3) Soupis prací | Zpět na list: | Rekapitulace stavby
{0f2b5864-0024-47b8-ba62-3f987028180c}
2
| KRYCÍ LIST SOUPISU | [8 empty] | v --- níže se nacházejí doplnkové a pomocné údaje k sestavám --- v | [8 empty] | False
Stavba:
Kosmonosy, obnova vodovodu a kanalizace - 2020 - etapa 1, část B
Objekt:
06 - Vedlejší a ostaní náklady
| KSO: |  |  |  |  | CC-CZ:
| Místo: |  | Kosmonosy |  |  | Datum: | 18. 12. 2018
| Zadavatel: |  |  |  |  | IČ:
|  | Vodovody a kanalizace Mladá Boleslav, a.s. |  |  |  | DIČ:
| Uchazeč: |  |  |  |  | IČ:
DIČ:
| Projektant: |  |  |  |  | IČ:
|  | Šindlar s.r.o., Na Brně 372/2a, Hradec Králové 6 |  |  |  | DIČ:
Poznámka:
Soupis prací je sestaven s využitím Cenové soustavy ÚRS. Položky, které pochází z této cenové soustavy, jsou ve sloupci 'Cenová soustava' označeny popisem 'CS ÚRS' a úrovní příslušného kalendářního pololetí. Veškeré další informace vymezující popis a podmínky použití těchto položek z Cenové soustavy, které nejsou uvedeny přímo v soupisu prací, jsou neomezeně dálkově k dispozici na www.cs-urs.cz, sekce Cenové a technické podmínky.
| Cena bez DPH | [5 empty] | 0
|  |  | Základ daně |  |  | Sazba daně | Výše daně
| DPH | základní | 0 |  |  | 21% | 0
|  | snížená | 0 |  |  | 15% | 0
|  | zákl. přenesená | 0 |  |  | 21% | 0
|  | sníž. přenesená | 0 |  |  | 15% | 0
|  | nulová | 0 |  |  | 0% | 0
| Cena s DPH |  |  | v | CZK |  | 0
REKAPITULACE ČLENĚNÍ SOUPISU PRACÍ
Stavba:
Kosmonosy, obnova vodovodu a kanalizace - 2020 - etapa 1, část B
Objekt:
06 - Vedlejší a ostaní náklady
Místo: |  |  | Kosmonosy |  |  | Datum: | 18. 12. 2018
Zadavatel: |  |  | Vodovody a kanalizace Mladá Boleslav, a.s. |  |  | Projektant: | Šindlar s.r.o., Na Brně 372/2a, Hradec Králové 6
Uchazeč:
Kód dílu - Popis | [6 empty] | Cena celkem [CZK]
Náklady soupisu celkem | [6 empty] | 0 | [12 empty] | -1
| OST 1 - Vedlejší náklady | [5 empty] | 0
| O01 - Ostatní | [5 empty] | 0
| VRN - Vedlejší rozpočtové náklady | [5 empty] | 0
| VRN1 - Průzkumné, geodetické a projektové práce | [5 empty] | 0
| VRN3 - Zařízení staveniště | [5 empty] | 0
| VRN7 - Provozní vlivy | [5 empty] | 0
SOUPIS PRACÍ
Stavba:
Kosmonosy, obnova vodovodu a kanalizace - 2020 - etapa 1, část B
Objekt:
06 - Vedlejší a ostaní náklady
Místo: |  |  | Kosmonosy |  |  | Datum: | 18. 12. 2018
Zadavatel: |  |  | Vodovody a kanalizace Mladá Boleslav, a.s. |  |  | Projektant: | Šindlar s.r.o., Na Brně 372/2a, Hradec Králové 6
Uchazeč:
PČ | Typ | Kód | Popis | MJ | Množství | J.cena [CZK] | Cena celkem [CZK] | Cenová soustava |  | Poznámka | DPH | J. Nh [h] | Nh celkem [h] | J. hmotnost [t] | Hmotnost celkem [t] | J. suť [t] | Suť Celkem [t]
Náklady soupisu celkem | [6 empty] | 0 | [5 empty] | 0 |  | 0 |  | 0 |  | D | -1 | [10 empty] | 0
| D | OST 1 | Vedlejší náklady |  |  |  | 0 | [5 empty] | 0 |  | 0 |  | 0 | 4 | D | 0 |  |  |  | ROZPOCET | [6 empty] | 0
| D | O01 | Ostatní |  |  |  | 0 | [5 empty] | 0 |  | 0 |  | 0 | 4 | D | 1 |  |  |  | ROZPOCET | [6 empty] | 0
1 | K | R042 | Statická hutnící zkouška - provedení akreditovaným subjektem se stanovením modulu přetvárnosti Edef2 a poměru Edef2/Edef1, včetně vypracování protokolu | Soub | 11 |  | 0 |  |  |  | základní |  | 0 | 0 | 0 | 0 | 0 | 1024 | K | 2 |  |  |  | ROZPOCET | 0 | 0 | 0 | 0 | 0 | 1 | 0 | 1024 | -1729883525
| VV |  | odebrání vzorku zeminy - 2 z každého SO | [15 empty] | VV | 2 | 1 | True | 0 | ROZPOCET
| VV |  | provedení zkoušky zhutnitelnosti dle ČSN 72 1015 (Laboratorní zkouška zhutnitelnosti) | [15 empty] | VV | 2 | 1 | True | 0 | ROZPOCET
| VV |  | 11 |  | 11 | [13 empty] | VV | 2 | 2 | True | 1 | ROZPOCET
2 | K | R044 | Zdokumentování stávajícího stavu okolních staveb | Soub | 1 |  | 0 |  |  |  | základní |  | 0 | 0 | 0 | 0 | 0 | 1024 | K | 2 |  |  |  | ROZPOCET | 0 | 0 | 0 | 0 | 0 | 1 | 0 | 1024 | 345571294
| VV |  | Pasport dotčených budov, plotů a přístupových tras | [15 empty] | VV | 2 | 1 | True | 0 | ROZPOCET
| VV |  | včetně pořízení fotodokumentace a předání výsledků investorovi | [15 empty] | VV | 2 | 1 | True | 0 | ROZPOCET
| VV |  | 1 |  | 1 | [13 empty] | VV | 2 | 2 | True | 1 | ROZPOCET
| D | VRN | Vedlejší rozpočtové náklady |  |  |  | 0 | [5 empty] | 0 |  | 0 |  | 0 | 5 | D | 0 |  |  |  | ROZPOCET | [6 empty] | 0
| D | VRN1 | Průzkumné, geodetické a projektové práce |  |  |  | 0 | [5 empty] | 0 |  | 0 |  | 0 | 5 | D | 1 |  |  |  | ROZPOCET | [6 empty] | 0
3 | K | 011314000 | Spolupráce při záchranném archeologickém dohledu | Soub | 1 |  | 0 | CS ÚRS 2018 01 |  |  | základní |  | 0 | 0 | 0 | 0 | 0 | 1024 | K | 2 |  |  |  | ROZPOCET | 0 | 0 | 0 | 0 | 0 | 1 | 0 | 1024 | -100339355
4 | K | 011503000 | Průzkumné práce | Soub | 1 |  | 0 | CS ÚRS 2018 01 |  |  | základní |  | 0 | 0 | 0 | 0 | 0 | 1024 | K | 2 |  |  |  | ROZPOCET | 0 | 0 | 0 | 0 | 0 | 1 | 0 | 1024 | -2100449364
5 | K | 011503000R | Sondy pro identifikaci podzemního zařízení | kpl | 10 |  | 0 | CS ÚRS 2018 01 |  |  | základní |  | 0 | 0 | 0 | 0 | 0 | 1024 | K | 2 |  |  |  | ROZPOCET | 0 | 0 | 0 | 0 | 0 | 1 | 0 | 1024 | -2097749010
6 | K | 012103000 | Vytyčení stavby ( všech stavebních objektů ) oprávněným geodetem včetně vypracování zprávy, ochrana geodetických bodů před poškozením | Soub | 1 |  | 0 | CS ÚRS 2018 01 |  |  | základní |  | 0 | 0 | 0 | 0 | 0 | 1024 | K | 2 |  |  |  | ROZPOCET | 0 | 0 | 0 | 0 | 0 | 1 | 0 | 1024 | 1354610333
| VV |  | vytyčení stavby včetně ochrany geodetických bodů před poškozením | [15 empty] | VV | 2 | 1 | True | 0 | ROZPOCET
| VV |  | 1 |  | 1 | [13 empty] | VV | 2 | 2 | True | 1 | ROZPOCET
7 | K | 012103000-R | Vytyčení podzemních zařízení, rizika a zvláštní opatření | Soub | 1 |  | 0 |  |  |  | základní |  | 0 | 0 | 0 | 0 | 0 | 1024 | K | 2 |  |  |  | ROZPOCET | 0 | 0 | 0 | 0 | 0 | 1 | 0 | 1024 | 217437002
| VV |  | vytyčení stávajících inženýrských sítí | [15 empty] | VV | 2 | 1 | True | 0 | ROZPOCET
| VV |  | 1 |  | 1 | [13 empty] | VV | 2 | 2 | True | 1 | ROZPOCET
8 | K | 012203000 | Dokumentace geodetického zaměření stavby. Průběžné zaměřování a odesílání zpracovaných výkresů objednateli k posouzení, závěrečné zpracování dokumentace geodetického zaměření stavby dle standartizovaných požadavků objednatele | Soub | 1 |  | 0 | CS ÚRS 2018 01 |  |  | základní |  | 0 | 0 | 0 | 0 | 0 | 1024 | K | 2 |  |  |  | ROZPOCET | 0 | 0 | 0 | 0 | 0 | 1 | 0 | 1024 | 651841182
| VV |  | Zaměření stavby | [15 empty] | VV | 2 | 1 | True | 0 | ROZPOCET
| VV |  | Zaměření potrubí bude provedeno vždy před zásypem rýhy | [15 empty] | VV | 2 | 1 | True | 0 | ROZPOCET
| VV |  | 1 |  | 1 | [13 empty] | VV | 2 | 2 | True | 1 | ROZPOCET
9 | K | 013254000 | Dokumentace skutečného provedení stavby | Soub | 1 |  | 0 | CS ÚRS 2018 01 |  |  | základní |  | 0 | 0 | 0 | 0 | 0 | 1024 | K | 2 |  |  |  | ROZPOCET | 0 | 0 | 0 | 0 | 0 | 1 | 0 | 1024 | 161061850
| VV |  | Zpracování a předání dokumentace skutečného provedení stavby | [15 empty] | VV | 2 | 1 | True | 0 | ROZPOCET
| VV |  | (3 paré + 1 v elektronické formě) objednateli | [15 empty] | VV | 2 | 1 | True | 0 | ROZPOCET
| VV |  | Kompletní DSPS zpracovaná dle Vyhl. č. 499/2006 Sb. v platném zněmí | [15 empty] | VV | 2 | 1 | True | 0 | ROZPOCET
| VV |  | o dokumentaci staveb | [15 empty] | VV | 2 | 1 | True | 0 | ROZPOCET
| VV |  | 1 |  | 1 | [13 empty] | VV | 2 | 2 | True | 1 | ROZPOCET
10 | K | 013303000R | Náklady uvedené v PD a technických podmínkách zadavatele, např. spolupůsobení s obyvateli při provádění stavby | kpl | 1 |  | 0 |  |  |  | základní |  | 0 | 0 | 0 | 0 | 0 | 1024 | K | 2 |  |  |  | ROZPOCET | 0 | 0 | 0 | 0 | 0 | 1 | 0 | 1024 | 1345460160
| D | VRN3 | Zařízení staveniště |  |  |  | 0 | [5 empty] | 0 |  | 0 |  | 0 | 5 | D | 1 |  |  |  | ROZPOCET | [6 empty] | 0
11 | K | 030001000 | Základní rozdělení průvodních činností a nákladů zařízení staveniště | Soub | 1 |  | 0 | CS ÚRS 2018 01 |  |  | základní |  | 0 | 0 | 0 | 0 | 0 | 1024 | K | 2 |  |  |  | ROZPOCET | 0 | 0 | 0 | 0 | 0 | 1 | 0 | 1024 | 881023746
| VV |  | Rozebrání, bourání a odvoz zařízení staveniště | [15 empty] | VV | 2 | 1 | True | 0 | ROZPOCET
| VV |  | Úprava terénu po zrušení zařízení staveniště | [15 empty] | VV | 2 | 1 | True | 0 | ROZPOCET
| VV |  | oplocení zařízení staveniště plotem min. výšky 1,8 m | [15 empty] | VV | 2 | 1 | True | 0 | ROZPOCET
| VV |  | oplocení skládek materiálu a vytěžené zeminy plotem min. výšky 1,8 m | [15 empty] | VV | 2 | 1 | True | 0 | ROZPOCET
| VV |  | oplocení staveniště na zastavěném území plotem min. výšky 1,8 m | [15 empty] | VV | 2 | 1 | True | 0 | ROZPOCET
| VV |  | bezpečnostní osvětlení na ohrazení staveniště sousedícím s komunikacemi pro pěší a vozidla (v rozích a na každých 15 m plotu | [15 empty] | VV | 2 | 1 | True | 0 | ROZPOCET
| VV |  | bezpečnostní značení na staveništi (tabulky se zákazy vstupu, označení staveniště, vedení náhradních tras pro pěší | [15 empty] | VV | 2 | 1 | True | 0 | ROZPOCET
| VV |  | 1 |  | 1 | [13 empty] | VV | 2 | 2 | True | 1 | ROZPOCET
12 | K | 034203000 | Zařízení staveniště zabezpečení staveniště oplocení staveniště | Soub | 1 |  | 0 | CS ÚRS 2018 01 |  |  | základní |  | 0 | 0 | 0 | 0 | 0 | 1024 | K | 2 |  |  |  | ROZPOCET | 0 | 0 | 0 | 0 | 0 | 1 | 0 | 1024 | -753556090
13 | K | 034203000R | Doklady k předání a převzetí díla | kpl | 1 |  | 0 | CS ÚRS 2018 01 |  |  | základní |  | 0 | 0 | 0 | 0 | 0 | 1024 | K | 2 |  |  |  | ROZPOCET | 0 | 0 | 0 | 0 | 0 | 1 | 0 | 1024 | -1758612217
14 | K | 034403000R | Dopravně inženýrské opatření ( DIO ) – zpracování návrhů, projednání s dotčenými orgány státní správy, realizace | Soub | 1 |  | 0 |  |  |  | základní |  | 0 | 0 | 0 | 0 | 0 | 1024 | K | 2 |  |  |  | ROZPOCET | 0 | 0 | 0 | 0 | 0 | 1 | 0 | 1024 | -1545384822
| VV |  | Dopravně inženýrské opatření | [15 empty] | VV | 2 | 1 | True | 0 | ROZPOCET
| VV |  | zřízení, údržba, přemístění a odstranění | [15 empty] | VV | 2 | 1 | True | 0 | ROZPOCET
| VV |  | dopravního značení k dopravním omezením | [15 empty] | VV | 2 | 1 | True | 0 | ROZPOCET
| VV |  | podle předpisů o pozemních komunikacích, | [15 empty] | VV | 2 | 1 | True | 0 | ROZPOCET
| VV |  | 1 |  | 1 | [13 empty] | VV | 2 | 2 | True | 1 | ROZPOCET
15 | K | 034503000 | Osazení informačních panelů ( dodávka panelů objednatel ) | Soub | 1 |  | 0 | CS ÚRS 2018 01 |  |  | základní |  | 0 | 0 | 0 | 0 | 0 | 1024 | K | 2 |  |  |  | ROZPOCET | 0 | 0 | 0 | 0 | 0 | 1 | 0 | 1024 | -637068203
| VV |  | Zajištění umístění štítku o povolení stavby a stejnopisu oznámení | [15 empty] | VV | 2 | 1 | True | 0 | ROZPOCET
| VV |  | o zahájení prací oblastnímu inspektorátu práce na viditelném místě | [15 empty] | VV | 2 | 1 | True | 0 | ROZPOCET
| VV |  | u vstupu na staveniště | [15 empty] | VV | 2 | 1 | True | 0 | ROZPOCET
| VV |  | 1 |  | 1 | [13 empty] | VV | 2 | 2 | True | 1 | ROZPOCET
16 | K | 034703000 | Zajištění a osvětlení výkopů a překopů | Soub | 1 |  | 0 | CS ÚRS 2018 01 |  |  | základní |  | 0 | 0 | 0 | 0 | 0 | 1024 | K | 2 |  |  |  | ROZPOCET | 0 | 0 | 0 | 0 | 0 | 1 | 0 | 1024 | 1354224879
17 | K | 035103001 | Poplatky za užíváné ploch a komunikací pro stavbu, zařízení staveniště apod. | Soub | 1 |  | 0 | CS ÚRS 2018 01 |  |  | základní |  | 0 | 0 | 0 | 0 | 0 | 1024 | K | 2 |  |  |  | ROZPOCET | 0 | 0 | 0 | 0 | 0 | 1 | 0 | 1024 | -430145515
| VV |  | pro mezideponie materiálu | [15 empty] | VV | 2 | 1 | True | 0 | ROZPOCET
| VV |  | 1 |  | 1 | [13 empty] | VV | 2 | 2 | True | 1 | ROZPOCET
| D | VRN7 | Provozní vlivy |  |  |  | 0 | [5 empty] | 0 |  | 0 |  | 0 | 5 | D | 1 |  |  |  | ROZPOCET | [6 empty] | 0
18 | K | 073002000 | Fotofokumentace v průběhu provádění díla | Soub | 1 |  | 0 | CS ÚRS 2018 01 |  |  | základní |  | 0 | 0 | 0 | 0 | 0 | 1024 | K | 2 |  |  |  | ROZPOCET | 0 | 0 | 0 | 0 | 0 | 1 | 0 | 1024 | -822676198
| VV |  | Během stavby bude pořizováná podrobná fotodokumentace postupujících prací | [15 empty] | VV | 2 | 1 | True | 0 | ROZPOCET
| VV |  | po dokončení stavby předá dodavatel fotodokumentaci vypálenou na DVD | [15 empty] | VV | 2 | 1 | True | 0 | ROZPOCET
| VV |  | 1 |  | 1 | [13 empty] | VV | 2 | 2 | True | 1 | ROZPOCET

## Pokyny pro vyplnění
Struktura údajů, formát souboru a metodika pro zpracování
Struktura
Soubor je složen ze záložky Rekapitulace stavby a záložek s názvem soupisu prací pro jednotlivé objekty ve formátu XLSX. Každá ze záložek přitom obsahuje
ještě samostatné sestavy vymezené orámovaním a nadpisem sestavy.
Rekapitulace stavby obsahuje sestavu Rekapitulace stavby a Rekapitulace objektů stavby a soupisů prací.
V sestavě Rekapitulace stavby jsou uvedeny informace identifikující předmět veřejné zakázky na stavební práce, KSO, CC-CZ, CZ-CPV, CZ-CPA a rekapitulaci
celkové nabídkové ceny uchazeče.
V sestavě Rekapitulace objektů stavby a soupisů prací je uvedena rekapitulace stavebních objektů, inženýrských objektů, provozních souborů,
vedlejších a ostatních nákladů a ostatních nákladů s rekapitulací nabídkové ceny za jednotlivé soupisy prací. Na základě údaje Typ je možné
identifikovat, zda se jedná o objekt nebo soupis prací pro daný objekt:
|  | STA | Stavební objekt pozemní
|  | ING | Stavební objekt inženýrský
|  | PRO | Provozní soubor
|  | VON | Vedlejší a ostatní náklady
|  | OST | Ostatní
|  | Soupis | Soupis prací pro daný typ objektu
Soupis prací pro jednotlivé objekty obsahuje sestavy Krycí list soupisu, Rekapitulace členění soupisu prací, Soupis prací. Za soupis prací může být považován
i objekt stavby v případě, že neobsahuje podřízenou zakázku.
Krycí list soupisu obsahuje rekapitulaci informací o předmětu veřejné zakázky ze sestavy Rekapitulace stavby, informaci o zařazení objektu do KSO,
CC-CZ, CZ-CPV, CZ-CPA a rekapitulaci celkové nabídkové ceny uchazeče za aktuální soupis prací.
Rekapitulace členění soupisu prací obsahuje rekapitulaci soupisu prací ve všech úrovních členění soupisu tak, jak byla tato členění použita (např.
stavební díly, funkční díly, případně jiné členění) s rekapitulací nabídkové ceny.
Soupis prací obsahuje položky veškerých stavebních nebo montážních prací, dodávek materiálů a služeb nezbytných pro zhotovení stavebního objektu,
inženýrského objektu, provozního souboru, vedlejších a ostatních nákladů.
Pro položky soupisu prací se zobrazují následující informace:
|  | PČ |  | Pořadové číslo položky v aktuálním soupisu
|  | TYP |  | Typ položky: K - konstrukce, M - materiál, PP - plný popis, PSC - poznámka k souboru cen, P - poznámka k položce, VV - výkaz výměr
|  | Kód |  | Kód položky
|  | Popis |  | Zkrácený popis položky
|  | MJ |  | Měrná jednotka položky
|  | Množství |  | Množství v měrné jednotce
|  | J.cena |  | Jednotková cena položky. Zadaní může obsahovat namísto J.ceny sloupce J.materiál a J.montáž, jejichž součet definuje
J.cenu položky.
|  | Cena celkem |  | Celková cena položky daná jako součin množství a j.ceny
|  | Cenová soustava |  | Příslušnost položky do cenové soustavy
Ke každé položce soupisu prací se na samostatných řádcích může zobrazovat:
Plný popis položky
Poznámka k souboru cen a poznámka zadavatele
Výkaz výměr
Pokud je k řádku výkazu výměr evidovaný údaj ve sloupci Kód, jedná se o definovaný odkaz, na který se může odvolávat výkaz výměr z jiné položky.
Metodika pro zpracování
Jednotlivé sestavy jsou v souboru provázány. Editovatelné pole jsou zvýrazněny žlutým podbarvením, ostatní pole neslouží k editaci a nesmí být jakkoliv
modifikovány.
Uchazeč je pro podání nabídky povinen vyplnit žlutě podbarvená pole:
Pole Uchazeč v sestavě Rekapitulace stavby - zde uchazeč vyplní svůj název (název subjektu)
Pole IČ a DIČ v sestavě Rekapitulace stavby - zde uchazeč vyplní svoje IČ a DIČ
Datum v sestavě Rekapitulace stavby - zde uchazeč vyplní datum vytvoření nabídky
J.cena = jednotková cena v sestavě Soupis prací o maximálním počtu desetinných míst uvedených v poli
- pokud sestavy soupisů prací obsahují pole J.cena, musí být všechna tato pole vyplněna nenulovými kladnými číslicemi
Poznámka - nepovinný údaj pro položku soupisu
V případě, že sestavy soupisů prací neobsahují pole J.cena, potom ve všech soupisech prací obsahují pole:
- J.materiál - jednotková cena materiálu
- J.montáž - jednotková cena montáže
Uchazeč je v tomto případě povinen vyplnit všechna pole J.materiál a pole J.montáž nenulovými kladnými číslicemi. V případech, kdy položka
neobsahuje žádný materiál je přípustné, aby pole J.materiál bylo vyplněno nulou. V případech, kdy položka neobsahuje žádnou montáž je přípustné,
aby pole J.montáž bylo vyplněno nulou. Není však přípustné, aby obě pole - J.materiál, J.Montáž byly u jedné položky vyplněny nulou.
Rekapitulace stavby
Název |  |  | Povinný |  | Popis | Typ | Max. počet
atributu |  |  | (A/N) |  |  |  | znaků
Kód |  |  | A |  | Kód stavby | String | 20
Stavba |  |  | A |  | Název stavby | String | 120
Místo |  |  | N |  | Místo stavby | String | 50
Datum |  |  | A |  | Datum vykonaného exportu | Date
KSO |  |  | N |  | Klasifikace stavebního objektu | String | 15
CC-CZ |  |  | N |  | Klasifikace stavbeních děl | String | 15
CZ-CPV |  |  | N |  | Společný slovník pro veřejné zakázky | String | 20
CZ-CPA |  |  | N |  | Klasifikace produkce podle činností | String | 20
Zadavatel |  |  | N |  | Zadavatel zadaní | String | 50
IČ |  |  | N |  | IČ zadavatele zadaní | String | 20
DIČ |  |  | N |  | DIČ zadavatele zadaní | String | 20
Uchazeč |  |  | N |  | Uchazeč veřejné zakázky | String | 50
Projektant |  |  | N |  | Projektant | String | 50
Poznámka |  |  | N |  | Poznámka k zadání | String | 255
Sazba DPH |  |  | A |  | Rekapitulace sazeb DPH u položek soupisů | eGSazbaDph
Základna DPH |  |  | A |  | Základna DPH určena součtem celkové ceny z položek soupisů | Double
Hodnota DPH |  |  | A |  | Hodnota DPH | Double
Cena bez DPH |  |  | A |  | Celková cena bez DPH za celou stavbu. Sčítává se ze všech listů. | Double
Cena s DPH |  |  | A |  | Celková cena s DPH za celou stavbu | Double
Rekapitulace objektů stavby a soupisů prací
Název |  |  | Povinný |  | Popis | Typ | Max. počet
atributu |  |  | (A/N) |  |  |  | znaků
Kód |  |  | A |  | Přebírá se z Rekapitulace stavby | String | 20
Stavba |  |  | A |  | Přebírá se z Rekapitulace stavby | String | 120
Místo |  |  | N |  | Přebírá se z Rekapitulace stavby | String | 50
Datum |  |  | A |  | Přebírá se z Rekapitulace stavby | Date
Zadavatel |  |  | N |  | Přebírá se z Rekapitulace stavby | String | 50
Projektant |  |  | N |  | Přebírá se z Rekapitulace stavby | String | 50
Uchazeč |  |  | N |  | Přebírá se z Rekapitulace stavby | String | 50
Kód |  |  | A |  | Kód objektu | String | 20
Objektu, Soupis prací |  |  | A |  | Název objektu | String | 120
Cena bez DPH |  |  | A |  | Cena bez DPH za daný objekt | Double
Cena s DPH |  |  | A |  | Cena spolu s DPH za daný objekt | Double
Typ |  |  | A |  | Typ zakázky | eGTypZakazky
Krycí list soupisu
Název |  |  | Povinný |  | Popis | Typ | Max. počet
atributu |  |  | (A/N) |  |  |  | znaků
Stavba |  |  | A |  | Přebírá se z Rekapitulace stavby | String | 120
Objekt |  |  | A |  | Kód a název objektu | String | 20 + 120
Soupis |  |  | A |  | Kód a název soupisu | String | 20 + 120
KSO |  |  | N |  | Klasifikace stavebního objektu | String | 15
CC-CZ |  |  | N |  | Klasifikace stavbeních děl | String | 15
CZ-CPV |  |  | N |  | Společný slovník pro veřejné zakázky | String | 20
CZ-CPA |  |  | N |  | Klasifikace produkce podle činností | String | 20
Místo |  |  | N |  | Přebírá se z Rekapitulace stavby | String | 50
Zadavatel |  |  | N |  | Přebírá se z Rekapitulace stavby | String | 50
Uchazeč |  |  | N |  | Přebírá se z Rekapitulace stavby | String | 50
Projektant |  |  | N |  | Přebírá se z Rekapitulace stavby | String | 50
Poznámka |  |  | N |  | Poznámka k soupisu prací | String | 255
Sazba DPH |  |  | A |  | Rekapitulace sazeb DPH na položkách aktuálního soupisu | eGSazbaDph
Základna DPH |  |  | A |  | Základna DPH určena součtem celkové ceny z položek aktuálního soupisu | Double
Hodnota DPH |  |  | A |  | Hodnota DPH | Double
Cena bez DPH |  |  | A |  | Cena bez DPH za daný soupis | Double
Cena s DPH |  |  | A |  | Cena s DPH za daný soupis | Double
Rekapitulace členění soupisu prací
Název |  |  | Povinný |  | Popis | Typ | Max. počet
atributu |  |  | (A/N) |  |  |  | znaků
Stavba |  |  | A |  | Přebírá se z Rekapitulace stavby | String | 120
Objekt |  |  | A |  | Kód a název objektu, přebírá se z Krycího listu soupisu | String | 20 + 120
Soupis |  |  | A |  | Kód a název objektu, přebírá se z Krycího listu soupisu | String | 20 + 120
Místo |  |  | N |  | Přebírá se z Rekapitulace stavby | String | 50
Datum |  |  | A |  | Přebírá se z Rekapitulace stavby | Date
Zadavatel |  |  | N |  | Přebírá se z Rekapitulace stavby | String | 50
Projektant |  |  | N |  | Přebírá se z Rekapitulace stavby | String | 50
Uchazeč |  |  | N |  | Přebírá se z Rekapitulace stavby | String | 50
Kód dílu - Popis |  |  | A |  | Kód a název dílu ze soupisu | String | 20 + 100
Cena celkem |  |  | A |  | Cena celkem za díl ze soupisu | Double
Soupis prací
Název |  |  | Povinný |  | Popis | Typ | Max. počet
atributu |  |  | (A/N) |  |  |  | znaků
Stavba |  |  | A |  | Přebírá se z Rekapitulace stavby | String | 120
Objekt |  |  | A |  | Kód a název objektu | String | 20 + 120
Soupis |  |  | A |  | Přebírá se z Krycího listu soupisu | String | 20 + 120
Místo |  |  | N |  | Přebírá se z Krycího listu soupisu | String | 50
Datum |  |  | A |  | Přebírá se z Krycího listu soupisu | Date
Zadavatel |  |  | N |  | Přebírá se z Krycího listu soupisu | String | 50
Projektant |  |  | N |  | Přebírá se z Krycího listu soupisu | String | 50
Uchazeč |  |  | N |  | Přebírá se z Krycího listu soupisu | String | 50
PČ |  |  | A |  | Pořadové číslo položky soupisu | Long
Typ |  |  | A |  | Typ položky soupisu | eGTypPolozky | 1
Kód |  |  | A |  | Kód položky ze soupisu | String | 20
Popis |  |  | A |  | Popis položky ze soupisu | String | 255
MJ |  |  | A |  | Měrná jednotka položky | String | 10
Množství |  |  | A |  | Množství položky soupisu | Double
J.Cena |  |  | A |  | Jednotková cena položky | Double
Cena celkem |  |  | A |  | Cena celkem vyčíslena jako J.Cena * Množství | Double
Cenová soustava |  |  | N |  | Zařazení položky do cenové soustavy | String | 50
p |  |  | N |  | Poznámka položky ze soupisu | Memo
psc |  |  | N |  | Poznámka k souboru cen ze soupisu | Memo
pp |  |  | N |  | Plný popis položky ze soupisu | Memo
vv |  |  | N |  | Výkaz výměr (figura, výraz, výměra) ze soupisu | Text,Text,Double | 20, 150
DPH |  |  | A |  | Sazba DPH pro položku | eGSazbaDPH
Hmotnost |  |  | A |  | Hmotnost položky ze soupisu | Double
Suť |  |  | A |  | Suť položky ze soupisu | Double
Nh |  |  | N |  | Normohodiny položky ze soupisu | Double
Datová věta
Typ věty |  |  | Hodnota |  | Význam
eGSazbaDPH |  |  | základní |  | Základní sazba DPH
|  |  | snížená |  | Snížená sazba DPH
|  |  | nulová |  | Nulová sazba DPH
|  |  | zákl. přenesená |  | Základní sazba DPH přenesená
|  |  | sníž. přenesená |  | Snížená sazba DPH přenesená
eGTypZakazky |  |  | STA |  | Stavební objekt
|  |  | PRO |  | Provozní soubor
|  |  | ING |  | Inženýrský objekt
|  |  | VON |  | Vedlejší a ostatní náklady
|  |  | OST |  | Ostatní náklady
eGTypPolozky |  |  | 1 |  | Položka typu HSV
|  |  | 2 |  | Položka typu PSV
|  |  | 3 |  | Položka typu M
|  |  | 4 |  | Položka typu OST