## Rekapitulace stavby
2012 |  | List obsahuje: |  |  |  |  | 1) Souhrnný list stavby |  |  |  | 2) Rekapitulace objektů | [16 empty] | 2.0 | ZAMOK |  |  |  |  | False | False
| optimalizováno pro tisk sestav ve formátu A4 - na výšku | [17 empty] | >> skryté sloupce << | [13 empty] | 0,01 | 21
[33 empty] | 0,01 | 15
| SOUHRNNÝ LIST STAVBY | [18 empty] | v --- níže se nacházejí doplnkové a pomocné údaje k sestavám --- v | [11 empty] | Návod na vyplnění | 0,001
|  | Kód: |  |  |  |  | 1967 | [24 empty] | Měnit lze pouze buňky se žlutým podbarvením! 1) na prvním listu Rekapitulace stavby vyplňte v sestavě a) Souhrnný list - údaje o Zhotoviteli (přenesou se do ostatních sestav i v jiných listech) b) Rekapitulace objektů - potřebné Ostatní náklady 2) na vybraných listech vyplňte v sestavě a) Krycí list - údaje o Zhotoviteli, pokud se liší od údajů o Zhotoviteli na Souhrnném listu (údaje se přenesou do ostatních sestav v daném listu) b) Rekapitulace rozpočtu - potřebné Ostatní náklady c) Celkové náklady za stavbu - ceny u položek - množství, pokud má žluté podbarvení - a v případe potřeby poznámku (ta je v skrytém sloupci) | 0,01
|  | Stavba: |  |  |  |  | Luštěnice, Školní, oprava vodovodu a kanalizace | [25 empty] | 0,1
|  | JKSO: | [13 empty] | CC-CZ: | [16 empty] | 1
|  | Místo: |  |  |  |  | Luštěnice, ul. Školní | [8 empty] | Datum: |  | 11.06.2019 | [14 empty] | 10
|  | CZ-CPV: |  |  |  |  | 45231300-8 | [25 empty] | 100
|  | Objednavatel: | [13 empty] | IČ: |  | 46356983 | [14 empty] | 0,1
|  |  | Vodovody a kanalizace Mladá Boleslav, a.s. | [12 empty] | DIČ: |  | CZ46356983 | [14 empty] | 0,1
0,1
|  | Zhotovitel: | [13 empty] | IČ: |  | Vyplň údaj | [14 empty] | 0,1
|  |  | Vyplň údaj | [12 empty] | DIČ: |  | Vyplň údaj | [14 empty] | 0,1
False
|  | Projektant: | [13 empty] | IČ: |  | 49297945 | [14 empty] | False
|  |  | Ing. Petr Čepický | [12 empty] | DIČ: |  | CZ7003153432 | [14 empty] | True
0,01
|  | Zpracovatel: | [13 empty] | IČ: |  | 49297945 | [14 empty] | 0,01
|  |  | Ing. Petr Čepický | [12 empty] | DIČ: |  | CZ7003153432
Poznámka:
|  | Náklady z rozpočtů | [13 empty] | 0
|  | Ostatní náklady ze souhrnného listu | [13 empty] | 0
|  | Cena bez DPH | [13 empty] | 0
|  | DPH |  | základní |  |  |  | 21% |  | ze | 0 |  |  |  |  | 0
|  |  |  | snížená |  |  |  | 15% |  | ze | 0 |  |  |  |  | 0
|  |  |  | zákl. přenesená |  |  |  | 21% |  | ze | 0 |  |  |  |  | 0
|  |  |  | sníž. přenesená |  |  |  | 15% |  | ze | 0 |  |  |  |  | 0
|  |  |  | nulová |  |  |  | 0% |  | ze | 0 |  |  |  |  | 0
|  | Cena s DPH | [7 empty] | v |  | CZK |  |  |  | 0
|  | Projektant | [10 empty] | Zpracovatel
|  | Datum a podpis: | [6 empty] | Razítko |  |  |  | Datum a podpis: |  |  |  | Razítko
|  | Objednavatel | [10 empty] | Zhotovitel
|  | Datum a podpis: | [6 empty] | Razítko |  |  |  | Datum a podpis: |  |  |  | Razítko
REKAPITULACE OBJEKTŮ STAVBY
| Kód: | [6 empty] | 1967
| Stavba: | [6 empty] | Luštěnice, Školní, oprava vodovodu a kanalizace
| Místo: | [6 empty] | Luštěnice, ul. Školní | [6 empty] | Datum: |  | 11.06.2019
| Objednavatel: | [6 empty] | Vodovody a kanalizace Mladá Boleslav, a.s. | [6 empty] | Projektant: |  | Ing. Petr Čepický |  |  | Informatívní údaje z listů zakázek
| Zhotovitel: | [13 empty] | Zpracovatel: |  | Ing. Petr Čepický
| Kód |  |  |  | Objekt | [8 empty] | Cena bez DPH [CZK] |  |  |  | Cena s DPH [CZK] |  | z toho Ostat. náklady [CZK] | DPH [CZK] | Normohodiny [h] | DPH základní [CZK] | DPH snížená [CZK] | DPH základní přenesená [CZK] | DPH snížená přenesená [CZK] | Základna DPH základní | Základna DPH snížená | Základna DPH zákl. přenesená | Základna DPH sníž. přenesená | Základna DPH nulová
| 1) Náklady z rozpočtů | [12 empty] | 0 |  |  |  | 0 |  | 0 | 0 | 0 | 0 | 0 | 0 | 0 | 0 | 0 | 0 | 0 | 0 |  | D | 0 | ###NOIMPORT### | IMPORT | {628A8234-BCC6-4AC7-A482-F4046AC936D5} | {00000000-0000-0000-0000-000000000000}
|  | 1967-1 |  |  |  | IO 01-Vodovod | [7 empty] | 0 |  |  |  | 0 |  | 0 | 0 | 0 | 0 | 0 | 0 | 0 | 0 | 0 | 0 | 0 | 0 |  | D | 1 |  | IMPORT | {0E76E700-3AE0-486D-8CEC-CBDF48F306ED} | {628A8234-BCC6-4AC7-A482-F4046AC936D5}
/ |  |  | 1967-1 |  |  |  | IO 01-Vodovod | [6 empty] | 0 |  |  |  | 0 |  | 0 | 0 | 0 | 0 | 0 | 0 | 0 | 0 | 0 | 0 | 0 | 0 |  |  | 2 | ###NOINSERT### | IMPORT | {0E76E700-3AE0-486D-8CEC-CBDF48F306ED} | {628A8234-BCC6-4AC7-A482-F4046AC936D5}
/ |  |  | 1967-1-1 |  |  |  | IO 01-Sanace šachet | [6 empty] | 0 |  |  |  | 0 |  | 0 | 0 | 0 | 0 | 0 | 0 | 0 | 0 | 0 | 0 | 0 | 0 |  |  | 2 |  | IMPORT | {7E7885F7-6502-422F-86A0-5A30C4AAE8F9} | {0E76E700-3AE0-486D-8CEC-CBDF48F306ED}
/ |  | 1967-2 |  |  |  | IO 02-Kanalizace | [7 empty] | 0 |  |  |  | 0 |  | 0 | 0 | 0 | 0 | 0 | 0 | 0 | 0 | 0 | 0 | 0 | 0 |  |  | 1 |  | IMPORT | {C42F665C-8BB8-4F57-AD33-94C63D1FF8A0} | {628A8234-BCC6-4AC7-A482-F4046AC936D5}
| 2) Ostatní náklady ze souhrnného listu | [12 empty] | 0 |  |  |  | 0 |  | Procent. zadání [% nákladů rozpočtu] | Zařazení nákladů | DPH | DPH [CZK]
|  | Ostatní náklady | [11 empty] | 0 |  |  |  | 0 |  | 0% | stavební čast | základní | 0 | [12 empty] | OSTATNENAKLADY |  |  | 0 | 0 | 0 | 0 | 0 | 0 | 0 | 0 | 0 | 0 | 1 | 1 | x
|  | Vyplň vlastní | [11 empty] | 0 |  |  |  | 0 |  | 0% | stavební čast | základní | 0 | [12 empty] | OSTATNENAKLADYVLASTNE |  |  | 0 | 0 | 0 | 0 | 0 | 0 | 0 | 0 | 0 | 0 | 1 | 1
|  | Vyplň vlastní | [11 empty] | 0 |  |  |  | 0 |  | 0% | stavební čast | základní | 0 | [12 empty] | OSTATNENAKLADYVLASTNE |  |  | 0 | 0 | 0 | 0 | 0 | 0 | 0 | 0 | 0 | 0 | 1 | 1
|  | Vyplň vlastní | [11 empty] | 0 |  |  |  | 0 |  | 0% | stavební čast | základní | 0 | [12 empty] | OSTATNENAKLADYVLASTNE |  |  | 0 | 0 | 0 | 0 | 0 | 0 | 0 | 0 | 0 | 0 | 1 | 1
| Celkové náklady za stavbu 1) + 2) | [12 empty] | 0 |  |  |  | 0

## 1967-1 - IO 01-Vodovod
| List obsahuje: |  | 1) Krycí list rozpočtu |  | 2) Rekapitulace rozpočtu |  |  | 3) Rozpočet |  |  | Zpět na list: | Rekapitulace stavby
optimalizováno pro tisk sestav ve formátu A4 - na výšku | [11 empty] | >> skryté sloupce << | [9 empty] | {0E76E700-3AE0-486D-8CEC-CBDF48F306ED} | [5 empty] | BOUR_AŠ_STĚNY | 11,276 | 2
[22 empty] | 2 | [5 empty] | BOUR_AŠ_STROP | 3,557 | 2
KRYCÍ LIST ROZPOČTU | [12 empty] | v --- níže se nacházejí doplnkové a pomocné údaje k sestavám --- v | [8 empty] | False | [5 empty] | DEL100_CE | 24,2 | 2
[28 empty] | DEL100_N2 | 7,2 | 2
| Stavba: |  | Luštěnice, Školní, oprava vodovodu a kanalizace | [24 empty] | DEL100_Ž1 | 17 | 2
| Objekt: |  | 1967-1 - IO 01-Vodovod | [24 empty] | DEL100_Ž2 | 0 | 2
| JKSO: |  | 8271322 | [5 empty] | CC-CZ: |  | 22221 | [16 empty] | DEL150_CE | 1,5 | 2
| Místo: |  | Luštěnice, ul. Školní | [5 empty] | Datum: |  | 11.06.2019 | [16 empty] | DEL150_Ž2 | 1,5 | 2
| CZ-CPV: |  | 45231300-8 | [5 empty] | CZ-CPA: |  | 42.21.12 | [16 empty] | DEL200_CE | 333,7 | 2
| Objednavatel: | [7 empty] | IČ: |  | 46356983 | [16 empty] | DEL200_Ž1 | 333,7 | 2
|  | Vodovody a kanalizace Mladá Boleslav, a.s. | [6 empty] | DIČ: |  | CZ46356983 | [16 empty] | DEL3250_CE | 16,5 | 2
[28 empty] | DEL3250_D3 | 1 | 2
| Zhotovitel: | [7 empty] | IČ: |  | Vyplň údaj | [16 empty] | DEL3250_N2 | 2,7 | 2
|  | Vyplň údaj | [6 empty] | DIČ: |  | Vyplň údaj | [16 empty] | DEL3250_Ž1 | 12,8 | 2
[28 empty] | DEL80_CE | 19,4 | 2
| Projektant: | [7 empty] | IČ: |  | 49297945 | [16 empty] | DEL80_N2 | 7,9 | 2
|  | Ing. Petr Čepický | [6 empty] | DIČ: |  | CZ7003153432 | [16 empty] | DEL80_Ž1 | 11,5 | 2
[28 empty] | DEL80_Ž2 | 0 | 2
| Zpracovatel: | [7 empty] | IČ: |  | 49297945 | [16 empty] | CHRAN_280 | 14 | 2
|  | Ing. Petr Čepický | [6 empty] | DIČ: |  | CZ7003153432 | [16 empty] | KUB100_CE | 38,22 | 2
[28 empty] | KUB100_N2 | 12,44 | 2
| Poznámka: | [26 empty] | KUB100_Ž1 | 25,78 | 2
[28 empty] | KUB100_Ž2 | 0 | 2
[28 empty] | KUB150_CE | 2,14 | 2
[28 empty] | KUB150_Ž2 | 2,14 | 2
| Náklady z rozpočtu | [7 empty] | 0 | [18 empty] | KUB200_CE | 689,92 | 2
| Ostatní náklady | [7 empty] | 0 | [18 empty] | KUB200_Ž1 | 689,92 | 2
[28 empty] | KUB3250_D3 | 1,622 | 2
| Cena bez DPH | [7 empty] | 0 | [18 empty] | KUB80_CE | 26,9 | 2
[28 empty] | KUB80_N2 | 10,65 | 2
| DPH | základní | 21% | ze | 0 |  |  |  | 0 | [18 empty] | OBRUBA_SIL | 28,5 | 2
|  | snížená | 15% | ze | 0 |  |  |  | 0 | [18 empty] | OBSYP_CE | 161,445 | 2
|  | zákl. přenesená | 21% | ze | 0 |  |  |  | 0 | [18 empty] | ODSTRPODK_Ž1 | 368,44 | 2
|  | sníž. přenesená | 15% | ze | 0 |  |  |  | 0 | [18 empty] | ODSTRPODK_Ž1_MIMO | 44,1 | 2
|  | nulová | 0% | ze | 0 |  |  |  | 0 | [18 empty] | ODSTRPODK_Ž1_REKO | 324,34 | 2
[28 empty] | ODSTRPODK_Ž2 | 1,35 | 2
| Cena s DPH |  |  | v | CZK |  |  | 0 | [19 empty] | ODSTRŽ1_ZÁM_MIMO | 46,3 | 2
[28 empty] | ODSTRŽ2_RÝH | 1,35 | 2
[28 empty] | ODSTRŽ2_ZÁM | 59,65 | 2
[28 empty] | ODVOZ_CE | 432,297 | 2
[28 empty] | ODVOZ14 | 316,647 | 2
[28 empty] | ODVOZ57 | 115,65 | 2
[28 empty] | ORNICM3_CE | 24,352 | 2
[28 empty] | ORNICM3_RÝH_TR | 2,992 | 2
[28 empty] | PAŽCELK2 | 872,446 | 2
[28 empty] | PAŽCELK4 | 730,891 | 2
[28 empty] | PAŽPŘÍLOŽ2 | 697,957 | 2
| Projektant |  |  |  |  | Zpracovatel | [21 empty] | PAŽPŘÍLOŽ4 | 584,713 | 2
[28 empty] | PAŽZÁTAŽ2 | 174,489 | 2
[28 empty] | PAŽZÁTAŽ4 | 146,178 | 2
[28 empty] | PROVIZOR_ZÁSYP_REKO | 145,953 | 2
[28 empty] | PRUMHL | 2,028 | 2
[28 empty] | PŘESUN_HMT | 29,235 | 2
[28 empty] | SUŤ_BETON_T | 22,552 | 2
[28 empty] | SUŤ_SYP | 256,332 | 2
[28 empty] | SUŤ_ŠTĚRK_T | 148,104 | 2
| Datum a podpis: |  |  | Razítko |  | Datum a podpis: |  |  |  | Razítko | [17 empty] | SUŤ_ŽBETON_T | 7,114 | 2
[28 empty] | SUŤ_ŽIVICE_T | 108,228 | 2
| Objednavatel |  |  |  |  | Zhotovitel | [21 empty] | VYKOP_CE | 593,561 | 2
[28 empty] | VYKOP_N | 22,798 | 2
[28 empty] | VYKOP_Z | 570,763 | 2
[28 empty] | VYKOP3 | 237,424 | 2
[28 empty] | VYKOP4 | 237,424 | 2
[28 empty] | VYKOP5 | 118,712 | 2
[28 empty] | VYTLAČ_AŠ | 24,8 | 2
[28 empty] | VYTLAČ_N | 7,487 | 2
[28 empty] | VYTLAČ_Z | 225,861 | 2
| Datum a podpis: |  |  | Razítko |  | Datum a podpis: |  |  |  | Razítko | [17 empty] | ZAJKAB3 | 27,1 | 2
[28 empty] | ZAJPOTR200 | 21,2 | 2
[28 empty] | ZAJPOTR500 | 3 | 2
[28 empty] | ZALOZTRAV | 121,76 | 2
[28 empty] | ZASYP_Z | 369,702 | 2
REKAPITULACE ROZPOČTU
Stavba: |  |  | Luštěnice, Školní, oprava vodovodu a kanalizace
Objekt: |  |  | 1967-1 - IO 01-Vodovod
Místo: |  |  | Luštěnice, ul. Školní |  |  |  | Datum: |  | 11.06.2019
Objednavatel: |  |  | Vodovody a kanalizace Mladá Boleslav, a.s. |  |  |  | Projektant: |  | Ing. Petr Čepický
Zhotovitel: |  |  | Vyplň údaj |  |  |  | Zpracovatel: |  | Ing. Petr Čepický
Kód - Popis | [9 empty] | Cena celkem [CZK]
1) Náklady z rozpočtu | [9 empty] | 0 | [12 empty] | -1
| HSV - Práce a dodávky HSV | [8 empty] | 0
| 1 - Zemní práce | [8 empty] | 0
| 4 - Vodorovné konstrukce | [8 empty] | 0
| 5 - Komunikace pozemní | [8 empty] | 0
| 8 - Trubní vedení | [8 empty] | 0
| 9 - Ostatní konstrukce a práce, bourání | [8 empty] | 0
| 900 - Ostatní práce a konstrukce | [8 empty] | 0
| 997 - Přesun sutě | [8 empty] | 0
| 998 - Přesun hmot | [8 empty] | 0
| PSV - Práce a dodávky PSV | [8 empty] | 0
| 722 - Zdravotechnika - vnitřní vodovod | [8 empty] | 0
| M - Práce a dodávky M | [8 empty] | 0
| 23-M - Montáže potrubí | [8 empty] | 0
| VRN - Vedlejší rozpočtové náklady | [8 empty] | 0
| VRN3 - Zařízení staveniště | [8 empty] | 0
| VRN5 - Finanční náklady | [8 empty] | 0
| VRN9 - Ostatní náklady | [8 empty] | 0
2) Ostatní náklady | [9 empty] | 0 |  |  |  | DPH
| Zařízení staveniště | [8 empty] | 0 |  |  |  | základní | [12 empty] | VRN |  |  |  | 0 | 0 | 0 | 0 | 0 | 1
| Projektové práce | [8 empty] | 0 |  |  |  | základní | [12 empty] | VRN |  |  |  | 0 | 0 | 0 | 0 | 0 | 1
| Územní vlivy | [8 empty] | 0 |  |  |  | základní | [12 empty] | VRN |  |  |  | 0 | 0 | 0 | 0 | 0 | 1
| Provozní vlivy | [8 empty] | 0 |  |  |  | základní | [12 empty] | VRN |  |  |  | 0 | 0 | 0 | 0 | 0 | 1
| Jiné VRN | [8 empty] | 0 |  |  |  | základní | [12 empty] | VRN |  |  |  | 0 | 0 | 0 | 0 | 0 | 1
| Kompletační činnost | [8 empty] | 0 |  |  |  | základní | [12 empty] | KOMPLETACNA |  |  |  | 0 | 0 | 0 | 0 | 0 | 1
Celkové náklady za stavbu 1) + 2) | [7 empty] | 0
ROZPOČET
Stavba: |  |  | Luštěnice, Školní, oprava vodovodu a kanalizace
Objekt: |  |  | 1967-1 - IO 01-Vodovod
Místo: |  |  | Luštěnice, ul. Školní |  |  |  | Datum: |  | 11.06.2019
Objednavatel: |  |  | Vodovody a kanalizace Mladá Boleslav, a.s. |  |  |  | Projektant: |  | Ing. Petr Čepický
Zhotovitel: |  |  | Vyplň údaj |  |  |  | Zpracovatel: |  | Ing. Petr Čepický
PČ | Typ | Kód | Popis |  |  | MJ | Množství | J.cena [CZK] |  | Cena celkem [CZK] |  |  | Poznámka | DPH | J. Nh [h] | Nh celkem [h] | J. hmotnost [t] | Hmotnost celkem [t] | J. suť [t] | Suť Celkem [t]
Náklady z rozpočtu | [9 empty] | 0 | [5 empty] | 0 |  | 1495.1511 |  | 263.7963 |  | D | -1 | [13 empty] | 0
| HSV - Práce a dodávky HSV | [8 empty] | 0 | [5 empty] | 0 |  | 1495.1422 |  | 262.6333 | 1 | D | 0 |  |  |  | ROZPOCET | [9 empty] | 0
| 1 - Zemní práce | [8 empty] | 0 | [5 empty] | 0 |  | 1389.415 |  | 262.6333 | 1 | D | 1 |  |  |  | ROZPOCET | [9 empty] | 0
1 | K | 113106021 | Rozebrání dlažeb při překopech komunikací pro pěší z betonových dlaždic plochy do 15 m2 |  |  | m2 | 1.8 | 0 |  | 0 |  |  |  | základní |  | 0 | 0 | 0 | 0.255 | 0.459 | 4 | K | 2 |  |  |  | ROZPOCET |  |  |  | 0 | 0 | 0 | 0 | 0 | 1 | 0 | 4 | 1583109227
|  | DEL200_Ž2 | "délka DN200 živice sil. II.tř-Ž2" 0 |  |  |  | 0 | [14 empty] | VV | 2 | 2 | -1 | 0 | ROZPOCET
|  | DEL200_Ž1 | "délka DN200 živice-místní komunikace-Ž1" 333,7 |  |  |  | 333.7 | [14 empty] | VV | 2 | 2 | -1 | 0 | ROZPOCET
|  | DEL200_CE | Mezisoučet |  |  |  | 333.7 | [14 empty] | VV | 2 | 3 | -1 | 0 | ROZPOCET
|  | DEL150_Ž2 | "délka DN150 živice sil. II.tř-Ž2" 1,5 |  |  |  | 1.5 | [14 empty] | VV | 2 | 2 | -1 | 0 | ROZPOCET
|  | DEL150_CE | Mezisoučet |  |  |  | 1.5 | [14 empty] | VV | 2 | 3 | -1 | 0 | ROZPOCET
|  | DEL100_Ž2 | "délka DN100 živicesil. II.tř-Ž2" 0 |  |  |  | 0 | [14 empty] | VV | 2 | 2 | -1 | 0 | ROZPOCET
|  | DEL100_Ž1 | "délka DN100 živice-místní komunikace-Ž1" 17,0 |  |  |  | 17 | [14 empty] | VV | 2 | 2 | -1 | 0 | ROZPOCET
|  | DEL100_N2 | "délka DN100 nezpev. s ornicí N2" 7,20 |  |  |  | 7.2 | [14 empty] | VV | 2 | 2 | -1 | 0 | ROZPOCET
|  | DEL100_CE | Mezisoučet |  |  |  | 24.2 | [14 empty] | VV | 2 | 3 | -1 | 0 | ROZPOCET
|  | DEL80_Ž1 | "délka DN80 živice-místní komunikace-Ž1" 11,50 |  |  |  | 11.5 | [14 empty] | VV | 2 | 2 | -1 | 0 | ROZPOCET
|  | DEL80_Ž2 | "délka DN80 živice sil. II.tř-Ž2" 0 |  |  |  | 0 | [14 empty] | VV | 2 | 2 | -1 | 0 | ROZPOCET
|  | DEL80_N2 | "délka DN80 nezpev. s ornicí N2" 2,0+5,90 |  |  |  | 7.9 | [14 empty] | VV | 2 | 2 | -1 | 0 | ROZPOCET
|  | DEL80_CE | Mezisoučet |  |  |  | 19.4 | [14 empty] | VV | 2 | 3 | -1 | 0 | ROZPOCET
|  | DEL3250_N2 | "délka D3250 nezpev. s ornicí N2" 1,0+1,7 |  |  |  | 2.7 | [14 empty] | VV | 2 | 2 | -1 | 0 | ROZPOCET
|  | DEL3250_D3 | "délka D3250 dlažba bet.dlaždice 0,5/0,5/5-D3" 1,0 |  |  |  | 1 | [14 empty] | VV | 2 | 2 | -1 | 0 | ROZPOCET
|  | DEL3250_Ž1 | "délka d3250 živice-místní komunikace-Ž1" 16,5-DEL3250_N2-DEL3250_D3 |  |  |  | 12.8 | [14 empty] | VV | 2 | 2 | -1 | 0 | ROZPOCET
|  | DEL3250_CE | Mezisoučet |  |  |  | 16.5 | [14 empty] | VV | 2 | 3 | -1 | 0 | ROZPOCET
|  | KUB200_Ž2 | "zákl.objem ze SW pod.prof. DN200 živice sil. II.tř-Ž2" 0 |  |  |  | 0 | [14 empty] | VV | 2 | 2 | -1 | 0 | ROZPOCET
|  | KUB200_Ž1 | "zákl.objem ze SW pod.prof. DN200 živice-místní komunikace-Ž1" 689,92 |  |  |  | 689.92 | [14 empty] | VV | 2 | 2 | -1 | 0 | ROZPOCET
|  | KUB200_CE | Mezisoučet |  |  |  | 689.92 | [14 empty] | VV | 2 | 3 | -1 | 0 | ROZPOCET
|  | KUB150_Ž2 | "zákl.objem ze SW pod.prof. DN150 živice sil. II.tř-Ž2" 2,14 |  |  |  | 2.14 | [14 empty] | VV | 2 | 2 | -1 | 0 | ROZPOCET
|  | KUB150_CE | Mezisoučet |  |  |  | 2.14 | [14 empty] | VV | 2 | 3 | -1 | 0 | ROZPOCET
|  | KUB100_Ž2 | "zákl.objem ze SW pod.prof. DN100 živice sil. II.tř-Ž2" DEL100_Ž2*0,9*1,25 |  |  |  | 0 | [14 empty] | VV | 2 | 2 | -1 | 0 | ROZPOCET
|  | KUB100_Ž1 | "zákl.objem ze SW pod.prof. DN100 živice-místní komunikace-Ž1" 25,78 |  |  |  | 25.78 | [14 empty] | VV | 2 | 2 | -1 | 0 | ROZPOCET
|  | KUB100_N2 | "zákl.objem ze SW pod.prof. DN100 nezpev s ornicí N2" 12,44 |  |  |  | 12.44 | [14 empty] | VV | 2 | 2 | -1 | 0 | ROZPOCET
|  | KUB100_CE | Mezisoučet |  |  |  | 38.22 | [14 empty] | VV | 2 | 3 | -1 | 0 | ROZPOCET
|  | KUB80_Ž1 | "zákl.objem ze SW pod.prof. DN80 živice-místní komunikace-Ž1" 16,25 |  |  |  | 16.25 | [14 empty] | VV | 2 | 2 | -1 | 0 | ROZPOCET
|  | KUB80_Ž2 | "zákl.objem ze SW pod.prof. DN80 živice sil. II.tř-Ž2" DEL80_Ž2*0,8*1,25 |  |  |  | 0 | [14 empty] | VV | 2 | 2 | -1 | 0 | ROZPOCET
|  | KUB80_N2 | "zákl.objem ze SW pod.prof. DN80 nezpev s ornicí N2" 2,70+7,95 |  |  |  | 10.65 | [14 empty] | VV | 2 | 2 | -1 | 0 | ROZPOCET
|  | KUB80_CE | Mezisoučet |  |  |  | 26.9 | [14 empty] | VV | 2 | 3 | -1 | 0 | ROZPOCET
|  | KUB3250_N2 | "zákl.objem přípojky" DEL3250_N2*PRUMHL*0,8 |  |  |  | 4.38 | [14 empty] | VV | 2 | 2 | -1 | 0 | ROZPOCET
|  | KUB3250_D3 | "zákl.objem přípojky" DEL3250_D3*PRUMHL*0,8 |  |  |  | 1.622 | [14 empty] | VV | 2 | 2 | -1 | 0 | ROZPOCET
|  | KUB3250_Ž1 | "zákl.objem přípojky" DEL3250_Ž1*PRUMHL*0,8 |  |  |  | 20.767 | [14 empty] | VV | 2 | 2 | -1 | 0 | ROZPOCET
|  | KUB3250_CE | Mezisoučet |  |  |  | 26.769 | [14 empty] | VV | 2 | 3 | -1 | 0 | ROZPOCET
|  | PRUMHL | "průměrná hloubka výk." ((KUB200_CE/1,0)+(KUB150_CE/0,9)+(KUB100_CE/0,9)+(KUB80_CE/0,8))/(DEL200_CE+DEL150_CE+DEL100_CE+DEL80_CE) |  |  |  | 2.028 | [14 empty] | VV | 2 | 2 | -1 | 0 | ROZPOCET
|  | DLAŽ_BET_ZPĚT | DEL3250_D3*(0,8+2*0,5) |  |  |  | 1.8 | [14 empty] | VV | 2 | 2 | -1 | 1 | ROZPOCET
2 | K | 113107122 | Odstranění podkladu pl do 50 m2 z kameniva drceného tl 200 mm |  |  | m2 | 0.8 | 0 |  | 0 |  |  |  | základní |  | 0 | 0 | 0 | 0.235 | 0.188 | 4 | K | 2 |  |  |  | ROZPOCET |  |  |  | 0 | 0 | 0 | 0 | 0 | 1 | 0 | 4 | 1971032500
|  | ODSTRPODK_D3 | DEL3250_D3*0,8 |  |  |  | 0.8 | [14 empty] | VV | 2 | 2 | -1 | 1 | ROZPOCET
3 | K | 113107223 | Odstranění podkladu pl přes 200 m2 z kameniva drceného tl 300 mm |  |  | m2 | 369.79 | 0 |  | 0 |  |  |  | základní |  | 0 | 0 | 0 | 0.4 | 147.916 | 4 | K | 2 |  |  |  | ROZPOCET |  |  |  | 0 | 0 | 0 | 0 | 0 | 1 | 0 | 4 | -712611774
|  | ODSTRPODK_Ž1 | (DEL200_Ž1*1,0)+(DEL100_Ž1*0,9)+((DEL80_Ž1+DEL3250_Ž1)*0,8) |  |  |  | 368.44 | [14 empty] | VV | 2 | 2 | -1 | 0 | ROZPOCET
|  | ODSTRPODK_Ž2 | (DEL150_Ž2*0,9) |  |  |  | 1.35 | [14 empty] | VV | 2 | 2 | -1 | 0 | ROZPOCET
|  |  | Mezisoučet |  |  |  | 369.79 | [14 empty] | VV | 2 | 3 | -1 | 1 | ROZPOCET
4 | K | 113154124 | Frézování živičného krytu tl 100 mm pruh š 1 m pl do 500 m2 bez překážek v trase |  |  | m2 | 369.79 | 0 |  | 0 |  |  |  | základní |  | 0 | 9e-05 | 0.033281 | 0.256 | 94.6662 | 4 | K | 2 |  |  |  | ROZPOCET |  |  |  | 0 | 0 | 0 | 0 | 0 | 1 | 0 | 4 | -1624303562
|  | ODSTRŽ1_RÝH | ODSTRPODK_Ž1 |  |  |  | 368.44 | [14 empty] | VV | 2 | 2 | -1 | 0 | ROZPOCET
|  | ODSTRŽ2_RÝH | ODSTRPODK_Ž2 |  |  |  | 1.35 | [14 empty] | VV | 2 | 2 | -1 | 0 | ROZPOCET
|  |  | Mezisoučet |  |  |  | 369.79 | [14 empty] | VV | 2 | 3 | -1 | 1 | ROZPOCET
5 | K | 113154263 | Frézování živičného krytu tl 50 mm pruh š 2 m pl do 1000 m2 s překážkami v trase |  |  | m2 | 105.95 | 0 |  | 0 |  |  |  | základní |  | 0 | 9e-05 | 0.0095355 | 0.128 | 13.5616 | 4 | K | 2 |  |  |  | ROZPOCET |  |  |  | 0 | 0 | 0 | 0 | 0 | 1 | 0 | 4 | 1566424650
|  | ODSTRŽ1_ZÁM_MIMO | "frézování zámků mimo rekonstruovanou část Ž1" ((335,2-308,4)+(2,5+17,0))*(2*0,5) |  |  |  | 46.3 | [14 empty] | VV | 2 | 2 | -1 | 0 | ROZPOCET
|  | ODSTRŽ2_ZÁM | "frezování zámků" (61,0-(ODSTRŽ2_RÝH)) |  |  |  | 59.65 | [14 empty] | VV | 2 | 2 | -1 | 0 | ROZPOCET
|  |  | Součet |  |  |  | 105.95 | [14 empty] | VV | 2 | 4 | -1 | 1 | ROZPOCET
6 | K | 113202111 | Vytrhání obrub krajníků obrubníků stojatých |  |  | m | 28.5 | 0 |  | 0 |  |  |  | základní |  | 0 | 0 | 0 | 0.205 | 5.8425 | 4 | K | 2 |  |  |  | ROZPOCET |  |  |  | 0 | 0 | 0 | 0 | 0 | 1 | 0 | 4 | -1402939287
|  | OBRUBA_SIL | 8,5+14,0+(3*2,0) |  |  |  | 28.5 | [14 empty] | VV | 2 | 2 | -1 | 1 | ROZPOCET
7 | K | 115101201 | Čerpání vody na dopravní výšku do 10 m průměrný přítok do 500 l/min |  |  | hod | 252.533 | 0 |  | 0 |  |  |  | základní |  | 0 | 0 | 0 | 0 | 0 | 4 | K | 2 |  |  |  | ROZPOCET |  |  |  | 0 | 0 | 0 | 0 | 0 | 1 | 0 | 4 | -103599491
|  |  | "průměrná rychlost pokládky 12m/den" (DEL200_CE+DEL150_CE+DEL100_CE+DEL80_CE)/12*8 |  |  |  | 252.533 | [14 empty] | VV | 2 | 2 | -1 | 1 | ROZPOCET
8 | K | 115101301 | Pohotovost čerpací soupravy pro dopravní výšku do 10 m přítok do 500 l/min |  |  | den | 31.567 | 0 |  | 0 |  |  |  | základní |  | 0 | 0 | 0 | 0 | 0 | 4 | K | 2 |  |  |  | ROZPOCET |  |  |  | 0 | 0 | 0 | 0 | 0 | 1 | 0 | 4 | 351354246
|  |  | "průměrná rychlost pokládky 12m/den" (DEL200_CE+DEL150_CE+DEL100_CE+DEL80_CE)/12 |  |  |  | 31.567 | [14 empty] | VV | 2 | 2 | -1 | 1 | ROZPOCET
9 | K | 119001401 | Dočasné zajištění potrubí ocelového nebo litinového DN do 200 |  |  | m | 21.2 | 0 |  | 0 |  |  |  | základní |  | 0 | 0.00868 | 0.18402 | 0 | 0 | 4 | K | 2 |  |  |  | ROZPOCET |  |  |  | 0 | 0 | 0 | 0 | 0 | 1 | 0 | 4 | -1652237406
|  | ZAJPOTR200 | ((18*1,0)+(4*0,8)) |  |  |  | 21.2 | [14 empty] | VV | 2 | 2 | -1 | 1 | ROZPOCET
10 | K | 119001402 | Dočasné zajištění potrubí ocelového nebo litinového DN do 500 |  |  | m | 3 | 0 |  | 0 |  |  |  | základní |  | 0 | 0.01269 | 0.03807 | 0 | 0 | 4 | K | 2 |  |  |  | ROZPOCET |  |  |  | 0 | 0 | 0 | 0 | 0 | 1 | 0 | 4 | 2017358110
|  | ZAJPOTR500 | (3*1,0) |  |  |  | 3 | [14 empty] | VV | 2 | 2 | -1 | 1 | ROZPOCET
11 | K | 119001421 | Dočasné zajištění kabelů a kabelových tratí ze 3 volně ložených kabelů |  |  | m | 27.1 | 0 |  | 0 |  |  |  | základní |  | 0 | 0.0369 | 0.99999 | 0 | 0 | 4 | K | 2 |  |  |  | ROZPOCET |  |  |  | 0 | 0 | 0 | 0 | 0 | 1 | 0 | 4 | 1636043459
|  | ZAJKAB3 | (17*1,0)+(5*0,9)+(7*0,8) |  |  |  | 27.1 | [14 empty] | VV | 2 | 2 | -1 | 1 | ROZPOCET
12 | K | 121101101 | Sejmutí ornice s přemístěním na vzdálenost do 50 m |  |  | m3 | 24.352 | 0 |  | 0 |  |  |  | základní |  | 0 | 0 | 0 | 0 | 0 | 4 | K | 2 |  |  |  | ROZPOCET |  |  |  | 0 | 0 | 0 | 0 | 0 | 1 | 0 | 4 | -816413434
|  | ORNICM3_RÝH_TR | "travnatý povrch" ((DEL100_N2*0,9)+((DEL80_N2+DEL3250_N2)*0,8))*0,2 |  |  |  | 2.992 | [14 empty] | VV | 2 | 2 | -1 | 0 | ROZPOCET
|  | ORNICM3_VNĚ_TR | "travnatý povrch" ((DEL100_N2+DEL80_N2+DEL3250_N2)*(3,0+3,0))*0,2 |  |  |  | 21.36 | [14 empty] | VV | 2 | 2 | -1 | 0 | ROZPOCET
|  | ORNICM3_CE | Součet |  |  |  | 24.352 | [14 empty] | VV | 2 | 4 | -1 | 1 | ROZPOCET
13 | K | 130001101 | Příplatek za ztížení vykopávky v blízkosti podzemního vedení |  |  | m3 | 141.208 | 0 |  | 0 |  |  |  | základní |  | 0 | 0 | 0 | 0 | 0 | 4 | K | 2 |  |  |  | ROZPOCET |  |  |  | 0 | 0 | 0 | 0 | 0 | 1 | 0 | 4 | -1885912737
|  |  | "křížení do DN200" (ZAJPOTR200*(0,5+0,2+0,3)*(0,5+0,2+0,5)) |  |  |  | 25.44 | [14 empty] | VV | 2 | 2 | -1 | 0 | ROZPOCET
|  |  | "křížení do DN500" ZAJPOTR500*(0,5+0,5+0,3)*(0,5+0,5+0,5) |  |  |  | 5.85 | [14 empty] | VV | 2 | 2 | -1 | 0 | ROZPOCET
|  |  | "křížení kabelů" ZAJKAB3*(1,0+1,0)*PRUMHL |  |  |  | 109.918 | [14 empty] | VV | 2 | 2 | -1 | 0 | ROZPOCET
|  |  | Součet |  |  |  | 141.208 | [14 empty] | VV | 2 | 4 | -1 | 1 | ROZPOCET
14 | K | 130901121 | Bourání kcí v hloubených vykopávkách ze zdiva z betonu prostého ručně |  |  | m3 | 11.276 | 0 |  | 0 |  |  |  | základní |  | 0 | 0 | 0 | 0 | 0 | 4 | K | 2 |  |  |  | ROZPOCET |  |  |  | 0 | 0 | 0 | 0 | 0 | 1 | 0 | 4 | -1774664045
|  |  | "bourání A7-celá hloubka" ((1,95+2,65+(2*0,15))*2*0,3*(1,85-0,2)) |  |  |  | 4.851 | [14 empty] | VV | 2 | 2 | -1 | 0 | ROZPOCET
|  |  | "bourání A8-celá hloubka" ((1,55+1,60+(2*0,15))*2*0,3*(1,80-0,2)) |  |  |  | 3.312 | [14 empty] | VV | 2 | 2 | -1 | 0 | ROZPOCET
|  |  | "bourání A6-celá hloubka" ((2,30+1,55+(2*0,15))*2*0,3*(1,45-0,2)) |  |  |  | 3.113 | [14 empty] | VV | 2 | 2 | -1 | 0 | ROZPOCET
|  | BOUR_AŠ_STĚNY | Součet |  |  |  | 11.276 | [14 empty] | VV | 2 | 4 | -1 | 1 | ROZPOCET
15 | K | 130901123 | Bourání kcí v hloubených vykopávkách ze zdiva ze ŽB nebo předpjatého ručně |  |  | m3 | 3.557 | 0 |  | 0 |  |  |  | základní |  | 0 | 0 | 0 | 0 | 0 | 4 | K | 2 |  |  |  | ROZPOCET |  |  |  | 0 | 0 | 0 | 0 | 0 | 1 | 0 | 4 | 868393996
|  |  | "A7 strop" (((1,95+(0,3*2))*(2,65+(0,3*2)))*0,2)-(0,7*0,7*0,2) |  |  |  | 1.56 | [14 empty] | VV | 2 | 2 | -1 | 0 | ROZPOCET
|  |  | "A8 strop" (((1,55+(0,3*2))*(1,60+(0,3*2)))*0,2)-(0,7*0,7*0,2) |  |  |  | 0.848 | [14 empty] | VV | 2 | 2 | -1 | 0 | ROZPOCET
|  |  | "A6 strop" (((2,30+(0,3*2))*(1,55+(0,3*2)))*0,2)-(0,7*0,7*0,2) |  |  |  | 1.149 | [14 empty] | VV | 2 | 2 | -1 | 0 | ROZPOCET
|  | BOUR_AŠ_STROP | Součet |  |  |  | 3.557 | [14 empty] | VV | 2 | 4 | -1 | 1 | ROZPOCET
16 | K | 132201202 | Hloubení rýh š do 2000 mm v hornině tř. 3 objemu do 1000 m3 |  |  | m3 | 237.424 | 0 |  | 0 |  |  |  | základní |  | 0 | 0 | 0 | 0 | 0 | 4 | K | 2 |  |  |  | ROZPOCET |  |  |  | 0 | 0 | 0 | 0 | 0 | 1 | 0 | 4 | -1642592962
|  | VYK_Ž1 | "výkop m3 v Ž1" (KUB200_Ž1-(DEL200_Ž1*1,0*0,40))+(KUB100_Ž1-(DEL100_Ž1*0,9*0,40))+((DEL80_Ž1+DEL3250_Ž1)-((DEL80_Ž1+DEL3250_Ž1)*0,8*0,40))-VYTLAČ_AŠ |  |  |  | 567.824 | [14 empty] | VV | 2 | 2 | -1 | 0 | ROZPOCET
|  | VYK_Ž2 | "výkop m3 v živici Ž2" ((KUB150_Ž2)-(DEL150_Ž2*0,9*0,45))+((KUB100_Ž2)-(DEL100_Ž2*0,9*0,45))+((DEL80_Ž2)-((DEL80_Ž2)*0,8*0,45)) |  |  |  | 1.533 | [14 empty] | VV | 2 | 2 | -1 | 0 | ROZPOCET
|  | VYK_D3 | "výkop m3 v bet. deskách D3" ((KUB3250_D3)-((DEL3250_D3)*0,8*0,27)) |  |  |  | 1.406 | [14 empty] | VV | 2 | 2 | -1 | 0 | ROZPOCET
|  | VYKOP_Z | Mezisoučet |  |  |  | 570.763 | [14 empty] | VV | 2 | 3 | -1 | 0 | ROZPOCET
|  | VYKOP_N | "výkop v nezpevněném N2" (KUB100_N2+KUB80_N2+DEL3250_N2)-ORNICM3_RÝH_TR |  |  |  | 22.798 | [14 empty] | VV | 2 | 2 | -1 | 0 | ROZPOCET
|  | VYKOP_CE | VYKOP_Z+VYKOP_N |  |  |  | 593.561 | [14 empty] | VV | 2 | 2 | -1 | 0 | ROZPOCET
|  | VYKOP3 | VYKOP_CE*0,40 |  |  |  | 237.424 | [14 empty] | VV | 2 | 2 | -1 | 1 | ROZPOCET
17 | K | 132201209 | Příplatek za lepivost k hloubení rýh š do 2000 mm v hornině tř. 3 |  |  | m3 | 71.227 | 0 |  | 0 |  |  |  | základní |  | 0 | 0 | 0 | 0 | 0 | 4 | K | 2 |  |  |  | ROZPOCET |  |  |  | 0 | 0 | 0 | 0 | 0 | 1 | 0 | 4 | 1454558289
|  |  | VYKOP3*0,3 |  |  |  | 71.227 | [14 empty] | VV | 2 | 2 | -1 | 1 | ROZPOCET
18 | K | 132301202 | Hloubení rýh š do 2000 mm v hornině tř. 4 objemu do 1000 m3 |  |  | m3 | 237.424 | 0 |  | 0 |  |  |  | základní |  | 0 | 0 | 0 | 0 | 0 | 4 | K | 2 |  |  |  | ROZPOCET |  |  |  | 0 | 0 | 0 | 0 | 0 | 1 | 0 | 4 | 1222172138
|  | VYKOP4 | VYKOP_CE*0,4 |  |  |  | 237.424 | [14 empty] | VV | 2 | 2 | -1 | 1 | ROZPOCET
19 | K | 132301209 | Příplatek za lepivost k hloubení rýh š do 2000 mm v hornině tř. 4 |  |  | m3 | 71.227 | 0 |  | 0 |  |  |  | základní |  | 0 | 0 | 0 | 0 | 0 | 4 | K | 2 |  |  |  | ROZPOCET |  |  |  | 0 | 0 | 0 | 0 | 0 | 1 | 0 | 4 | 1831711889
|  |  | VYKOP4*0,3 |  |  |  | 71.227 | [14 empty] | VV | 2 | 2 | -1 | 1 | ROZPOCET
20 | K | 132401201 | Hloubení rýh š do 2000 mm v hornině tř. 5 |  |  | m3 | 118.712 | 0 |  | 0 |  |  |  | základní |  | 0 | 0.01046 | 1.2417 | 0 | 0 | 4 | K | 2 |  |  |  | ROZPOCET |  |  |  | 0 | 0 | 0 | 0 | 0 | 1 | 0 | 4 | -321540543
|  | VYKOP5 | VYKOP_CE*0,2 |  |  |  | 118.712 | [14 empty] | VV | 2 | 2 | -1 | 1 | ROZPOCET
21 | K | 151101101 | Zřízení příložného pažení a rozepření stěn rýh hl do 2 m |  |  | m2 | 697.957 | 0 |  | 0 |  |  |  | základní |  | 0 | 0.00084 | 0.58628 | 0 | 0 | 4 | K | 2 |  |  |  | ROZPOCET |  |  |  | 0 | 0 | 0 | 0 | 0 | 1 | 0 | 4 | 650338980
|  | PAŽCELK2 | ((DEL200_CE-(195,9-17,9))+(DEL150_CE)+(DEL100_CE)+(DEL80_CE-2,2)+(DEL3250_CE))*PRUMHL*2 |  |  |  | 872.446 | [14 empty] | VV | 2 | 2 | -1 | 0 | ROZPOCET
|  | PAŽPŘÍLOŽ2 | PAŽCELK2*0,8 |  |  |  | 697.957 | [14 empty] | VV | 2 | 2 | -1 | 1 | ROZPOCET
22 | K | 151101102 | Zřízení příložného pažení a rozepření stěn rýh hl do 4 m |  |  | m2 | 584.713 | 0 |  | 0 |  |  |  | základní |  | 0 | 0.00085 | 0.49701 | 0 | 0 | 4 | K | 2 |  |  |  | ROZPOCET |  |  |  | 0 | 0 | 0 | 0 | 0 | 1 | 0 | 4 | -343127406
|  | PAŽCELK4 | ((195,9-17,9)+2,2)*PRUMHL*2 |  |  |  | 730.891 | [14 empty] | VV | 2 | 2 | -1 | 0 | ROZPOCET
|  | PAŽPŘÍLOŽ4 | PAŽCELK4*0,8 |  |  |  | 584.713 | [14 empty] | VV | 2 | 2 | -1 | 1 | ROZPOCET
23 | K | 151101111 | Odstranění příložného pažení a rozepření stěn rýh hl do 2 m |  |  | m2 | 697.957 | 0 |  | 0 |  |  |  | základní |  | 0 | 0 | 0 | 0 | 0 | 4 | K | 2 |  |  |  | ROZPOCET |  |  |  | 0 | 0 | 0 | 0 | 0 | 1 | 0 | 4 | -477576725
|  |  | PAŽPŘÍLOŽ2 |  |  |  | 697.957 | [14 empty] | VV | 2 | 2 | -1 | 1 | ROZPOCET
24 | K | 151101112 | Odstranění příložného pažení a rozepření stěn rýh hl do 4 m |  |  | m2 | 584.713 | 0 |  | 0 |  |  |  | základní |  | 0 | 0 | 0 | 0 | 0 | 4 | K | 2 |  |  |  | ROZPOCET |  |  |  | 0 | 0 | 0 | 0 | 0 | 1 | 0 | 4 | -675148022
|  |  | PAŽPŘÍLOŽ4 |  |  |  | 584.713 | [14 empty] | VV | 2 | 2 | -1 | 1 | ROZPOCET
25 | K | 151201101 | Zřízení zátažného pažení a rozepření stěn rýh hl do 2 m |  |  | m2 | 174.489 | 0 |  | 0 |  |  |  | základní |  | 0 | 0.00199 | 0.34723 | 0 | 0 | 4 | K | 2 |  |  |  | ROZPOCET |  |  |  | 0 | 0 | 0 | 0 | 0 | 1 | 0 | 4 | -1958984653
|  | PAŽZÁTAŽ2 | PAŽCELK2*0,2 |  |  |  | 174.489 | [14 empty] | VV | 2 | 2 | -1 | 1 | ROZPOCET
26 | K | 151201102 | Zřízení zátažného pažení a rozepření stěn rýh hl do 4 m |  |  | m2 | 146.178 | 0 |  | 0 |  |  |  | základní |  | 0 | 0.00201 | 0.29382 | 0 | 0 | 4 | K | 2 |  |  |  | ROZPOCET |  |  |  | 0 | 0 | 0 | 0 | 0 | 1 | 0 | 4 | 352781258
|  | PAŽZÁTAŽ4 | PAŽCELK4*0,2 |  |  |  | 146.178 | [14 empty] | VV | 2 | 2 | -1 | 1 | ROZPOCET
27 | K | 151201111 | Odstranění zátažného pažení a rozepření stěn rýh hl do 2 m |  |  | m2 | 174.489 | 0 |  | 0 |  |  |  | základní |  | 0 | 0 | 0 | 0 | 0 | 4 | K | 2 |  |  |  | ROZPOCET |  |  |  | 0 | 0 | 0 | 0 | 0 | 1 | 0 | 4 | 845477666
|  |  | PAŽZÁTAŽ2 |  |  |  | 174.489 | [14 empty] | VV | 2 | 2 | -1 | 1 | ROZPOCET
28 | K | 151201112 | Odstranění zátažného pažení a rozepření stěn rýh hl do 4 m |  |  | m2 | 146.178 | 0 |  | 0 |  |  |  | základní |  | 0 | 0 | 0 | 0 | 0 | 4 | K | 2 |  |  |  | ROZPOCET |  |  |  | 0 | 0 | 0 | 0 | 0 | 1 | 0 | 4 | -1052906959
|  |  | PAŽZÁTAŽ4 |  |  |  | 146.178 | [14 empty] | VV | 2 | 2 | -1 | 1 | ROZPOCET
29 | K | 161101101 | Svislé přemístění výkopku z horniny tř. 1 až 4 hl výkopu do 2,5 m |  |  | m3 | 237.424 | 0 |  | 0 |  |  |  | základní |  | 0 | 0 | 0 | 0 | 0 | 4 | K | 2 |  |  |  | ROZPOCET |  |  |  | 0 | 0 | 0 | 0 | 0 | 1 | 0 | 4 | -1217596619
|  |  | (VYKOP3+VYKOP4)*0,5 |  |  |  | 237.424 | [14 empty] | VV | 2 | 2 | -1 | 1 | ROZPOCET
30 | K | 161101151 | Svislé přemístění výkopku z horniny tř. 5 až 7 hl výkopu do 2,5 m |  |  | m3 | 59.356 | 0 |  | 0 |  |  |  | základní |  | 0 | 0 | 0 | 0 | 0 | 4 | K | 2 |  |  |  | ROZPOCET |  |  |  | 0 | 0 | 0 | 0 | 0 | 1 | 0 | 4 | -701265184
|  |  | (VYKOP5)*0,5 |  |  |  | 59.356 | [14 empty] | VV | 2 | 2 | -1 | 1 | ROZPOCET
31 | K | 162601101 | Vodorovné přemístění do 4000 m výkopku/sypaniny z horniny tř. 1 až 4 |  |  | m3 | 291.906 | 0 |  | 0 |  |  |  | základní |  | 0 | 0 | 0 | 0 | 0 | 4 | K | 2 |  |  |  | ROZPOCET |  |  |  | 0 | 0 | 0 | 0 | 0 | 1 | 0 | 4 | 143829162
|  | PROVIZOR_ZÁSYP_REKO | "zřízení mezideponie do 4 km pro zpětný provizorní zásyp mezi plání a niveletou komunikace v rekonstr. plochách" ODSTRPODK_Ž1_REKO*0,45 |  |  |  | 145.953 | [14 empty] | VV | 2 | 2 | -1 | 0 | ROZPOCET
|  |  | "tam a zpět" PROVIZOR_ZÁSYP_REKO*2 |  |  |  | 291.906 | [14 empty] | VV | 2 | 2 | -1 | 1 | ROZPOCET
32 | K | 162701105 | Vodorovné přemístění do 10000 m výkopku/sypaniny z horniny tř. 1 až 4 |  |  | m3 | 316.647 | 0 |  | 0 |  |  |  | základní |  | 0 | 0 | 0 | 0 | 0 | 4 | K | 2 |  |  |  | ROZPOCET |  |  |  | 0 | 0 | 0 | 0 | 0 | 1 | 0 | 4 | -1249328122
|  |  | "A7-prostor pro zásyp zrušené šachty" (((1,95+(2*0,3))*(2,65+(2*0,3)))*(1,85-0,42)) |  |  |  | 11.851 | [14 empty] | VV | 2 | 2 | -1 | 0 | ROZPOCET
|  |  | "A8-prostor pro zásyp zrušené šachty" (((1,55+(2*0,3))*(1,60+(2*0,3)))*(1,80-0,42)) |  |  |  | 6.527 | [14 empty] | VV | 2 | 2 | -1 | 0 | ROZPOCET
|  |  | "A6-prostor pro zásyp zrušené šachty" (((2,30+(2*0,3))*(1,55+(2*0,3)))*(1,45-0,42)) |  |  |  | 6.422 | [14 empty] | VV | 2 | 2 | -1 | 0 | ROZPOCET
|  | VYTLAČ_AŠ | Mezisoučet |  |  |  | 24.8 | [14 empty] | VV | 2 | 3 | -1 | 0 | ROZPOCET
|  | VYTLAČ_Z | "vytl objem L-PO v zpev" (DEL200_CE*0,622)+(DEL150_CE*0,536)+((DEL100_CE-DEL100_N2)*0,467)+((DEL80_CE-DEL80_N2)*0,399)+((DEL3250_CE-DEL3250_N2)*0,360) |  |  |  | 225.861 | [14 empty] | VV | 2 | 2 | -1 | 0 | ROZPOCET
|  | VYTLAČ_N | "vytlačený objem L-P-O v nezpevněném" (DEL100_N2*0,467)+(DEL80_N2*0,399)+(DEL3250_N2*0,360) |  |  |  | 7.487 | [14 empty] | VV | 2 | 2 | -1 | 0 | ROZPOCET
|  | ODVOZ14 | ((VYKOP_Z+VYTLAČ_N)*((VYKOP3+VYKOP4)/(VYKOP3+VYKOP4+VYKOP5)))-PROVIZOR_ZÁSYP_REKO |  |  |  | 316.647 | [14 empty] | VV | 2 | 2 | -1 | 1 | ROZPOCET
33 | K | 162701109 | Příplatek k vodorovnému přemístění výkopku/sypaniny z horniny tř. 1 až 4 ZKD 1000 m přes 10000 m |  |  | m3 | 4433.058 | 0 |  | 0 |  |  |  | základní |  | 0 | 0 | 0 | 0 | 0 | 4 | K | 2 |  |  |  | ROZPOCET |  |  |  | 0 | 0 | 0 | 0 | 0 | 1 | 0 | 4 | 1511703305
|  |  | ODVOZ14*14 |  |  |  | 4433.058 | [14 empty] | VV | 2 | 2 | -1 | 1 | ROZPOCET
34 | K | 162701155 | Vodorovné přemístění do 10000 m výkopku/sypaniny z horniny tř. 5 až 7 |  |  | m3 | 115.65 | 0 |  | 0 |  |  |  | základní |  | 0 | 0 | 0 | 0 | 0 | 4 | K | 2 |  |  |  | ROZPOCET |  |  |  | 0 | 0 | 0 | 0 | 0 | 1 | 0 | 4 | 1931986928
|  | ODVOZ57 | ((VYKOP_Z+VYTLAČ_N)*((VYKOP5)/(VYKOP3+VYKOP4+VYKOP5))) |  |  |  | 115.65 | [14 empty] | VV | 2 | 2 | -1 | 1 | ROZPOCET
35 | K | 162701159 | Příplatek k vodorovnému přemístění výkopku/sypaniny z horniny tř. 5 až 7 ZKD 1000 m přes 10000 m |  |  | m3 | 1619.1 | 0 |  | 0 |  |  |  | základní |  | 0 | 0 | 0 | 0 | 0 | 4 | K | 2 |  |  |  | ROZPOCET |  |  |  | 0 | 0 | 0 | 0 | 0 | 1 | 0 | 4 | 1977930087
|  |  | ODVOZ57*14 |  |  |  | 1619.1 | [14 empty] | VV | 2 | 2 | -1 | 1 | ROZPOCET
36 | K | 167101102 | Nakládání výkopku z hornin tř. 1 až 4 přes 100 m3 |  |  | m3 | 145.953 | 0 |  | 0 |  |  |  | základní |  | 0 | 0 | 0 | 0 | 0 | 4 | K | 2 |  |  |  | ROZPOCET |  |  |  | 0 | 0 | 0 | 0 | 0 | 1 | 0 | 4 | 155959725
|  |  | PROVIZOR_ZÁSYP_REKO |  |  |  | 145.953 | [14 empty] | VV | 2 | 2 | -1 | 1 | ROZPOCET
37 | K | 171101101 | Uložení sypaniny z hornin soudržných do násypů zhutněných na 95 % PS |  |  | m3 | 145.953 | 0 |  | 0 |  |  |  | základní |  | 0 | 0 | 0 | 0 | 0 | 4 | K | 2 |  |  |  | ROZPOCET |  |  |  | 0 | 0 | 0 | 0 | 0 | 1 | 0 | 4 | -659032355
|  |  | PROVIZOR_ZÁSYP_REKO |  |  |  | 145.953 | [14 empty] | VV | 2 | 2 | -1 | 1 | ROZPOCET
38 | K | 171201201 | Uložení sypaniny na skládky |  |  | m3 | 432.297 | 0 |  | 0 |  |  |  | základní |  | 0 | 0 | 0 | 0 | 0 | 4 | K | 2 |  |  |  | ROZPOCET |  |  |  | 0 | 0 | 0 | 0 | 0 | 1 | 0 | 4 | 66238477
|  | ODVOZ_CE | ODVOZ14+ODVOZ57 |  |  |  | 432.297 | [14 empty] | VV | 2 | 2 | -1 | 1 | ROZPOCET
39 | K | 171201211 | Poplatek za uložení odpadu ze sypaniny na skládce (skládkovné) |  |  | t | 864.594 | 0 |  | 0 |  |  |  | základní |  | 0 | 0 | 0 | 0 | 0 | 4 | K | 2 |  |  |  | ROZPOCET |  |  |  | 0 | 0 | 0 | 0 | 0 | 1 | 0 | 4 | 2022383523
|  |  | ODVOZ_CE*2,0 |  |  |  | 864.594 | [14 empty] | VV | 2 | 2 | -1 | 1 | ROZPOCET
40 | K | 174101101 | Zásyp jam, šachet rýh nebo kolem objektů sypaninou se zhutněním |  |  | m3 | 530.966 | 0 |  | 0 |  |  |  | základní |  | 0 | 0 | 0 | 0 | 0 | 4 | K | 2 |  |  |  | ROZPOCET |  |  |  | 0 | 0 | 0 | 0 | 0 | 1 | 0 | 4 | 333026928
|  | ZASYP_Z | "zásyp ve zpev. + zásyp A7+A8+A6" (VYKOP_Z-VYTLAČ_Z)+VYTLAČ_AŠ |  |  |  | 369.702 | [14 empty] | VV | 2 | 2 | -1 | 0 | ROZPOCET
|  | ZASYP_N | "zásyp v nezpev" VYKOP_N-VYTLAČ_N |  |  |  | 15.311 | [14 empty] | VV | 2 | 2 | -1 | 0 | ROZPOCET
|  |  | "zpětný provizorní zásyp mezi plání a niveletou komunikace v rekonstr. plochách" PROVIZOR_ZÁSYP_REKO |  |  |  | 145.953 | [14 empty] | VV | 2 | 2 | -1 | 0 | ROZPOCET
|  | ZASYP_CE | Součet |  |  |  | 530.966 | [14 empty] | VV | 2 | 4 | -1 | 1 | ROZPOCET
41 | M | 583373700 | štěrkopísek (Hulín) frakce 0-63 třída C |  |  | t | 739.404 | 0 |  | 0 |  |  |  | základní |  | 0 | 1 | 739.404 | 0 | 0 | 8 | M | 2 |  |  |  | ROZPOCET |  |  |  | 0 | 0 | 0 | 0 | 0 | 1 | 0 | 4 | 1993990455
|  |  | (ZASYP_Z*2,0) |  |  |  | 739.404 | [14 empty] | VV | 2 | 2 | -1 | 1 | ROZPOCET
42 | K | 175151101 | Obsypání potrubí strojně sypaninou bez prohození, uloženou do 3 m |  |  | m3 | 161.445 | 0 |  | 0 |  |  |  | základní |  | 0 | 0 | 0 | 0 | 0 | 4 | K | 2 |  |  |  | ROZPOCET |  |  |  | 0 | 0 | 0 | 0 | 0 | 1 | 0 | 4 | -658319836
|  | OBSYP_CE | (DEL200_CE*0,433)+(DEL100_CE*0,321)+(DEL80_CE*0,271)+(DEL3250_CE*0,238) |  |  |  | 161.445 | [14 empty] | VV | 2 | 2 | -1 | 1 | ROZPOCET
43 | M | 583413350 | kamenivo drcené drobné melafyr frakce 0-2 |  |  | t | 645.78 | 0 |  | 0 |  |  |  | základní |  | 0 | 1 | 645.78 | 0 | 0 | 8 | M | 2 |  |  |  | ROZPOCET |  |  |  | 0 | 0 | 0 | 0 | 0 | 1 | 0 | 4 | -487341191
|  |  | OBSYP_CE*2,0 |  |  |  | 322.89 | [14 empty] | VV | 2 | 2 | -1 | 1 | ROZPOCET
44 | K | 181301103 | Rozprostření ornice tl vrstvy do 200 mm pl do 500 m2 v rovině nebo ve svahu do 1:5 |  |  | m2 | 121.76 | 0 |  | 0 |  |  |  | základní |  | 0 | 0 | 0 | 0 | 0 | 4 | K | 2 |  |  |  | ROZPOCET |  |  |  | 0 | 0 | 0 | 0 | 0 | 1 | 0 | 4 | 1028838730
|  |  | ORNICM3_CE/0,2 |  |  |  | 121.76 | [14 empty] | VV | 2 | 2 | -1 | 1 | ROZPOCET
45 | K | 181411131 | Založení parkového trávníku výsevem plochy do 1000 m2 v rovině a ve svahu do 1:5 |  |  | m2 | 121.76 | 0 |  | 0 |  |  |  | základní |  | 0 | 0 | 0 | 0 | 0 | 4 | K | 2 |  |  |  | ROZPOCET |  |  |  | 0 | 0 | 0 | 0 | 0 | 1 | 0 | 4 | 45760715
|  | ZALOZTRAV | ORNICM3_CE/0,2 |  |  |  | 121.76 | [14 empty] | VV | 2 | 2 | -1 | 1 | ROZPOCET
46 | M | 005724100 | osivo směs travní parková |  |  | kg | 0.027 | 0 |  | 0 |  |  |  | základní |  | 0 | 0.001 | 2.7e-05 | 0 | 0 | 8 | M | 2 |  |  |  | ROZPOCET |  |  |  | 0 | 0 | 0 | 0 | 0 | 1 | 0 | 4 | 2007967325
|  |  | ZALOZTRAV*0,015 |  |  |  | 1.826 | [14 empty] | VV | 2 | 2 | -1 | 1 | ROZPOCET
47 | K | 19000002.R | Zřízení, provoz a likvidace dočasné skládky výkopku a sypkých materiálů do 4km |  |  | kus | 1 | 0 |  | 0 |  |  |  | základní |  | 0 | 0 | 0 | 0 | 0 | 4 | K | 2 |  |  |  | ROZPOCET |  |  |  | 0 | 0 | 0 | 0 | 0 | 1 | 0 | 4 | 1016851150
| 4 - Vodorovné konstrukce | [8 empty] | 0 | [5 empty] | 0 |  | 0.32484 |  | 0 | 1 | D | 1 |  |  |  | ROZPOCET | [9 empty] | 0
48 | K | 451572111 | Lože pod potrubí otevřený výkop z kameniva drobného těženého |  |  | m3 | 57.833 | 0 |  | 0 |  |  |  | základní |  | 0 | 0 | 0 | 0 | 0 | 4 | K | 2 |  |  |  | ROZPOCET |  |  |  | 0 | 0 | 0 | 0 | 0 | 1 | 0 | 4 | -2131157121
|  | LOŽE_CE | (DEL200_CE*0,150)+(DEL150_CE*0,135)+(DEL100_CE*0,135)+((DEL80_CE+DEL3250_CE)*0,120) |  |  |  | 57.833 | [14 empty] | VV | 2 | 2 | -1 | 1 | ROZPOCET
49 | K | 452313151 | Podkladní bloky z betonu prostého tř. C 20/25 otevřený výkop |  |  | m3 | 14.08 | 0 |  | 0 |  |  |  | základní |  | 0 | 0 | 0 | 0 | 0 | 4 | K | 2 |  |  |  | ROZPOCET |  |  |  | 0 | 0 | 0 | 0 | 0 | 1 | 0 | 4 | 1099330195
|  |  | 1,76+4,30+0,27+0,39+0,11+0,03+0,65+1,61+1,46+0,58+1,73+1,19 |  |  |  | 14.08 | [14 empty] | VV | 2 | 2 | -1 | 1 | ROZPOCET
50 | K | 452353101 | Bednění podkladních bloků otevřený výkop |  |  | m2 | 50.835 | 0 |  | 0 |  |  |  | základní |  | 0 | 0.00639 | 0.32484 | 0 | 0 | 4 | K | 2 |  |  |  | ROZPOCET |  |  |  | 0 | 0 | 0 | 0 | 0 | 1 | 0 | 4 | -1063525124
|  |  | "(švýk + švýk + b/2) * h * počet" (1,0+1,0+(1,30/2))*1,01*2 |  |  |  | 5.353 | [14 empty] | VV | 2 | 2 | -1 | 0 | ROZPOCET
|  |  | "(švýk + švýk + b/2) * h * počet" (1,0+1,0+(1,10/2))*1,17*5 |  |  |  | 14.918 | [14 empty] | VV | 2 | 2 | -1 | 0 | ROZPOCET
|  |  | "(švýk + švýk + b/2) * h * počet" (0,9+0,9+(0,70/2))*0,64*1 |  |  |  | 1.376 | [14 empty] | VV | 2 | 2 | -1 | 0 | ROZPOCET
|  |  | "(švýk + švýk + b/2) * h * počet" (0,8+0,8+(0,60/2))*0,61*2 |  |  |  | 2.318 | [14 empty] | VV | 2 | 2 | -1 | 0 | ROZPOCET
|  |  | "(švýk + švýk + b/2) * h * počet" (0,9+0,9+(0,45/2))*0,42*1 |  |  |  | 0.851 | [14 empty] | VV | 2 | 2 | -1 | 0 | ROZPOCET
|  |  | "(švýk + švýk + b/2) * h * počet" (0,8+0,8+(0,22/2))*0,22*1 |  |  |  | 0.376 | [14 empty] | VV | 2 | 2 | -1 | 0 | ROZPOCET
|  |  | "(švýk + švýk + b/2) * h * počet" (1,0+1,0+(1,00/2))*0,97*1 |  |  |  | 2.425 | [14 empty] | VV | 2 | 2 | -1 | 0 | ROZPOCET
|  |  | "(švýk + švýk + b/2) * h * počet" (1,0+1,0+(0,70/2))*0,69*5 |  |  |  | 8.108 | [14 empty] | VV | 2 | 2 | -1 | 0 | ROZPOCET
|  |  | "(švýk + švýk + b/2) * h * počet" (1,0+1,0+(0,70/2))*0,35*9 |  |  |  | 7.403 | [14 empty] | VV | 2 | 2 | -1 | 0 | ROZPOCET
|  |  | "(švýk + švýk + b/2) * h * počet" (0,8+0,8+(0,60/2))*0,61*3 |  |  |  | 3.477 | [14 empty] | VV | 2 | 2 | -1 | 0 | ROZPOCET
|  |  | "(švýk + švýk + b/2) * h * počet" (1,0+1,0+(0,80/2))*0,90*1 |  |  |  | 2.16 | [14 empty] | VV | 2 | 2 | -1 | 0 | ROZPOCET
|  |  | "(švýk + švýk + b/2) * h * počet" (1,0+1,0+(0,60/2))*0,90*1 |  |  |  | 2.07 | [14 empty] | VV | 2 | 2 | -1 | 0 | ROZPOCET
|  |  | Součet |  |  |  | 50.835 | [14 empty] | VV | 2 | 4 | -1 | 1 | ROZPOCET
| 5 - Komunikace pozemní | [8 empty] | 0 | [5 empty] | 0 |  | 70.3857 |  | 0 | 1 | D | 1 |  |  |  | ROZPOCET | [9 empty] | 0
51 | K | 564851111 | Podklad ze štěrkodrtě ŠD tl 150 mm |  |  | m2 | 90.9 | 0 |  | 0 |  |  |  | základní |  | 0 | 0 | 0 | 0 | 0 | 4 | K | 2 |  |  |  | ROZPOCET |  |  |  | 0 | 0 | 0 | 0 | 0 | 1 | 0 | 4 | -264650988
|  | ODSTRPODK_Ž1_MIMO | "odstranění podkladu v rýze mimo rekonstr. ul.Školní" ((335,2-308,4)*1,0)+(2,5*0,8)+(17,0*0,9) |  |  |  | 44.1 | [14 empty] | VV | 2 | 2 | -1 | 0 | ROZPOCET
|  | ODSTRPODK_Ž1_REKO | "odstranění podkladu v rýze v rekonstr. ul.Školní" ODSTRPODK_Ž1-ODSTRPODK_Ž1_MIMO |  |  |  | 324.34 | [14 empty] | VV | 2 | 2 | -1 | 0 | ROZPOCET
|  |  | Mezisoučet |  |  |  | 368.44 | [14 empty] | VV | 2 | 3 | -1 | 0 | ROZPOCET
|  |  | "vrstva 300 mm hutněna 2x po 150 mm" ODSTRPODK_Ž1_MIMO*2 |  |  |  | 88.2 | [14 empty] | VV | 2 | 2 | -1 | 0 | ROZPOCET
|  |  | ODSTRPODK_Ž2*2 |  |  |  | 2.7 | [14 empty] | VV | 2 | 2 | -1 | 0 | ROZPOCET
|  |  | Mezisoučet |  |  |  | 90.9 | [14 empty] | VV | 2 | 3 | -1 | 1 | ROZPOCET
52 | K | 564861111 | Podklad ze štěrkodrtě ŠD tl 200 mm |  |  | m2 | 324.34 | 0 |  | 0 |  |  |  | základní |  | 0 | 0 | 0 | 0 | 0 | 4 | K | 2 |  |  |  | ROZPOCET |  |  |  | 0 | 0 | 0 | 0 | 0 | 1 | 0 | 4 | 917106294
|  |  | "vrstva 200 mm hutněna 1x po 200 mm" ODSTRPODK_Ž1_REKO |  |  |  | 324.34 | [14 empty] | VV | 2 | 2 | -1 | 1 | ROZPOCET
53 | K | 564952111 | Podklad z mechanicky zpevněného kameniva MZK tl 150 mm |  |  | m2 | 324.34 | 0 |  | 0 |  |  |  | základní |  | 0 | 0 | 0 | 0 | 0 | 4 | K | 2 |  |  |  | ROZPOCET |  |  |  | 0 | 0 | 0 | 0 | 0 | 1 | 0 | 4 | -1257648962
|  |  | ODSTRPODK_Ž1_REKO |  |  |  | 324.34 | [14 empty] | VV | 2 | 2 | -1 | 1 | ROZPOCET
54 | K | 565145111 | Asfaltový beton vrstva podkladní ACP 16 (obalované kamenivo OKS) tl 60 mm š do 3 m |  |  | m2 | 324.34 | 0 |  | 0 |  |  |  | základní |  | 0 | 0 | 0 | 0 | 0 | 4 | K | 2 |  |  |  | ROZPOCET |  |  |  | 0 | 0 | 0 | 0 | 0 | 1 | 0 | 4 | 1932499332
|  | ACP16_Ž1_REKO | ODSTRPODK_Ž1_REKO |  |  |  | 324.34 | [14 empty] | VV | 2 | 2 | -1 | 1 | ROZPOCET
55 | K | 566901231 | Vyspravení podkladu po překopech ing sítí plochy přes 15 m2 štěrkodrtí tl. 100 mm |  |  | m2 | 368.44 | 0 |  | 0 |  |  |  | základní |  | 0 | 0.18907 | 69.661 | 0 | 0 | 4 | K | 2 |  |  |  | ROZPOCET |  |  |  | 0 | 0 | 0 | 0 | 0 | 1 | 0 | 4 | 23438200
|  |  | "provizorní úprava rýhy před pokládkou živice v místní komunik. v nerekonstruovaných plochách ul. Školní" ODSTRPODK_Ž1_MIMO |  |  |  | 44.1 | [14 empty] | VV | 2 | 2 | -1 | 0 | ROZPOCET
|  |  | "provizorní úprava rýhy před zahájením rekonstrukce komunikace" ODSTRPODK_Ž1_REKO |  |  |  | 324.34 | [14 empty] | VV | 2 | 2 | -1 | 0 | ROZPOCET
|  |  | Součet |  |  |  | 368.44 | [14 empty] | VV | 2 | 4 | -1 | 1 | ROZPOCET
56 | K | 566901232 | Vyspravení podkladu po překopech ing sítí plochy přes 15 m2 štěrkodrtí tl. 150 mm |  |  | m2 | 1.35 | 0 |  | 0 |  |  |  | základní |  | 0 | 0.27994 | 0.37792 | 0 | 0 | 4 | K | 2 |  |  |  | ROZPOCET |  |  |  | 0 | 0 | 0 | 0 | 0 | 1 | 0 | 4 | -130039412
|  |  | "provizorní úprava rýhy před pokládkou živice v silnici II. tř." ODSTRŽ2_RÝH |  |  |  | 1.35 | [14 empty] | VV | 2 | 2 | -1 | 1 | ROZPOCET
57 | K | 573111112 | Postřik živičný infiltrační s posypem z asfaltu množství 1 kg/m2 |  |  | m2 | 1.35 | 0 |  | 0 |  |  |  | základní |  | 0 | 0.00601 | 0.0081135 | 0 | 0 | 4 | K | 2 |  |  |  | ROZPOCET |  |  |  | 0 | 0 | 0 | 0 | 0 | 1 | 0 | 4 | 711552432
|  | POSTŘIK_INFILTR | ODSTRŽ2_RÝH |  |  |  | 1.35 | [14 empty] | VV | 2 | 2 | -1 | 1 | ROZPOCET
58 | K | 573231111 | Postřik živičný spojovací ze silniční emulze v množství do 0,7 kg/m2 |  |  | m2 | 477.09 | 0 |  | 0 |  |  |  | základní |  | 0 | 0.00071 | 0.33873 | 0 | 0 | 4 | K | 2 |  |  |  | ROZPOCET |  |  |  | 0 | 0 | 0 | 0 | 0 | 1 | 0 | 4 | 957978199
|  | POSTŘIK_SPOJ_REKO | ODSTRPODK_Ž1_REKO |  |  |  | 324.34 | [14 empty] | VV | 2 | 2 | -1 | 0 | ROZPOCET
|  | POSTŘIK_SPOJ_MIMO | (ODSTRPODK_Ž1_MIMO+ODSTRŽ1_ZÁM_MIMO) |  |  |  | 90.4 | [14 empty] | VV | 2 | 2 | -1 | 0 | ROZPOCET
|  | POSTŘIK_SPOJ_Ž2 | (ODSTRŽ2_RÝH*2+ODSTRŽ2_ZÁM) |  |  |  | 62.35 | [14 empty] | VV | 2 | 2 | -1 | 0 | ROZPOCET
|  |  | Součet |  |  |  | 477.09 | [14 empty] | VV | 2 | 4 | -1 | 1 | ROZPOCET
59 | K | 577134111 | Asfaltový beton vrstva obrusná ACO 11 (ABS) tř. I tl 40 mm š do 3 m z nemodifikovaného asfaltu |  |  | m2 | 324.34 | 0 |  | 0 |  |  |  | základní |  | 0 | 0 | 0 | 0 | 0 | 4 | K | 2 |  |  |  | ROZPOCET |  |  |  | 0 | 0 | 0 | 0 | 0 | 1 | 0 | 4 | -786764105
|  | ACO11_Ž1_REKO | ODSTRPODK_Ž1_REKO |  |  |  | 324.34 | [14 empty] | VV | 2 | 2 | -1 | 1 | ROZPOCET
60 | K | 577144111 | Asfaltový beton vrstva obrusná ACO 11 (ABS) tř. I tl 50 mm š do 3 m z nemodifikovaného asfaltu |  |  | m2 | 151.4 | 0 |  | 0 |  |  |  | základní |  | 0 | 0 | 0 | 0 | 0 | 4 | K | 2 |  |  |  | ROZPOCET |  |  |  | 0 | 0 | 0 | 0 | 0 | 1 | 0 | 4 | -746968419
|  | ACO11_Ž1_MIMO | ODSTRPODK_Ž1_MIMO+ODSTRŽ1_ZÁM_MIMO |  |  |  | 90.4 | [14 empty] | VV | 2 | 2 | -1 | 0 | ROZPOCET
|  | ACO11_Ž2 | (ODSTRŽ2_RÝH+ODSTRŽ2_ZÁM) |  |  |  | 61 | [14 empty] | VV | 2 | 2 | -1 | 0 | ROZPOCET
|  |  | Součet |  |  |  | 151.4 | [14 empty] | VV | 2 | 4 | -1 | 1 | ROZPOCET
61 | K | 577146131 | Asfaltový beton vrstva ložní ACL 22 (ABVH) tl 50 mm š do 3 m z modifikovaného asfaltu |  |  | m2 | 2.7 | 0 |  | 0 |  |  |  | základní |  | 0 | 0 | 0 | 0 | 0 | 4 | K | 2 |  |  |  | ROZPOCET |  |  |  | 0 | 0 | 0 | 0 | 0 | 1 | 0 | 4 | 762511986
|  | ACL22_Ž2 | ODSTRŽ2_RÝH*2 |  |  |  | 2.7 | [14 empty] | VV | 2 | 2 | -1 | 1 | ROZPOCET
62 | K | 565136111 | Asfaltový beton vrstva podkladní ACP 22 (obalované kamenivo OKH) tl 50 mm š do 3 m |  |  | m2 | 44.1 | 0 |  | 0 |  |  |  | základní |  | 0 | 0 | 0 | 0 | 0 | 4 | K | 2 |  |  |  | ROZPOCET |  |  |  | 0 | 0 | 0 | 0 | 0 | 1 | 0 | 4 | 408485241
|  | ACP22_Ž1_MIMO | ODSTRPODK_Ž1_MIMO |  |  |  | 44.1 | [14 empty] | VV | 2 | 2 | -1 | 1 | ROZPOCET
| 8 - Trubní vedení | [8 empty] | 0 | [5 empty] | 0 |  | 29.2349 |  | 0 | 1 | D | 1 |  |  |  | ROZPOCET | [9 empty] | 0
63 | K | 851241131 | Montáž potrubí z trub litinových hrdlových s integrovaným těsněním otevřený výkop DN 80 |  |  | m | 19.4 | 0 |  | 0 |  |  |  | základní |  | 0 | 0 | 0 | 0 | 0 | 4 | K | 2 |  |  |  | ROZPOCET |  |  |  | 0 | 0 | 0 | 0 | 0 | 1 | 0 | 4 | 1389356767
|  |  | DEL80_CE |  |  |  | 19.4 | [14 empty] | VV | 2 | 2 | -1 | 1 | ROZPOCET
64 | M | 552540800.R | trouba vodovodní litinová Zinek-PLUS spoj TYTON Class100 K9, 6 m DN 80 |  |  | m | 19.4 | 0 |  | 0 |  |  |  | základní |  | 0 | 0.0148 | 0.28712 | 0 | 0 | 8 | M | 2 |  |  |  | ROZPOCET |  |  |  | 0 | 0 | 0 | 0 | 0 | 1 | 0 | 4 | 115397704
|  |  | DEL80_CE |  |  |  | 19.4 | [14 empty] | VV | 2 | 2 | -1 | 1 | ROZPOCET
65 | K | 851261131 | Montáž potrubí z trub litinových hrdlových s integrovaným těsněním otevřený výkop DN 100 |  |  | m | 24.2 | 0 |  | 0 |  |  |  | základní |  | 0 | 0 | 0 | 0 | 0 | 4 | K | 2 |  |  |  | ROZPOCET |  |  |  | 0 | 0 | 0 | 0 | 0 | 1 | 0 | 4 | -1859844646
|  |  | DEL100_CE |  |  |  | 24.2 | [14 empty] | VV | 2 | 2 | -1 | 1 | ROZPOCET
66 | M | 552540810.R | trouba vodovodní litinová Zinek-PLUS spoj TYTON Class100 K9, 6 m DN 100 |  |  | m | 24.2 | 0 |  | 0 |  |  |  | základní |  | 0 | 0.0181 | 0.43802 | 0 | 0 | 8 | M | 2 |  |  |  | ROZPOCET |  |  |  | 0 | 0 | 0 | 0 | 0 | 1 | 0 | 4 | 1481048345
|  |  | DEL100_CE |  |  |  | 24.2 | [14 empty] | VV | 2 | 2 | -1 | 1 | ROZPOCET
67 | K | 851311131 | Montáž potrubí z trub litinových hrdlových s integrovaným těsněním otevřený výkop DN 150 |  |  | m | 1.5 | 0 |  | 0 |  |  |  | základní |  | 0 | 0 | 0 | 0 | 0 | 4 | K | 2 |  |  |  | ROZPOCET |  |  |  | 0 | 0 | 0 | 0 | 0 | 1 | 0 | 4 | -1325257472
|  |  | DEL150_CE |  |  |  | 1.5 | [14 empty] | VV | 2 | 2 | -1 | 1 | ROZPOCET
68 | M | 552540830.R | trouba vodovodní litinová Zinek-PLUS spoj TYTON Class64 K9, 6 m DN 150 |  |  | m | 1.5 | 0 |  | 0 |  |  |  | základní |  | 0 | 0.0265 | 0.03975 | 0 | 0 | 8 | M | 2 |  |  |  | ROZPOCET |  |  |  | 0 | 0 | 0 | 0 | 0 | 1 | 0 | 4 | 385886275
|  |  | DEL150_CE |  |  |  | 1.5 | [14 empty] | VV | 2 | 2 | -1 | 1 | ROZPOCET
69 | K | 851351131 | Montáž potrubí z trub litinových hrdlových s integrovaným těsněním otevřený výkop DN 200 |  |  | m | 333.7 | 0 |  | 0 |  |  |  | základní |  | 0 | 0 | 0 | 0 | 0 | 4 | K | 2 |  |  |  | ROZPOCET |  |  |  | 0 | 0 | 0 | 0 | 0 | 1 | 0 | 4 | -1071484184
|  |  | DEL200_CE |  |  |  | 333.7 | [14 empty] | VV | 2 | 2 | -1 | 1 | ROZPOCET
70 | M | 552540840.R | trouba vodovodní litinová Zinek-PLUS spoj TYTON Class64 K9, 6 m DN 200 |  |  | m | 333.7 | 0 |  | 0 |  |  |  | základní |  | 0 | 0.037 | 12.3469 | 0 | 0 | 8 | M | 2 |  |  |  | ROZPOCET |  |  |  | 0 | 0 | 0 | 0 | 0 | 1 | 0 | 4 | 128042999
|  |  | DEL200_CE |  |  |  | 333.7 | [14 empty] | VV | 2 | 2 | -1 | 1 | ROZPOCET
71 | K | 857241131 | Montáž litinových tvarovek jednoosých hrdlových otevřený výkop s integrovaným těsněním DN 80 |  |  | kus | 8 | 0 |  | 0 |  |  |  | základní |  | 0 | 0 | 0 | 0 | 0 | 4 | K | 2 |  |  |  | ROZPOCET |  |  |  | 0 | 0 | 0 | 0 | 0 | 1 | 0 | 4 | 734082270
72 | M | 286709305614.R | spojka přímá WAGA 3007 709305614 d 84-105 DN 80 PN 16 |  |  | kus | 3 | 0 |  | 0 |  |  |  | základní |  | 0 | 0.0072 | 0.0216 | 0 | 0 | 8 | M | 2 |  |  |  | ROZPOCET |  |  |  | 0 | 0 | 0 | 0 | 0 | 1 | 0 | 4 | -1767498745
73 | M | 552538920 | tvarovka přírubová s hrdlem TYTON z tvárné litiny,práškový epoxid, tl.250µm EU-kus DN80 L130 mm |  |  | kus | 2 | 0 |  | 0 |  |  |  | základní |  | 0 | 0.0069 | 0.0138 | 0 | 0 | 8 | M | 2 |  |  |  | ROZPOCET |  |  |  | 0 | 0 | 0 | 0 | 0 | 1 | 0 | 4 | -266830508
74 | M | 552538921.R | tvarovka přírubová s hrdlem TYTON z tvárné litiny,práškový epoxid, tl.250µm EU-kus DN80 L130 mm-jištěný spoj BLS |  |  | kus | 1 | 0 |  | 0 |  |  |  | základní |  | 0 | 0.0069 | 0.0069 | 0 | 0 | 8 | M | 2 |  |  |  | ROZPOCET |  |  |  | 0 | 0 | 0 | 0 | 0 | 1 | 0 | 4 | -999997162
75 | M | 552539041.R | koleno hrdlové spoj jištěný BLS z tvárné litiny,práškový epoxid, tl.250µm MMK-kus DN 80-11,25° |  |  | kus | 2 | 0 |  | 0 |  |  |  | základní |  | 0 | 0.0065 | 0.013 | 0 | 0 | 8 | M | 2 |  |  |  | ROZPOCET |  |  |  | 0 | 0 | 0 | 0 | 0 | 1 | 0 | 4 | -1953284838
76 | M | 552518210.R | jistící svěrací kroužek 111440 pro spoj BLS DN 80 |  |  | kus | 5 | 0 |  | 0 |  |  |  | základní |  | 0 | 0.001 | 0.005 | 0 | 0 | 8 | M | 2 |  |  |  | ROZPOCET |  |  |  | 0 | 0 | 0 | 0 | 0 | 1 | 0 | 4 | 627995061
77 | K | 857242121 | Montáž litinových tvarovek jednoosých přírubových otevřený výkop DN 80 |  |  | kus | 12 | 0 |  | 0 |  |  |  | základní |  | 0 | 0.0008 | 0.0096 | 0 | 0 | 4 | K | 2 |  |  |  | ROZPOCET |  |  |  | 0 | 0 | 0 | 0 | 0 | 1 | 0 | 4 | 1249561831
78 | M | 000810008000216 | PŘÍRUBA VNITŘNÍ ZÁVIT DN 80-2~~ |  |  | kus | 2 | 0 |  | 0 |  |  |  | základní |  | 0 | 0.0042 | 0.0084 | 0 | 0 | 32 | M | 2 |  |  |  | ROZPOCET |  |  |  | 0 | 0 | 0 | 0 | 0 | 1 | 0 | 16 | -1020941902
79 | M | 000505008020016 | KOLENO PATNÍ PŘÍRUBOVÉ DLOUHÉ DN 80 |  |  | kus | 3 | 0 |  | 0 |  |  |  | základní |  | 0 | 0.0163 | 0.0489 | 0 | 0 | 8 | M | 2 |  |  |  | ROZPOCET |  |  |  | 0 | 0 | 0 | 0 | 0 | 1 | 0 | 4 | 1184033104
80 | M | 000760208009816 | PŘÍRUBA - TAH - LITINA DN 80/98 |  |  | kus | 2 | 0 |  | 0 |  |  |  | základní |  | 0 | 0.0039 | 0.0078 | 0 | 0 | 8 | M | 2 |  |  |  | ROZPOCET |  |  |  | 0 | 0 | 0 | 0 | 0 | 1 | 0 | 4 | -1434483833
81 | M | 552518231.R | kotvící příruba DN 80 EPO šroubovací |  |  | kus | 2 | 0 |  | 0 |  |  |  | základní |  | 0 | 0.0034 | 0.0068 | 0 | 0 | 8 | M | 2 |  |  |  | ROZPOCET |  |  |  | 0 | 0 | 0 | 0 | 0 | 1 | 0 | 4 | -829889033
82 | M | 552540260 | koleno přírubové z tvárné litiny,práškový epoxid, tl.250µm Q-kus DN 80-90° |  |  | kus | 2 | 0 |  | 0 |  |  |  | základní |  | 0 | 0.009 | 0.018 | 0 | 0 | 8 | M | 2 |  |  |  | ROZPOCET |  |  |  | 0 | 0 | 0 | 0 | 0 | 1 | 0 | 4 | 1225635124
83 | M | 552540110 | koleno přírubové z tvárné litiny,práškový epoxid, tl.250µm FFK-kus DN 80- 45° |  |  | kus | 1 | 0 |  | 0 |  |  |  | základní |  | 0 | 0.0111 | 0.0111 | 0 | 0 | 8 | M | 2 |  |  |  | ROZPOCET |  |  |  | 0 | 0 | 0 | 0 | 0 | 1 | 0 | 4 | 2027913776
84 | K | 857244121 | Montáž litinových tvarovek odbočných přírubových otevřený výkop DN 80 |  |  | kus | 2 | 0 |  | 0 |  |  |  | základní |  | 0 | 0.0012 | 0.0024 | 0 | 0 | 4 | K | 2 |  |  |  | ROZPOCET |  |  |  | 0 | 0 | 0 | 0 | 0 | 1 | 0 | 4 | -1843509694
85 | M | 552535100 | tvarovka přírubová litinová s přírubovou odbočkou,práškový epoxid, tl.250µm T-kus DN 80/80 mm |  |  | kus | 2 | 0 |  | 0 |  |  |  | základní |  | 0 | 0.0149 | 0.0298 | 0 | 0 | 8 | M | 2 |  |  |  | ROZPOCET |  |  |  | 0 | 0 | 0 | 0 | 0 | 1 | 0 | 4 | 2131972529
86 | K | 857261131 | Montáž litinových tvarovek jednoosých hrdlových otevřený výkop s integrovaným těsněním DN 100 |  |  | kus | 5 | 0 |  | 0 |  |  |  | základní |  | 0 | 0 | 0 | 0 | 0 | 4 | K | 2 |  |  |  | ROZPOCET |  |  |  | 0 | 0 | 0 | 0 | 0 | 1 | 0 | 4 | 751608023
87 | M | 552538930 | tvarovka přírubová s hrdlem TYTON z tvárné litiny,práškový epoxid, tl.250µm EU-kus DN100 L130 mm |  |  | kus | 2 | 0 |  | 0 |  |  |  | základní |  | 0 | 0.0088 | 0.0176 | 0 | 0 | 8 | M | 2 |  |  |  | ROZPOCET |  |  |  | 0 | 0 | 0 | 0 | 0 | 1 | 0 | 4 | 126288356
88 | M | 286709305616.R | spojka přímá WAGA 3007 709305616 d 104-132 DN 100 PN 16 |  |  | kus | 2 | 0 |  | 0 |  |  |  | základní |  | 0 | 0.0096 | 0.0192 | 0 | 0 | 8 | M | 2 |  |  |  | ROZPOCET |  |  |  | 0 | 0 | 0 | 0 | 0 | 1 | 0 | 4 | 638382263
89 | M | 552539290 | koleno hrdlové spoj TYTON z tvárné litiny,práškový epoxid, tl.250µm MMK-kus DN 100-30° |  |  | kus | 1 | 0 |  | 0 |  |  |  | základní |  | 0 | 0.0104 | 0.0104 | 0 | 0 | 8 | M | 2 |  |  |  | ROZPOCET |  |  |  | 0 | 0 | 0 | 0 | 0 | 1 | 0 | 4 | -810887060
90 | K | 857263131 | Montáž litinových tvarovek odbočných hrdlových otevřený výkop s integrovaným těsněním DN 100 |  |  | kus | 1 | 0 |  | 0 |  |  |  | základní |  | 0 | 0 | 0 | 0 | 0 | 4 | K | 2 |  |  |  | ROZPOCET |  |  |  | 0 | 0 | 0 | 0 | 0 | 1 | 0 | 4 | 1530302090
91 | M | 552537450 | tvarovka hrdlová spoj TYTON s přírubovou odbočkou z tvárné litiny,práškový epoxid, tl.250µm MMA-kus DN 100/80 mm |  |  | kus | 1 | 0 |  | 0 |  |  |  | základní |  | 0 | 0.015 | 0.015 | 0 | 0 | 8 | M | 2 |  |  |  | ROZPOCET |  |  |  | 0 | 0 | 0 | 0 | 0 | 1 | 0 | 4 | 725972602
92 | K | 857311131 | Montáž litinových tvarovek jednoosých hrdlových otevřený výkop s integrovaným těsněním DN 150 |  |  | kus | 4 | 0 |  | 0 |  |  |  | základní |  | 0 | 0 | 0 | 0 | 0 | 4 | K | 2 |  |  |  | ROZPOCET |  |  |  | 0 | 0 | 0 | 0 | 0 | 1 | 0 | 4 | 923015663
93 | M | 552539191.R | koleno hrdlové spoj jištěný BLS z tvárné litiny,práškový epoxid, tl.250µm MMK-kus DN 150-22,5° |  |  | kus | 2 | 0 |  | 0 |  |  |  | základní |  | 0 | 0.0137 | 0.0274 | 0 | 0 | 8 | M | 2 |  |  |  | ROZPOCET |  |  |  | 0 | 0 | 0 | 0 | 0 | 1 | 0 | 4 | -967523452
94 | M | 552539072.R | koleno hrdlové spoj jištěný BLS z tvárné litiny,práškový epoxid, tl.250µm MK-kus DN 150- 11,25° |  |  | kus | 1 | 0 |  | 0 |  |  |  | základní |  | 0 | 0.0144 | 0.0144 | 0 | 0 | 8 | M | 2 |  |  |  | ROZPOCET |  |  |  | 0 | 0 | 0 | 0 | 0 | 1 | 0 | 4 | 715727935
95 | M | 552518214.R | jistící svěrací kroužek 111470 pro spoj BLS DN 150 |  |  | kus | 6 | 0 |  | 0 |  |  |  | základní |  | 0 | 0.0015 | 0.009 | 0 | 0 | 8 | M | 2 |  |  |  | ROZPOCET |  |  |  | 0 | 0 | 0 | 0 | 0 | 1 | 0 | 4 | 392800708
96 | M | 286709305620.R | spojka přímá WAGA 3007 709305620 d 154-192 DN 150 PN 16 |  |  | kus | 1 | 0 |  | 0 |  |  |  | základní |  | 0 | 0.0148 | 0.0148 | 0 | 0 | 8 | M | 2 |  |  |  | ROZPOCET |  |  |  | 0 | 0 | 0 | 0 | 0 | 1 | 0 | 4 | -318586553
97 | K | 857351131 | Montáž litinových tvarovek jednoosých hrdlových otevřený výkop s integrovaným těsněním DN 200 |  |  | kus | 22 | 0 |  | 0 |  |  |  | základní |  | 0 | 0 | 0 | 0 | 0 | 4 | K | 2 |  |  |  | ROZPOCET |  |  |  | 0 | 0 | 0 | 0 | 0 | 1 | 0 | 4 | 707479035
98 | M | 552538680 | přechod hrdlový spoj TYTON z tvárné litiny,práškový epoxid, tl.250µm MMR-kus DN 200/150 mm |  |  | kus | 1 | 0 |  | 0 |  |  |  | základní |  | 0 | 0.0178 | 0.0178 | 0 | 0 | 32 | M | 2 |  |  |  | ROZPOCET |  |  |  | 0 | 0 | 0 | 0 | 0 | 1 | 0 | 16 | -649247478
99 | M | 552539200 | koleno hrdlové spoj TYTON z tvárné litiny,práškový epoxid, tl.250µm MMK-kus DN 200-22,5° |  |  | kus | 3 | 0 |  | 0 |  |  |  | základní |  | 0 | 0.0213 | 0.0639 | 0 | 0 | 8 | M | 2 |  |  |  | ROZPOCET |  |  |  | 0 | 0 | 0 | 0 | 0 | 1 | 0 | 4 | 385331991
100 | M | 552539080 | koleno hrdlové spoj TYTON z tvárné litiny,práškový epoxid, tl.250µm MMK-kus DN 200-11,25° |  |  | kus | 8 | 0 |  | 0 |  |  |  | základní |  | 0 | 0.0199 | 0.1592 | 0 | 0 | 8 | M | 2 |  |  |  | ROZPOCET |  |  |  | 0 | 0 | 0 | 0 | 0 | 1 | 0 | 4 | 222285568
101 | M | 552539201.R | koleno hrdlové spoj jištěný BLS z tvárné litiny,práškový epoxid, tl.250µm MMK-kus DN 200-22,5° |  |  | kus | 1 | 0 |  | 0 |  |  |  | základní |  | 0 | 0.0213 | 0.0213 | 0 | 0 | 8 | M | 2 |  |  |  | ROZPOCET |  |  |  | 0 | 0 | 0 | 0 | 0 | 1 | 0 | 4 | 1163201769
102 | M | 552539441.R | koleno hrdlové spoj jištěný BLS z tvárné litiny,práškový epoxid, tl.250µm MMK-kus DN 200-45° |  |  | kus | 1 | 0 |  | 0 |  |  |  | základní |  | 0 | 0.0241 | 0.0241 | 0 | 0 | 8 | M | 2 |  |  |  | ROZPOCET |  |  |  | 0 | 0 | 0 | 0 | 0 | 1 | 0 | 4 | 1735050679
103 | M | 552539442.R | koleno hrdlové spoj jištěný BLS z tvárné litiny,práškový epoxid, tl.250µm MK-kus DN 200-45° |  |  | kus | 1 | 0 |  | 0 |  |  |  | základní |  | 0 | 0.0241 | 0.0241 | 0 | 0 | 8 | M | 2 |  |  |  | ROZPOCET |  |  |  | 0 | 0 | 0 | 0 | 0 | 1 | 0 | 4 | 1578638077
104 | M | 552518215.R | jistící svěrací kroužek 111480 pro spoj BLS DN 200 |  |  | kus | 10 | 0 |  | 0 |  |  |  | základní |  | 0 | 0.0017 | 0.017 | 0 | 0 | 8 | M | 2 |  |  |  | ROZPOCET |  |  |  | 0 | 0 | 0 | 0 | 0 | 1 | 0 | 4 | -2118602073
105 | M | 552542180 | přesuvka hrdlová včetně příslušenství U EXPRESS DN 200 mm |  |  | kus | 1 | 0 |  | 0 |  |  |  | základní |  | 0 | 0.0145 | 0.0145 | 0 | 0 | 8 | M | 2 |  |  |  | ROZPOCET |  |  |  | 0 | 0 | 0 | 0 | 0 | 1 | 0 | 4 | 1734687079
106 | M | 552538960 | tvarovka přírubová s hrdlem TYTON z tvárné litiny,práškový epoxid, tl.250µm EU-kus DN200 L140 mm |  |  | kus | 6 | 0 |  | 0 |  |  |  | základní |  | 0 | 0.0186 | 0.1116 | 0 | 0 | 8 | M | 2 |  |  |  | ROZPOCET |  |  |  | 0 | 0 | 0 | 0 | 0 | 1 | 0 | 4 | 1274427030
107 | K | 857352121 | Montáž litinových tvarovek jednoosých přírubových otevřený výkop DN 200 |  |  | kus | 4 | 0 |  | 0 |  |  |  | základní |  | 0 | 0.00293 | 0.01172 | 0 | 0 | 4 | K | 2 |  |  |  | ROZPOCET |  |  |  | 0 | 0 | 0 | 0 | 0 | 1 | 0 | 4 | 1372461845
108 | M | 552534930 | tvarovka přírubová litinová s hladkým koncem,práškový epoxid, tl.250µm F-kus DN 200 mm |  |  | kus | 4 | 0 |  | 0 |  |  |  | základní |  | 0 | 0.023 | 0.092 | 0 | 0 | 32 | M | 2 |  |  |  | ROZPOCET |  |  |  | 0 | 0 | 0 | 0 | 0 | 1 | 0 | 16 | 1174905014
109 | K | 857353131 | Montáž litinových tvarovek odbočných hrdlových otevřený výkop s integrovaným těsněním DN 200 |  |  | kus | 1 | 0 |  | 0 |  |  |  | základní |  | 0 | 0 | 0 | 0 | 0 | 4 | K | 2 |  |  |  | ROZPOCET |  |  |  | 0 | 0 | 0 | 0 | 0 | 1 | 0 | 4 | -1070653576
110 | M | 552537630 | tvarovka hrdlová spoj TYTON s přírubovou odbočkou z tvárné litiny,práškový epoxid, tl.250µm MMA-kus DN 200/80 mm |  |  | kus | 1 | 0 |  | 0 |  |  |  | základní |  | 0 | 0.032 | 0.032 | 0 | 0 | 8 | M | 2 |  |  |  | ROZPOCET |  |  |  | 0 | 0 | 0 | 0 | 0 | 1 | 0 | 4 | 119073102
111 | K | 857354121 | Montáž litinových tvarovek odbočných přírubových otevřený výkop DN 200 |  |  | kus | 6 | 0 |  | 0 |  |  |  | základní |  | 0 | 0.00437 | 0.02622 | 0 | 0 | 4 | K | 2 |  |  |  | ROZPOCET |  |  |  | 0 | 0 | 0 | 0 | 0 | 1 | 0 | 4 | -2063590678
112 | M | 552535320 | tvarovka přírubová litinová s přírubovou odbočkou,práškový epoxid, tl.250µm T-kus DN 200/80 mm |  |  | kus | 4 | 0 |  | 0 |  |  |  | základní |  | 0 | 0.042 | 0.168 | 0 | 0 | 8 | M | 2 |  |  |  | ROZPOCET |  |  |  | 0 | 0 | 0 | 0 | 0 | 1 | 0 | 4 | -701159882
113 | M | 552535330 | tvarovka přírubová litinová s přírubovou odbočkou,práškový epoxid, tl.250µm T-kus DN 200/100 mm |  |  | kus | 2 | 0 |  | 0 |  |  |  | základní |  | 0 | 0.043 | 0.086 | 0 | 0 | 8 | M | 2 |  |  |  | ROZPOCET |  |  |  | 0 | 0 | 0 | 0 | 0 | 1 | 0 | 4 | 1576767506
114 | K | 857361131 | Montáž litinových tvarovek jednoosých hrdlových otevřený výkop s integrovaným těsněním DN 250 |  |  | kus | 1 | 0 |  | 0 |  |  |  | základní |  | 0 | 0 | 0 | 0 | 0 | 4 | K | 2 |  |  |  | ROZPOCET |  |  |  | 0 | 0 | 0 | 0 | 0 | 1 | 0 | 4 | -378069958
115 | M | 552538720 | přechod hrdlový spoj TYTON z tvárné litiny,práškový epoxid, tl.250µm MMR-kus DN 250/200 mm |  |  | kus | 1 | 0 |  | 0 |  |  |  | základní |  | 0 | 0.025 | 0.025 | 0 | 0 | 32 | M | 2 |  |  |  | ROZPOCET |  |  |  | 0 | 0 | 0 | 0 | 0 | 1 | 0 | 16 | 1472185800
116 | K | 871161121 | Montáž potrubí z trubek z tlakového polyetylénu otevřený výkop svařovaných vnější průměr 32 mm |  |  | m | 16.5 | 0 |  | 0 |  |  |  | základní |  | 0 | 0 | 0 | 0 | 0 | 4 | K | 2 |  |  |  | ROZPOCET |  |  |  | 0 | 0 | 0 | 0 | 0 | 1 | 0 | 4 | -509280693
|  |  | DEL3250_CE |  |  |  | 16.5 | [14 empty] | VV | 2 | 2 | -1 | 1 | ROZPOCET
117 | M | 286136561.R | potrubí vodovodní PE100 RCplus SDR 11 d32-modrý proužek-tyče dl. 6,0m |  |  | m | 16.5 | 0 |  | 0 |  |  |  | základní |  | 0 | 0.0005 | 0.00825 | 0 | 0 | 8 | M | 2 |  |  |  | ROZPOCET |  |  |  | 0 | 0 | 0 | 0 | 0 | 1 | 0 | 4 | 942591022
|  |  | DEL3250_CE |  |  |  | 16.5 | [14 empty] | VV | 2 | 2 | -1 | 1 | ROZPOCET
118 | K | 871361122 | Montáž potrubí z trubek z tlakového polyetylénu otevřený výkop svařovaných vnější průměr 280 mm |  |  | m | 14 | 0 |  | 0 |  |  |  | základní |  | 0 | 0 | 0 | 0 | 0 | 4 | K | 2 |  |  |  | ROZPOCET |  |  |  | 0 | 0 | 0 | 0 | 0 | 1 | 0 | 4 | -55051526
|  |  | CHRAN_280 |  |  |  | 14 | [14 empty] | VV | 2 | 2 | -1 | 1 | ROZPOCET
119 | M | 286131336.R | potrubí vodovodní PE100 PN10 SDR17 6 m, 12 m, 280 x 16,6 mm-CHRÁNIČKA |  |  | m | 14 | 0 |  | 0 |  |  |  | základní |  | 0 | 0.0112 | 0.1568 | 0 | 0 | 8 | M | 2 |  |  |  | ROZPOCET |  |  |  | 0 | 0 | 0 | 0 | 0 | 1 | 0 | 4 | -1664469641
|  | CHRAN_280 | 4*3,5 |  |  |  | 14 | [14 empty] | VV | 2 | 2 | -1 | 1 | ROZPOCET
120 | K | 891163111 | Montáž vodovodního ventilu hlavního pro přípojky DN 25 |  |  | kus | 12 | 0 |  | 0 |  |  |  | základní |  | 0 | 2e-05 | 0.00024 | 0 | 0 | 4 | K | 2 |  |  |  | ROZPOCET |  |  |  | 0 | 0 | 0 | 0 | 0 | 1 | 0 | 4 | -1593252443
121 | M | 0005.8.32114 | AVK PROFI-ISI šoupátko 32x11/4~-NEOCEŇOVAT DODÁVKU OBJEDNATELE |  |  | kus | 12 | 0 |  | 0 |  |  |  | základní |  | 0 | 0.003 | 0.036 | 0 | 0 | 8 | M | 2 |  |  |  | ROZPOCET |  |  |  | 0 | 0 | 0 | 0 | 0 | 1 | 0 | 4 | 1482761613
122 | K | 891213111 | Montáž vodovodního ventilu hlavního pro přípojky DN 50 |  |  | kus | 3 | 0 |  | 0 |  |  |  | základní |  | 0 | 2e-05 | 6e-05 | 0 | 0 | 4 | K | 2 |  |  |  | ROZPOCET |  |  |  | 0 | 0 | 0 | 0 | 0 | 1 | 0 | 4 | 1383476533
123 | M | 000280000206316 | ŠOUPÁTKO ISO DOMOVNÍ PŘÍPOJKY DN 63-2~-NEOCEŇOVAT DODÁVKU OBJEDNATELE |  |  | kus | 2 | 0 |  | 0 |  |  |  | základní |  | 0 | 0.0065 | 0.013 | 0 | 0 | 8 | M | 2 |  |  |  | ROZPOCET |  |  |  | 0 | 0 | 0 | 0 | 0 | 1 | 0 | 4 | -616436099
124 | M | 000312000200216 | VENTIL DOMOVNÍ PŘÍPOJKY ROHOVÝ DN 2~~-2~~-NEOCEŇOVAT DODÁVKU OBJEDNATELE |  |  | kus | 1 | 0 |  | 0 |  |  |  | základní |  | 0 | 0.0044 | 0.0044 | 0 | 0 | 32 | M | 2 |  |  |  | ROZPOCET |  |  |  | 0 | 0 | 0 | 0 | 0 | 1 | 0 | 16 | -1118996981
125 | K | 891241111 | Montáž vodovodních šoupátek otevřený výkop DN 80 |  |  | kus | 5 | 0 |  | 0 |  |  |  | základní |  | 0 | 0.0008 | 0.004 | 0 | 0 | 4 | K | 2 |  |  |  | ROZPOCET |  |  |  | 0 | 0 | 0 | 0 | 0 | 1 | 0 | 4 | -2052961307
126 | M | 4227818044.R | šoupě EKOplus přírubové krátké DN 80 PN16-NEOCEŇOVAT DODÁVKU OBJEDNATELE |  |  | kus | 6 | 0 |  | 0 |  |  |  | základní |  | 0 | 0.015 | 0.09 | 0 | 0 | 8 | M | 2 |  |  |  | ROZPOCET |  |  |  | 0 | 0 | 0 | 0 | 0 | 1 | 0 | 4 | -1202350438
127 | M | 422122512.R | souprava zemní teleskopická PATENTplus-0,9-1,3 DN 80-NEOCEŇOVAT DODÁVKU OBJEDNATELE |  |  | kus | 2 | 0 |  | 0 |  |  |  | základní |  | 0 | 0.006 | 0.012 | 0 | 0 | 8 | M | 2 |  |  |  | ROZPOCET |  |  |  | 0 | 0 | 0 | 0 | 0 | 1 | 0 | 4 | -257945181
128 | M | 422122522.R | souprava zemní teleskopická PATENTplus-1,2-1,8 DN 80-NEOCEŇOVAT DODÁVKU OBJEDNATELE |  |  | kus | 1 | 0 |  | 0 |  |  |  | základní |  | 0 | 0.006 | 0.006 | 0 | 0 | 8 | M | 2 |  |  |  | ROZPOCET |  |  |  | 0 | 0 | 0 | 0 | 0 | 1 | 0 | 4 | -1161893768
129 | M | 422122532.R | souprava zemní teleskopická PATENTplus-1,7-2,7 DN 80-NEOCEŇOVAT DODÁVKU OBJEDNATELE |  |  | kus | 2 | 0 |  | 0 |  |  |  | základní |  | 0 | 0.006 | 0.012 | 0 | 0 | 8 | M | 2 |  |  |  | ROZPOCET |  |  |  | 0 | 0 | 0 | 0 | 0 | 1 | 0 | 4 | -116531850
130 | K | 891241221 | Montáž vodovodních šoupátek s ručním kolečkem v šachtách DN 80 |  |  | kus | 1 | 0 |  | 0 |  |  |  | základní |  | 0 | 0.0008 | 0.0008 | 0 | 0 | 4 | K | 2 |  |  |  | ROZPOCET |  |  |  | 0 | 0 | 0 | 0 | 0 | 1 | 0 | 4 | 338527021
131 | M | 4222203.161331.R | ruční kolo TYP 900 DN65-80-NEOCEŇOVAT DODÁVKU OBJEDNATELE |  |  | kus | 1 | 0 |  | 0 |  |  |  | základní |  | 0 | 0 | 0 | 0 | 0 | 8 | M | 2 |  |  |  | ROZPOCET |  |  |  | 0 | 0 | 0 | 0 | 0 | 1 | 0 | 4 | -264949814
132 | K | 891243321 | Montáž ventilů odvzdušňovacích přírubových DN 80 |  |  | kus | 2 | 0 |  | 0 |  |  |  | základní |  | 0 | 0.0008 | 0.0016 | 0 | 0 | 4 | K | 2 |  |  |  | ROZPOCET |  |  |  | 0 | 0 | 0 | 0 | 0 | 1 | 0 | 4 | 295490006
133 | M | 000982208010016 | HYDRANT ODVZDUŠŇOVACÍ PN 1-16 DN 1055/80-NEOCEŇOVAT DODÁVKU OBJEDNATELE |  |  | kus | 2 | 0 |  | 0 |  |  |  | základní |  | 0 | 0.028 | 0.056 | 0 | 0 | 8 | M | 2 |  |  |  | ROZPOCET |  |  |  | 0 | 0 | 0 | 0 | 0 | 1 | 0 | 4 | 1402802145
134 | K | 891247111 | Montáž hydrantů podzemních DN 80 |  |  | kus | 1 | 0 |  | 0 |  |  |  | základní |  | 0 | 0.00034 | 0.00034 | 0 | 0 | 4 | K | 2 |  |  |  | ROZPOCET |  |  |  | 0 | 0 | 0 | 0 | 0 | 1 | 0 | 4 | -899412336
135 | M | 00012.1.2.801500 | HVĚZDA hydrant DN80 1500mm-NEOCEŇOVAT DODÁVKU OBJEDNATELE |  |  | ks | 1 | 0 |  | 0 |  |  |  | základní |  | 0 | 0.0365 | 0.0365 | 0 | 0 | 8 | M | 2 |  |  |  | ROZPOCET |  |  |  | 0 | 0 | 0 | 0 | 0 | 1 | 0 | 4 | 1567886485
136 | M | 00012.21 | Hydrantová drenáž k podzem. hydrantu AVK 80/60-NEOCEŇOVAT DODÁVKU OBJEDNATELE |  |  | ks | 1 | 0 |  | 0 |  |  |  | základní |  | 0 | 0 | 0 | 0 | 0 | 8 | M | 2 |  |  |  | ROZPOCET |  |  |  | 0 | 0 | 0 | 0 | 0 | 1 | 0 | 4 | -1770468162
137 | M | 000348200000000 | PODKLAD. DESKA POD HYDRANT.POKLOP-NEOCEŇOVAT DODÁVKU OBJEDNATELE |  |  | kus | 3 | 0 |  | 0 |  |  |  | základní |  | 0 | 0.001 | 0.003 | 0 | 0 | 8 | M | 2 |  |  |  | ROZPOCET |  |  |  | 0 | 0 | 0 | 0 | 0 | 1 | 0 | 4 | 1226754988
138 | K | 891249111 | Montáž navrtávacích pasů na potrubí z jakýchkoli trub DN 80 |  |  | kus | 3 | 0 |  | 0 |  |  |  | základní |  | 0 | 0 | 0 | 0 | 0 | 4 | K | 2 |  |  |  | ROZPOCET |  |  |  | 0 | 0 | 0 | 0 | 0 | 1 | 0 | 4 | -732486398
139 | M | 000335008005416 | PAS NAVRTÁVACÍ HACOM DN 80-5/4~~-NEOCEŇOVAT DODÁVKU OBJEDNATELE |  |  | kus | 2 | 0 |  | 0 |  |  |  | základní |  | 0 | 0.0023 | 0.0046 | 0 | 0 | 8 | M | 2 |  |  |  | ROZPOCET |  |  |  | 0 | 0 | 0 | 0 | 0 | 1 | 0 | 4 | -379699432
140 | M | 000335008000216 | PAS NAVRTÁVACÍ HACOM DN 80-2~~-NEOCEŇOVAT DODÁVKU OBJEDNATELE |  |  | kus | 1 | 0 |  | 0 |  |  |  | základní |  | 0 | 0.0024 | 0.0024 | 0 | 0 | 8 | M | 2 |  |  |  | ROZPOCET |  |  |  | 0 | 0 | 0 | 0 | 0 | 1 | 0 | 4 | -1386656820
141 | K | 891261111 | Montáž vodovodních šoupátek otevřený výkop DN 100 |  |  | kus | 2 | 0 |  | 0 |  |  |  | základní |  | 0 | 0.0016 | 0.0032 | 0 | 0 | 4 | K | 2 |  |  |  | ROZPOCET |  |  |  | 0 | 0 | 0 | 0 | 0 | 1 | 0 | 4 | 1439516776
142 | M | 4227818054.R | šoupě EKOplus přírubové krátké DN 100 PN16-NEOCEŇOVAT DODÁVKU OBJEDNATELE |  |  | kus | 2 | 0 |  | 0 |  |  |  | základní |  | 0 | 0.017 | 0.034 | 0 | 0 | 8 | M | 2 |  |  |  | ROZPOCET |  |  |  | 0 | 0 | 0 | 0 | 0 | 1 | 0 | 4 | 1330653595
143 | M | 422122523.R | souprava zemní teleskopická PATENTplus-1,2-1,8 DN 100-150-NEOCEŇOVAT DODÁVKU OBJEDNATELE |  |  | kus | 2 | 0 |  | 0 |  |  |  | základní |  | 0 | 0 | 0 | 0 | 0 | 8 | M | 2 |  |  |  | ROZPOCET |  |  |  | 0 | 0 | 0 | 0 | 0 | 1 | 0 | 4 | -1240004907
144 | K | 891351111 | Montáž vodovodních šoupátek otevřený výkop DN 200 |  |  | kus | 5 | 0 |  | 0 |  |  |  | základní |  | 0 | 0.00287 | 0.01435 | 0 | 0 | 4 | K | 2 |  |  |  | ROZPOCET |  |  |  | 0 | 0 | 0 | 0 | 0 | 1 | 0 | 4 | -152017638
145 | M | 4227818084.R | šoupě EKOplus přírubové krátké DN 200 PN16-NEOCEŇOVAT DODÁVKU OBJEDNATELE |  |  | kus | 5 | 0 |  | 0 |  |  |  | základní |  | 0 | 0.048 | 0.24 | 0 | 0 | 8 | M | 2 |  |  |  | ROZPOCET |  |  |  | 0 | 0 | 0 | 0 | 0 | 1 | 0 | 4 | 900148577
146 | M | 422122524.R | souprava zemní teleskopická PATENTplus-1,2-1,8 DN 200-NEOCEŇOVAT DODÁVKU OBJEDNATELE |  |  | kus | 4 | 0 |  | 0 |  |  |  | základní |  | 0 | 0.01 | 0.04 | 0 | 0 | 8 | M | 2 |  |  |  | ROZPOCET |  |  |  | 0 | 0 | 0 | 0 | 0 | 1 | 0 | 4 | 1709035370
147 | M | 422122534.R | souprava zemní teleskopická PATENTplus-1,7-2,7 DN 200-NEOCEŇOVAT DODÁVKU OBJEDNATELE |  |  | kus | 1 | 0 |  | 0 |  |  |  | základní |  | 0 | 0.01 | 0.01 | 0 | 0 | 8 | M | 2 |  |  |  | ROZPOCET |  |  |  | 0 | 0 | 0 | 0 | 0 | 1 | 0 | 4 | -388663229
148 | K | 891359111 | Montáž navrtávacích pasů na potrubí z jakýchkoli trub DN 200 |  |  | kus | 10 | 0 |  | 0 |  |  |  | základní |  | 0 | 0 | 0 | 0 | 0 | 4 | K | 2 |  |  |  | ROZPOCET |  |  |  | 0 | 0 | 0 | 0 | 0 | 1 | 0 | 4 | -257417806
149 | M | 000335020000116 | PAS NAVRTÁVACÍ HACOM DN 200-1~~-NEOCEŇOVAT DODÁVKU OBJEDNATELE |  |  | kus | 10 | 0 |  | 0 |  |  |  | základní |  | 0 | 0.00375 | 0.0375 | 0 | 0 | 8 | M | 2 |  |  |  | ROZPOCET |  |  |  | 0 | 0 | 0 | 0 | 0 | 1 | 0 | 4 | -319651156
150 | M | 0007.7.3.1050 | AVK zemní teleskopická souprava 7.7 , přípojková, rozsah 1,05-1,75 m-NEOCEŇOVAT DODÁVKU OBJEDNATELE |  |  | ks | 12 | 0 |  | 0 |  |  |  | základní |  | 0 | 0.0045 | 0.054 | 0 | 0 | 8 | M | 2 |  |  |  | ROZPOCET |  |  |  | 0 | 0 | 0 | 0 | 0 | 1 | 0 | 4 | 1679664128
151 | K | 892241111 | Tlaková zkouška vodou potrubí do 80 |  |  | m | 19.4 | 0 |  | 0 |  |  |  | základní |  | 0 | 0 | 0 | 0 | 0 | 4 | K | 2 |  |  |  | ROZPOCET |  |  |  | 0 | 0 | 0 | 0 | 0 | 1 | 0 | 4 | -1625834639
|  |  | DEL80_CE |  |  |  | 19.4 | [14 empty] | VV | 2 | 2 | -1 | 1 | ROZPOCET
152 | K | 892271111 | Tlaková zkouška vodou potrubí DN 100 nebo 125 |  |  | m | 24.2 | 0 |  | 0 |  |  |  | základní |  | 0 | 0 | 0 | 0 | 0 | 4 | K | 2 |  |  |  | ROZPOCET |  |  |  | 0 | 0 | 0 | 0 | 0 | 1 | 0 | 4 | -1654783514
|  |  | DEL100_CE |  |  |  | 24.2 | [14 empty] | VV | 2 | 2 | -1 | 1 | ROZPOCET
153 | K | 892273121 | Proplach a desinfekce vodovodního potrubí DN od 80 do 125 |  |  | m | 43.6 | 0 |  | 0 |  |  |  | základní |  | 0 | 0 | 0 | 0 | 0 | 4 | K | 2 |  |  |  | ROZPOCET |  |  |  | 0 | 0 | 0 | 0 | 0 | 1 | 0 | 4 | -1445101373
|  |  | DEL100_CE+DEL80_CE |  |  |  | 43.6 | [14 empty] | VV | 2 | 2 | -1 | 1 | ROZPOCET
154 | K | 892351111 | Tlaková zkouška vodou potrubí DN 150 nebo 200 |  |  | m | 335.2 | 0 |  | 0 |  |  |  | základní |  | 0 | 0 | 0 | 0 | 0 | 4 | K | 2 |  |  |  | ROZPOCET |  |  |  | 0 | 0 | 0 | 0 | 0 | 1 | 0 | 4 | -528712717
|  |  | DEL150_CE+DEL200_CE |  |  |  | 335.2 | [14 empty] | VV | 2 | 2 | -1 | 1 | ROZPOCET
155 | K | 892353121 | Proplach a desinfekce vodovodního potrubí DN 150 nebo 200 |  |  | m | 335.2 | 0 |  | 0 |  |  |  | základní |  | 0 | 0 | 0 | 0 | 0 | 4 | K | 2 |  |  |  | ROZPOCET |  |  |  | 0 | 0 | 0 | 0 | 0 | 1 | 0 | 4 | 1781211984
|  |  | DEL150_CE+DEL200_CE |  |  |  | 335.2 | [14 empty] | VV | 2 | 2 | -1 | 1 | ROZPOCET
156 | K | 892372111 | Zabezpečení konců potrubí DN do 300 při tlakových zkouškách vodou |  |  | kus | 4 | 0 |  | 0 |  |  |  | základní |  | 0 | 0.46005 | 1.8402 | 0 | 0 | 4 | K | 2 |  |  |  | ROZPOCET |  |  |  | 0 | 0 | 0 | 0 | 0 | 1 | 0 | 4 | 1632048404
|  |  | 2*2 |  |  |  | 4 | [14 empty] | VV | 2 | 2 | -1 | 1 | ROZPOCET
157 | K | 893811163 | Osazení vodoměrné šachty kruhové z PP samonosné pro běžné zatížení průměru do 1,2 m hloubky do 1,6 m |  |  | kus | 1 | 0 |  | 0 |  |  |  | základní |  | 0 | 0.43786 | 0.43786 | 0 | 0 | 4 | K | 2 |  |  |  | ROZPOCET |  |  |  | 0 | 0 | 0 | 0 | 0 | 1 | 0 | 4 | 745123901
158 | M | 562305751.R | šachta vodoměrná kruhová samonosná skružená typ SŠ 120 1,2/1,6 m |  |  | kus | 1 | 0 |  | 0 |  |  |  | základní |  | 0 | 0.055 | 0.055 | 0 | 0 | 8 | M | 2 |  |  |  | ROZPOCET |  |  |  | 0 | 0 | 0 | 0 | 0 | 1 | 0 | 4 | 492414122
159 | K | 899401112 | Osazení poklopů litinových šoupátkových |  |  | kus | 24 | 0 |  | 0 |  |  |  | základní |  | 0 | 0.12303 | 2.9527 | 0 | 0 | 4 | K | 2 |  |  |  | ROZPOCET |  |  |  | 0 | 0 | 0 | 0 | 0 | 1 | 0 | 4 | -1139403284
160 | M | 0007.2.8VMB | EURO poklop čtvercový 7.2.8 MB-voda-NEOCEŇOVAT DODÁVKU OBJEDNATELE |  |  | ks | 24 | 0 |  | 0 |  |  |  | základní |  | 0 | 0.0049 | 0.1176 | 0 | 0 | 8 | M | 2 |  |  |  | ROZPOCET |  |  |  | 0 | 0 | 0 | 0 | 0 | 1 | 0 | 4 | 143452225
161 | K | 899401113 | Osazení poklopů litinových hydrantových |  |  | kus | 3 | 0 |  | 0 |  |  |  | základní |  | 0 | 0.32906 | 0.98718 | 0 | 0 | 4 | K | 2 |  |  |  | ROZPOCET |  |  |  | 0 | 0 | 0 | 0 | 0 | 1 | 0 | 4 | 2128557616
162 | M | 000195000000000 | POKLOP K PODZEMNÍ HYDRANT HAWLE DN LITINA-NEOCEŇOVAT DODÁVKU OBJEDNATELE |  |  | kus | 1 | 0 |  | 0 |  |  |  | základní |  | 0 | 0.0322 | 0.0322 | 0 | 0 | 8 | M | 2 |  |  |  | ROZPOCET |  |  |  | 0 | 0 | 0 | 0 | 0 | 1 | 0 | 4 | 410947238
163 | M | 000179000000000 | POKLOP ODVZDUŠŇOVACÍ SOUPRAVY-NEOCEŇOVAT DODÁVKU OBJEDNATELE |  |  | kus | 2 | 0 |  | 0 |  |  |  | základní |  | 0 | 0.0415 | 0.083 | 0 | 0 | 8 | M | 2 |  |  |  | ROZPOCET |  |  |  | 0 | 0 | 0 | 0 | 0 | 1 | 0 | 4 | -319899983
164 | K | 899431111 | Výšková úprava uličního vstupu nebo vpusti do 200 mm zvýšením krycího hrnce, šoupěte nebo hydrantu |  |  | kus | 24 | 0 |  | 0 |  |  |  | základní |  | 0 | 0.31108 | 7.4659 | 0 | 0 | 4 | K | 2 |  |  |  | ROZPOCET |  |  |  | 0 | 0 | 0 | 0 | 0 | 1 | 0 | 4 | -797726563
165 | K | 899722113 | Krytí potrubí z plastů výstražnou fólií z PVC 34cm |  |  | m | 395.3 | 0 |  | 0 |  |  |  | základní |  | 0 | 9e-05 | 0.035577 | 0 | 0 | 4 | K | 2 |  |  |  | ROZPOCET |  |  |  | 0 | 0 | 0 | 0 | 0 | 1 | 0 | 4 | 1705982358
|  |  | DEL80_CE+DEL100_CE+DEL150_CE+DEL200_CE+DEL3250_CE |  |  |  | 395.3 | [14 empty] | VV | 2 | 2 | -1 | 1 | ROZPOCET
166 | K | 899913161 | Uzavírací manžeta chráničky potrubí DN 200 x 300 |  |  | kus | 8 | 0 |  | 0 |  |  |  | základní |  | 0 | 0.00119 | 0.00952 | 0 | 0 | 4 | K | 2 |  |  |  | ROZPOCET |  |  |  | 0 | 0 | 0 | 0 | 0 | 1 | 0 | 4 | 936209156
|  |  | 4*2 |  |  |  | 8 | [14 empty] | VV | 2 | 2 | -1 | 1 | ROZPOCET
167 | K | 8999901.R | Propojení stávající vodovodní přípojky na nově napojovanou |  |  | kus | 13 | 0 |  | 0 |  |  |  | základní |  | 0 | 0 | 0 | 0 | 0 | 4 | K | 2 |  |  |  | ROZPOCET |  |  |  | 0 | 0 | 0 | 0 | 0 | 1 | 0 | 4 | 428481028
168 | K | 8999902.R | Těsnící a spojovací materiál dle specifikace |  |  | kpl | 1 | 0 |  | 0 |  |  |  | základní |  | 0 | 0 | 0 | 0 | 0 | 4 | K | 2 |  |  |  | ROZPOCET |  |  |  | 0 | 0 | 0 | 0 | 0 | 1 | 0 | 4 | 128722120
169 | K | 8999904.R | Rušení vodovodního potrubí do DN 200 |  |  | kpl | 1 | 0 |  | 0 |  |  |  | základní |  | 0 | 0 | 0 | 0 | 0 | 4 | K | 2 |  |  |  | ROZPOCET |  |  |  | 0 | 0 | 0 | 0 | 0 | 1 | 0 | 4 | -164982357
170 | K | 8999905.R | Zkouška průchodnosti potrubí do DN 100 |  |  | m | 43.6 | 0 |  | 0 |  |  |  | základní |  | 0 | 0 | 0 | 0 | 0 | 4 | K | 2 |  |  |  | ROZPOCET |  |  |  | 0 | 0 | 0 | 0 | 0 | 1 | 0 | 4 | 1584228486
|  |  | DEL100_CE+DEL80_CE |  |  |  | 43.6 | [14 empty] | VV | 2 | 2 | -1 | 1 | ROZPOCET
171 | K | 8999907.R | Zkouška průchodnosti potrubí do DN 200 |  |  | m | 335.2 | 0 |  | 0 |  |  |  | základní |  | 0 | 0 | 0 | 0 | 0 | 4 | K | 2 |  |  |  | ROZPOCET |  |  |  | 0 | 0 | 0 | 0 | 0 | 1 | 0 | 4 | -644139395
|  |  | DEL200_CE+DEL150_CE |  |  |  | 335.2 | [14 empty] | VV | 2 | 2 | -1 | 1 | ROZPOCET
172 | K | 8999909.R | Úprava vstupu armaturní šachty vybouráním poklopu, nadezděním a osazením poklopu |  |  | kpl | 2 | 0 |  | 0 |  |  |  | základní |  | 0 | 0 | 0 | 0 | 0 | 4 | K | 2 |  |  |  | ROZPOCET |  |  |  | 0 | 0 | 0 | 0 | 0 | 1 | 0 | 4 | -1677299405
| 9 - Ostatní konstrukce a práce, bourání | [8 empty] | 0 | [5 empty] | 0 |  | 5.7817 |  | 0 | 1 | D | 1 |  |  |  | ROZPOCET | [9 empty] | 0
173 | K | 916131113 | Osazení silničního obrubníku betonového ležatého s boční opěrou do lože z betonu prostého |  |  | m | 28.5 | 0 |  | 0 |  |  |  | základní |  | 0 | 0.20219 | 5.7624 | 0 | 0 | 4 | K | 2 |  |  |  | ROZPOCET |  |  |  | 0 | 0 | 0 | 0 | 0 | 1 | 0 | 4 | 2070890671
|  |  | OBRUBA_SIL |  |  |  | 28.5 | [14 empty] | VV | 2 | 2 | -1 | 1 | ROZPOCET
174 | K | 919122122 | Těsnění spár zálivkou za tepla pro komůrky š 15 mm hl 30 mm s těsnicím profilem |  |  | m | 113.3 | 0 |  | 0 |  |  |  | základní |  | 0 | 0.00017 | 0.019261 | 0 | 0 | 4 | K | 2 |  |  |  | ROZPOCET |  |  |  | 0 | 0 | 0 | 0 | 0 | 1 | 0 | 4 | 1914577683
|  | TĚS_SPAR_Ž1 | "v místní komunikaci mimo rekonstruopvanou ulici Školní " ((335,2-308,4)+(2,5+17,0))*2 |  |  |  | 92.6 | [14 empty] | VV | 2 | 2 | -1 | 0 | ROZPOCET
|  | TĚS_SPAR_Ž2 | "v silnici II. tř." 9,3+5,3+6,1 |  |  |  | 20.7 | [14 empty] | VV | 2 | 2 | -1 | 0 | ROZPOCET
|  | TĚS_SPAR_CE | Součet |  |  |  | 113.3 | [14 empty] | VV | 2 | 4 | -1 | 1 | ROZPOCET
175 | K | 919735111 | Řezání stávajícího živičného krytu hl do 50 mm |  |  | m | 113.3 | 0 |  | 0 |  |  |  | základní |  | 0 | 0 | 0 | 0 | 0 | 4 | K | 2 |  |  |  | ROZPOCET |  |  |  | 0 | 0 | 0 | 0 | 0 | 1 | 0 | 4 | -2042019929
|  | ŘEZ_ZÁM_Ž1 | "před pokládkou obrusné vrstvy mimo reonstruované plochy" ((335,2-308,4)+(2,5+17,0))*2 |  |  |  | 92.6 | [14 empty] | VV | 2 | 2 | -1 | 0 | ROZPOCET
|  | ŘEZ_ZÁM_Ž2 | "před pokládkou obrusné vrstvy v silnici II. tř." 9,3+5,3+6,1 |  |  |  | 20.7 | [14 empty] | VV | 2 | 2 | -1 | 0 | ROZPOCET
|  |  | Součet |  |  |  | 113.3 | [14 empty] | VV | 2 | 4 | -1 | 1 | ROZPOCET
176 | K | 979024443 | Očištění vybouraných obrubníků a krajníků silničních |  |  | m | 28.5 | 0 |  | 0 |  |  |  | základní |  | 0 | 0 | 0 | 0 | 0 | 4 | K | 2 |  |  |  | ROZPOCET |  |  |  | 0 | 0 | 0 | 0 | 0 | 1 | 0 | 4 | -522758293
|  |  | OBRUBA_SIL |  |  |  | 28.5 | [14 empty] | VV | 2 | 2 | -1 | 1 | ROZPOCET
| 900 - Ostatní práce a konstrukce | [8 empty] | 0 | [5 empty] | 0 |  | 0 |  | 0 | 1 | D | 2 |  |  |  | ROZPOCET | [9 empty] | 0
177 | K | 9000001.R | Realizační dokumentace zhotovitele, čl.1.5-TP v.1.9 |  |  | kpl | 1 | 0 |  | 0 |  |  |  | základní |  | 0 | 0 | 0 | 0 | 0 | 4 | K | 3 |  |  |  | ROZPOCET |  |  |  | 0 | 0 | 0 | 0 | 0 | 1 | 0 | 4 | 1705922023
178 | K | 9000002.R | Vytýčení stavby, zaměření a dokumentace skutečného provedení, čl.1.9-TP v.1.9 |  |  | kpl | 1 | 0 |  | 0 |  |  |  | základní |  | 0 | 0 | 0 | 0 | 0 | 4 | K | 3 |  |  |  | ROZPOCET |  |  |  | 0 | 0 | 0 | 0 | 0 | 1 | 0 | 4 | -1856565116
179 | K | 9000003.R | Soubor sond pro identifikaci podzem. zařízení, čl.1.12-TP v.1.9 |  |  | kpl | 1 | 0 |  | 0 |  |  |  | základní |  | 0 | 0 | 0 | 0 | 0 | 4 | K | 3 |  |  |  | ROZPOCET |  |  |  | 0 | 0 | 0 | 0 | 0 | 1 | 0 | 4 | 1664175229
180 | K | 9000005.R | Pasportizace přilehlých objektů, vč. monitoringu, čl.1.11-TP v1.9 |  |  | kpl | 1 | 0 |  | 0 |  |  |  | základní |  | 0 | 0 | 0 | 0 | 0 | 4 | K | 3 |  |  |  | ROZPOCET |  |  |  | 0 | 0 | 0 | 0 | 0 | 1 | 0 | 4 | 1275504717
181 | K | 9000006.R | Provizorní rozvod vody, vč. propojení přípojek po dobu výstavby, čl.2.45-TP v.1.9 |  |  | m | 370 | 0 |  | 0 |  |  |  | základní |  | 0 | 0 | 0 | 0 | 0 | 4 | K | 3 |  |  |  | ROZPOCET |  |  |  | 0 | 0 | 0 | 0 | 0 | 1 | 0 | 4 | 941604458
|  | PROVIZ_ROZV63 | 370 |  |  |  | 370 | [14 empty] | VV | 3 | 2 | -1 | 1 | ROZPOCET
182 | K | 9000007.R | Provizorní propojení 1 přípojky na provozorní rozvod vody po dobu výstavby, čl.2.45-TP v.1.9 |  |  | kus | 13 | 0 |  | 0 |  |  |  | základní |  | 0 | 0 | 0 | 0 | 0 | 4 | K | 3 |  |  |  | ROZPOCET |  |  |  | 0 | 0 | 0 | 0 | 0 | 1 | 0 | 4 | 2090086329
183 | K | 9000008.R | Rušení stávající vodovodu v případě dotčení v rýze nebo mimo rýhu |  |  | kpl | 1 | 0 |  | 0 |  |  |  | základní |  | 0 | 0 | 0 | 0 | 0 | 4 | K | 3 |  |  |  | ROZPOCET |  |  |  | 0 | 0 | 0 | 0 | 0 | 1 | 0 | 4 | 312910506
184 | K | 9000009.R | Zkoušky zhutnění pláně statickou zatěžovací deskou po 50m, čl.2.1.2 a čl.3.1.4-TP v.1.9 |  |  | ks | 7.906 | 0 |  | 0 |  |  |  | základní |  | 0 | 0 | 0 | 0 | 0 | 4 | K | 3 |  |  |  | ROZPOCET |  |  |  | 0 | 0 | 0 | 0 | 0 | 1 | 0 | 4 | -1223016249
|  |  | (DEL80_CE+DEL3250_CE+DEL100_CE+DEL150_CE+DEL200_CE)/50,0 |  |  |  | 7.906 | [14 empty] | VV | 3 | 2 | -1 | 1 | ROZPOCET
185 | K | 9000010.R | Rozbor pitné vody dle vyhl.č.376/200 Sb., čl.2.1.3-TP v.1.9 |  |  | kpl | 2 | 0 |  | 0 |  |  |  | základní |  | 0 | 0 | 0 | 0 | 0 | 4 | K | 3 |  |  |  | ROZPOCET |  |  |  | 0 | 0 | 0 | 0 | 0 | 1 | 0 | 4 | -1453615804
|  |  | "1ks/1 provizorní potrubí; 1ks/DN200" 1+1 |  |  |  | 2 | [14 empty] | VV | 3 | 2 | -1 | 1 | ROZPOCET
186 | K | 9000011.R | Ostatní činnosti a náklady uvedené v PD a v TP zadavatele-v. 1.9 |  |  | kpl | 1 | 0 |  | 0 |  |  |  | základní |  | 0 | 0 | 0 | 0 | 0 | 4 | K | 3 |  |  |  | ROZPOCET |  |  |  | 0 | 0 | 0 | 0 | 0 | 1 | 0 | 4 | -444113251
| 997 - Přesun sutě | [8 empty] | 0 | [5 empty] | 0 |  | 0 |  | 0 | 1 | D | 1 |  |  |  | ROZPOCET | [9 empty] | 0
187 | K | 997221551 | Vodorovná doprava suti ze sypkých materiálů do 1 km |  |  | t | 256.332 | 0 |  | 0 |  |  |  | základní |  | 0 | 0 | 0 | 0 | 0 | 4 | K | 2 |  |  |  | ROZPOCET |  |  |  | 0 | 0 | 0 | 0 | 0 | 1 | 0 | 4 | 35118347
|  | SUŤ_SYP | SUŤ_ŠTĚRK_T+SUŤ_ŽIVICE_T |  |  |  | 256.332 | [14 empty] | VV | 2 | 2 | -1 | 1 | ROZPOCET
188 | K | 997221559 | Příplatek ZKD 1 km u vodorovné dopravy suti ze sypkých materiálů |  |  | t | 5895.636 | 0 |  | 0 |  |  |  | základní |  | 0 | 0 | 0 | 0 | 0 | 4 | K | 2 |  |  |  | ROZPOCET |  |  |  | 0 | 0 | 0 | 0 | 0 | 1 | 0 | 4 | 32129593
|  |  | SUŤ_SYP*23 |  |  |  | 5895.636 | [14 empty] | VV | 2 | 2 | -1 | 1 | ROZPOCET
189 | K | 997221561 | Vodorovná doprava suti z kusových materiálů do 1 km |  |  | t | 29.666 | 0 |  | 0 |  |  |  | základní |  | 0 | 0 | 0 | 0 | 0 | 4 | K | 2 |  |  |  | ROZPOCET |  |  |  | 0 | 0 | 0 | 0 | 0 | 1 | 0 | 4 | -770242536
|  |  | (SUŤ_BETON_T+SUŤ_ŽBETON_T) |  |  |  | 29.666 | [14 empty] | VV | 2 | 2 | -1 | 1 | ROZPOCET
190 | K | 997221569 | Příplatek ZKD 1 km u vodorovné dopravy suti z kusových materiálů |  |  | t | 682.318 | 0 |  | 0 |  |  |  | základní |  | 0 | 0 | 0 | 0 | 0 | 4 | K | 2 |  |  |  | ROZPOCET |  |  |  | 0 | 0 | 0 | 0 | 0 | 1 | 0 | 4 | 816252500
|  |  | (SUŤ_BETON_T+SUŤ_ŽBETON_T)*23 |  |  |  | 682.318 | [14 empty] | VV | 2 | 2 | -1 | 1 | ROZPOCET
191 | K | 997221611 | Nakládání suti na dopravní prostředky pro vodorovnou dopravu |  |  | t | 29.666 | 0 |  | 0 |  |  |  | základní |  | 0 | 0 | 0 | 0 | 0 | 4 | K | 2 |  |  |  | ROZPOCET |  |  |  | 0 | 0 | 0 | 0 | 0 | 1 | 0 | 4 | 1082313116
|  |  | SUŤ_BETON_T+SUŤ_ŽBETON_T |  |  |  | 29.666 | [14 empty] | VV | 2 | 2 | -1 | 1 | ROZPOCET
192 | K | 997221815 | Poplatek za uložení betonového odpadu na skládce (skládkovné) |  |  | t | 22.552 | 0 |  | 0 |  |  |  | základní |  | 0 | 0 | 0 | 0 | 0 | 4 | K | 2 |  |  |  | ROZPOCET |  |  |  | 0 | 0 | 0 | 0 | 0 | 1 | 0 | 4 | -1228643278
|  | SUŤ_BETON_T | BOUR_AŠ_STĚNY*2,0 |  |  |  | 22.552 | [14 empty] | VV | 2 | 2 | -1 | 1 | ROZPOCET
193 | K | 997221825 | Poplatek za uložení železobetonového odpadu na skládce (skládkovné) |  |  | t | 7.114 | 0 |  | 0 |  |  |  | základní |  | 0 | 0 | 0 | 0 | 0 | 4 | K | 2 |  |  |  | ROZPOCET |  |  |  | 0 | 0 | 0 | 0 | 0 | 1 | 0 | 4 | -1728258180
|  | SUŤ_ŽBETON_T | BOUR_AŠ_STROP*2,0 |  |  |  | 7.114 | [14 empty] | VV | 2 | 2 | -1 | 1 | ROZPOCET
194 | K | 997221845 | Poplatek za uložení odpadu z asfaltových povrchů na skládce (skládkovné) |  |  | t | 108.228 | 0 |  | 0 |  |  |  | základní |  | 0 | 0 | 0 | 0 | 0 | 4 | K | 2 |  |  |  | ROZPOCET |  |  |  | 0 | 0 | 0 | 0 | 0 | 1 | 0 | 4 | -1193821404
|  | SUŤ_ŽIVICE_T | 94,666+13,562 |  |  |  | 108.228 | [14 empty] | VV | 2 | 2 | -1 | 1 | ROZPOCET
195 | K | 997221855 | Poplatek za uložení odpadu z kameniva na skládce (skládkovné) |  |  | t | 148.104 | 0 |  | 0 |  |  |  | základní |  | 0 | 0 | 0 | 0 | 0 | 4 | K | 2 |  |  |  | ROZPOCET |  |  |  | 0 | 0 | 0 | 0 | 0 | 1 | 0 | 4 | -1837495895
|  | SUŤ_ŠTĚRK_T | 147,916+0,188 |  |  |  | 148.104 | [14 empty] | VV | 2 | 2 | -1 | 1 | ROZPOCET
| 998 - Přesun hmot | [8 empty] | 0 | [5 empty] | 0 |  | 0 |  | 0 | 1 | D | 1 |  |  |  | ROZPOCET | [9 empty] | 0
196 | K | 998273102 | Přesun hmot pro trubní vedení z trub litinových otevřený výkop |  |  | t | 29.235 | 0 |  | 0 |  |  |  | základní |  | 0 | 0 | 0 | 0 | 0 | 4 | K | 2 |  |  |  | ROZPOCET |  |  |  | 0 | 0 | 0 | 0 | 0 | 1 | 0 | 4 | -1712147613
|  | PŘESUN_HMT | "přesun hmot z oddílu 8-Trubní vedení" 29,235 |  |  |  | 29.235 | [14 empty] | VV | 2 | 2 | -1 | 1 | ROZPOCET
197 | K | 998273124 | Příplatek k přesunu hmot pro trubní vedení z trub litinových za zvětšený přesun hmot do 500 m |  |  | t | 29.235 | 0 |  | 0 |  |  |  | základní |  | 0 | 0 | 0 | 0 | 0 | 4 | K | 2 |  |  |  | ROZPOCET |  |  |  | 0 | 0 | 0 | 0 | 0 | 1 | 0 | 4 | -838741719
|  |  | PŘESUN_HMT |  |  |  | 29.235 | [14 empty] | VV | 2 | 2 | -1 | 1 | ROZPOCET
| PSV - Práce a dodávky PSV | [8 empty] | 0 | [5 empty] | 0 |  | 0 |  | 1.1629 | 2 | D | 0 |  |  |  | ROZPOCET | [9 empty] | 0
| 722 - Zdravotechnika - vnitřní vodovod | [8 empty] | 0 | [5 empty] | 0 |  | 0 |  | 1.1629 | 2 | D | 1 |  |  |  | ROZPOCET | [9 empty] | 0
198 | K | 722110811 | Demontáž potrubí litinové přírubové do DN 80 |  |  | m | 4.5 | 0 |  | 0 |  |  |  | základní |  | 0 | 0 | 0 | 0.03592 | 0.16164 | 16 | K | 2 |  |  |  | ROZPOCET |  |  |  | 0 | 0 | 0 | 0 | 0 | 1 | 0 | 16 | 345109210
|  |  | "A6" 1,7 |  |  |  | 1.7 | [14 empty] | VV | 2 | 2 | -1 | 0 | ROZPOCET
|  |  | "A8" 0,40 |  |  |  | 0.4 | [14 empty] | VV | 2 | 2 | -1 | 0 | ROZPOCET
|  |  | "A31" 2,4 |  |  |  | 2.4 | [14 empty] | VV | 2 | 2 | -1 | 0 | ROZPOCET
|  |  | Součet |  |  |  | 4.5 | [14 empty] | VV | 2 | 4 | -1 | 1 | ROZPOCET
199 | K | 722110815 | Demontáž potrubí litinové přírubové do DN 125 |  |  | m | 2.9 | 0 |  | 0 |  |  |  | základní |  | 0 | 0 | 0 | 0.04786 | 0.13879 | 16 | K | 2 |  |  |  | ROZPOCET |  |  |  | 0 | 0 | 0 | 0 | 0 | 1 | 0 | 16 | 86612608
|  |  | "A7" 1,3 |  |  |  | 1.3 | [14 empty] | VV | 2 | 2 | -1 | 0 | ROZPOCET
|  |  | "A8" 1,6 |  |  |  | 1.6 | [14 empty] | VV | 2 | 2 | -1 | 0 | ROZPOCET
|  |  | Součet |  |  |  | 2.9 | [14 empty] | VV | 2 | 4 | -1 | 1 | ROZPOCET
200 | K | 722110818 | Demontáž potrubí litinové přírubové do DN 200 |  |  | m | 6.1 | 0 |  | 0 |  |  |  | základní |  | 0 | 0 | 0 | 0.07648 | 0.46653 | 16 | K | 2 |  |  |  | ROZPOCET |  |  |  | 0 | 0 | 0 | 0 | 0 | 1 | 0 | 16 | 2067174161
|  |  | "A6" 1,6 |  |  |  | 1.6 | [14 empty] | VV | 2 | 2 | -1 | 0 | ROZPOCET
|  |  | "A7" 2,7 |  |  |  | 2.7 | [14 empty] | VV | 2 | 2 | -1 | 0 | ROZPOCET
|  |  | "A8" 1,8 |  |  |  | 1.8 | [14 empty] | VV | 2 | 2 | -1 | 0 | ROZPOCET
|  |  | Součet |  |  |  | 6.1 | [14 empty] | VV | 2 | 4 | -1 | 1 | ROZPOCET
201 | K | 722211813 | Demontáž armatur přírubových se dvěma přírubami do DN 80 |  |  | kus | 4 | 0 |  | 0 |  |  |  | základní |  | 0 | 0 | 0 | 0.02826 | 0.11304 | 16 | K | 2 |  |  |  | ROZPOCET |  |  |  | 0 | 0 | 0 | 0 | 0 | 1 | 0 | 16 | 1333900597
|  |  | "A6" 1 |  |  |  | 1 | [14 empty] | VV | 2 | 2 | -1 | 0 | ROZPOCET
|  |  | "A7" 1 |  |  |  | 1 | [14 empty] | VV | 2 | 2 | -1 | 0 | ROZPOCET
|  |  | "A31" 2 |  |  |  | 2 | [14 empty] | VV | 2 | 2 | -1 | 0 | ROZPOCET
|  |  | Součet |  |  |  | 4 | [14 empty] | VV | 2 | 4 | -1 | 1 | ROZPOCET
202 | K | 722211814 | Demontáž armatur přírubových se dvěma přírubami DN 100 |  |  | kus | 2 | 0 |  | 0 |  |  |  | základní |  | 0 | 0 | 0 | 0.03308 | 0.06616 | 16 | K | 2 |  |  |  | ROZPOCET |  |  |  | 0 | 0 | 0 | 0 | 0 | 1 | 0 | 16 | 26878296
|  |  | "A7" 1 |  |  |  | 1 | [14 empty] | VV | 2 | 2 | -1 | 0 | ROZPOCET
|  |  | "A8" 1 |  |  |  | 1 | [14 empty] | VV | 2 | 2 | -1 | 0 | ROZPOCET
|  |  | Součet |  |  |  | 2 | [14 empty] | VV | 2 | 4 | -1 | 1 | ROZPOCET
203 | K | 722211817 | Demontáž armatur přírubových se dvěma přírubami DN 150 |  |  | kus | 2 | 0 |  | 0 |  |  |  | základní |  | 0 | 0 | 0 | 0.10838 | 0.21676 | 16 | K | 2 |  |  |  | ROZPOCET |  |  |  | 0 | 0 | 0 | 0 | 0 | 1 | 0 | 16 | -1079170868
|  |  | "A7" 1 |  |  |  | 1 | [14 empty] | VV | 2 | 2 | -1 | 0 | ROZPOCET
|  |  | "A8" 1 |  |  |  | 1 | [14 empty] | VV | 2 | 2 | -1 | 0 | ROZPOCET
|  |  | Součet |  |  |  | 2 | [14 empty] | VV | 2 | 4 | -1 | 1 | ROZPOCET
| M - Práce a dodávky M | [8 empty] | 0 | [5 empty] | 0 |  | 0.008895 |  | 0 | 3 | D | 0 |  |  |  | ROZPOCET | [9 empty] | 0
| 23-M - Montáže potrubí | [8 empty] | 0 | [5 empty] | 0 |  | 0.008895 |  | 0 | 3 | D | 1 |  |  |  | ROZPOCET | [9 empty] | 0
204 | K | 230040006 | Montáž trubní díly závitové DN 25 |  |  | kus | 1 | 0 |  | 0 |  |  |  | základní |  | 0 | 3e-05 | 3e-05 | 0 | 0 | 64 | K | 2 |  |  |  | ROZPOCET |  |  |  | 0 | 0 | 0 | 0 | 0 | 1 | 0 | 64 | -1240586292
205 | M | 0002.1.110.321 | ISIFLO s vnějším závitem 2.1.110, PE 32, závit 1~ |  |  | ks | 2 | 0 |  | 0 |  |  |  | základní |  | 0 | 0.00028 | 0.00056 | 0 | 0 | 32 | M | 2 |  |  |  | ROZPOCET |  |  |  | 0 | 0 | 0 | 0 | 0 | 1 | 0 | 16 | 2013854722
206 | M | 0002.1.100.3432 | ISIFLO T100 34x32 spojka |  |  | ks | 1 | 0 |  | 0 |  |  |  | základní |  | 0 | 0.000425 | 0.000425 | 0 | 0 | 32 | M | 2 |  |  |  | ROZPOCET |  |  |  | 0 | 0 | 0 | 0 | 0 | 1 | 0 | 16 | -1788144783
207 | K | 230040009 | Montáž trubní díly závitové DN 50 |  |  | kus | 1 | 0 |  | 0 |  |  |  | základní |  | 0 | 3e-05 | 3e-05 | 0 | 0 | 64 | K | 2 |  |  |  | ROZPOCET |  |  |  | 0 | 0 | 0 | 0 | 0 | 1 | 0 | 64 | -137968483
208 | M | 0002.1.202.5049 | ISIFLO kombi spojka 2.1.202.5049, DN50 |  |  | ks | 1 | 0 |  | 0 |  |  |  | základní |  | 0 | 0.0006 | 0.0006 | 0 | 0 | 32 | M | 2 |  |  |  | ROZPOCET |  |  |  | 0 | 0 | 0 | 0 | 0 | 1 | 0 | 16 | -665861746
209 | M | 0002.1.116.632 | ISIFLO s vnitřním závitem T-116 63x2" |  |  | ks | 1 | 0 |  | 0 |  |  |  | základní |  | 0 | 0.00133 | 0.00133 | 0 | 0 | 32 | M | 2 |  |  |  | ROZPOCET |  |  |  | 0 | 0 | 0 | 0 | 0 | 1 | 0 | 16 | -551445582
210 | M | 0002.1.120.63 | ISIFLO koleno 90° T-120 2.1.120.63 63x63 |  |  | ks | 2 | 0 |  | 0 |  |  |  | základní |  | 0 | 0.00296 | 0.00592 | 0 | 0 | 32 | M | 2 |  |  |  | ROZPOCET |  |  |  | 0 | 0 | 0 | 0 | 0 | 1 | 0 | 16 | -365993079
| VRN - Vedlejší rozpočtové náklady | [8 empty] | 0 | [5 empty] | 0 |  | 0 |  | 0 | 5 | D | 0 |  |  |  | ROZPOCET | [9 empty] | 0
| VRN3 - Zařízení staveniště | [8 empty] | 0 | [5 empty] | 0 |  | 0 |  | 0 | 5 | D | 1 |  |  |  | ROZPOCET | [9 empty] | 0
211 | K | 032203000 | Pronájem ploch staveniště |  |  | ... | 1 | 0 |  | 0 |  |  |  | základní |  | 0 | 0 | 0 | 0 | 0 | 1024 | K | 2 |  |  |  | ROZPOCET |  |  |  | 0 | 0 | 0 | 0 | 0 | 1 | 0 | 1024 | 1347850374
212 | K | 032503000 | Skládky na staveništi |  |  | ... | 1 | 0 |  | 0 |  |  |  | základní |  | 0 | 0 | 0 | 0 | 0 | 1024 | K | 2 |  |  |  | ROZPOCET |  |  |  | 0 | 0 | 0 | 0 | 0 | 1 | 0 | 1024 | -5922404
213 | K | 034203000 | Oplocení staveniště |  |  | ... | 1 | 0 |  | 0 |  |  |  | základní |  | 0 | 0 | 0 | 0 | 0 | 1024 | K | 2 |  |  |  | ROZPOCET |  |  |  | 0 | 0 | 0 | 0 | 0 | 1 | 0 | 1024 | 248626710
214 | K | 034403000 | Dopravní značení na staveništi |  |  | ... | 1 | 0 |  | 0 |  |  |  | základní |  | 0 | 0 | 0 | 0 | 0 | 1024 | K | 2 |  |  |  | ROZPOCET |  |  |  | 0 | 0 | 0 | 0 | 0 | 1 | 0 | 1024 | -2032875617
| VRN5 - Finanční náklady | [8 empty] | 0 | [5 empty] | 0 |  | 0 |  | 0 | 5 | D | 1 |  |  |  | ROZPOCET | [9 empty] | 0
215 | K | 053103000 | Místní poplatky-užívání komunikace |  |  | ... | 1 | 0 |  | 0 |  |  |  | základní |  | 0 | 0 | 0 | 0 | 0 | 1024 | K | 2 |  |  |  | ROZPOCET |  |  |  | 0 | 0 | 0 | 0 | 0 | 1 | 0 | 1024 | -596793396
| VRN9 - Ostatní náklady | [8 empty] | 0 | [5 empty] | 0 |  | 0 |  | 0 | 5 | D | 1 |  |  |  | ROZPOCET | [9 empty] | 0
216 | K | 091003000 | Náklady na zajištění DIO (dopravně-inženýrské opatření) |  |  | ... | 1 | 0 |  | 0 |  |  |  | základní |  | 0 | 0 | 0 | 0 | 0 | 1024 | K | 2 |  |  |  | ROZPOCET |  |  |  | 0 | 0 | 0 | 0 | 0 | 1 | 0 | 1024 | -60763880
| VP - Vícepráce | [8 empty] | 0 | [11 empty] | D | 0 |  |  |  | PN | [9 empty] | 0

## 1967-1-1 - IO 01-Sanace š...
| List obsahuje: |  | 1) Krycí list rozpočtu |  | 2) Rekapitulace rozpočtu |  |  | 3) Rozpočet |  |  | Zpět na list: | Rekapitulace stavby
optimalizováno pro tisk sestav ve formátu A4 - na výšku | [11 empty] | >> skryté sloupce << | [9 empty] | {7E7885F7-6502-422F-86A0-5A30C4AAE8F9} | [5 empty] | AŠ_VNI_CE | 62,56 | 2
[22 empty] | 2 | [5 empty] | AŠ_VNI_POD_CE | 13,04 | 2
KRYCÍ LIST ROZPOČTU | [12 empty] | v --- níže se nacházejí doplnkové a pomocné údaje k sestavám --- v | [8 empty] | False | [5 empty] | AŠ_VNI_POD_SAN | 13,04 | 2
[28 empty] | AŠ_VNI_SAN_CE | 62,56 | 2
| Stavba: |  | Luštěnice, Školní, oprava vodovodu a kanalizace | [24 empty] | AŠ_VNI_STE_CE | 38,44 | 2
| Objekt: |  | 1967-1 - IO 01-Vodovod | [24 empty] | AŠ_VNI_STE_SAN | 38,44 | 2
| Část: |  | 1967-1-1 - IO 01-Sanace šachet | [24 empty] | AŠ_VNI_STR_CE | 11,08 | 2
| JKSO: |  | 8271322 | [5 empty] | CC-CZ: |  | 22221 | [16 empty] | AŠ_VNI_STR_SAN | 11,08 | 2
| Místo: |  | Luštěnice, ul. Školní | [5 empty] | Datum: |  | 11.06.2019 | [16 empty] | BED_OTVOR | 2,24 | 2
| CZ-CPV: |  | 45231300-8 | [5 empty] | CZ-CPA: |  | 42.21.12 | [16 empty] | BED_PROSTUP | 1,08 | 2
| Objednavatel: | [7 empty] | IČ: |  | 46356983 | [16 empty] | BOUR_OTVOR | 0,336 | 2
|  | Vodovody a kanalizace Mladá Boleslav, a.s. | [6 empty] | DIČ: |  | CZ46356983 | [16 empty] | STUPADLO_AŠ | 25,2 | 2
[28 empty] | ZAL_MEZIKRUŽ | 0,014 | 2
| Zhotovitel: | [7 empty] | IČ: |  | Vyplň údaj
|  | Vyplň údaj | [6 empty] | DIČ: |  | Vyplň údaj
| Projektant: | [7 empty] | IČ: |  | 49297945
|  | Ing. Petr Čepický | [6 empty] | DIČ: |  | CZ7003153432
| Zpracovatel: | [7 empty] | IČ: |  | 49297945
|  | Ing. Petr Čepický | [6 empty] | DIČ: |  | CZ7003153432
Poznámka:
| Náklady z rozpočtu | [7 empty] | 0
| Ostatní náklady | [7 empty] | 0
| Cena bez DPH | [7 empty] | 0
| DPH | základní | 21% | ze | 0 |  |  |  | 0
|  | snížená | 15% | ze | 0 |  |  |  | 0
|  | zákl. přenesená | 21% | ze | 0 |  |  |  | 0
|  | sníž. přenesená | 15% | ze | 0 |  |  |  | 0
|  | nulová | 0% | ze | 0 |  |  |  | 0
| Cena s DPH |  |  | v | CZK |  |  | 0
| Projektant |  |  |  |  | Zpracovatel
| Datum a podpis: |  |  | Razítko |  | Datum a podpis: |  |  |  | Razítko
| Objednavatel |  |  |  |  | Zhotovitel
| Datum a podpis: |  |  | Razítko |  | Datum a podpis: |  |  |  | Razítko
REKAPITULACE ROZPOČTU
Stavba: |  |  | Luštěnice, Školní, oprava vodovodu a kanalizace
Objekt: |  |  | 1967-1 - IO 01-Vodovod
Část: |  |  | 1967-1-1 - IO 01-Sanace šachet
Místo: |  |  | Luštěnice, ul. Školní |  |  |  | Datum: |  | 11.06.2019
Objednavatel: |  |  | Vodovody a kanalizace Mladá Boleslav, a.s. |  |  |  | Projektant: |  | Ing. Petr Čepický
Zhotovitel: |  |  | Vyplň údaj |  |  |  | Zpracovatel: |  | Ing. Petr Čepický
Kód - Popis | [9 empty] | Cena celkem [CZK]
1) Náklady z rozpočtu | [9 empty] | 0 | [12 empty] | -1
| HSV - Práce a dodávky HSV | [8 empty] | 0
| 2 - Zakládání | [8 empty] | 0
| 3 - Svislé a kompletní konstrukce | [8 empty] | 0
| 6 - Úpravy povrchů, podlahy a osazování výplní | [8 empty] | 0
| 8 - Trubní vedení | [8 empty] | 0
| 9 - Ostatní konstrukce a práce, bourání | [8 empty] | 0
| 998 - Přesun hmot | [8 empty] | 0
| M - Práce a dodávky M | [8 empty] | 0
| 46-M - Zemní práce při extr.mont.pracích | [8 empty] | 0
2) Ostatní náklady | [9 empty] | 0 |  |  |  | DPH
| Zařízení staveniště | [8 empty] | 0 |  |  |  | základní | [12 empty] | VRN |  |  |  | 0 | 0 | 0 | 0 | 0 | 1
| Projektové práce | [8 empty] | 0 |  |  |  | základní | [12 empty] | VRN |  |  |  | 0 | 0 | 0 | 0 | 0 | 1
| Územní vlivy | [8 empty] | 0 |  |  |  | základní | [12 empty] | VRN |  |  |  | 0 | 0 | 0 | 0 | 0 | 1
| Provozní vlivy | [8 empty] | 0 |  |  |  | základní | [12 empty] | VRN |  |  |  | 0 | 0 | 0 | 0 | 0 | 1
| Jiné VRN | [8 empty] | 0 |  |  |  | základní | [12 empty] | VRN |  |  |  | 0 | 0 | 0 | 0 | 0 | 1
| Kompletační činnost | [8 empty] | 0 |  |  |  | základní | [12 empty] | KOMPLETACNA |  |  |  | 0 | 0 | 0 | 0 | 0 | 1
Celkové náklady za stavbu 1) + 2) | [7 empty] | 0
ROZPOČET
Stavba: |  |  | Luštěnice, Školní, oprava vodovodu a kanalizace
Objekt: |  |  | 1967-1 - IO 01-Vodovod
Část: |  |  | 1967-1-1 - IO 01-Sanace šachet
Místo: |  |  | Luštěnice, ul. Školní |  |  |  | Datum: |  | 11.06.2019
Objednavatel: |  |  | Vodovody a kanalizace Mladá Boleslav, a.s. |  |  |  | Projektant: |  | Ing. Petr Čepický
Zhotovitel: |  |  | Vyplň údaj |  |  |  | Zpracovatel: |  | Ing. Petr Čepický
PČ | Typ | Kód | Popis |  |  | MJ | Množství | J.cena [CZK] |  | Cena celkem [CZK] |  |  | Poznámka | DPH | J. Nh [h] | Nh celkem [h] | J. hmotnost [t] | Hmotnost celkem [t] | J. suť [t] | Suť Celkem [t]
Náklady z rozpočtu | [9 empty] | 0 | [5 empty] | 0 |  | 4.2874 |  | 4.0486 |  | D | -1 | [13 empty] | 0
| HSV - Práce a dodávky HSV | [8 empty] | 0 | [5 empty] | 0 |  | 4.2874 |  | 4.0486 | 1 | D | 0 |  |  |  | ROZPOCET | [9 empty] | 0
| 2 - Zakládání | [8 empty] | 0 | [5 empty] | 0 |  | 0.0034196 |  | 0 | 1 | D | 1 |  |  |  | ROZPOCET | [9 empty] | 0
1 | K | 272351215 | Zřízení bednění stěn základových kleneb |  |  | m2 | 3.32 | 0 |  | 0 |  |  |  | základní |  | 0 | 0.00103 | 0.0034196 | 0 | 0 | 4 | K | 2 |  |  |  | ROZPOCET |  |  |  | 0 | 0 | 0 | 0 | 0 | 1 | 0 | 4 | 384928911
|  | BED_PROSTUP | "bednění nového prostupu pro zalití aktivovanou maltou" (0,3*0,3*(1+4+1))*2 |  |  |  | 1.08 | [14 empty] | VV | 2 | 2 | -1 | 0 | ROZPOCET
|  | BED_OTVOR | "bednění vybouraného otovru pro zabetonování" (0,4*0,4*7)*2 |  |  |  | 2.24 | [14 empty] | VV | 2 | 2 | -1 | 0 | ROZPOCET
|  |  | Součet |  |  |  | 3.32 | [14 empty] | VV | 2 | 4 | -1 | 1 | ROZPOCET
2 | K | 272351216 | Odstranění bednění stěn základových kleneb |  |  | m2 | 3.32 | 0 |  | 0 |  |  |  | základní |  | 0 | 0 | 0 | 0 | 0 | 4 | K | 2 |  |  |  | ROZPOCET |  |  |  | 0 | 0 | 0 | 0 | 0 | 1 | 0 | 4 | 532062818
|  |  | BED_PROSTUP+BED_OTVOR |  |  |  | 3.32 | [14 empty] | VV | 2 | 2 | -1 | 1 | ROZPOCET
| 3 - Svislé a kompletní konstrukce | [8 empty] | 0 | [5 empty] | 0 |  | 0 |  | 0.7392 | 1 | D | 1 |  |  |  | ROZPOCET | [9 empty] | 0
3 | K | 358315114 | Bourání stoky kompletní nebo otvorů z prostého betonu plochy do 4 m2 |  |  | m3 | 0.336 | 0 |  | 0 |  |  |  | základní |  | 0 | 0 | 0 | 2.2 | 0.7392 | 4 | K | 2 |  |  |  | ROZPOCET |  |  |  | 0 | 0 | 0 | 0 | 0 | 1 | 0 | 4 | 1068237606
|  | BOUR_OTVOR | "bourání starých prostupů v tl. stěny 0,3m" 0,4*0,4*0,3*(1+4+2) |  |  |  | 0.336 | [14 empty] | VV | 2 | 2 | -1 | 1 | ROZPOCET
| 6 - Úpravy povrchů, podlahy a osazování výplní | [8 empty] | 0 | [5 empty] | 0 |  | 0.00083076 |  | 0 | 1 | D | 1 |  |  |  | ROZPOCET | [9 empty] | 0
4 | K | 624631313.R | Těsnění otvorů bobtnavým páskem Vandex š do 60 mm včetně penetrace rekrystalizačním roztokem |  |  | m | 3.956 | 0 |  | 0 |  |  |  | základní |  | 0 | 0.00021 | 0.00083076 | 0 | 0 | 4 | K | 2 |  |  |  | ROZPOCET |  |  |  | 0 | 0 | 0 | 0 | 0 | 1 | 0 | 4 | -510454140
|  | TĚS_VANDEX | "oblepení bobtnavým páskem VANDEX, včetně penetrace rekrystalizačním roztokem" (3,14*0,25*3)+(3,14*0,15*1)+(3,14*0,12*3) |  |  |  | 3.956 | [14 empty] | VV | 2 | 2 | -1 | 1 | ROZPOCET
| 8 - Trubní vedení | [8 empty] | 0 | [5 empty] | 0 |  | 1.7575 |  | 0 | 1 | D | 1 |  |  |  | ROZPOCET | [9 empty] | 0
5 | K | 899331111.R | Znovuosazení a podezdění stávajících poklopů armaturních šachet |  |  | kus | 4 | 0 |  | 0 |  |  |  | základní |  | 0 | 0.4208 | 1.6832 | 0 | 0 | 4 | K | 2 |  |  |  | ROZPOCET |  |  |  | 0 | 0 | 0 | 0 | 0 | 1 | 0 | 4 | -1078514963
|  |  | "A24, A5, A31, A30" 4 |  |  |  | 4 | [14 empty] | VV | 2 | 2 | -1 | 1 | ROZPOCET
6 | K | 899501221 | Stupadla do šachet ocelová s PE povlakem vidlicová pro přímé zabudování do hmoždinek |  |  | kus | 25.2 | 0 |  | 0 |  |  |  | základní |  | 0 | 0.00156 | 0.039312 | 0 | 0 | 4 | K | 2 |  |  |  | ROZPOCET |  |  |  | 0 | 0 | 0 | 0 | 0 | 1 | 0 | 4 | 435332964
|  | STUPADLO_AŠ | "AŠ 24, AŠ 5, AŠ 31, AŠ 30" (1,4/0,25)+(1,50/0,25)+(1,8/0,25)+(1,60/0,25) |  |  |  | 25.2 | [14 empty] | VV | 2 | 2 | -1 | 1 | ROZPOCET
7 | M | 552438100 | stupadlo ocelové s PE povlakem SASS forma A - P152 m |  |  | kus | 25.2 | 0 |  | 0 |  |  |  | základní |  | 0 | 0.00125 | 0.0315 | 0 | 0 | 8 | M | 2 |  |  |  | ROZPOCET |  |  |  | 0 | 0 | 0 | 0 | 0 | 1 | 0 | 4 | 1399882019
|  |  | STUPADLO_AŠ |  |  |  | 25.2 | [14 empty] | VV | 2 | 2 | -1 | 1 | ROZPOCET
8 | M | 552438320 | hmoždinka pro jednořadová stupadla STHLJ L 18 |  |  | kus | 12.6 | 0 |  | 0 |  |  |  | základní |  | 0 | 0.00014 | 0.001764 | 0 | 0 | 8 | M | 2 |  |  |  | ROZPOCET |  |  |  | 0 | 0 | 0 | 0 | 0 | 1 | 0 | 4 | -1701236223
|  |  | STUPADLO_AŠ/2 |  |  |  | 12.6 | [14 empty] | VV | 2 | 2 | -1 | 1 | ROZPOCET
9 | M | 552438340 | hmoždinka pro jednořadová stupadla STHPJ L 18 |  |  | kus | 12.6 | 0 |  | 0 |  |  |  | základní |  | 0 | 0.00014 | 0.001764 | 0 | 0 | 8 | M | 2 |  |  |  | ROZPOCET |  |  |  | 0 | 0 | 0 | 0 | 0 | 1 | 0 | 4 | -1136998212
|  |  | STUPADLO_AŠ/2 |  |  |  | 12.6 | [14 empty] | VV | 2 | 2 | -1 | 1 | ROZPOCET
| 9 - Ostatní konstrukce a práce, bourání | [8 empty] | 0 | [5 empty] | 0 |  | 2.5256 |  | 3.3094 | 1 | D | 1 |  |  |  | ROZPOCET | [9 empty] | 0
10 | K | 936311111 | Zabetonování potrubí ve vynechaných otvorech z vodostavebného betonu V4 tř. B 20 pl otvoru 0,25 m2 |  |  | m3 | 0.336 | 0 |  | 0 |  |  |  | základní |  | 0 | 2.3821 | 0.8004 | 0 | 0 | 4 | K | 2 |  |  |  | ROZPOCET |  |  |  | 0 | 0 | 0 | 0 | 0 | 1 | 0 | 4 | 1228601557
|  |  | "zabetonování prázdných otvorů" BOUR_OTVOR |  |  |  | 0.336 | [14 empty] | VV | 2 | 2 | -1 | 1 | ROZPOCET
11 | K | 938901132 | Vyčištění nádrže po vyklizení bahna |  |  | m2 | 187.68 | 0 |  | 0 |  |  |  | základní |  | 0 | 0 | 0 | 0 | 0 | 4 | K | 2 |  |  |  | ROZPOCET |  |  |  | 0 | 0 | 0 | 0 | 0 | 1 | 0 | 4 | 2136628874
|  | AŠ_VNI_STE_CE | "vnitřní stěny AŠ" (((2,45*1,2)+(1,7*1,2))*2)+(((2,9*1,3)+(1,9*1,3))*2)+(((2,15*1,60)+(1,1*1,60))*2)+(((1,0*1,4)+(1,0*1,4))*2) |  |  |  | 38.44 | [14 empty] | VV | 2 | 2 | -1 | 0 | ROZPOCET
|  | AŠ_VNI_STR_CE | "vnitřní strop AŠ" ((2,45*1,70)+(2,9*1,9)+(2,15*1,1)+(1,0*1,0))-((0,7*0,7)*4) |  |  |  | 11.08 | [14 empty] | VV | 2 | 2 | -1 | 0 | ROZPOCET
|  | AŠ_VNI_POD_CE | "vntřní podlaha AŠ" (2,45*1,70)+(2,9*1,9)+(2,15*1,1)+(1,0*1,0) |  |  |  | 13.04 | [14 empty] | VV | 2 | 2 | -1 | 0 | ROZPOCET
|  | AŠ_VNI_CE | Mezisoučet |  |  |  | 62.56 | [14 empty] | VV | 2 | 3 | -1 | 0 | ROZPOCET
|  |  | "před a po otryskání + závěrečné" AŠ_VNI_CE*3 |  |  |  | 187.68 | [14 empty] | VV | 2 | 2 | -1 | 1 | ROZPOCET
12 | K | 938902122 | Čištění ploch betonových konstrukcí tlakovou vodou |  |  | m2 | 51.48 | 0 |  | 0 |  |  |  | základní |  | 0 | 0 | 0 | 0 | 0 | 4 | K | 2 |  |  |  | ROZPOCET |  |  |  | 0 | 0 | 0 | 0 | 0 | 1 | 0 | 4 | 396210318
|  |  | AŠ_VNI_STE_CE+AŠ_VNI_POD_CE |  |  |  | 51.48 | [14 empty] | VV | 2 | 2 | -1 | 1 | ROZPOCET
13 | K | 952905111 | Čerpání vody ze zatopených prostor |  |  | hod | 2 | 0 |  | 0 |  |  |  | základní |  | 0 | 0 | 0 | 0 | 0 | 4 | K | 2 |  |  |  | ROZPOCET |  |  |  | 0 | 0 | 0 | 0 | 0 | 1 | 0 | 4 | -1747286017
14 | K | 977151121 | Jádrové vrty diamantovými korunkami do D 120 mm do stavebních materiálů |  |  | m | 0.9 | 0 |  | 0 |  |  |  | základní |  | 0 | 0.00107 | 0.000963 | 0.045 | 0.0405 | 4 | K | 2 |  |  |  | ROZPOCET |  |  |  | 0 | 0 | 0 | 0 | 0 | 1 | 0 | 4 | 812607860
|  |  | " vrtání pro DN80 pro nové prostupy tl.stěny 0,3m" 0,3*3 |  |  |  | 0.9 | [14 empty] | VV | 2 | 2 | -1 | 1 | ROZPOCET
15 | K | 977151123 | Jádrové vrty diamantovými korunkami do D 150 mm do stavebních materiálů |  |  | m | 0.3 | 0 |  | 0 |  |  |  | základní |  | 0 | 0.00122 | 0.000366 | 0.07 | 0.021 | 4 | K | 2 |  |  |  | ROZPOCET |  |  |  | 0 | 0 | 0 | 0 | 0 | 1 | 0 | 4 | 1615658464
|  |  | "vrtání pro DN100 pro nové prostupy tl.stěny 0,3m" 0,3*1 |  |  |  | 0.3 | [14 empty] | VV | 2 | 2 | -1 | 1 | ROZPOCET
16 | K | 977151127 | Jádrové vrty diamantovými korunkami do D 250 mm do stavebních materiálů |  |  | m | 0.9 | 0 |  | 0 |  |  |  | základní |  | 0 | 0.00363 | 0.003267 | 0.196 | 0.1764 | 4 | K | 2 |  |  |  | ROZPOCET |  |  |  | 0 | 0 | 0 | 0 | 0 | 1 | 0 | 4 | 1997880521
|  |  | " vrtání pro DN200 pro nové prostupy tl.stěny 0,3m" 0,3*3 |  |  |  | 0.9 | [14 empty] | VV | 2 | 2 | -1 | 1 | ROZPOCET
17 | K | 985112111 | Odsekání degradovaného betonu stěn tl do 10 mm |  |  | m2 | 62.56 | 0 |  | 0 |  |  |  | základní |  | 0 | 0 | 0 | 0.022 | 1.3763 | 4 | K | 2 |  |  |  | ROZPOCET |  |  |  | 0 | 0 | 0 | 0 | 0 | 1 | 0 | 4 | -1729468560
|  | AŠ_VNI_STE_SAN | "vnitřní stěny armaturních šache-100%" AŠ_VNI_STE_CE*1,0 |  |  |  | 38.44 | [14 empty] | VV | 2 | 2 | -1 | 0 | ROZPOCET
|  | AŠ_VNI_STR_SAN | "vnitřní strop armaturních šachet-100%" AŠ_VNI_STR_CE*1,0 |  |  |  | 11.08 | [14 empty] | VV | 2 | 2 | -1 | 0 | ROZPOCET
|  | AŠ_VNI_POD_SAN | "vnitřní podlaha armaturních šachet-100%" AŠ_VNI_POD_CE*1,0 |  |  |  | 13.04 | [14 empty] | VV | 2 | 2 | -1 | 0 | ROZPOCET
|  | AŠ_VNI_SAN_CE | Součet |  |  |  | 62.56 | [14 empty] | VV | 2 | 4 | -1 | 1 | ROZPOCET
18 | K | 985112192 | Příplatek k odsekání degradovaného betonu za práci ve stísněném prostoru |  |  | m2 | 62.56 | 0 |  | 0 |  |  |  | základní |  | 0 | 0 | 0 | 0 | 0 | 4 | K | 2 |  |  |  | ROZPOCET |  |  |  | 0 | 0 | 0 | 0 | 0 | 1 | 0 | 4 | 856861299
|  |  | AŠ_VNI_SAN_CE |  |  |  | 62.56 | [14 empty] | VV | 2 | 2 | -1 | 1 | ROZPOCET
19 | K | 985121121 | Tryskání degradovaného betonu stěn a rubu kleneb vodou pod tlakem do 300 barů |  |  | m2 | 26.08 | 0 |  | 0 |  |  |  | základní |  | 0 | 0 | 0 | 0.065 | 1.6952 | 4 | K | 2 |  |  |  | ROZPOCET |  |  |  | 0 | 0 | 0 | 0 | 0 | 1 | 0 | 4 | 982780563
|  |  | AŠ_VNI_POD_SAN+AŠ_VNI_POD_SAN |  |  |  | 26.08 | [14 empty] | VV | 2 | 2 | -1 | 1 | ROZPOCET
20 | K | 985121911 | Příplatek k tryskání degradovaného betonu za práci ve stísněném prostoru |  |  | m2 | 62.56 | 0 |  | 0 |  |  |  | základní |  | 0 | 0 | 0 | 0 | 0 | 4 | K | 2 |  |  |  | ROZPOCET |  |  |  | 0 | 0 | 0 | 0 | 0 | 1 | 0 | 4 | -1082176401
|  |  | AŠ_VNI_STE_SAN+AŠ_VNI_STR_SAN |  |  |  | 49.52 | [14 empty] | VV | 2 | 2 | -1 | 0 | ROZPOCET
|  |  | AŠ_VNI_POD_SAN |  |  |  | 13.04 | [14 empty] | VV | 2 | 2 | -1 | 0 | ROZPOCET
|  |  | Součet |  |  |  | 62.56 | [14 empty] | VV | 2 | 4 | -1 | 1 | ROZPOCET
21 | K | 985131111 | Očištění ploch stěn, rubu kleneb a podlah tlakovou vodou |  |  | m2 | 62.56 | 0 |  | 0 |  |  |  | základní |  | 0 | 0 | 0 | 0 | 0 | 4 | K | 2 |  |  |  | ROZPOCET |  |  |  | 0 | 0 | 0 | 0 | 0 | 1 | 0 | 4 | 402765075
|  |  | AŠ_VNI_SAN_CE |  |  |  | 62.56 | [14 empty] | VV | 2 | 2 | -1 | 1 | ROZPOCET
22 | K | 985311111 | Reprofilace stěn cementovými sanačními maltami tl 10 mm |  |  | m2 | 38.44 | 0 |  | 0 |  |  |  | základní |  | 0 | 0.01943 | 0.74689 | 0 | 0 | 4 | K | 2 |  |  |  | ROZPOCET |  |  |  | 0 | 0 | 0 | 0 | 0 | 1 | 0 | 4 | -146842884
|  |  | AŠ_VNI_STE_SAN |  |  |  | 38.44 | [14 empty] | VV | 2 | 2 | -1 | 1 | ROZPOCET
23 | K | 985311211 | Reprofilace líce kleneb a podhledů cementovými sanačními maltami tl 10 mm |  |  | m2 | 11.08 | 0 |  | 0 |  |  |  | základní |  | 0 | 0.01943 | 0.21528 | 0 | 0 | 4 | K | 2 |  |  |  | ROZPOCET |  |  |  | 0 | 0 | 0 | 0 | 0 | 1 | 0 | 4 | -38435161
|  |  | AŠ_VNI_STR_SAN |  |  |  | 11.08 | [14 empty] | VV | 2 | 2 | -1 | 1 | ROZPOCET
24 | K | 985311311 | Reprofilace rubu kleneb a podlah cementovými sanačními maltami tl 10 mm |  |  | m2 | 13.04 | 0 |  | 0 |  |  |  | základní |  | 0 | 0.01995 | 0.26015 | 0 | 0 | 4 | K | 2 |  |  |  | ROZPOCET |  |  |  | 0 | 0 | 0 | 0 | 0 | 1 | 0 | 4 | 995210504
|  |  | AŠ_VNI_POD_SAN |  |  |  | 13.04 | [14 empty] | VV | 2 | 2 | -1 | 1 | ROZPOCET
25 | K | 985311911 | Příplatek při reprofilaci sanačními maltami za práci ve stísněném prostoru |  |  | m2 | 62.56 | 0 |  | 0 |  |  |  | základní |  | 0 | 0 | 0 | 0 | 0 | 4 | K | 2 |  |  |  | ROZPOCET |  |  |  | 0 | 0 | 0 | 0 | 0 | 1 | 0 | 4 | 1357647535
|  |  | AŠ_VNI_SAN_CE |  |  |  | 62.56 | [14 empty] | VV | 2 | 2 | -1 | 1 | ROZPOCET
26 | K | 985312111 | Stěrka k vyrovnání betonových ploch stěn tl 2 mm |  |  | m2 | 38.44 | 0 |  | 0 |  |  |  | základní |  | 0 | 0.00356 | 0.13685 | 0 | 0 | 4 | K | 2 |  |  |  | ROZPOCET |  |  |  | 0 | 0 | 0 | 0 | 0 | 1 | 0 | 4 | -1010373094
|  |  | AŠ_VNI_STE_SAN |  |  |  | 38.44 | [14 empty] | VV | 2 | 2 | -1 | 1 | ROZPOCET
27 | K | 985312121 | Stěrka k vyrovnání betonových ploch líce kleneb a podhledů tl 2 mm |  |  | m2 | 11.08 | 0 |  | 0 |  |  |  | základní |  | 0 | 0.00356 | 0.039445 | 0 | 0 | 4 | K | 2 |  |  |  | ROZPOCET |  |  |  | 0 | 0 | 0 | 0 | 0 | 1 | 0 | 4 | -810663179
|  |  | AŠ_VNI_STR_SAN |  |  |  | 11.08 | [14 empty] | VV | 2 | 2 | -1 | 1 | ROZPOCET
28 | K | 985312131 | Stěrka k vyrovnání betonových ploch rubu kleneb a podlah tl 2 mm |  |  | m2 | 13.04 | 0 |  | 0 |  |  |  | základní |  | 0 | 0.00356 | 0.046422 | 0 | 0 | 4 | K | 2 |  |  |  | ROZPOCET |  |  |  | 0 | 0 | 0 | 0 | 0 | 1 | 0 | 4 | 1617256109
|  |  | AŠ_VNI_POD_SAN |  |  |  | 13.04 | [14 empty] | VV | 2 | 2 | -1 | 1 | ROZPOCET
29 | K | 985312191 | Příplatek ke stěrce pro vyrovnání betonových ploch za práci ve stísněném prostoru |  |  | m2 | 62.56 | 0 |  | 0 |  |  |  | základní |  | 0 | 0 | 0 | 0 | 0 | 4 | K | 2 |  |  |  | ROZPOCET |  |  |  | 0 | 0 | 0 | 0 | 0 | 1 | 0 | 4 | -1840756904
|  |  | AŠ_VNI_SAN_CE |  |  |  | 62.56 | [14 empty] | VV | 2 | 2 | -1 | 1 | ROZPOCET
30 | K | 985321111 | Ochranný nátěr výztuže na cementové bázi stěn, líce kleneb a podhledů 1 vrstva tl 1 mm |  |  | m2 | 62.56 | 0 |  | 0 |  |  |  | základní |  | 0 | 0.00099 | 0.061934 | 0 | 0 | 4 | K | 2 |  |  |  | ROZPOCET |  |  |  | 0 | 0 | 0 | 0 | 0 | 1 | 0 | 4 | 696116703
|  |  | AŠ_VNI_SAN_CE |  |  |  | 62.56 | [14 empty] | VV | 2 | 2 | -1 | 1 | ROZPOCET
31 | K | 985323111 | Spojovací můstek reprofilovaného betonu na cementové bázi tl 1 mm |  |  | m2 | 62.56 | 0 |  | 0 |  |  |  | základní |  | 0 | 0.00158 | 0.098845 | 0 | 0 | 4 | K | 2 |  |  |  | ROZPOCET |  |  |  | 0 | 0 | 0 | 0 | 0 | 1 | 0 | 4 | 1327872928
|  |  | AŠ_VNI_SAN_CE |  |  |  | 62.56 | [14 empty] | VV | 2 | 2 | -1 | 1 | ROZPOCET
32 | K | 985324111 | Impregnační nátěr betonu dvojnásobný (OS-A) |  |  | m2 | 62.56 | 0 |  | 0 |  |  |  | základní |  | 0 | 0.0005 | 0.03128 | 0 | 0 | 4 | K | 2 |  |  |  | ROZPOCET |  |  |  | 0 | 0 | 0 | 0 | 0 | 1 | 0 | 4 | 2054399135
|  |  | AŠ_VNI_SAN_CE |  |  |  | 62.56 | [14 empty] | VV | 2 | 2 | -1 | 1 | ROZPOCET
33 | K | 985411111 | Beztlakové zalití trhlin a dutin ve zdivu aktivovanou maltou |  |  | m3 | 0.014 | 0 |  | 0 |  |  |  | základní |  | 0 | 1.6372 | 0.022921 | 0 | 0 | 4 | K | 2 |  |  |  | ROZPOCET |  |  |  | 0 | 0 | 0 | 0 | 0 | 1 | 0 | 4 | 368655046
|  |  | "cementopolymerová malta ERGELIT" (((0,25*0,25*3,14/4)-(0,222*0,222*3,14/4))*0,3*3) |  |  |  | 0.009 | [14 empty] | VV | 2 | 2 | -1 | 0 | ROZPOCET
|  |  | "cementopolymerová malta ERGELIT" (((0,15*0,15*3,14/4)-(0,118*0,118*3,14/4))*0,3*1) |  |  |  | 0.002 | [14 empty] | VV | 2 | 2 | -1 | 0 | ROZPOCET
|  | ZALITI_DUTIN | "cementopolymerová malta ERGELIT" (((0,12*0,12*3,14/4)-(0,098*0,098*3,14/4))*0,3*3) |  |  |  | 0.003 | [14 empty] | VV | 2 | 2 | -1 | 0 | ROZPOCET
|  | ZAL_MEZIKRUŽ | Součet |  |  |  | 0.014 | [14 empty] | VV | 2 | 4 | -1 | 1 | ROZPOCET
34 | K | 985411911 | Příplatek k beztlakovému zalití trhlin a dutin za práci ve stísněném prostoru |  |  | m3 | 0.014 | 0 |  | 0 |  |  |  | základní |  | 0 | 0 | 0 | 0 | 0 | 4 | K | 2 |  |  |  | ROZPOCET |  |  |  | 0 | 0 | 0 | 0 | 0 | 1 | 0 | 4 | 271582163
|  |  | ZAL_MEZIKRUŽ |  |  |  | 0.014 | [14 empty] | VV | 2 | 2 | -1 | 1 | ROZPOCET
35 | K | 985422313 | Injektáž trhlin š do 2 mm v ŽB kcích tl do 300 mm aktivovanou cementovou maltou včetně vrtů |  |  | m | 20 | 0 |  | 0 |  |  |  | základní |  | 0 | 0.00303 | 0.0606 | 0 | 0 | 4 | K | 2 |  |  |  | ROZPOCET |  |  |  | 0 | 0 | 0 | 0 | 0 | 1 | 0 | 4 | 548388856
|  |  | "injektáž proti průsakové vodě - délka trhlin do 5,0 bm" 5,0*4 |  |  |  | 20 | [14 empty] | VV | 2 | 2 | -1 | 1 | ROZPOCET
| 998 - Přesun hmot | [8 empty] | 0 | [5 empty] | 0 |  | 0 |  | 0 | 1 | D | 1 |  |  |  | ROZPOCET | [9 empty] | 0
36 | K | 998254011 | Přesun hmot pro studny a jímání vody |  |  | t | 4.287 | 0 |  | 0 |  |  |  | základní |  | 0 | 0 | 0 | 0 | 0 | 4 | K | 2 |  |  |  | ROZPOCET |  |  |  | 0 | 0 | 0 | 0 | 0 | 1 | 0 | 4 | -353845939
| M - Práce a dodávky M | [8 empty] | 0 | [5 empty] | 0 |  | 0 |  | 0 | 3 | D | 0 |  |  |  | ROZPOCET | [9 empty] | 0
| 46-M - Zemní práce při extr.mont.pracích | [8 empty] | 0 | [5 empty] | 0 |  | 0 |  | 0 | 3 | D | 1 |  |  |  | ROZPOCET | [9 empty] | 0
37 | K | 460680411.R | Vysekání stupadel armaturních šachet |  |  | kus | 25.2 | 0 |  | 0 |  |  |  | základní |  | 0 | 0 | 0 | 0 | 0 | 64 | K | 2 |  |  |  | ROZPOCET |  |  |  | 0 | 0 | 0 | 0 | 0 | 1 | 0 | 64 | -1200037708
|  |  | "vysekání původních stupadel v AŠ" STUPADLO_AŠ |  |  |  | 25.2 | [14 empty] | VV | 2 | 2 | -1 | 1 | ROZPOCET
| VP - Vícepráce | [8 empty] | 0 | [11 empty] | D | 0 |  |  |  | PN | [9 empty] | 0

## 1967-2 - IO 02-Kanalizace
| List obsahuje: |  | 1) Krycí list rozpočtu |  | 2) Rekapitulace rozpočtu |  |  | 3) Rozpočet |  |  | Zpět na list: | Rekapitulace stavby
optimalizováno pro tisk sestav ve formátu A4 - na výšku | [11 empty] | >> skryté sloupce << | [9 empty] | {C42F665C-8BB8-4F57-AD33-94C63D1FF8A0} | [5 empty] | BOUR_BET_CE | 27,656 | 2
[22 empty] | 2 | [5 empty] | BOUR_ŠACH_1000 | 10,878 | 2
KRYCÍ LIST ROZPOČTU | [12 empty] | v --- níže se nacházejí doplnkové a pomocné údaje k sestavám --- v | [8 empty] | False | [5 empty] | BOUR_TR_150 | 0,444 | 2
[28 empty] | BOUR_TR_250 | 1,244 | 2
| Stavba: |  | Luštěnice, Školní, oprava vodovodu a kanalizace | [24 empty] | BOUR_TR_400 | 15,09 | 2
| Objekt: |  | 1967-2 - IO 02-Kanalizace | [24 empty] | DEL150_CE | 48 | 2
| JKSO: |  | 8272152 | [5 empty] | CC-CZ: |  | 22231 | [16 empty] | DEL150_Ž1 | 48 | 2
| Místo: |  | Luštěnice, ul. Školní | [5 empty] | Datum: |  | 11.06.2019 | [16 empty] | DEL250_CE | 181,6 | 2
| CZ-CPV: |  | 45231300-8 | [5 empty] | CZ-CPA: |  | 42.21.12 | [16 empty] | DEL250_Ž1 | 181,6 | 2
| Objednavatel: | [7 empty] | IČ: |  | 46356983 | [16 empty] | DEL400_CE | 134,9 | 2
|  | Vodovody a kanalizace Mladá Boleslav, a.s. | [6 empty] | DIČ: |  | CZ46356983 | [16 empty] | DEL400_N2 | 3,7 | 2
[28 empty] | DEL400_Ž1 | 131,2 | 2
| Zhotovitel: | [7 empty] | IČ: |  | Vyplň údaj | [16 empty] | DEL80_CE | 132,2 | 2
|  | Vyplň údaj | [6 empty] | DIČ: |  | Vyplň údaj | [16 empty] | DEL80_Ž1 | 132,2 | 2
[28 empty] | KUB150_Ž1 | 123,725 | 2
| Projektant: | [7 empty] | IČ: |  | 49297945 | [16 empty] | KUB250_CE | 410,221 | 2
|  | Ing. Petr Čepický | [6 empty] | DIČ: |  | CZ7003153432 | [16 empty] | KUB250_ŠAŽ1 | 85,061 | 2
[28 empty] | KUB250_Ž1 | 325,16 | 2
| Zpracovatel: | [7 empty] | IČ: |  | 49297945 | [16 empty] | KUB400_CE | 540,768 | 2
|  | Ing. Petr Čepický | [6 empty] | DIČ: |  | CZ7003153432 | [16 empty] | KUB400_N2 | 14,14 | 2
[28 empty] | KUB400_ŠAŽ1 | 89,357 | 2
| Poznámka: | [26 empty] | KUB400_Ž1 | 419,4 | 2
[28 empty] | OBSYP_CE | 186,103 | 2
[28 empty] | ODSTRPODK_Ž1 | 480,98 | 2
[28 empty] | ODSTRPODK_Ž1_MIMO | 9,33 | 2
| Náklady z rozpočtu | [7 empty] | 0 | [18 empty] | ODSTRPODK_Ž1_REKO | 471,65 | 2
| Ostatní náklady | [7 empty] | 0 | [18 empty] | ODSTRŽ1_ZÁM_MIMO | 8,6 | 2
[28 empty] | ODVOZ_CE | 637,783 | 2
| Cena bez DPH | [7 empty] | 0 | [18 empty] | ODVOZ14 | 560,508 | 2
[28 empty] | ODVOZ57 | 77,275 | 2
| DPH | základní | 21% | ze | 0 |  |  |  | 0 | [18 empty] | ORNICM3_CE | 6,076 | 2
|  | snížená | 15% | ze | 0 |  |  |  | 0 | [18 empty] | ORNICM3_RÝH_TR | 0,888 | 2
|  | zákl. přenesená | 21% | ze | 0 |  |  |  | 0 | [18 empty] | ORNICM3_ŠACH | 0,748 | 2
|  | sníž. přenesená | 15% | ze | 0 |  |  |  | 0 | [18 empty] | PAŽCELK2 | 1103,213 | 2
|  | nulová | 0% | ze | 0 |  |  |  | 0 | [18 empty] | PAŽCELK4 | 123,9 | 2
[28 empty] | PAŽPŘÍLOŽ2 | 882,57 | 2
| Cena s DPH |  |  | v | CZK |  |  | 0 | [19 empty] | PAŽPŘÍLOŽ4 | 99,12 | 2
[28 empty] | PAŽZÁTAŽ2 | 220,643 | 2
[28 empty] | PAŽZÁTAŽ4 | 24,78 | 2
[28 empty] | PROVIZOR_ZÁSYP_REKO | 212,243 | 2
[28 empty] | PRUMHL | 2,864 | 2
[28 empty] | PŘESUN_HMT | 99,758 | 2
[28 empty] | ŘEZ_ZÁM_Ž1_MIMO | 19,3 | 2
[28 empty] | SUŤ_BETON_T | 60,843 | 2
[28 empty] | SUŤ_ŠACH_T | 23,932 | 2
[28 empty] | SUŤ_ŠTĚRK_T | 192,392 | 2
[28 empty] | SUŤ_ŽIVICE_T | 124,232 | 2
| Projektant |  |  |  |  | Zpracovatel | [21 empty] | VYKOP_CE | 857,931 | 2
[28 empty] | VYKOP_N | 12,504 | 2
[28 empty] | VYKOP_Z | 845,427 | 2
[28 empty] | VYKOP3 | 343,172 | 2
[28 empty] | VYKOP4 | 343,172 | 2
[28 empty] | VYKOP5 | 68,634 | 2
[28 empty] | VYTLAČ_N | 4,599 | 2
[28 empty] | VYTLAČ_Z | 333,504 | 2
[28 empty] | ZAJKAB3 | 15,3 | 2
| Datum a podpis: |  |  | Razítko |  | Datum a podpis: |  |  |  | Razítko | [17 empty] | ZAJPOTR200 | 18,6 | 2
[28 empty] | ZALOZTRAV | 30,38 | 2
| Objednavatel |  |  |  |  | Zhotovitel | [21 empty] | ZASYP_Z | 511,923 | 2
| Datum a podpis: |  |  | Razítko |  | Datum a podpis: |  |  |  | Razítko
REKAPITULACE ROZPOČTU
Stavba: |  |  | Luštěnice, Školní, oprava vodovodu a kanalizace
Objekt: |  |  | 1967-2 - IO 02-Kanalizace
Místo: |  |  | Luštěnice, ul. Školní |  |  |  | Datum: |  | 11.06.2019
Objednavatel: |  |  | Vodovody a kanalizace Mladá Boleslav, a.s. |  |  |  | Projektant: |  | Ing. Petr Čepický
Zhotovitel: |  |  | Vyplň údaj |  |  |  | Zpracovatel: |  | Ing. Petr Čepický
Kód - Popis | [9 empty] | Cena celkem [CZK]
1) Náklady z rozpočtu | [9 empty] | 0 | [12 empty] | -1
| HSV - Práce a dodávky HSV | [8 empty] | 0
| 1 - Zemní práce | [8 empty] | 0
| 3 - Svislé a kompletní konstrukce | [8 empty] | 0
| 4 - Vodorovné konstrukce | [8 empty] | 0
| 5 - Komunikace pozemní | [8 empty] | 0
| 8 - Trubní vedení | [8 empty] | 0
| 9 - Ostatní konstrukce a práce, bourání | [8 empty] | 0
| 900 - Ostatní práce a konstrukce dle TP-verze 1.9 | [8 empty] | 0
| 997 - Přesun sutě | [8 empty] | 0
| 998 - Přesun hmot | [8 empty] | 0
| VRN - Vedlejší rozpočtové náklady | [8 empty] | 0
| VRN3 - Zařízení staveniště | [8 empty] | 0
| VRN5 - Finanční náklady | [8 empty] | 0
| VRN9 - Ostatní náklady | [8 empty] | 0
2) Ostatní náklady | [9 empty] | 0 |  |  |  | DPH
| Zařízení staveniště | [8 empty] | 0 |  |  |  | základní | [12 empty] | VRN |  |  |  | 0 | 0 | 0 | 0 | 0 | 1
| Projektové práce | [8 empty] | 0 |  |  |  | základní | [12 empty] | VRN |  |  |  | 0 | 0 | 0 | 0 | 0 | 1
| Územní vlivy | [8 empty] | 0 |  |  |  | základní | [12 empty] | VRN |  |  |  | 0 | 0 | 0 | 0 | 0 | 1
| Provozní vlivy | [8 empty] | 0 |  |  |  | základní | [12 empty] | VRN |  |  |  | 0 | 0 | 0 | 0 | 0 | 1
| Jiné VRN | [8 empty] | 0 |  |  |  | základní | [12 empty] | VRN |  |  |  | 0 | 0 | 0 | 0 | 0 | 1
| Kompletační činnost | [8 empty] | 0 |  |  |  | základní | [12 empty] | KOMPLETACNA |  |  |  | 0 | 0 | 0 | 0 | 0 | 1
Celkové náklady za stavbu 1) + 2) | [7 empty] | 0
ROZPOČET
Stavba: |  |  | Luštěnice, Školní, oprava vodovodu a kanalizace
Objekt: |  |  | 1967-2 - IO 02-Kanalizace
Místo: |  |  | Luštěnice, ul. Školní |  |  |  | Datum: |  | 11.06.2019
Objednavatel: |  |  | Vodovody a kanalizace Mladá Boleslav, a.s. |  |  |  | Projektant: |  | Ing. Petr Čepický
Zhotovitel: |  |  | Vyplň údaj |  |  |  | Zpracovatel: |  | Ing. Petr Čepický
PČ | Typ | Kód | Popis |  |  | MJ | Množství | J.cena [CZK] |  | Cena celkem [CZK] |  |  | Poznámka | DPH | J. Nh [h] | Nh celkem [h] | J. hmotnost [t] | Hmotnost celkem [t] | J. suť [t] | Suť Celkem [t]
Náklady z rozpočtu | [9 empty] | 0 | [5 empty] | 0 |  | 1962.5971 |  | 379.576 |  | D | -1 | [13 empty] | 0
| HSV - Práce a dodávky HSV | [8 empty] | 0 | [5 empty] | 0 |  | 1962.5971 |  | 379.576 | 1 | D | 0 |  |  |  | ROZPOCET | [9 empty] | 0
| 1 - Zemní práce | [8 empty] | 0 | [5 empty] | 0 |  | 1771.0605 |  | 317.5257 | 1 | D | 1 |  |  |  | ROZPOCET | [9 empty] | 0
1 | K | 113107223 | Odstranění podkladu pl přes 200 m2 z kameniva drceného tl 300 mm |  |  | m2 | 480.98 | 0 |  | 0 |  |  |  | základní |  | 0 | 0 | 0 | 0.4 | 192.392 | 4 | K | 2 |  |  |  | ROZPOCET |  |  |  | 0 | 0 | 0 | 0 | 0 | 1 | 0 | 4 | 1408262541
|  | DEL400_Ž1 | "délka DN400 živice místní-Ž1" 129,2+2,0 |  |  |  | 131.2 | [14 empty] | VV | 2 | 2 | -1 | 0 | ROZPOCET
|  | DEL400_N2 | "délka DN400 nezpev. s ornicí-N2" 3,7 |  |  |  | 3.7 | [14 empty] | VV | 2 | 2 | -1 | 0 | ROZPOCET
|  | DEL400_CE | Mezisoučet |  |  |  | 134.9 | [14 empty] | VV | 2 | 3 | -1 | 0 | ROZPOCET
|  | DEL250_Ž1 | "délka DN250 živice místní-Ž1" 168,6+13,0 |  |  |  | 181.6 | [14 empty] | VV | 2 | 2 | -1 | 0 | ROZPOCET
|  | DEL250_CE | Mezisoučet |  |  |  | 181.6 | [14 empty] | VV | 2 | 3 | -1 | 0 | ROZPOCET
|  | DEL150_Ž1 | "délka přípojky DN150 živice místní-Ž1" 48,0 |  |  |  | 48 | [14 empty] | VV | 2 | 2 | -1 | 0 | ROZPOCET
|  | DEL150_CE | Mezisoučet |  |  |  | 48 | [14 empty] | VV | 2 | 3 | -1 | 0 | ROZPOCET
|  | DEL80_Ž1 | "délka kanal. výtlaku DN80 živice místní-Ž1" 132,2 |  |  |  | 132.2 | [14 empty] | VV | 2 | 2 | -1 | 0 | ROZPOCET
|  | DEL80_CE | Mezisoučet |  |  |  | 132.2 | [14 empty] | VV | 2 | 3 | -1 | 0 | ROZPOCET
|  | KUB400_Ž1 | "zákl.objem ze SW pod.prof. DN400 živice místní-Ž1" 411,62+7,78 |  |  |  | 419.4 | [14 empty] | VV | 2 | 2 | -1 | 0 | ROZPOCET
|  | KUB400_N2 | "zákl.objem ze SW pod.prof. DN400 nezpev. s ornicí-N2" 14,14 |  |  |  | 14.14 | [14 empty] | VV | 2 | 2 | -1 | 0 | ROZPOCET
|  | KUB400_ŠAŽ1 | "zákl.objem rozšíření pro šachty na stoce DN400 živice místní Ž1" ((2,8*2,8)-(2,8-1,2))*5*PRUMHL |  |  |  | 89.357 | [14 empty] | VV | 2 | 2 | -1 | 0 | ROZPOCET
|  | KUB400_ŠAN2 | "zákl.objem rozšíření pro šachty na stoce DN400 nezpev. s ornicí N2" ((2,8*2,8)-(2,8-1,2))*1*PRUMHL |  |  |  | 17.871 | [14 empty] | VV | 2 | 2 | -1 | 0 | ROZPOCET
|  | KUB400_CE | Mezisoučet |  |  |  | 540.768 | [14 empty] | VV | 2 | 3 | -1 | 0 | ROZPOCET
|  | KUB250_Ž1 | "zákl.objem ze SW pod.prof. DN250 živice místní-Ž1" 304,65+20,51 |  |  |  | 325.16 | [14 empty] | VV | 2 | 2 | -1 | 0 | ROZPOCET
|  | KUB250_ŠAŽ1 | "zákl.objem rozšíření pro šachty na stoce DN250 živice místní-Ž1" ((2,8*2,8)-(2,8-0,9))*5*PRUMHL |  |  |  | 85.061 | [14 empty] | VV | 2 | 2 | -1 | 0 | ROZPOCET
|  | KUB250_CE | Mezisoučet |  |  |  | 410.221 | [14 empty] | VV | 2 | 3 | -1 | 0 | ROZPOCET
|  | KUB150_Ž1 | "zákl.objem přípojky DN150 živice místní-Ž1" DEL150_Ž1*0,9*PRUMHL |  |  |  | 123.725 | [14 empty] | VV | 2 | 2 | -1 | 0 | ROZPOCET
|  | KUB150_CE | Mezisoučet |  |  |  | 123.725 | [14 empty] | VV | 2 | 3 | -1 | 0 | ROZPOCET
|  | KUB80_Ž1 | "zákl.objem ze SW pod.prof. DN80 živice místní-Ž1" 156,11 |  |  |  | 156.11 | [14 empty] | VV | 2 | 2 | -1 | 0 | ROZPOCET
|  | KUB80_CE | Mezisoučet |  |  |  | 156.11 | [14 empty] | VV | 2 | 3 | -1 | 0 | ROZPOCET
|  | PRUMHL | "průměrná hloubka výk." ((KUB400_CE/1,2)+(KUB250_CE/0,9))/(DEL400_CE+DEL250_CE) |  |  |  | 2.864 | [14 empty] | VV | 2 | 2 | -1 | 0 | ROZPOCET
|  |  | Mezisoučet |  |  |  | 2.864 | [14 empty] | VV | 2 | 3 | -1 | 0 | ROZPOCET
|  | ODSTRPODK_Ž1 | (DEL80_Ž1*0,8)+((DEL400_Ž1*1,2)+((DEL250_Ž1+DEL150_Ž1)*0,9))+(KUB400_ŠAŽ1/6/PRUMHL)+(KUB250_ŠAŽ1/5/PRUMHL) |  |  |  | 480.98 | [14 empty] | VV | 2 | 2 | -1 | 1 | ROZPOCET
2 | K | 113154124 | Frézování živičného krytu tl 100 mm pruh š 1 m pl do 500 m2 bez překážek v trase |  |  | m2 | 480.98 | 0 |  | 0 |  |  |  | základní |  | 0 | 9e-05 | 0.043288 | 0.256 | 123.1309 | 4 | K | 2 |  |  |  | ROZPOCET |  |  |  | 0 | 0 | 0 | 0 | 0 | 1 | 0 | 4 | 1479897423
|  | ODSTRŽ1_RÝH | ODSTRPODK_Ž1 |  |  |  | 480.98 | [14 empty] | VV | 2 | 2 | -1 | 1 | ROZPOCET
3 | K | 113154263 | Frézování živičného krytu tl 50 mm pruh š 2 m pl do 1000 m2 s překážkami v trase |  |  | m2 | 8.6 | 0 |  | 0 |  |  |  | základní |  | 0 | 9e-05 | 0.000774 | 0.128 | 1.1008 | 4 | K | 2 |  |  |  | ROZPOCET |  |  |  | 0 | 0 | 0 | 0 | 0 | 1 | 0 | 4 | 2065789400
|  | ODSTRŽ1_ZÁM_MIMO | "frézování zámků mimo rekonstruovanou část Ž1 DN250-3,3m, DN400-5,3m" (5,30+3,30)*0,5*2 |  |  |  | 8.6 | [14 empty] | VV | 2 | 2 | -1 | 1 | ROZPOCET
4 | K | 113202111 | Vytrhání obrub krajníků obrubníků stojatých |  |  | m | 4.4 | 0 |  | 0 |  |  |  | základní |  | 0 | 0 | 0 | 0.205 | 0.902 | 4 | K | 2 |  |  |  | ROZPOCET |  |  |  | 0 | 0 | 0 | 0 | 0 | 1 | 0 | 4 | -35649379
|  | OBRUBA_SIL | "pro stoky" 2*(1,20+2*0,5) |  |  |  | 4.4 | [14 empty] | VV | 2 | 2 | -1 | 1 | ROZPOCET
5 | K | 115101201 | Čerpání vody na dopravní výšku do 10 m průměrný přítok do 500 l/min |  |  | hod | 422 | 0 |  | 0 |  |  |  | základní |  | 0 | 0 | 0 | 0 | 0 | 4 | K | 2 |  |  |  | ROZPOCET |  |  |  | 0 | 0 | 0 | 0 | 0 | 1 | 0 | 4 | 360234198
|  |  | "průměrná rychlost pokládky 6m/den" (DEL400_CE+DEL250_CE)/6*8 |  |  |  | 422 | [14 empty] | VV | 2 | 2 | -1 | 1 | ROZPOCET
6 | K | 115101204 | Čerpání vody na dopravní výšku do 10 m průměrný přítok do 4000 l/min |  |  | hod | 10 | 0 |  | 0 |  |  |  | základní |  | 0 | 0 | 0 | 0 | 0 | 4 | K | 2 |  |  |  | ROZPOCET |  |  |  | 0 | 0 | 0 | 0 | 0 | 1 | 0 | 4 | 1888422238
|  |  | "po dobu přívalové srážky 5dnů x 2hod" 5*2 |  |  |  | 10 | [14 empty] | VV | 2 | 2 | -1 | 1 | ROZPOCET
7 | K | 115101301 | Pohotovost čerpací soupravy pro dopravní výšku do 10 m přítok do 500 l/min |  |  | den | 52.75 | 0 |  | 0 |  |  |  | základní |  | 0 | 0 | 0 | 0 | 0 | 4 | K | 2 |  |  |  | ROZPOCET |  |  |  | 0 | 0 | 0 | 0 | 0 | 1 | 0 | 4 | 1578602670
|  |  | "průměrná rychlost pokládky 6m/den" (DEL400_CE+DEL250_CE)/6 |  |  |  | 52.75 | [14 empty] | VV | 2 | 2 | -1 | 1 | ROZPOCET
8 | K | 119001401 | Dočasné zajištění potrubí ocelového nebo litinového DN do 200 |  |  | m | 18.6 | 0 |  | 0 |  |  |  | základní |  | 0 | 0.00868 | 0.16145 | 0 | 0 | 4 | K | 2 |  |  |  | ROZPOCET |  |  |  | 0 | 0 | 0 | 0 | 0 | 1 | 0 | 4 | 1836932619
|  | ZAJPOTR200 | (0,9*10)+(1,2*8) |  |  |  | 18.6 | [14 empty] | VV | 2 | 2 | -1 | 1 | ROZPOCET
9 | K | 119001421 | Dočasné zajištění kabelů a kabelových tratí ze 3 volně ložených kabelů |  |  | m | 15.3 | 0 |  | 0 |  |  |  | základní |  | 0 | 0.0369 | 0.56457 | 0 | 0 | 4 | K | 2 |  |  |  | ROZPOCET |  |  |  | 0 | 0 | 0 | 0 | 0 | 1 | 0 | 4 | 1339201868
|  | ZAJKAB3 | (0,9*5)+(1,2*9) |  |  |  | 15.3 | [14 empty] | VV | 2 | 2 | -1 | 1 | ROZPOCET
10 | K | 121101101 | Sejmutí ornice s přemístěním na vzdálenost do 50 m |  |  | m3 | 6.076 | 0 |  | 0 |  |  |  | základní |  | 0 | 0 | 0 | 0 | 0 | 4 | K | 2 |  |  |  | ROZPOCET |  |  |  | 0 | 0 | 0 | 0 | 0 | 1 | 0 | 4 | -536889106
|  | ORNICM3_RÝH_TR | "travnatý povrch" (DEL400_N2*1,2)*0,2 |  |  |  | 0.888 | [14 empty] | VV | 2 | 2 | -1 | 0 | ROZPOCET
|  | ORNICM3_VNĚ_TR | "travnatý povrch" ((DEL400_N2)*((1,2+3,0+3,0)*0,2))-ORNICM3_RÝH_TR |  |  |  | 4.44 | [14 empty] | VV | 2 | 2 | -1 | 0 | ROZPOCET
|  | ORNICM3_ŠACH | "rozšíření pro šachty na stoce DN400" ((2,44*2,44)-(1,24+1,24/4*3,14))*0,2*1 |  |  |  | 0.748 | [14 empty] | VV | 2 | 2 | -1 | 0 | ROZPOCET
|  | ORNICM3_CE | Součet |  |  |  | 6.076 | [14 empty] | VV | 2 | 4 | -1 | 1 | ROZPOCET
11 | K | 130001101 | Příplatek za ztížení vykopávky v blízkosti podzemního vedení |  |  | m3 | 109.958 | 0 |  | 0 |  |  |  | základní |  | 0 | 0 | 0 | 0 | 0 | 4 | K | 2 |  |  |  | ROZPOCET |  |  |  | 0 | 0 | 0 | 0 | 0 | 1 | 0 | 4 | -1378788830
|  |  | "křížení do DN200" (ZAJPOTR200*(0,5+0,2+0,3)*(0,5+0,2+0,5)) |  |  |  | 22.32 | [14 empty] | VV | 2 | 2 | -1 | 0 | ROZPOCET
|  |  | "křížení kabelů" ZAJKAB3*(1,0+1,0)*PRUMHL |  |  |  | 87.638 | [14 empty] | VV | 2 | 2 | -1 | 0 | ROZPOCET
|  |  | Součet |  |  |  | 109.958 | [14 empty] | VV | 2 | 4 | -1 | 1 | ROZPOCET
12 | K | 132201202 | Hloubení rýh š do 2000 mm v hornině tř. 3 objemu do 1000 m3 |  |  | m3 | 343.172 | 0 |  | 0 |  |  |  | základní |  | 0 | 0 | 0 | 0 | 0 | 4 | K | 2 |  |  |  | ROZPOCET |  |  |  | 0 | 0 | 0 | 0 | 0 | 1 | 0 | 4 | -1314367659
|  | VYK_Ž1_RÝH | "výkop m3-rýha-Ž1" ((KUB400_Ž1)-(DEL400_Ž1*1,2*0,40))+(((KUB250_Ž1+KUB150_Ž1)-(DEL250_Ž1+DEL150_Ž1)*0,9*0,40)) |  |  |  | 722.653 | [14 empty] | VV | 2 | 2 | -1 | 0 | ROZPOCET
|  | VYK_Ž1_ŠACH | "výkop m3-rošíření šach_Ž1 " (KUB400_ŠAŽ1+KUB250_ŠAŽ1)-(1*((KUB400_ŠAŽ1/5/PRUMHL)+(KUB250_ŠAŽ1/5/PRUMHL))*0,40) |  |  |  | 169.546 | [14 empty] | VV | 2 | 2 | -1 | 0 | ROZPOCET
|  | KUB_STÁV_KAN | "odpočet za stávající kanalizaci" -1*((129,2*0,4*0,4*3,14/4)+((58,9)*0,25*0,25*3,14/4)) |  |  |  | -19.117 | [14 empty] | VV | 2 | 2 | -1 | 0 | ROZPOCET
|  | KUB_STÁV_ŠACH | "odpočet za stávající šachty" -1*(1,24*1,24*3,14/4*PRUMHL)*8 |  |  |  | -27.655 | [14 empty] | VV | 2 | 2 | -1 | 0 | ROZPOCET
|  | VYK_Ž1 | Mezisoučet |  |  |  | 845.427 | [14 empty] | VV | 2 | 3 | -1 | 0 | ROZPOCET
|  | VYKOP_Z | Součet |  |  |  | 845.427 | [14 empty] | VV | 2 | 4 | -1 | 0 | ROZPOCET
|  | VYKOP_N | "výkop m3-rýha N2" (KUB400_N2-ORNICM3_RÝH_TR-ORNICM3_ŠACH) |  |  |  | 12.504 | [14 empty] | VV | 2 | 2 | -1 | 0 | ROZPOCET
|  | VYKOP_CE | VYKOP_Z+VYKOP_N |  |  |  | 857.931 | [14 empty] | VV | 2 | 2 | -1 | 0 | ROZPOCET
|  | VYKOP3 | VYKOP_CE*0,4 |  |  |  | 343.172 | [14 empty] | VV | 2 | 2 | -1 | 1 | ROZPOCET
13 | K | 132201209 | Příplatek za lepivost k hloubení rýh š do 2000 mm v hornině tř. 3 |  |  | m3 | 102.952 | 0 |  | 0 |  |  |  | základní |  | 0 | 0 | 0 | 0 | 0 | 4 | K | 2 |  |  |  | ROZPOCET |  |  |  | 0 | 0 | 0 | 0 | 0 | 1 | 0 | 4 | 2073395901
|  |  | VYKOP3*0,3 |  |  |  | 102.952 | [14 empty] | VV | 2 | 2 | -1 | 1 | ROZPOCET
14 | K | 132301202 | Hloubení rýh š do 2000 mm v hornině tř. 4 objemu do 1000 m3 |  |  | m3 | 343.172 | 0 |  | 0 |  |  |  | základní |  | 0 | 0 | 0 | 0 | 0 | 4 | K | 2 |  |  |  | ROZPOCET |  |  |  | 0 | 0 | 0 | 0 | 0 | 1 | 0 | 4 | 261113619
|  | VYKOP4 | VYKOP_CE*0,4 |  |  |  | 343.172 | [14 empty] | VV | 2 | 2 | -1 | 1 | ROZPOCET
15 | K | 132301209 | Příplatek za lepivost k hloubení rýh š do 2000 mm v hornině tř. 4 |  |  | m3 | 102.952 | 0 |  | 0 |  |  |  | základní |  | 0 | 0 | 0 | 0 | 0 | 4 | K | 2 |  |  |  | ROZPOCET |  |  |  | 0 | 0 | 0 | 0 | 0 | 1 | 0 | 4 | 2009894753
|  |  | VYKOP4*0,3 |  |  |  | 102.952 | [14 empty] | VV | 2 | 2 | -1 | 1 | ROZPOCET
16 | K | 132401201 | Hloubení rýh š do 2000 mm v hornině tř. 5 |  |  | m3 | 68.634 | 0 |  | 0 |  |  |  | základní |  | 0 | 0.01046 | 0.71791 | 0 | 0 | 4 | K | 2 |  |  |  | ROZPOCET |  |  |  | 0 | 0 | 0 | 0 | 0 | 1 | 0 | 4 | 604357962
|  | VYKOP5 | VYKOP4*0,2 |  |  |  | 68.634 | [14 empty] | VV | 2 | 2 | -1 | 1 | ROZPOCET
17 | K | 151101101 | Zřízení příložného pažení a rozepření stěn rýh hl do 2 m |  |  | m2 | 882.57 | 0 |  | 0 |  |  |  | základní |  | 0 | 0.00084 | 0.74136 | 0 | 0 | 4 | K | 2 |  |  |  | ROZPOCET |  |  |  | 0 | 0 | 0 | 0 | 0 | 1 | 0 | 4 | 1228263372
|  | PAŽCELK2 | (DEL250_CE+11,0)*PRUMHL*2 |  |  |  | 1103.213 | [14 empty] | VV | 2 | 2 | -1 | 0 | ROZPOCET
|  | PAŽPŘÍLOŽ2 | PAŽCELK2*0,8 |  |  |  | 882.57 | [14 empty] | VV | 2 | 2 | -1 | 1 | ROZPOCET
18 | K | 151101102 | Zřízení příložného pažení a rozepření stěn rýh hl do 4 m |  |  | m2 | 99.12 | 0 |  | 0 |  |  |  | základní |  | 0 | 0.00085 | 0.084252 | 0 | 0 | 4 | K | 2 |  |  |  | ROZPOCET |  |  |  | 0 | 0 | 0 | 0 | 0 | 1 | 0 | 4 | -1619063494
|  | PAŽCELK4 | DEL400_CE-11,0 |  |  |  | 123.9 | [14 empty] | VV | 2 | 2 | -1 | 0 | ROZPOCET
|  | PAŽPŘÍLOŽ4 | PAŽCELK4*0,8 |  |  |  | 99.12 | [14 empty] | VV | 2 | 2 | -1 | 1 | ROZPOCET
19 | K | 151101111 | Odstranění příložného pažení a rozepření stěn rýh hl do 2 m |  |  | m2 | 882.57 | 0 |  | 0 |  |  |  | základní |  | 0 | 0 | 0 | 0 | 0 | 4 | K | 2 |  |  |  | ROZPOCET |  |  |  | 0 | 0 | 0 | 0 | 0 | 1 | 0 | 4 | 442133927
|  |  | PAŽPŘÍLOŽ2 |  |  |  | 882.57 | [14 empty] | VV | 2 | 2 | -1 | 1 | ROZPOCET
20 | K | 151101112 | Odstranění příložného pažení a rozepření stěn rýh hl do 4 m |  |  | m2 | 99.12 | 0 |  | 0 |  |  |  | základní |  | 0 | 0 | 0 | 0 | 0 | 4 | K | 2 |  |  |  | ROZPOCET |  |  |  | 0 | 0 | 0 | 0 | 0 | 1 | 0 | 4 | -717371464
|  |  | PAŽPŘÍLOŽ4 |  |  |  | 99.12 | [14 empty] | VV | 2 | 2 | -1 | 1 | ROZPOCET
21 | K | 151201101 | Zřízení zátažného pažení a rozepření stěn rýh hl do 2 m |  |  | m2 | 220.643 | 0 |  | 0 |  |  |  | základní |  | 0 | 0.00199 | 0.43908 | 0 | 0 | 4 | K | 2 |  |  |  | ROZPOCET |  |  |  | 0 | 0 | 0 | 0 | 0 | 1 | 0 | 4 | -225837109
|  | PAŽZÁTAŽ2 | PAŽCELK2*0,2 |  |  |  | 220.643 | [14 empty] | VV | 2 | 2 | -1 | 1 | ROZPOCET
22 | K | 151201102 | Zřízení zátažného pažení a rozepření stěn rýh hl do 4 m |  |  | m2 | 24.78 | 0 |  | 0 |  |  |  | základní |  | 0 | 0.00201 | 0.049808 | 0 | 0 | 4 | K | 2 |  |  |  | ROZPOCET |  |  |  | 0 | 0 | 0 | 0 | 0 | 1 | 0 | 4 | 279805167
|  | PAŽZÁTAŽ4 | PAŽCELK4*0,2 |  |  |  | 24.78 | [14 empty] | VV | 2 | 2 | -1 | 1 | ROZPOCET
23 | K | 151201111 | Odstranění zátažného pažení a rozepření stěn rýh hl do 2 m |  |  | m2 | 220.643 | 0 |  | 0 |  |  |  | základní |  | 0 | 0 | 0 | 0 | 0 | 4 | K | 2 |  |  |  | ROZPOCET |  |  |  | 0 | 0 | 0 | 0 | 0 | 1 | 0 | 4 | -1298584008
|  |  | PAŽZÁTAŽ2 |  |  |  | 220.643 | [14 empty] | VV | 2 | 2 | -1 | 1 | ROZPOCET
24 | K | 151201112 | Odstranění zátažného pažení a rozepření stěn rýh hl do 4 m |  |  | m2 | 24.78 | 0 |  | 0 |  |  |  | základní |  | 0 | 0 | 0 | 0 | 0 | 4 | K | 2 |  |  |  | ROZPOCET |  |  |  | 0 | 0 | 0 | 0 | 0 | 1 | 0 | 4 | -1085669155
|  |  | PAŽZÁTAŽ4 |  |  |  | 24.78 | [14 empty] | VV | 2 | 2 | -1 | 1 | ROZPOCET
25 | K | 161101101 | Svislé přemístění výkopku z horniny tř. 1 až 4 hl výkopu do 2,5 m |  |  | m3 | 196.904 | 0 |  | 0 |  |  |  | základní |  | 0 | 0 | 0 | 0 | 0 | 4 | K | 2 |  |  |  | ROZPOCET |  |  |  | 0 | 0 | 0 | 0 | 0 | 1 | 0 | 4 | 207069498
|  |  | ((VYKOP3+VYKOP4)*0,50)*(DEL250_CE/(DEL250_CE+DEL400_CE)) |  |  |  | 196.904 | [14 empty] | VV | 2 | 2 | -1 | 1 | ROZPOCET
26 | K | 161101102 | Svislé přemístění výkopku z horniny tř. 1 až 4 hl výkopu do 4 m |  |  | m3 | 160.895 | 0 |  | 0 |  |  |  | základní |  | 0 | 0 | 0 | 0 | 0 | 4 | K | 2 |  |  |  | ROZPOCET |  |  |  | 0 | 0 | 0 | 0 | 0 | 1 | 0 | 4 | -1639450587
|  |  | ((VYKOP3+VYKOP4)*0,55)*(DEL400_CE/(DEL250_CE+DEL400_CE)) |  |  |  | 160.895 | [14 empty] | VV | 2 | 2 | -1 | 1 | ROZPOCET
27 | K | 161101151 | Svislé přemístění výkopku z horniny tř. 5 až 7 hl výkopu do 2,5 m |  |  | m3 | 19.69 | 0 |  | 0 |  |  |  | základní |  | 0 | 0 | 0 | 0 | 0 | 4 | K | 2 |  |  |  | ROZPOCET |  |  |  | 0 | 0 | 0 | 0 | 0 | 1 | 0 | 4 | 2142717152
|  |  | ((VYKOP5)*0,50)*(DEL250_CE/(DEL250_CE+DEL400_CE)) |  |  |  | 19.69 | [14 empty] | VV | 2 | 2 | -1 | 1 | ROZPOCET
28 | K | 161101152 | Svislé přemístění výkopku z horniny tř. 5 až 7 hl výkopu do 4 m |  |  | m3 | 16.089 | 0 |  | 0 |  |  |  | základní |  | 0 | 0 | 0 | 0 | 0 | 4 | K | 2 |  |  |  | ROZPOCET |  |  |  | 0 | 0 | 0 | 0 | 0 | 1 | 0 | 4 | 1799272000
|  |  | ((VYKOP5)*0,55)*(DEL400_CE/(DEL250_CE+DEL400_CE)) |  |  |  | 16.089 | [14 empty] | VV | 2 | 2 | -1 | 1 | ROZPOCET
29 | K | 162601101 | Vodorovné přemístění do 4000 m výkopku/sypaniny z horniny tř. 1 až 4 |  |  | m3 | 424.486 | 0 |  | 0 |  |  |  | základní |  | 0 | 0 | 0 | 0 | 0 | 4 | K | 2 |  |  |  | ROZPOCET |  |  |  | 0 | 0 | 0 | 0 | 0 | 1 | 0 | 4 | 1004132637
|  | PROVIZOR_ZÁSYP_REKO | "zřízení mezideponie do 4 km pro zpětný provizorní zásyp mezi plání a niveletou komunikace v rekonstr. plochách" ODSTRPODK_Ž1_REKO*0,45 |  |  |  | 212.243 | [14 empty] | VV | 2 | 2 | -1 | 0 | ROZPOCET
|  |  | "tam a zpět" PROVIZOR_ZÁSYP_REKO*2 |  |  |  | 424.486 | [14 empty] | VV | 2 | 2 | -1 | 1 | ROZPOCET
30 | K | 162701105 | Vodorovné přemístění do 10000 m výkopku/sypaniny z horniny tř. 1 až 4 |  |  | m3 | 560.508 | 0 |  | 0 |  |  |  | základní |  | 0 | 0 | 0 | 0 | 0 | 4 | K | 2 |  |  |  | ROZPOCET |  |  |  | 0 | 0 | 0 | 0 | 0 | 1 | 0 | 4 | 866788827
|  | VYTLAČ_Z | "vytlačený objem L-P-O" (DEL400_Ž1*1,243)+(DEL250_CE*0,764)+(DEL150_CE*0,660) |  |  |  | 333.504 | [14 empty] | VV | 2 | 2 | -1 | 0 | ROZPOCET
|  | VYTLAČ_N | "vytlačený objem L-P-O" (DEL400_N2*1,243) |  |  |  | 4.599 | [14 empty] | VV | 2 | 2 | -1 | 0 | ROZPOCET
|  | ODVOZ14 | ((VYKOP_Z+VYTLAČ_N)*((VYKOP3+VYKOP4)/(VYKOP3+VYKOP4+VYKOP5)))-PROVIZOR_ZÁSYP_REKO |  |  |  | 560.508 | [14 empty] | VV | 2 | 2 | -1 | 1 | ROZPOCET
31 | K | 162701109 | Příplatek k vodorovnému přemístění výkopku/sypaniny z horniny tř. 1 až 4 ZKD 1000 m přes 10000 m |  |  | m3 | 7847.112 | 0 |  | 0 |  |  |  | základní |  | 0 | 0 | 0 | 0 | 0 | 4 | K | 2 |  |  |  | ROZPOCET |  |  |  | 0 | 0 | 0 | 0 | 0 | 1 | 0 | 4 | -1390891627
|  |  | ODVOZ14*14 |  |  |  | 7847.112 | [14 empty] | VV | 2 | 2 | -1 | 1 | ROZPOCET
32 | K | 162701155 | Vodorovné přemístění do 10000 m výkopku/sypaniny z horniny tř. 5 až 7 |  |  | m3 | 77.275 | 0 |  | 0 |  |  |  | základní |  | 0 | 0 | 0 | 0 | 0 | 4 | K | 2 |  |  |  | ROZPOCET |  |  |  | 0 | 0 | 0 | 0 | 0 | 1 | 0 | 4 | 1944340746
|  | ODVOZ57 | ((VYKOP_Z+VYTLAČ_N)*((VYKOP5)/(VYKOP3+VYKOP4+VYKOP5))) |  |  |  | 77.275 | [14 empty] | VV | 2 | 2 | -1 | 1 | ROZPOCET
33 | K | 162701159 | Příplatek k vodorovnému přemístění výkopku/sypaniny z horniny tř. 5 až 7 ZKD 1000 m přes 10000 m |  |  | m3 | 1081.85 | 0 |  | 0 |  |  |  | základní |  | 0 | 0 | 0 | 0 | 0 | 4 | K | 2 |  |  |  | ROZPOCET |  |  |  | 0 | 0 | 0 | 0 | 0 | 1 | 0 | 4 | -543919406
|  |  | ODVOZ57*14 |  |  |  | 1081.85 | [14 empty] | VV | 2 | 2 | -1 | 1 | ROZPOCET
34 | K | 167101102 | Nakládání výkopku z hornin tř. 1 až 4 přes 100 m3 |  |  | m3 | 212.243 | 0 |  | 0 |  |  |  | základní |  | 0 | 0 | 0 | 0 | 0 | 4 | K | 2 |  |  |  | ROZPOCET |  |  |  | 0 | 0 | 0 | 0 | 0 | 1 | 0 | 4 | -1188165131
|  |  | PROVIZOR_ZÁSYP_REKO |  |  |  | 212.243 | [14 empty] | VV | 2 | 2 | -1 | 1 | ROZPOCET
35 | K | 171101101 | Uložení sypaniny z hornin soudržných do násypů zhutněných na 95 % PS |  |  | m3 | 212.243 | 0 |  | 0 |  |  |  | základní |  | 0 | 0 | 0 | 0 | 0 | 4 | K | 2 |  |  |  | ROZPOCET |  |  |  | 0 | 0 | 0 | 0 | 0 | 1 | 0 | 4 | 1472593495
|  |  | PROVIZOR_ZÁSYP_REKO |  |  |  | 212.243 | [14 empty] | VV | 2 | 2 | -1 | 1 | ROZPOCET
36 | K | 171201201 | Uložení sypaniny na skládky |  |  | m3 | 637.783 | 0 |  | 0 |  |  |  | základní |  | 0 | 0 | 0 | 0 | 0 | 4 | K | 2 |  |  |  | ROZPOCET |  |  |  | 0 | 0 | 0 | 0 | 0 | 1 | 0 | 4 | 805153701
|  | ODVOZ_CE | ODVOZ14+ODVOZ57 |  |  |  | 637.783 | [14 empty] | VV | 2 | 2 | -1 | 1 | ROZPOCET
37 | K | 171201211 | Poplatek za uložení odpadu ze sypaniny na skládce (skládkovné) |  |  | t | 1275.566 | 0 |  | 0 |  |  |  | základní |  | 0 | 0 | 0 | 0 | 0 | 4 | K | 2 |  |  |  | ROZPOCET |  |  |  | 0 | 0 | 0 | 0 | 0 | 1 | 0 | 4 | 1242088670
|  |  | ODVOZ_CE*2,0 |  |  |  | 1275.566 | [14 empty] | VV | 2 | 2 | -1 | 1 | ROZPOCET
38 | K | 174101101 | Zásyp jam, šachet rýh nebo kolem objektů sypaninou se zhutněním |  |  | m3 | 732.071 | 0 |  | 0 |  |  |  | základní |  | 0 | 0 | 0 | 0 | 0 | 4 | K | 2 |  |  |  | ROZPOCET |  |  |  | 0 | 0 | 0 | 0 | 0 | 1 | 0 | 4 | 586163644
|  | ZASYP_Z | "zásyp ve zpev." (VYKOP_Z-VYTLAČ_Z) |  |  |  | 511.923 | [14 empty] | VV | 2 | 2 | -1 | 0 | ROZPOCET
|  | ZASYP_N | "zásyp v nezpev" VYKOP_N-VYTLAČ_N |  |  |  | 7.905 | [14 empty] | VV | 2 | 2 | -1 | 0 | ROZPOCET
|  |  | "zpětný provizorní zásyp mezi plání a niveletou komunikace v rekonstr. plochách" PROVIZOR_ZÁSYP_REKO |  |  |  | 212.243 | [14 empty] | VV | 2 | 2 | -1 | 0 | ROZPOCET
|  | ZASYP_CE | Součet |  |  |  | 732.071 | [14 empty] | VV | 2 | 4 | -1 | 1 | ROZPOCET
39 | M | 583373700 | štěrkopísek (Hulín) frakce 0-63 třída C |  |  | t | 1023.846 | 0 |  | 0 |  |  |  | základní |  | 0 | 1 | 1023.846 | 0 | 0 | 8 | M | 2 |  |  |  | ROZPOCET |  |  |  | 0 | 0 | 0 | 0 | 0 | 1 | 0 | 4 | -1155734664
|  |  | (ZASYP_Z*2,0) |  |  |  | 1023.846 | [14 empty] | VV | 2 | 2 | -1 | 1 | ROZPOCET
40 | K | 175151101 | Obsypání potrubí strojně sypaninou bez prohození, uloženou do 3 m |  |  | m3 | 186.103 | 0 |  | 0 |  |  |  | základní |  | 0 | 0 | 0 | 0 | 0 | 4 | K | 2 |  |  |  | ROZPOCET |  |  |  | 0 | 0 | 0 | 0 | 0 | 1 | 0 | 4 | 1459540367
|  | OBSYP_CE | (DEL400_CE*0,674)+(DEL250_CE*0,425)+(DEL150_CE*0,375) |  |  |  | 186.103 | [14 empty] | VV | 2 | 2 | -1 | 1 | ROZPOCET
41 | M | 583413350 | kamenivo drcené drobné melafyr frakce 0-2 |  |  | t | 744.412 | 0 |  | 0 |  |  |  | základní |  | 0 | 1 | 744.412 | 0 | 0 | 8 | M | 2 |  |  |  | ROZPOCET |  |  |  | 0 | 0 | 0 | 0 | 0 | 1 | 0 | 4 | 1504716445
|  |  | OBSYP_CE*2,0 |  |  |  | 372.206 | [14 empty] | VV | 2 | 2 | -1 | 1 | ROZPOCET
42 | K | 181301103 | Rozprostření ornice tl vrstvy do 200 mm pl do 500 m2 v rovině nebo ve svahu do 1:5 |  |  | m2 | 30.38 | 0 |  | 0 |  |  |  | základní |  | 0 | 0 | 0 | 0 | 0 | 4 | K | 2 |  |  |  | ROZPOCET |  |  |  | 0 | 0 | 0 | 0 | 0 | 1 | 0 | 4 | -79325896
|  |  | ORNICM3_CE/0,2 |  |  |  | 30.38 | [14 empty] | VV | 2 | 2 | -1 | 1 | ROZPOCET
43 | K | 181411131 | Založení parkového trávníku výsevem plochy do 1000 m2 v rovině a ve svahu do 1:5 |  |  | m2 | 30.38 | 0 |  | 0 |  |  |  | základní |  | 0 | 0 | 0 | 0 | 0 | 4 | K | 2 |  |  |  | ROZPOCET |  |  |  | 0 | 0 | 0 | 0 | 0 | 1 | 0 | 4 | 1195895039
|  | ZALOZTRAV | ORNICM3_CE/0,2 |  |  |  | 30.38 | [14 empty] | VV | 2 | 2 | -1 | 1 | ROZPOCET
44 | M | 005724100 | osivo směs travní parková |  |  | kg | 0.007 | 0 |  | 0 |  |  |  | základní |  | 0 | 0.001 | 7e-06 | 0 | 0 | 8 | M | 2 |  |  |  | ROZPOCET |  |  |  | 0 | 0 | 0 | 0 | 0 | 1 | 0 | 4 | 1107970133
|  |  | ZALOZTRAV*0,015 |  |  |  | 0.456 | [14 empty] | VV | 2 | 2 | -1 | 1 | ROZPOCET
| 3 - Svislé a kompletní konstrukce | [8 empty] | 0 | [5 empty] | 0 |  | 0 |  | 60.8432 | 1 | D | 1 |  |  |  | ROZPOCET | [9 empty] | 0
45 | K | 358315114 | Bourání stoky kompletní nebo otvorů z prostého betonu plochy do 4 m2 |  |  | m3 | 27.656 | 0 |  | 0 |  |  |  | základní |  | 0 | 0 | 0 | 2.2 | 60.8432 | 4 | K | 2 |  |  |  | ROZPOCET |  |  |  | 0 | 0 | 0 | 0 | 0 | 1 | 0 | 4 | -732678501
|  | BOUR_TR_150 | (DEL150_CE*((0,186*0,186*3,14/4)-(0,151*0,151*3,14/4))) |  |  |  | 0.444 | [14 empty] | VV | 2 | 2 | -1 | 0 | ROZPOCET
|  | BOUR_TR_250 | (((115,8-69,9)+13,0)*((0,299*0,299*3,14/4)-(0,250*0,250*3,14/4))) |  |  |  | 1.244 | [14 empty] | VV | 2 | 2 | -1 | 0 | ROZPOCET
|  | BOUR_TR_400 | (DEL400_CE*((0,550*0,550*3,14/4)-(0,400*0,400*3,14/4))) |  |  |  | 15.09 | [14 empty] | VV | 2 | 2 | -1 | 0 | ROZPOCET
|  | BOUR_ŠACH_1000 | ((1,24*1,24*3,14/4)-(1,0*1,0*3,14/4))*PRUMHL*9 |  |  |  | 10.878 | [14 empty] | VV | 2 | 2 | -1 | 0 | ROZPOCET
|  | BOUR_BET_CE | Součet |  |  |  | 27.656 | [14 empty] | VV | 2 | 4 | -1 | 1 | ROZPOCET
46 | K | 359901111 | Vyčištění stok |  |  | m | 316.5 | 0 |  | 0 |  |  |  | základní |  | 0 | 0 | 0 | 0 | 0 | 4 | K | 2 |  |  |  | ROZPOCET |  |  |  | 0 | 0 | 0 | 0 | 0 | 1 | 0 | 4 | -1208576037
|  |  | (DEL400_CE+DEL250_CE) |  |  |  | 316.5 | [14 empty] | VV | 2 | 2 | -1 | 1 | ROZPOCET
47 | K | 359901211 | Monitoring stoky jakékoli výšky na nové kanalizaci |  |  | m | 316.5 | 0 |  | 0 |  |  |  | základní |  | 0 | 0 | 0 | 0 | 0 | 4 | K | 2 |  |  |  | ROZPOCET |  |  |  | 0 | 0 | 0 | 0 | 0 | 1 | 0 | 4 | 829120988
|  |  | DEL400_CE+DEL250_CE |  |  |  | 316.5 | [14 empty] | VV | 2 | 2 | -1 | 1 | ROZPOCET
| 4 - Vodorovné konstrukce | [8 empty] | 0 | [5 empty] | 0 |  | 0 |  | 0 | 1 | D | 1 |  |  |  | ROZPOCET | [9 empty] | 0
48 | K | 451572111 | Lože pod potrubí otevřený výkop z kameniva drobného těženého |  |  | m3 | 36.852 | 0 |  | 0 |  |  |  | základní |  | 0 | 0 | 0 | 0 | 0 | 4 | K | 2 |  |  |  | ROZPOCET |  |  |  | 0 | 0 | 0 | 0 | 0 | 1 | 0 | 4 | 255524153
|  | LOŽE_CE | (DEL400_CE*0,120)+((DEL250_CE+DEL150_CE)*0,09) |  |  |  | 36.852 | [14 empty] | VV | 2 | 2 | -1 | 1 | ROZPOCET
49 | K | 452312131 | Sedlové lože z betonu prostého tř. C 12/15 otevřený výkop |  |  | m3 | 76.184 | 0 |  | 0 |  |  |  | základní |  | 0 | 0 | 0 | 0 | 0 | 4 | K | 2 |  |  |  | ROZPOCET |  |  |  | 0 | 0 | 0 | 0 | 0 | 1 | 0 | 4 | -40617210
|  | BETSEDLO_CE | (DEL400_CE*0,264)+(DEL250_CE*0,179)+(DEL150_CE*0,168) |  |  |  | 76.184 | [14 empty] | VV | 2 | 2 | -1 | 1 | ROZPOCET
| 5 - Komunikace pozemní | [8 empty] | 0 | [5 empty] | 0 |  | 91.2865 |  | 0 | 1 | D | 1 |  |  |  | ROZPOCET | [9 empty] | 0
50 | K | 564851111 | Podklad ze štěrkodrtě ŠD tl 150 mm |  |  | m2 | 18.66 | 0 |  | 0 |  |  |  | základní |  | 0 | 0 | 0 | 0 | 0 | 4 | K | 2 |  |  |  | ROZPOCET |  |  |  | 0 | 0 | 0 | 0 | 0 | 1 | 0 | 4 | -340756213
|  | ODSTRPODK_Ž1_MIMO | "odstranění podkladu v rýze mimo rekonstr. ul.Školní" ((5,30*1,2)+(3,30*0,9)) |  |  |  | 9.33 | [14 empty] | VV | 2 | 2 | -1 | 0 | ROZPOCET
|  | ODSTRPODK_Ž1_REKO | "odstranění podkladu v rýze v rekonstr. ul.Školní" ODSTRPODK_Ž1-ODSTRPODK_Ž1_MIMO |  |  |  | 471.65 | [14 empty] | VV | 2 | 2 | -1 | 0 | ROZPOCET
|  |  | Mezisoučet |  |  |  | 480.98 | [14 empty] | VV | 2 | 3 | -1 | 0 | ROZPOCET
|  |  | "vrstva 300 mm hutněna 2x po 150 mm" ODSTRPODK_Ž1_MIMO*2 |  |  |  | 18.66 | [14 empty] | VV | 2 | 2 | -1 | 1 | ROZPOCET
51 | K | 564861111 | Podklad ze štěrkodrtě ŠD tl 200 mm |  |  | m2 | 471.65 | 0 |  | 0 |  |  |  | základní |  | 0 | 0 | 0 | 0 | 0 | 4 | K | 2 |  |  |  | ROZPOCET |  |  |  | 0 | 0 | 0 | 0 | 0 | 1 | 0 | 4 | -1219638756
|  |  | "vrstva 200 mm hutněna 1x po 200 mm" ODSTRPODK_Ž1_REKO |  |  |  | 471.65 | [14 empty] | VV | 2 | 2 | -1 | 1 | ROZPOCET
52 | K | 564952111 | Podklad z mechanicky zpevněného kameniva MZK tl 150 mm |  |  | m2 | 471.65 | 0 |  | 0 |  |  |  | základní |  | 0 | 0 | 0 | 0 | 0 | 4 | K | 2 |  |  |  | ROZPOCET |  |  |  | 0 | 0 | 0 | 0 | 0 | 1 | 0 | 4 | -1139373263
|  |  | ODSTRPODK_Ž1_REKO |  |  |  | 471.65 | [14 empty] | VV | 2 | 2 | -1 | 1 | ROZPOCET
53 | K | 565136111 | Asfaltový beton vrstva podkladní ACP 22 (obalované kamenivo OKH) tl 50 mm š do 3 m |  |  | m2 | 9.33 | 0 |  | 0 |  |  |  | základní |  | 0 | 0 | 0 | 0 | 0 | 4 | K | 2 |  |  |  | ROZPOCET |  |  |  | 0 | 0 | 0 | 0 | 0 | 1 | 0 | 4 | -236628024
|  | ACP22_Ž1_MIMO | ODSTRPODK_Ž1_MIMO |  |  |  | 9.33 | [14 empty] | VV | 2 | 2 | -1 | 1 | ROZPOCET
54 | K | 565145111 | Asfaltový beton vrstva podkladní ACP 16 (obalované kamenivo OKS) tl 60 mm š do 3 m |  |  | m2 | 471.65 | 0 |  | 0 |  |  |  | základní |  | 0 | 0 | 0 | 0 | 0 | 4 | K | 2 |  |  |  | ROZPOCET |  |  |  | 0 | 0 | 0 | 0 | 0 | 1 | 0 | 4 | 1705766763
|  |  | ODSTRPODK_Ž1_REKO |  |  |  | 471.65 | [14 empty] | VV | 2 | 2 | -1 | 1 | ROZPOCET
55 | K | 566901231 | Vyspravení podkladu po překopech ing sítí plochy přes 15 m2 štěrkodrtí tl. 100 mm |  |  | m2 | 480.98 | 0 |  | 0 |  |  |  | základní |  | 0 | 0.18907 | 90.9389 | 0 | 0 | 4 | K | 2 |  |  |  | ROZPOCET |  |  |  | 0 | 0 | 0 | 0 | 0 | 1 | 0 | 4 | 842967087
|  |  | "provizorní úprava rýhy před pokládkou živice v místní komunik. v nerekonstruovaných plochách ul. Školní" ODSTRPODK_Ž1_MIMO |  |  |  | 9.33 | [14 empty] | VV | 2 | 2 | -1 | 0 | ROZPOCET
|  |  | "provizorní úprava rýhy před zahájením rekonstrukce komunikace" ODSTRPODK_Ž1_REKO |  |  |  | 471.65 | [14 empty] | VV | 2 | 2 | -1 | 0 | ROZPOCET
|  |  | Součet |  |  |  | 480.98 | [14 empty] | VV | 2 | 4 | -1 | 1 | ROZPOCET
56 | K | 573231111 | Postřik živičný spojovací ze silniční emulze v množství do 0,7 kg/m2 |  |  | m2 | 489.58 | 0 |  | 0 |  |  |  | základní |  | 0 | 0.00071 | 0.3476 | 0 | 0 | 4 | K | 2 |  |  |  | ROZPOCET |  |  |  | 0 | 0 | 0 | 0 | 0 | 1 | 0 | 4 | 538718734
|  | POSTŘIK_SPOJ_REKO | ODSTRPODK_Ž1_REKO |  |  |  | 471.65 | [14 empty] | VV | 2 | 2 | -1 | 0 | ROZPOCET
|  | POSTŘIK_SPOJ_MIMO | (ODSTRPODK_Ž1_MIMO+ODSTRŽ1_ZÁM_MIMO) |  |  |  | 17.93 | [14 empty] | VV | 2 | 2 | -1 | 0 | ROZPOCET
|  |  | Součet |  |  |  | 489.58 | [14 empty] | VV | 2 | 4 | -1 | 1 | ROZPOCET
57 | K | 577134111 | Asfaltový beton vrstva obrusná ACO 11 (ABS) tř. I tl 40 mm š do 3 m z nemodifikovaného asfaltu |  |  | m2 | 471.65 | 0 |  | 0 |  |  |  | základní |  | 0 | 0 | 0 | 0 | 0 | 4 | K | 2 |  |  |  | ROZPOCET |  |  |  | 0 | 0 | 0 | 0 | 0 | 1 | 0 | 4 | 1920470101
|  | ACO11_Ž1_REKO | ODSTRPODK_Ž1_REKO |  |  |  | 471.65 | [14 empty] | VV | 2 | 2 | -1 | 1 | ROZPOCET
58 | K | 577144111 | Asfaltový beton vrstva obrusná ACO 11 (ABS) tř. I tl 50 mm š do 3 m z nemodifikovaného asfaltu |  |  | m2 | 17.93 | 0 |  | 0 |  |  |  | základní |  | 0 | 0 | 0 | 0 | 0 | 4 | K | 2 |  |  |  | ROZPOCET |  |  |  | 0 | 0 | 0 | 0 | 0 | 1 | 0 | 4 | 1515626699
|  | ACO11_Ž1_MIMO | ODSTRPODK_Ž1_MIMO+ODSTRŽ1_ZÁM_MIMO |  |  |  | 17.93 | [14 empty] | VV | 2 | 2 | -1 | 1 | ROZPOCET
| 8 - Trubní vedení | [8 empty] | 0 | [5 empty] | 0 |  | 100.2442 |  | 1.1 | 1 | D | 1 |  |  |  | ROZPOCET | [9 empty] | 0
59 | K | 831263195 | Příplatek za zřízení kanalizační přípojky DN 100 až 300 |  |  | kus | 27 | 0 |  | 0 |  |  |  | základní |  | 0 | 0.06313 | 1.7045 | 0 | 0 | 4 | K | 2 |  |  |  | ROZPOCET |  |  |  | 0 | 0 | 0 | 0 | 0 | 1 | 0 | 4 | 42770901
|  |  | "DN250+DN400+šachta" 14+6+7 |  |  |  | 27 | [14 empty] | VV | 2 | 2 | -1 | 1 | ROZPOCET
60 | K | 831312121 | Montáž potrubí z trub kameninových hrdlových s integrovaným těsněním výkop sklon do 20 % DN 150 |  |  | m | 48 | 0 |  | 0 |  |  |  | základní |  | 0 | 3e-05 | 0.00144 | 0 | 0 | 4 | K | 2 |  |  |  | ROZPOCET |  |  |  | 0 | 0 | 0 | 0 | 0 | 1 | 0 | 4 | 1243116826
|  |  | DEL150_CE |  |  |  | 48 | [14 empty] | VV | 2 | 2 | -1 | 1 | ROZPOCET
61 | M | 597106320 | trouba kameninová glazovaná DN150mm L1,00m spojovací systém F |  |  | m | 48.72 | 0 |  | 0 |  |  |  | základní |  | 0 | 0.024 | 1.1693 | 0 | 0 | 8 | M | 2 |  |  |  | ROZPOCET |  |  |  | 0 | 0 | 0 | 0 | 0 | 1 | 0 | 4 | 475796675
|  |  | DEL150_CE |  |  |  | 48 | [14 empty] | VV | 2 | 2 | -1 | 1 | ROZPOCET
62 | K | 831312193 | Příplatek k montáži kameninového potrubí za napojení dvou dříků trub pomocí převlečné manžety DN 150 |  |  | kus | 14 | 0 |  | 0 |  |  |  | základní |  | 0 | 0.00085 | 0.0119 | 0 | 0 | 4 | K | 2 |  |  |  | ROZPOCET |  |  |  | 0 | 0 | 0 | 0 | 0 | 1 | 0 | 4 | 1016699351
|  |  | "propojení ulič. vpustí UV + kanal. přípojek KP" 0+14 |  |  |  | 14 | [14 empty] | VV | 2 | 2 | -1 | 1 | ROZPOCET
63 | M | 597133020 | manžeta převlečná typ 2A DN 150 průměr 175-190 šířka 100 mm |  |  | kus | 14 | 0 |  | 0 |  |  |  | základní |  | 0 | 0.0007 | 0.0098 | 0 | 0 | 8 | M | 2 |  |  |  | ROZPOCET |  |  |  | 0 | 0 | 0 | 0 | 0 | 1 | 0 | 4 | -1876896307
|  |  | 0+14 |  |  |  | 14 | [14 empty] | VV | 2 | 2 | -1 | 1 | ROZPOCET
64 | M | 597133404.R | Vyrovnávací kroužky k převlečné manžetě DN 150 4-32mm |  |  | kus | 28 | 0 |  | 0 |  |  |  | základní |  | 0 | 0.0004 | 0.0112 | 0 | 0 | 8 | M | 2 |  |  |  | ROZPOCET |  |  |  | 0 | 0 | 0 | 0 | 0 | 1 | 0 | 4 | 962929719
|  |  | (0+14)*2 |  |  |  | 28 | [14 empty] | VV | 2 | 2 | -1 | 1 | ROZPOCET
65 | K | 831362121 | Montáž potrubí z trub kameninových hrdlových s integrovaným těsněním výkop sklon do 20 % DN 250 |  |  | m | 181.6 | 0 |  | 0 |  |  |  | základní |  | 0 | 5e-05 | 0.00908 | 0 | 0 | 4 | K | 2 |  |  |  | ROZPOCET |  |  |  | 0 | 0 | 0 | 0 | 0 | 1 | 0 | 4 | -1956605201
|  |  | DEL250_CE |  |  |  | 181.6 | [14 empty] | VV | 2 | 2 | -1 | 1 | ROZPOCET
66 | M | 597107020 | trouba kameninová glazovaná pouze uvnitř DN250mm L2,50m spojovací systém C Třida 160 |  |  | m | 181.6 | 0 |  | 0 |  |  |  | základní |  | 0 | 0.053 | 9.6248 | 0 | 0 | 8 | M | 2 |  |  |  | ROZPOCET |  |  |  | 0 | 0 | 0 | 0 | 0 | 1 | 0 | 4 | 1778383064
|  |  | DEL250_CE |  |  |  | 181.6 | [14 empty] | VV | 2 | 2 | -1 | 1 | ROZPOCET
67 | M | 597133420 | P kroužky DN 250 třída 160 |  |  | kus | 13 | 0 |  | 0 |  |  |  | základní |  | 0 | 0.00055 | 0.00715 | 0 | 0 | 8 | M | 2 |  |  |  | ROZPOCET |  |  |  | 0 | 0 | 0 | 0 | 0 | 1 | 0 | 4 | 2051113284
|  |  | "nahrazení originálního těsnění pro zkrácení trub u odbočných tvarovek" 1*13 |  |  |  | 13 | [14 empty] | VV | 2 | 2 | -1 | 1 | ROZPOCET
68 | K | 831362193 | Příplatek k montáži kameninového potrubí za napojení dvou dříků trub pomocí převlečné manžety DN 250 |  |  | kus | 15 | 0 |  | 0 |  |  |  | základní |  | 0 | 0.0015 | 0.0225 | 0 | 0 | 4 | K | 2 |  |  |  | ROZPOCET |  |  |  | 0 | 0 | 0 | 0 | 0 | 1 | 0 | 4 | -1175259414
|  |  | "propojení se stáv. DN250 v ul. k MŠ + ul.Dlouhá + zkrácení u odbočných tvarovek" 1+1+1*13 |  |  |  | 15 | [14 empty] | VV | 2 | 2 | -1 | 1 | ROZPOCET
69 | M | 597133160 | manžeta převlečná typ 2B DN 250 průměr 285-310 šířka 190 mm tř. 160 |  |  | kus | 15 | 0 |  | 0 |  |  |  | základní |  | 0 | 0.0014 | 0.021 | 0 | 0 | 8 | M | 2 |  |  |  | ROZPOCET |  |  |  | 0 | 0 | 0 | 0 | 0 | 1 | 0 | 4 | -2029960794
|  |  | "propojení se stáv. DN250 v ul. k MŠ + ul.Dlouhá + zkrácení u odbočných tvarovek" 1+1+1*13 |  |  |  | 15 | [14 empty] | VV | 2 | 2 | -1 | 1 | ROZPOCET
70 | M | 597133405.R | Vyrovnávací kroužky k převlečné manžetě DN 250 4-32mm |  |  | kus | 4 | 0 |  | 0 |  |  |  | základní |  | 0 | 0.00055 | 0.0022 | 0 | 0 | 8 | M | 2 |  |  |  | ROZPOCET |  |  |  | 0 | 0 | 0 | 0 | 0 | 1 | 0 | 4 | -1305869990
|  |  | 2*2 |  |  |  | 4 | [14 empty] | VV | 2 | 2 | -1 | 1 | ROZPOCET
71 | K | 831392121 | Montáž potrubí z trub kameninových hrdlových s integrovaným těsněním výkop sklon do 20 % DN 400 |  |  | m | 134.9 | 0 |  | 0 |  |  |  | základní |  | 0 | 0.00011 | 0.014839 | 0 | 0 | 4 | K | 2 |  |  |  | ROZPOCET |  |  |  | 0 | 0 | 0 | 0 | 0 | 1 | 0 | 4 | -1992589743
|  |  | DEL400_CE |  |  |  | 134.9 | [14 empty] | VV | 2 | 2 | -1 | 1 | ROZPOCET
72 | M | 597107010 | trouba kameninová glazovaná DN400mm L2,50m spojovací systém C Třída 160 |  |  | m | 134.9 | 0 |  | 0 |  |  |  | základní |  | 0 | 0.136 | 18.3464 | 0 | 0 | 8 | M | 2 |  |  |  | ROZPOCET |  |  |  | 0 | 0 | 0 | 0 | 0 | 1 | 0 | 4 | 807382775
|  |  | DEL400_CE |  |  |  | 134.9 | [14 empty] | VV | 2 | 2 | -1 | 1 | ROZPOCET
73 | M | 597133460 | P kroužky DN 400 třída 160 |  |  | kus | 2 | 0 |  | 0 |  |  |  | základní |  | 0 | 0.0008 | 0.0016 | 0 | 0 | 8 | M | 2 |  |  |  | ROZPOCET |  |  |  | 0 | 0 | 0 | 0 | 0 | 1 | 0 | 4 | -1012960666
|  |  | "propoejní se stáv. DN400" 2 |  |  |  | 2 | [14 empty] | VV | 2 | 2 | -1 | 1 | ROZPOCET
74 | K | 831392193 | Příplatek k montáži kameninového potrubí za napojení dvou dříků trub pomocí převlečné manžety DN 400 |  |  | kus | 2 | 0 |  | 0 |  |  |  | základní |  | 0 | 0.002 | 0.004 | 0 | 0 | 4 | K | 2 |  |  |  | ROZPOCET |  |  |  | 0 | 0 | 0 | 0 | 0 | 1 | 0 | 4 | -919566608
|  |  | "propojení se stáv. DN400" 2 |  |  |  | 2 | [14 empty] | VV | 2 | 2 | -1 | 1 | ROZPOCET
75 | M | 597133200 | manžeta převlečná typ 2B DN 400 průměr 460-490 šířka 190 mm tř. 160 |  |  | kus | 2 | 0 |  | 0 |  |  |  | základní |  | 0 | 0.0018 | 0.0036 | 0 | 0 | 8 | M | 2 |  |  |  | ROZPOCET |  |  |  | 0 | 0 | 0 | 0 | 0 | 1 | 0 | 4 | 161544476
|  |  | "propojení se stáv. DN400" 2 |  |  |  | 2 | [14 empty] | VV | 2 | 2 | -1 | 1 | ROZPOCET
76 | M | 597133407.R | Vyrovnávací kroužky k převlečné manžetě DN 400 4-32mm |  |  | kus | 4 | 0 |  | 0 |  |  |  | základní |  | 0 | 0.0008 | 0.0032 | 0 | 0 | 8 | M | 2 |  |  |  | ROZPOCET |  |  |  | 0 | 0 | 0 | 0 | 0 | 1 | 0 | 4 | 99557621
|  |  | "propojení se stáv. DN400" 2*2 |  |  |  | 4 | [14 empty] | VV | 2 | 2 | -1 | 1 | ROZPOCET
77 | K | 831422193 | Příplatek k montáži kameninového potrubí za napojení dvou dříků trub pomocí převlečné manžety DN 500 |  |  | kus | 1 | 0 |  | 0 |  |  |  | základní |  | 0 | 0.0024 | 0.0024 | 0 | 0 | 4 | K | 2 |  |  |  | ROZPOCET |  |  |  | 0 | 0 | 0 | 0 | 0 | 1 | 0 | 4 | -574842288
78 | M | 597133230 | manžeta převlečná typ 2B DN 500 průměr 590-620 šířka 190 mm tř. 160 |  |  | kus | 1 | 0 |  | 0 |  |  |  | základní |  | 0 | 0.0024 | 0.0024 | 0 | 0 | 8 | M | 2 |  |  |  | ROZPOCET |  |  |  | 0 | 0 | 0 | 0 | 0 | 1 | 0 | 4 | 1737244596
79 | M | 597133408.R | Vyrovnávací kroužky k převlečné manžetě DN 500 4-32mm |  |  | kus | 1 | 0 |  | 0 |  |  |  | základní |  | 0 | 0.001 | 0.001 | 0 | 0 | 8 | M | 2 |  |  |  | ROZPOCET |  |  |  | 0 | 0 | 0 | 0 | 0 | 1 | 0 | 4 | 1365614817
80 | K | 837312221 | Montáž kameninových tvarovek jednoosých s integrovaným těsněním otevřený výkop DN 150 |  |  | kus | 64 | 0 |  | 0 |  |  |  | základní |  | 0 | 7e-05 | 0.00448 | 0 | 0 | 4 | K | 2 |  |  |  | ROZPOCET |  |  |  | 0 | 0 | 0 | 0 | 0 | 1 | 0 | 4 | 1160614014
81 | M | 597109440 | koleno kameninové glazované DN150mm 15° spojovací systém F |  |  | kus | 14 | 0 |  | 0 |  |  |  | základní |  | 0 | 0.01 | 0.14 | 0 | 0 | 8 | M | 2 |  |  |  | ROZPOCET |  |  |  | 0 | 0 | 0 | 0 | 0 | 1 | 0 | 4 | 1596125082
|  |  | "pouze pro KP" 14 |  |  |  | 14 | [14 empty] | VV | 2 | 2 | -1 | 1 | ROZPOCET
82 | M | 597109640 | koleno kameninové glazované DN150mm 30° spojovací systém F |  |  | kus | 14 | 0 |  | 0 |  |  |  | základní |  | 0 | 0.01 | 0.14 | 0 | 0 | 8 | M | 2 |  |  |  | ROZPOCET |  |  |  | 0 | 0 | 0 | 0 | 0 | 1 | 0 | 4 | -2040386881
|  |  | "pouze pro KP" 14 |  |  |  | 14 | [14 empty] | VV | 2 | 2 | -1 | 1 | ROZPOCET
83 | M | 597118520 | ucpávka kameninová glazovaná DN150mm spojovací systém F |  |  | kus | 27 | 0 |  | 0 |  |  |  | základní |  | 0 | 0.003 | 0.081 | 0 | 0 | 8 | M | 2 |  |  |  | ROZPOCET |  |  |  | 0 | 0 | 0 | 0 | 0 | 1 | 0 | 4 | -404073141
|  |  | "pro přípojky UV + KP" 13+14 |  |  |  | 27 | [14 empty] | VV | 2 | 2 | -1 | 1 | ROZPOCET
84 | M | 597125140 | přechod kameninový glazovaná DN150/200mm spojovací systém F/F, tř. -/160 |  |  | kus | 1 | 0 |  | 0 |  |  |  | základní |  | 0 | 0.011 | 0.011 | 0 | 0 | 8 | M | 2 |  |  |  | ROZPOCET |  |  |  | 0 | 0 | 0 | 0 | 0 | 1 | 0 | 4 | -2001902925
85 | M | 597118321.R | napojovací kameninový element C DN150, spojovací systém F, spoj L-pryžový 70mm |  |  | kus | 6 | 0 |  | 0 |  |  |  | základní |  | 0 | 0.007 | 0.042 | 0 | 0 | 8 | M | 2 |  |  |  | ROZPOCET |  |  |  | 0 | 0 | 0 | 0 | 0 | 1 | 0 | 4 | -1429537803
|  |  | "napojení přípojky na DN400" 6 |  |  |  | 6 | [14 empty] | VV | 2 | 2 | -1 | 1 | ROZPOCET
86 | M | 597118322.R | napojovací kameninový element C DN150, spojovací systém F, spoj L-pryžový 100mm |  |  | kus | 3 | 0 |  | 0 |  |  |  | základní |  | 0 | 0.008 | 0.024 | 0 | 0 | 8 | M | 2 |  |  |  | ROZPOCET |  |  |  | 0 | 0 | 0 | 0 | 0 | 1 | 0 | 4 | -1307506653
|  |  | "napojení do šacht. skruží" 3 |  |  |  | 3 | [14 empty] | VV | 2 | 2 | -1 | 1 | ROZPOCET
87 | K | 837361221 | Montáž kameninových tvarovek odbočných s integrovaným těsněním otevřený výkop DN 250 |  |  | kus | 13 | 0 |  | 0 |  |  |  | základní |  | 0 | 0.00015 | 0.00195 | 0 | 0 | 4 | K | 2 |  |  |  | ROZPOCET |  |  |  | 0 | 0 | 0 | 0 | 0 | 1 | 0 | 4 | -147155733
88 | M | 597117600 | odbočka kameninová glazovaná jednoduchá kolmá DN250/150 L50cm spojovací systém C/F tř.160/- |  |  | kus | 13 | 0 |  | 0 |  |  |  | základní |  | 0 | 0.042 | 0.546 | 0 | 0 | 8 | M | 2 |  |  |  | ROZPOCET |  |  |  | 0 | 0 | 0 | 0 | 0 | 1 | 0 | 4 | 731667888
89 | K | 837362221 | Montáž kameninových tvarovek jednoosých s integrovaným těsněním otevřený výkop DN 250 |  |  | kus | 9 | 0 |  | 0 |  |  |  | základní |  | 0 | 8e-05 | 0.00072 | 0 | 0 | 4 | K | 2 |  |  |  | ROZPOCET |  |  |  | 0 | 0 | 0 | 0 | 0 | 1 | 0 | 4 | 1236665807
90 | M | 597108460 | trouba kameninová glazovaná zkrácená GZ DN250mm L60(75)cm třída 160 spojovací systém C |  |  | kus | 5 | 0 |  | 0 |  |  |  | základní |  | 0 | 0.041 | 0.205 | 0 | 0 | 8 | M | 2 |  |  |  | ROZPOCET |  |  |  | 0 | 0 | 0 | 0 | 0 | 1 | 0 | 4 | 1109681826
91 | M | 597108760 | trouba kameninová glazovaná zkrácená GA DN250mm L60(75)cm třída 160 spojovací systém C |  |  | kus | 4 | 0 |  | 0 |  |  |  | základní |  | 0 | 0.034 | 0.136 | 0 | 0 | 8 | M | 2 |  |  |  | ROZPOCET |  |  |  | 0 | 0 | 0 | 0 | 0 | 1 | 0 | 4 | 1071846458
92 | K | 837392221 | Montáž kameninových tvarovek jednoosých s integrovaným těsněním otevřený výkop DN 400 |  |  | kus | 1 | 0 |  | 0 |  |  |  | základní |  | 0 | 0.0001 | 0.0001 | 0 | 0 | 4 | K | 2 |  |  |  | ROZPOCET |  |  |  | 0 | 0 | 0 | 0 | 0 | 1 | 0 | 4 | -1976181709
93 | M | 597108540 | trouba kameninová glazovaná zkrácená GZ DN400mm L60(75)cm třída 160 spojovací systém C |  |  | kus | 7 | 0 |  | 0 |  |  |  | základní |  | 0 | 0.115 | 0.805 | 0 | 0 | 8 | M | 2 |  |  |  | ROZPOCET |  |  |  | 0 | 0 | 0 | 0 | 0 | 1 | 0 | 4 | 1279092260
94 | M | 597108840 | trouba kameninová glazovaná zkrácená GA DN400mm L60(75)cm třída 160 spojovací systém C |  |  | kus | 5 | 0 |  | 0 |  |  |  | základní |  | 0 | 0.095 | 0.475 | 0 | 0 | 8 | M | 2 |  |  |  | ROZPOCET |  |  |  | 0 | 0 | 0 | 0 | 0 | 1 | 0 | 4 | 1619190201
95 | K | 837422221 | Montáž kameninových tvarovek jednoosých s integrovaným těsněním otevřený výkop DN 500 |  |  | kus | 2 | 0 |  | 0 |  |  |  | základní |  | 0 | 0.00012 | 0.00024 | 0 | 0 | 4 | K | 2 |  |  |  | ROZPOCET |  |  |  | 0 | 0 | 0 | 0 | 0 | 1 | 0 | 4 | -772226130
96 | M | 597108870 | trouba kameninová glazovaná zkrácená GA DN500mm L60(75)cm třída 160 spojovací systém C |  |  | kus | 2 | 0 |  | 0 |  |  |  | základní |  | 0 | 0.163 | 0.326 | 0 | 0 | 8 | M | 2 |  |  |  | ROZPOCET |  |  |  | 0 | 0 | 0 | 0 | 0 | 1 | 0 | 4 | -449528289
97 | K | 871241121 | Montáž potrubí z trubek z tlakového polyetylénu otevřený výkop svařovaných vnější průměr 90 mm |  |  | m | 132.2 | 0 |  | 0 |  |  |  | základní |  | 0 | 0 | 0 | 0 | 0 | 4 | K | 2 |  |  |  | ROZPOCET |  |  |  | 0 | 0 | 0 | 0 | 0 | 1 | 0 | 4 | -533877029
|  |  | "prodloužení kanalizačního výtlaku" DEL80_CE |  |  |  | 132.2 | [14 empty] | VV | 2 | 2 | -1 | 1 | ROZPOCET
98 | M | 286136722.R | potrubí kanalizační PE100 RCplus SDR 11 d90-hnědý proužek-tyče dl. 6,0m |  |  | m | 132.2 | 0 |  | 0 |  |  |  | základní |  | 0 | 0.0027 | 0.35694 | 0 | 0 | 8 | M | 2 |  |  |  | ROZPOCET |  |  |  | 0 | 0 | 0 | 0 | 0 | 1 | 0 | 4 | 1689692644
|  |  | "prodloužení kanalizačního výtlaku" DEL80_CE |  |  |  | 132.2 | [14 empty] | VV | 2 | 2 | -1 | 1 | ROZPOCET
99 | K | 877241121 | Montáž elektrotvarovek na potrubí z trubek z tlakového PE otevřený výkop vnější průměr 90 mm |  |  | kus | 25.033 | 0 |  | 0 |  |  |  | základní |  | 0 | 0 | 0 | 0 | 0 | 4 | K | 2 |  |  |  | ROZPOCET |  |  |  | 0 | 0 | 0 | 0 | 0 | 1 | 0 | 4 | 1946813638
|  |  | ((DEL80_CE/6,0)*1,0)+1+1+1 |  |  |  | 25.033 | [14 empty] | VV | 2 | 2 | -1 | 1 | ROZPOCET
100 | M | 286612687.R | elektrospojka 612687 MB SDR11 d90 Frialen |  |  | kus | 22.033 | 0 |  | 0 |  |  |  | základní |  | 0 | 0.00051 | 0.011237 | 0 | 0 | 8 | M | 2 |  |  |  | ROZPOCET |  |  |  | 0 | 0 | 0 | 0 | 0 | 1 | 0 | 4 | -1800220428
|  |  | (DEL80_CE/6,0)*1,0 |  |  |  | 22.033 | [14 empty] | VV | 2 | 2 | -1 | 1 | ROZPOCET
101 | M | 286612103.R | elektrokoleno 612103 W90° SDR11 d90 |  |  | kus | 1 | 0 |  | 0 |  |  |  | základní |  | 0 | 0.00095 | 0.00095 | 0 | 0 | 8 | M | 2 |  |  |  | ROZPOCET |  |  |  | 0 | 0 | 0 | 0 | 0 | 1 | 0 | 4 | -1481714292
102 | M | 286615272.R | elektrokoleno 615272 W30° SDR11 d90 |  |  | kus | 2 | 0 |  | 0 |  |  |  | základní |  | 0 | 0.00078 | 0.00156 | 0 | 0 | 8 | M | 2 |  |  |  | ROZPOCET |  |  |  | 0 | 0 | 0 | 0 | 0 | 1 | 0 | 4 | -426044464
103 | K | 892362121 | Tlaková zkouška vzduchem potrubí DN 250 těsnícím vakem ucpávkovým |  |  | úsek | 4 | 0 |  | 0 |  |  |  | základní |  | 0 | 0.00031 | 0.00124 | 0 | 0 | 4 | K | 2 |  |  |  | ROZPOCET |  |  |  | 0 | 0 | 0 | 0 | 0 | 1 | 0 | 4 | -1381177906
104 | K | 892392121 | Tlaková zkouška vzduchem potrubí DN 400 těsnícím vakem ucpávkovým |  |  | úsek | 5 | 0 |  | 0 |  |  |  | základní |  | 0 | 0.00025 | 0.00125 | 0 | 0 | 4 | K | 2 |  |  |  | ROZPOCET |  |  |  | 0 | 0 | 0 | 0 | 0 | 1 | 0 | 4 | -1446386900
105 | K | 892492121 | Tlaková zkouška vzduchem potrubí DN 1000 těsnícím vakem ucpávkovým |  |  | úsek | 11 | 0 |  | 0 |  |  |  | základní |  | 0 | 0.00122 | 0.01342 | 0 | 0 | 4 | K | 2 |  |  |  | ROZPOCET |  |  |  | 0 | 0 | 0 | 0 | 0 | 1 | 0 | 4 | -106384601
|  |  | "zkouška šachet" 11 |  |  |  | 11 | [14 empty] | VV | 2 | 2 | -1 | 1 | ROZPOCET
106 | K | 894118001 | Příplatek ZKD 0,60 m výšky vstupu na potrubí |  |  | kus | 15.133 | 0 |  | 0 |  |  |  | základní |  | 0 | 0.03573 | 0.5407 | 0 | 0 | 4 | K | 2 |  |  |  | ROZPOCET |  |  |  | 0 | 0 | 0 | 0 | 0 | 1 | 0 | 4 | 495961664
|  |  | ((1,83-1,5)/0,6)+((1,75-1,5)/0,6)+((1,62-1,5)/0,6)+((3,14-1,5)/0,6)+((2,98-1,5)/0,6)+((2,98-1,5)/0,6)+((2,87-1,5)/0,6)+((2,74-1,5)/0,6) |  |  |  | 13.183 | [14 empty] | VV | 2 | 2 | -1 | 0 | ROZPOCET
|  |  | ((2,46-1,5)/0,6)+((1,71-1,5)/0,6) |  |  |  | 1.95 | [14 empty] | VV | 2 | 2 | -1 | 0 | ROZPOCET
|  |  | Součet |  |  |  | 15.133 | [14 empty] | VV | 2 | 4 | -1 | 1 | ROZPOCET
107 | K | 894411121 | Zřízení šachet kanalizačních z betonových dílců na potrubí DN nad 200 do 300 dno beton tř. C 25/30 |  |  | kus | 5 | 0 |  | 0 |  |  |  | základní |  | 0 | 2.1168 | 10.5838 | 0 | 0 | 4 | K | 2 |  |  |  | ROZPOCET |  |  |  | 0 | 0 | 0 | 0 | 0 | 1 | 0 | 4 | -1660098272
108 | K | 894411131 | Zřízení šachet kanalizačních z betonových dílců na potrubí DN nad 300 do 400 dno beton tř. C 25/30 |  |  | kus | 5 | 0 |  | 0 |  |  |  | základní |  | 0 | 2.2569 | 11.2844 | 0 | 0 | 4 | K | 2 |  |  |  | ROZPOCET |  |  |  | 0 | 0 | 0 | 0 | 0 | 1 | 0 | 4 | 1471061740
109 | M | 592241680 | skruž betonová přechodová TBR-Q 625/600/120 SPK 62,5/100x60x12 cm |  |  | kus | 6 | 0 |  | 0 |  |  |  | základní |  | 0 | 0.548 | 3.288 | 0 | 0 | 8 | M | 2 |  |  |  | ROZPOCET |  |  |  | 0 | 0 | 0 | 0 | 0 | 1 | 0 | 4 | -1330462852
110 | M | 592241771.R | prstenec betonový vyrovnávací TBW-Q 625/120/120 62,5x12x12 cm |  |  | kus | 8 | 0 |  | 0 |  |  |  | základní |  | 0 | 0.064 | 0.512 | 0 | 0 | 8 | M | 2 |  |  |  | ROZPOCET |  |  |  | 0 | 0 | 0 | 0 | 0 | 1 | 0 | 4 | 1519897279
111 | M | 592241770 | prstenec betonový vyrovnávací TBW-Q 625/100/120 62,5x10x12 cm |  |  | kus | 3 | 0 |  | 0 |  |  |  | základní |  | 0 | 0.064 | 0.192 | 0 | 0 | 8 | M | 2 |  |  |  | ROZPOCET |  |  |  | 0 | 0 | 0 | 0 | 0 | 1 | 0 | 4 | 9559009
112 | M | 592241760 | prstenec betonový vyrovnávací TBW-Q 625/80/120 62,5x8x12 cm |  |  | kus | 3 | 0 |  | 0 |  |  |  | základní |  | 0 | 0.051 | 0.153 | 0 | 0 | 8 | M | 2 |  |  |  | ROZPOCET |  |  |  | 0 | 0 | 0 | 0 | 0 | 1 | 0 | 4 | 1843470722
113 | M | 592241750 | prstenec betonový vyrovnávací TBW-Q 625/60/120 62,5x6x12 cm |  |  | kus | 3 | 0 |  | 0 |  |  |  | základní |  | 0 | 0.039 | 0.117 | 0 | 0 | 8 | M | 2 |  |  |  | ROZPOCET |  |  |  | 0 | 0 | 0 | 0 | 0 | 1 | 0 | 4 | 1910024073
114 | M | 592241600 | skruž betonová s ocelová se stupadly +PE povlakem TBS-Q 1000/250/120 SP 100x25x12 cm |  |  | kus | 7 | 0 |  | 0 |  |  |  | základní |  | 0 | 0.254 | 1.778 | 0 | 0 | 8 | M | 2 |  |  |  | ROZPOCET |  |  |  | 0 | 0 | 0 | 0 | 0 | 1 | 0 | 4 | 2049318380
115 | M | 592241610 | skruž betonová s ocelová se stupadly +PE povlakem TBH TBS-Q 1000/500/120 SP 100x50x12 cm |  |  | kus | 4 | 0 |  | 0 |  |  |  | základní |  | 0 | 0.506 | 2.024 | 0 | 0 | 8 | M | 2 |  |  |  | ROZPOCET |  |  |  | 0 | 0 | 0 | 0 | 0 | 1 | 0 | 4 | 1854051047
116 | M | 592241620 | skruž betonová s ocelová se stupadly +PE povlakem TBH-Q 1000/1000/120 SP 100x100x12 cm |  |  | kus | 2 | 0 |  | 0 |  |  |  | základní |  | 0 | 1.013 | 2.026 | 0 | 0 | 8 | M | 2 |  |  |  | ROZPOCET |  |  |  | 0 | 0 | 0 | 0 | 0 | 1 | 0 | 4 | 414368759
117 | M | 592243122.R | konus šachetní betonový TZK-Q 1200/270-1000 |  |  | kus | 1 | 0 |  | 0 |  |  |  | základní |  | 0 | 0.785 | 0.785 | 0 | 0 | 8 | M | 2 |  |  |  | ROZPOCET |  |  |  | 0 | 0 | 0 | 0 | 0 | 1 | 0 | 4 | 1176453926
118 | M | 592243160.R | deska betonová zákrytová TZK-Q.1 200/120 T |  |  | kus | 4 | 0 |  | 0 |  |  |  | základní |  | 0 | 0.5 | 2 | 0 | 0 | 8 | M | 2 |  |  |  | ROZPOCET |  |  |  | 0 | 0 | 0 | 0 | 0 | 1 | 0 | 4 | 1794815075
119 | M | 592243162.R | deska betonová zákrytová TZK-Q.1 200/120 T integr. poklop |  |  | kus | 1 | 0 |  | 0 |  |  |  | základní |  | 0 | 0.59 | 0.59 | 0 | 0 | 8 | M | 2 |  |  |  | ROZPOCET |  |  |  | 0 | 0 | 0 | 0 | 0 | 1 | 0 | 4 | -1993086987
120 | M | 592243123.R | konus šachetní betonový TZK-Q 1200/1000-250 |  |  | kus | 1 | 0 |  | 0 |  |  |  | základní |  | 0 | 0.785 | 0.785 | 0 | 0 | 8 | M | 2 |  |  |  | ROZPOCET |  |  |  | 0 | 0 | 0 | 0 | 0 | 1 | 0 | 4 | -109593421
121 | M | 592243480 | těsnění elastomerové pro spojení šachetních dílů EMT DN 1000 |  |  | kus | 24 | 0 |  | 0 |  |  |  | základní |  | 0 | 0.002 | 0.048 | 0 | 0 | 8 | M | 2 |  |  |  | ROZPOCET |  |  |  | 0 | 0 | 0 | 0 | 0 | 1 | 0 | 4 | -768649639
122 | M | 592243481.R | těsnění elastomerové pro spojení šachetních dílů EMT DN 1200 |  |  | kus | 2 | 0 |  | 0 |  |  |  | základní |  | 0 | 0.0035 | 0.007 | 0 | 0 | 8 | M | 2 |  |  |  | ROZPOCET |  |  |  | 0 | 0 | 0 | 0 | 0 | 1 | 0 | 4 | 1139978514
123 | M | 592243352.R | dno betonové šachty kanalizační přímé TBZ-Q PERFECT 250-735 XA3 |  |  | kus | 5 | 0 |  | 0 |  |  |  | základní |  | 0 | 1.6 | 8 | 0 | 0 | 8 | M | 2 |  |  |  | ROZPOCET |  |  |  | 0 | 0 | 0 | 0 | 0 | 1 | 0 | 4 | 1063648422
124 | M | 592243372.R | dno betonové šachty kanalizační přímé TBZ-Q PERFECT 400-885 XA3 |  |  | kus | 3 | 0 |  | 0 |  |  |  | základní |  | 0 | 1.6 | 4.8 | 0 | 0 | 8 | M | 2 |  |  |  | ROZPOCET |  |  |  | 0 | 0 | 0 | 0 | 0 | 1 | 0 | 4 | -536111847
125 | M | 592243396.R | dno betonové šachty kanalizační přímé TBZ-Q PERFECT400-1400 XA3 |  |  | kus | 2 | 0 |  | 0 |  |  |  | základní |  | 0 | 3.5 | 7 | 0 | 0 | 8 | M | 2 |  |  |  | ROZPOCET |  |  |  | 0 | 0 | 0 | 0 | 0 | 1 | 0 | 4 | -1565100839
126 | K | 894411141 | Zřízení šachet kanalizačních z betonových dílců na potrubí DN 500 dno beton tř. C 25/30 |  |  | kus | 1 | 0 |  | 0 |  |  |  | základní |  | 0 | 2.3765 | 2.3765 | 0 | 0 | 4 | K | 2 |  |  |  | ROZPOCET |  |  |  | 0 | 0 | 0 | 0 | 0 | 1 | 0 | 4 | -915477562
127 | M | 592243381.R | dno betonové šachty kanalizační přímé TBZ-Q PERFECT 500-1085 |  |  | kus | 1 | 0 |  | 0 |  |  |  | základní |  | 0 | 1.87 | 1.87 | 0 | 0 | 8 | M | 2 |  |  |  | ROZPOCET |  |  |  | 0 | 0 | 0 | 0 | 0 | 1 | 0 | 4 | -1934800142
128 | K | 899102111 | Osazení poklopů litinových nebo ocelových včetně rámů hmotnosti nad 50 do 100 kg |  |  | kus | 11 | 0 |  | 0 |  |  |  | základní |  | 0 | 0.00702 | 0.07722 | 0 | 0 | 4 | K | 2 |  |  |  | ROZPOCET |  |  |  | 0 | 0 | 0 | 0 | 0 | 1 | 0 | 4 | -1642796967
129 | M | 552410110.R | poklop třída B 125, kruhový rám, vstup 600 mm Begu bez ventilace |  |  | kus | 1 | 0 |  | 0 |  |  |  | základní |  | 0 | 0.046 | 0.046 | 0 | 0 | 8 | M | 2 |  |  |  | ROZPOCET |  |  |  | 0 | 0 | 0 | 0 | 0 | 1 | 0 | 4 | 1648462703
130 | M | 552410151.R | poklop na vstupní šachtu litinový D600 D400, samonivelační bez odvětrání s logem VAKMB |  |  | kus | 2 | 0 |  | 0 |  |  |  | základní |  | 0 | 0.0546 | 0.1092 | 0 | 0 | 8 | M | 2 |  |  |  | ROZPOCET |  |  |  | 0 | 0 | 0 | 0 | 0 | 1 | 0 | 4 | 926771744
131 | M | 552410152.R | poklop na vstupní šachtu litinový D600 D400, samonivelační s odvětráním s logem VAKMB |  |  | kus | 4 | 0 |  | 0 |  |  |  | základní |  | 0 | 0.0546 | 0.2184 | 0 | 0 | 8 | M | 2 |  |  |  | ROZPOCET |  |  |  | 0 | 0 | 0 | 0 | 0 | 1 | 0 | 4 | 1494527114
132 | M | 552410142.R | poklop šachtový třída D 400, kruhový rám 785, vstup 600 mm, GU s ventilací |  |  | kus | 1 | 0 |  | 0 |  |  |  | základní |  | 0 | 0.0546 | 0.0546 | 0 | 0 | 8 | M | 2 |  |  |  | ROZPOCET |  |  |  | 0 | 0 | 0 | 0 | 0 | 1 | 0 | 4 | -1362884614
133 | M | 552410141.R | poklop šachtový třída D 400, kruhový rám 785, vstup 600 mm, GU bez ventilace |  |  | kus | 3 | 0 |  | 0 |  |  |  | základní |  | 0 | 0.0546 | 0.1638 | 0 | 0 | 8 | M | 2 |  |  |  | ROZPOCET |  |  |  | 0 | 0 | 0 | 0 | 0 | 1 | 0 | 4 | 792641559
134 | K | 899102211 | Demontáž poklopů litinových nebo ocelových včetně rámů hmotnosti přes 50 do 100 kg |  |  | kus | 11 | 0 |  | 0 |  |  |  | základní |  | 0 | 0 | 0 | 0.1 | 1.1 | 4 | K | 2 |  |  |  | ROZPOCET |  |  |  | 0 | 0 | 0 | 0 | 0 | 1 | 0 | 4 | 2132324411
|  |  | "bourání stávajíc stoky" 11 |  |  |  | 11 | [14 empty] | VV | 2 | 2 | -1 | 1 | ROZPOCET
135 | K | 899331111 | Výšková úprava uličního vstupu nebo vpusti do 200 mm zvýšením poklopu |  |  | kus | 10 | 0 |  | 0 |  |  |  | základní |  | 0 | 0.4208 | 4.208 | 0 | 0 | 4 | K | 2 |  |  |  | ROZPOCET |  |  |  | 0 | 0 | 0 | 0 | 0 | 1 | 0 | 4 | -865590905
136 | K | 899623151 | Obetonování potrubí nebo zdiva stok betonem prostým tř. C 16/20 otevřený výkop |  |  | m3 | 15.364 | 0 |  | 0 |  |  |  | základní |  | 0 | 0 | 0 | 0 | 0 | 4 | K | 2 |  |  |  | ROZPOCET |  |  |  | 0 | 0 | 0 | 0 | 0 | 1 | 0 | 4 | -1640928813
|  |  | "obetonování manžetového spoje DN150" ((0,9*(0,15+0,25)*1,0)-(0,15*0,15*3,14/4))*14 |  |  |  | 4.793 | [14 empty] | VV | 2 | 2 | -1 | 0 | ROZPOCET
|  |  | "obetonování tvarovek DN150-koleno 15°, koleno 30°, redukce" 14*(1+1+0)*((0,25+0,30+0,25)*0,9*(0,15+0,25)) |  |  |  | 8.064 | [14 empty] | VV | 2 | 2 | -1 | 0 | ROZPOCET
|  |  | "obetonování manžetového spoje DN250" ((0,9*(0,25+0,25)*1,0)-(0,25*0,25*3,14/4))*2 |  |  |  | 0.802 | [14 empty] | VV | 2 | 2 | -1 | 0 | ROZPOCET
|  |  | "obetonování manžetového spoje DN400" ((1,05*(0,40+0,25)*1,0)-(0,4*0,4*3,14/4))*2 |  |  |  | 1.114 | [14 empty] | VV | 2 | 2 | -1 | 0 | ROZPOCET
|  |  | "obetonování manžetového spoje DN500" ((1,05*(0,50+0,25)*1,0)-(0,5*0,5*3,14/4))*1 |  |  |  | 0.591 | [14 empty] | VV | 2 | 2 | -1 | 0 | ROZPOCET
|  |  | Součet |  |  |  | 15.364 | [14 empty] | VV | 2 | 4 | -1 | 1 | ROZPOCET
137 | K | 899643111 | Bednění pro obetonování potrubí otevřený výkop |  |  | m2 | 59.04 | 0 |  | 0 |  |  |  | základní |  | 0 | 0.00402 | 0.23734 | 0 | 0 | 4 | K | 2 |  |  |  | ROZPOCET |  |  |  | 0 | 0 | 0 | 0 | 0 | 1 | 0 | 4 | -683891733
|  |  | "pro obetonování spojů, kolen redukcí" 2*0,9*0,8*(14+14+13) |  |  |  | 59.04 | [14 empty] | VV | 2 | 2 | -1 | 1 | ROZPOCET
138 | K | 899721111 | Signalizační vodič DN do 150 mm na potrubí PVC |  |  | m | 132.2 | 0 |  | 0 |  |  |  | základní |  | 0 | 0.00019 | 0.025118 | 0 | 0 | 4 | K | 2 |  |  |  | ROZPOCET |  |  |  | 0 | 0 | 0 | 0 | 0 | 1 | 0 | 4 | 1883695066
|  |  | DEL80_CE |  |  |  | 132.2 | [14 empty] | VV | 2 | 2 | -1 | 1 | ROZPOCET
139 | K | 899722113 | Krytí potrubí z plastů výstražnou fólií z PVC 34cm |  |  | m | 496.7 | 0 |  | 0 |  |  |  | základní |  | 0 | 9e-05 | 0.044703 | 0 | 0 | 4 | K | 2 |  |  |  | ROZPOCET |  |  |  | 0 | 0 | 0 | 0 | 0 | 1 | 0 | 4 | -141316840
|  |  | DEL150_CE+DEL250_CE+DEL400_CE+DEL80_CE |  |  |  | 496.7 | [14 empty] | VV | 2 | 2 | -1 | 1 | ROZPOCET
140 | K | 89999095.R | Frézování přípojky před sanací do DN200 dle specifikace TZ str. 2-17 |  |  | ks | 1 | 0 |  | 0 |  |  |  | základní |  | 0 | 0 | 0 | 0 | 0 | 4 | K | 2 |  |  |  | ROZPOCET |  |  |  | 0 | 0 | 0 | 0 | 0 | 1 | 0 | 4 | 2062894903
141 | K | 89999096.R | Otevření přípojky po sanaci do DN200 dle specifikace TZ str. 2-17 |  |  | ks | 1 | 0 |  | 0 |  |  |  | základní |  | 0 | 0 | 0 | 0 | 0 | 4 | K | 2 |  |  |  | ROZPOCET |  |  |  | 0 | 0 | 0 | 0 | 0 | 1 | 0 | 4 | -1796290241
142 | K | 89999097.R | Vodotěsné zapravení přípojky po sanaci do DN200 dle specifikace TZ str. 2-17 |  |  | ks | 1 | 0 |  | 0 |  |  |  | základní |  | 0 | 0 | 0 | 0 | 0 | 4 | K | 2 |  |  |  | ROZPOCET |  |  |  | 0 | 0 | 0 | 0 | 0 | 1 | 0 | 4 | 857909221
| 9 - Ostatní konstrukce a práce, bourání | [8 empty] | 0 | [5 empty] | 0 |  | 0.0059075 |  | 0.1071 | 1 | D | 1 |  |  |  | ROZPOCET | [9 empty] | 0
143 | K | 919122122 | Těsnění spár zálivkou za tepla pro komůrky š 15 mm hl 30 mm s těsnicím profilem |  |  | m | 19.3 | 0 |  | 0 |  |  |  | základní |  | 0 | 0.00017 | 0.003281 | 0 | 0 | 4 | K | 2 |  |  |  | ROZPOCET |  |  |  | 0 | 0 | 0 | 0 | 0 | 1 | 0 | 4 | 1912864603
|  | TĚS_SPAR_Ž1 | "v místní komunikaci mimo rekonstruopvanou ulici Školní " ŘEZ_ZÁM_Ž1_MIMO |  |  |  | 19.3 | [14 empty] | VV | 2 | 2 | -1 | 0 | ROZPOCET
|  | TĚS_SPAR_CE | Součet |  |  |  | 19.3 | [14 empty] | VV | 2 | 4 | -1 | 1 | ROZPOCET
144 | K | 919735111 | Řezání stávajícího živičného krytu hl do 50 mm |  |  | m | 19.3 | 0 |  | 0 |  |  |  | základní |  | 0 | 0 | 0 | 0 | 0 | 4 | K | 2 |  |  |  | ROZPOCET |  |  |  | 0 | 0 | 0 | 0 | 0 | 1 | 0 | 4 | -1616350368
|  | ŘEZ_ZÁM_Ž1_MIMO | "před pokládkou obrusné vrstvy" ((5,3+3,3)*2)+0,9+1,2 |  |  |  | 19.3 | [14 empty] | VV | 2 | 2 | -1 | 1 | ROZPOCET
145 | K | 977151125 | Jádrové vrty diamantovými korunkami do D 200 mm do stavebních materiálů |  |  | m | 0.85 | 0 |  | 0 |  |  |  | základní |  | 0 | 0.00309 | 0.0026265 | 0.126 | 0.1071 | 4 | K | 2 |  |  |  | ROZPOCET |  |  |  | 0 | 0 | 0 | 0 | 0 | 1 | 0 | 4 | -1913462432
|  |  | "zaústění přípojek DN150 do šachetní skruže + do DN400" (3*0,12)+(7*0,07) |  |  |  | 0.85 | [14 empty] | VV | 2 | 2 | -1 | 1 | ROZPOCET
| 900 - Ostatní práce a konstrukce dle TP-verze 1.9 | [8 empty] | 0 | [5 empty] | 0 |  | 0 |  | 0 | 1 | D | 2 |  |  |  | ROZPOCET | [9 empty] | 0
146 | K | 9000001.R | Realizační dokumentace zhotovitele, čl.1.5-TP v.1.9 |  |  | kpl | 1 | 0 |  | 0 |  |  |  | základní |  | 0 | 0 | 0 | 0 | 0 | 4 | K | 3 |  |  |  | ROZPOCET |  |  |  | 0 | 0 | 0 | 0 | 0 | 1 | 0 | 4 | 1952988950
147 | K | 9000002.R | Vytýčení stavby, zaměření a dokumentace skutečného provedení, čl.1.9-TP v.1.9 |  |  | kpl | 1 | 0 |  | 0 |  |  |  | základní |  | 0 | 0 | 0 | 0 | 0 | 4 | K | 3 |  |  |  | ROZPOCET |  |  |  | 0 | 0 | 0 | 0 | 0 | 1 | 0 | 4 | 2136502891
148 | K | 9000003.R | Soubor sond pro identifikaci podzem. zařízení, čl.1.12-TP v.1.9 |  |  | kpl | 1 | 0 |  | 0 |  |  |  | základní |  | 0 | 0 | 0 | 0 | 0 | 4 | K | 3 |  |  |  | ROZPOCET |  |  |  | 0 | 0 | 0 | 0 | 0 | 1 | 0 | 4 | 1517870005
149 | K | 9000005.R | Pasportizace přilehlých objektů, vč. monitoringu, čl.1.11-TP v1.9 |  |  | kpl | 1 | 0 |  | 0 |  |  |  | základní |  | 0 | 0 | 0 | 0 | 0 | 4 | K | 3 |  |  |  | ROZPOCET |  |  |  | 0 | 0 | 0 | 0 | 0 | 1 | 0 | 4 | 584995831
150 | K | 9000007.R | Použití těsnících vaků na kanalizačním potrubí |  |  | kpl | 1 | 0 |  | 0 |  |  |  | základní |  | 0 | 0 | 0 | 0 | 0 | 4 | K | 3 |  |  |  | ROZPOCET |  |  |  | 0 | 0 | 0 | 0 | 0 | 1 | 0 | 4 | 854838037
151 | K | 9000008.R | Zkoušky zhutnění pláně statickou zatěžovací deskou po 50m, čl.2.1.2 a čl.3.1.4-TP v.1.9 |  |  | kpl | 6.33 | 0 |  | 0 |  |  |  | základní |  | 0 | 0 | 0 | 0 | 0 | 4 | K | 3 |  |  |  | ROZPOCET |  |  |  | 0 | 0 | 0 | 0 | 0 | 1 | 0 | 4 | -1567277632
|  |  | (DEL250_CE+DEL400_CE)/50,0 |  |  |  | 6.33 | [14 empty] | VV | 3 | 2 | -1 | 1 | ROZPOCET
152 | K | 9000009.R | Ostatní činnosti a náklady uvedené v PD a v TP zadavatele-verze 1.9 |  |  | kpl | 1 | 0 |  | 0 |  |  |  | základní |  | 0 | 0 | 0 | 0 | 0 | 4 | K | 3 |  |  |  | ROZPOCET |  |  |  | 0 | 0 | 0 | 0 | 0 | 1 | 0 | 4 | 1317174256
| 997 - Přesun sutě | [8 empty] | 0 | [5 empty] | 0 |  | 0 |  | 0 | 1 | D | 1 |  |  |  | ROZPOCET | [9 empty] | 0
153 | K | 997221551 | Vodorovná doprava suti ze sypkých materiálů do 1 km |  |  | t | 316.624 | 0 |  | 0 |  |  |  | základní |  | 0 | 0 | 0 | 0 | 0 | 4 | K | 2 |  |  |  | ROZPOCET |  |  |  | 0 | 0 | 0 | 0 | 0 | 1 | 0 | 4 | -1691583951
|  |  | SUŤ_ŠTĚRK_T+SUŤ_ŽIVICE_T |  |  |  | 316.624 | [14 empty] | VV | 2 | 2 | -1 | 1 | ROZPOCET
154 | K | 997221559 | Příplatek ZKD 1 km u vodorovné dopravy suti ze sypkých materiálů |  |  | t | 7282.352 | 0 |  | 0 |  |  |  | základní |  | 0 | 0 | 0 | 0 | 0 | 4 | K | 2 |  |  |  | ROZPOCET |  |  |  | 0 | 0 | 0 | 0 | 0 | 1 | 0 | 4 | -1297436061
|  |  | (SUŤ_ŠTĚRK_T+SUŤ_ŽIVICE_T)*23 |  |  |  | 7282.352 | [14 empty] | VV | 2 | 2 | -1 | 1 | ROZPOCET
155 | K | 997221561 | Vodorovná doprava suti z kusových materiálů do 1 km |  |  | t | 60.843 | 0 |  | 0 |  |  |  | základní |  | 0 | 0 | 0 | 0 | 0 | 4 | K | 2 |  |  |  | ROZPOCET |  |  |  | 0 | 0 | 0 | 0 | 0 | 1 | 0 | 4 | -238140321
|  |  | SUŤ_BETON_T |  |  |  | 60.843 | [14 empty] | VV | 2 | 2 | -1 | 1 | ROZPOCET
156 | K | 997221569 | Příplatek ZKD 1 km u vodorovné dopravy suti z kusových materiálů |  |  | t | 1399.389 | 0 |  | 0 |  |  |  | základní |  | 0 | 0 | 0 | 0 | 0 | 4 | K | 2 |  |  |  | ROZPOCET |  |  |  | 0 | 0 | 0 | 0 | 0 | 1 | 0 | 4 | 1126358979
|  |  | SUŤ_BETON_T*23 |  |  |  | 1399.389 | [14 empty] | VV | 2 | 2 | -1 | 1 | ROZPOCET
157 | K | 997221571 | Vodorovná doprava vybouraných hmot do 1 km |  |  | t | 23.932 | 0 |  | 0 |  |  |  | základní |  | 0 | 0 | 0 | 0 | 0 | 4 | K | 2 |  |  |  | ROZPOCET |  |  |  | 0 | 0 | 0 | 0 | 0 | 1 | 0 | 4 | -1222892101
|  |  | SUŤ_ŠACH_T |  |  |  | 23.932 | [14 empty] | VV | 2 | 2 | -1 | 1 | ROZPOCET
158 | K | 997221579 | Příplatek ZKD 1 km u vodorovné dopravy vybouraných hmot |  |  | t | 550.436 | 0 |  | 0 |  |  |  | základní |  | 0 | 0 | 0 | 0 | 0 | 4 | K | 2 |  |  |  | ROZPOCET |  |  |  | 0 | 0 | 0 | 0 | 0 | 1 | 0 | 4 | 1774984407
|  |  | SUŤ_ŠACH_T*23 |  |  |  | 550.436 | [14 empty] | VV | 2 | 2 | -1 | 1 | ROZPOCET
159 | K | 997221611 | Nakládání suti na dopravní prostředky pro vodorovnou dopravu |  |  | t | 36.912 | 0 |  | 0 |  |  |  | základní |  | 0 | 0 | 0 | 0 | 0 | 4 | K | 2 |  |  |  | ROZPOCET |  |  |  | 0 | 0 | 0 | 0 | 0 | 1 | 0 | 4 | 1798853051
|  | SUŤ_TR_T | (BOUR_TR_150+BOUR_TR_250+BOUR_TR_400)*2,2 |  |  |  | 36.912 | [14 empty] | VV | 2 | 2 | -1 | 1 | ROZPOCET
160 | K | 997221612 | Nakládání vybouraných hmot na dopravní prostředky pro vodorovnou dopravu |  |  | t | 23.932 | 0 |  | 0 |  |  |  | základní |  | 0 | 0 | 0 | 0 | 0 | 4 | K | 2 |  |  |  | ROZPOCET |  |  |  | 0 | 0 | 0 | 0 | 0 | 1 | 0 | 4 | -1408959622
|  | SUŤ_ŠACH_T | BOUR_ŠACH_1000*2,2 |  |  |  | 23.932 | [14 empty] | VV | 2 | 2 | -1 | 1 | ROZPOCET
161 | K | 997221815 | Poplatek za uložení betonového odpadu na skládce (skládkovné) |  |  | t | 60.843 | 0 |  | 0 |  |  |  | základní |  | 0 | 0 | 0 | 0 | 0 | 4 | K | 2 |  |  |  | ROZPOCET |  |  |  | 0 | 0 | 0 | 0 | 0 | 1 | 0 | 4 | -2011409544
|  | SUŤ_BETON_T | BOUR_BET_CE*2,2 |  |  |  | 60.843 | [14 empty] | VV | 2 | 2 | -1 | 1 | ROZPOCET
162 | K | 997221845 | Poplatek za uložení odpadu z asfaltových povrchů na skládce (skládkovné) |  |  | t | 124.232 | 0 |  | 0 |  |  |  | základní |  | 0 | 0 | 0 | 0 | 0 | 4 | K | 2 |  |  |  | ROZPOCET |  |  |  | 0 | 0 | 0 | 0 | 0 | 1 | 0 | 4 | 30216659
|  | SUŤ_ŽIVICE_T | 123,131+1,101 |  |  |  | 124.232 | [14 empty] | VV | 2 | 2 | -1 | 1 | ROZPOCET
163 | K | 997221855 | Poplatek za uložení odpadu z kameniva na skládce (skládkovné) |  |  | t | 192.392 | 0 |  | 0 |  |  |  | základní |  | 0 | 0 | 0 | 0 | 0 | 4 | K | 2 |  |  |  | ROZPOCET |  |  |  | 0 | 0 | 0 | 0 | 0 | 1 | 0 | 4 | -199054205
|  | SUŤ_ŠTĚRK_T | 192,392 |  |  |  | 192.392 | [14 empty] | VV | 2 | 2 | -1 | 1 | ROZPOCET
| 998 - Přesun hmot | [8 empty] | 0 | [5 empty] | 0 |  | 0 |  | 0 | 1 | D | 1 |  |  |  | ROZPOCET | [9 empty] | 0
164 | K | 998275101 | Přesun hmot pro trubní vedení z trub kameninových otevřený výkop |  |  | t | 99.758 | 0 |  | 0 |  |  |  | základní |  | 0 | 0 | 0 | 0 | 0 | 4 | K | 2 |  |  |  | ROZPOCET |  |  |  | 0 | 0 | 0 | 0 | 0 | 1 | 0 | 4 | -1594779175
|  | PŘESUN_HMT | "přesun hmot z oddílu 8-Trubní vedení" 99,758 |  |  |  | 99.758 | [14 empty] | VV | 2 | 2 | -1 | 1 | ROZPOCET
165 | K | 998275124 | Příplatek k přesunu hmot pro trubní vedení z trub kameninových za zvětšený přesun hmot do 500 m |  |  | t | 99.758 | 0 |  | 0 |  |  |  | základní |  | 0 | 0 | 0 | 0 | 0 | 4 | K | 2 |  |  |  | ROZPOCET |  |  |  | 0 | 0 | 0 | 0 | 0 | 1 | 0 | 4 | -1843230699
|  |  | PŘESUN_HMT |  |  |  | 99.758 | [14 empty] | VV | 2 | 2 | -1 | 1 | ROZPOCET
| VRN - Vedlejší rozpočtové náklady | [8 empty] | 0 | [5 empty] | 0 |  | 0 |  | 0 | 5 | D | 0 |  |  |  | ROZPOCET | [9 empty] | 0
| VRN3 - Zařízení staveniště | [8 empty] | 0 | [5 empty] | 0 |  | 0 |  | 0 | 5 | D | 1 |  |  |  | ROZPOCET | [9 empty] | 0
166 | K | 032203000 | Pronájem ploch staveniště |  |  | ... | 1 | 0 |  | 0 |  |  |  | základní |  | 0 | 0 | 0 | 0 | 0 | 1024 | K | 2 |  |  |  | ROZPOCET |  |  |  | 0 | 0 | 0 | 0 | 0 | 1 | 0 | 1024 | 69980117
167 | K | 032503000 | Skládky na staveništi |  |  | ... | 1 | 0 |  | 0 |  |  |  | základní |  | 0 | 0 | 0 | 0 | 0 | 1024 | K | 2 |  |  |  | ROZPOCET |  |  |  | 0 | 0 | 0 | 0 | 0 | 1 | 0 | 1024 | -657930644
168 | K | 034203000 | Oplocení staveniště |  |  | ... | 1 | 0 |  | 0 |  |  |  | základní |  | 0 | 0 | 0 | 0 | 0 | 1024 | K | 2 |  |  |  | ROZPOCET |  |  |  | 0 | 0 | 0 | 0 | 0 | 1 | 0 | 1024 | -609927953
169 | K | 034403000 | Dopravní značení na staveništi |  |  | ... | 1 | 0 |  | 0 |  |  |  | základní |  | 0 | 0 | 0 | 0 | 0 | 1024 | K | 2 |  |  |  | ROZPOCET |  |  |  | 0 | 0 | 0 | 0 | 0 | 1 | 0 | 1024 | -1806507010
| VRN5 - Finanční náklady | [8 empty] | 0 | [5 empty] | 0 |  | 0 |  | 0 | 5 | D | 1 |  |  |  | ROZPOCET | [9 empty] | 0
170 | K | 053103000 | Místní poplatky-užívání komunikace |  |  | ... | 1 | 0 |  | 0 |  |  |  | základní |  | 0 | 0 | 0 | 0 | 0 | 1024 | K | 2 |  |  |  | ROZPOCET |  |  |  | 0 | 0 | 0 | 0 | 0 | 1 | 0 | 1024 | 1330948818
| VRN9 - Ostatní náklady | [8 empty] | 0 | [5 empty] | 0 |  | 0 |  | 0 | 5 | D | 1 |  |  |  | ROZPOCET | [9 empty] | 0
171 | K | 091003000 | Náklady na zajištění DIO (dopravně-inženýrské opatření) |  |  | ... | 1 | 0 |  | 0 |  |  |  | základní |  | 0 | 0 | 0 | 0 | 0 | 1024 | K | 2 |  |  |  | ROZPOCET |  |  |  | 0 | 0 | 0 | 0 | 0 | 1 | 0 | 1024 | 664944709
| VP - Vícepráce | [8 empty] | 0 | [11 empty] | D | 0 |  |  |  | PN | [9 empty] | 0